## Rekapitulace stavby
2012 |  | List obsahuje: |  |  |  |  | 1) Souhrnný list stavby |  |  |  | 2) Rekapitulace objektů | [16 empty] | 2.0 | [5 empty] | False | False
| optimalizováno pro tisk sestav ve formátu A4 - na výšku | [17 empty] | >> skryté sloupce << | [13 empty] | 0,01 | 21
[33 empty] | 0,01 | 15
| SOUHRNNÝ LIST STAVBY | [18 empty] | v --- níže se nacházejí doplnkové a pomocné údaje k sestavám --- v | [11 empty] | Návod na vyplnění | 0,001
|  | Kód: |  |  |  |  | 150304 | [24 empty] | Měnit lze pouze buňky se žlutým podbarvením! 1) na prvním listu Rekapitulace stavby vyplňte v sestavě a) Souhrnný list - údaje o Zhotoviteli (přenesou se do ostatních sestav i v jiných listech) b) Rekapitulace objektů - potřebné Ostatní náklady 2) na vybraných listech vyplňte v sestavě a) Krycí list - údaje o Zhotoviteli, pokud se liší od údajů o Zhotoviteli na Souhrnném listu (údaje se přenesou do ostatních sestav v daném listu) b) Rekapitulace rozpočtu - potřebné Ostatní náklady c) Rozpočet - ceny u položek - množství, pokud má žluté podbarvení - a v případe potřeby poznámku (ta je v skrytém sloupci) | 0,01
|  | Stavba: |  |  |  |  | Stavební úpravy obvodového pláště BD čp. 7 | [25 empty] | 0,1
|  | JKSO: | [13 empty] | CC-CZ: | [16 empty] | 1
|  | Místo: |  |  |  |  | Brod nad Tichou | [8 empty] | Datum: |  | 20.04.2015 | [14 empty] | 10
100
|  | Objednavatel: | [13 empty] | IČ: |  | 00573787 | [14 empty] | 0,1
|  |  | Obec Brod nad Tichou | [12 empty] | DIČ: | [16 empty] | 0,1
0,1
|  | Zhotovitel: | [13 empty] | IČ: |  | Vyplň údaj | [14 empty] | 0,1
|  |  | Vyplň údaj | [12 empty] | DIČ: |  | Vyplň údaj | [14 empty] | 0,1
False
|  | Projektant: | [13 empty] | IČ: |  | 64825663 | [14 empty] | False
|  |  | S P I R A L spol. s r. o. | [12 empty] | DIČ: |  | CZ64825663 | [14 empty] | True
0,01
|  | Zpracovatel: | [13 empty] | IČ: | [16 empty] | 0,1
|  |  | ing. Pavel Kodýtek | [12 empty] | DIČ:
|  | Náklady z rozpočtů | [13 empty] | 0
|  | Ostatní náklady ze souhrnného listu | [13 empty] | 0
|  | Cena bez DPH | [13 empty] | 0
|  | DPH |  | základní |  |  |  | 21% |  | ze | 0 |  |  |  |  | 0
|  |  |  | snížená |  |  |  | 15% |  | ze | 0 |  |  |  |  | 0
|  |  |  | zákl. přenesená |  |  |  | 21% |  | ze | 0 |  |  |  |  | 0
|  |  |  | sníž. přenesená |  |  |  | 15% |  | ze | 0 |  |  |  |  | 0
|  |  |  | nulová |  |  |  | 0% |  | ze | 0 |  |  |  |  | 0
|  | Cena s DPH | [7 empty] | v |  | CZK |  |  |  | 0
|  | Projektant | [10 empty] | Zpracovatel
|  | Datum a podpis: | [6 empty] | Razítko |  |  |  | Datum a podpis: |  |  |  | Razítko
|  | Objednavatel | [10 empty] | Zhotovitel
|  | Datum a podpis: | [6 empty] | Razítko |  |  |  | Datum a podpis: |  |  |  | Razítko
REKAPITULACE OBJEKTŮ STAVBY
| Kód: | [6 empty] | 150304
| Stavba: | [6 empty] | Stavební úpravy obvodového pláště BD čp. 7
| Místo: | [6 empty] | Brod nad Tichou | [6 empty] | Datum: |  | 20.04.2015
| Objednavatel: | [6 empty] | Obec Brod nad Tichou | [6 empty] | Projektant: |  | S P I R A L spol. s r. o. |  |  | Informatívní údaje z listů zakázek
| Zhotovitel: | [13 empty] | Zpracovatel: |  | ing. Pavel Kodýtek
| Kód |  |  |  | Objekt | [8 empty] | Cena bez DPH [CZK] |  |  |  | Cena s DPH [CZK] |  | z toho Ostat. náklady [CZK] | DPH [CZK] | Normohodiny [h] | DPH základní [CZK] | DPH snížená [CZK] | DPH základní přenesená [CZK] | DPH snížená přenesená [CZK] | Základna DPH základní | Základna DPH snížená | Základna DPH zákl. přenesená | Základna DPH sníž. přenesená | Základna DPH nulová
| 1) Náklady z rozpočtů | [12 empty] | 0 |  |  |  | 0 |  | 0 | 0 | 633.6153 | 0 | 0 | 0 | 0 | 0 | 0 | 0 | 0 | 0 |  | D | 0 | ###NOIMPORT### | IMPORT | {F7909B50-9FF8-4DFB-B863-3AF05DBE22FA} | {00000000-0000-0000-0000-000000000000}
/ |  | 150304-KZS |  |  |  | zateplení obvodového pláště | [7 empty] | 0 |  |  |  | 0 |  | 0 | 0 | 633.6153 | 0 | 0 | 0 | 0 | 0 | 0 | 0 | 0 | 0 |  |  | 1 |  | IMPORT | {82908B4C-1D4D-4943-BDCE-A6A023E49F26} | {F7909B50-9FF8-4DFB-B863-3AF05DBE22FA}
| 2) Ostatní náklady ze souhrnného listu | [12 empty] | 0 |  |  |  | 0 |  | Procent. zadání [% nákladů rozpočtu] | Zařazení nákladů | DPH | DPH [CZK]
|  | Ostatní náklady | [11 empty] | 0 |  |  |  | 0 |  | 0% | stavební čast | základní | 0 | [12 empty] | OSTATNENAKLADY |  |  | 0 | 0 | 0 | 0 | 0 | 0 | 0 | 0 | 0 | 0 | 1 | 1 | x
|  | Vyplň vlastní | [11 empty] | 0 |  |  |  | 0 |  | 0% | stavební čast | základní | 0 | [12 empty] | OSTATNENAKLADYVLASTNE |  |  | 0 | 0 | 0 | 0 | 0 | 0 | 0 | 0 | 0 | 0 | 1 | 1
|  | Vyplň vlastní | [11 empty] | 0 |  |  |  | 0 |  | 0% | stavební čast | základní | 0 | [12 empty] | OSTATNENAKLADYVLASTNE |  |  | 0 | 0 | 0 | 0 | 0 | 0 | 0 | 0 | 0 | 0 | 1 | 1
|  | Vyplň vlastní | [11 empty] | 0 |  |  |  | 0 |  | 0% | stavební čast | základní | 0 | [12 empty] | OSTATNENAKLADYVLASTNE |  |  | 0 | 0 | 0 | 0 | 0 | 0 | 0 | 0 | 0 | 0 | 1 | 1
| Celkové náklady za stavbu 1) + 2) | [12 empty] | 0 |  |  |  | 0

## 150304-KZS - zateplení ob...
| List obsahuje: |  | 1) Krycí list rozpočtu |  | 2) Rekapitulace rozpočtu |  |  | 3) Rozpočet |  |  | Zpět na list: | Rekapitulace stavby
optimalizováno pro tisk sestav ve formátu A4 - na výšku | [11 empty] | >> skryté sloupce << | [9 empty] | {82908B4C-1D4D-4943-BDCE-A6A023E49F26}
1
KRYCÍ LIST ROZPOČTU | [12 empty] | v --- níže se nacházejí doplnkové a pomocné údaje k sestavám --- v | [8 empty] | False
| Stavba: |  | Stavební úpravy obvodového pláště BD čp. 7
| Objekt: |  | zateplení obvodového pláště
| JKSO: | [7 empty] | CC-CZ:
| Místo: |  | Brod nad Tichou | [5 empty] | Datum: |  | 20.04.2015
| Objednavatel: | [7 empty] | IČ: |  | 00573787
|  | Obec Brod nad Tichou | [6 empty] | DIČ:
| Zhotovitel: | [7 empty] | IČ: |  | Vyplň údaj
|  | Vyplň údaj | [6 empty] | DIČ: |  | Vyplň údaj
| Projektant: | [7 empty] | IČ: |  | 64825663
|  | S P I R A L spol. s r. o. | [6 empty] | DIČ: |  | CZ64825663
| Zpracovatel: | [7 empty] | IČ:
|  | ing. Pavel Kodýtek | [6 empty] | DIČ:
| Náklady z rozpočtu | [7 empty] | 0
| Ostatní náklady | [7 empty] | 0
| Cena bez DPH | [7 empty] | 0
| DPH | základní | 21% | ze | 0 |  |  |  | 0
|  | snížená | 15% | ze | 0 |  |  |  | 0
|  | zákl. přenesená | 21% | ze | 0 |  |  |  | 0
|  | sníž. přenesená | 15% | ze | 0 |  |  |  | 0
|  | nulová | 0% | ze | 0 |  |  |  | 0
| Cena s DPH |  |  | v | CZK |  |  | 0
| Projektant |  |  |  |  | Zpracovatel
| Datum a podpis: |  |  | Razítko |  | Datum a podpis: |  |  |  | Razítko
| Objednavatel |  |  |  |  | Zhotovitel
| Datum a podpis: |  |  | Razítko |  | Datum a podpis: |  |  |  | Razítko
REKAPITULACE ROZPOČTU
Stavba: |  |  | Stavební úpravy obvodového pláště BD čp. 7
Objekt: |  |  | zateplení obvodového pláště
Místo: |  |  | Brod nad Tichou |  |  |  | Datum: |  | 20.04.2015
Objednavatel: |  |  | Obec Brod nad Tichou |  |  |  | Projektant: |  | S P I R A L spol. s r. o.
Zhotovitel: |  |  | Vyplň údaj |  |  |  | Zpracovatel: |  | ing. Pavel Kodýtek
Kód - Popis | [9 empty] | Cena celkem [CZK]
1) Náklady z rozpočtu | [9 empty] | 0 | [12 empty] | -1
| HSV - Práce a dodávky HSV | [8 empty] | 0
| 1 - Zemní práce | [8 empty] | 0
| 2 - Zakládání | [8 empty] | 0
| 4 - Vodorovné konstrukce - venkovní schodiště | [8 empty] | 0
| 6 - Úpravy povrchů, podlahy a osazování výplní | [8 empty] | 0
| 9 - Ostatní konstrukce a práce-bourání | [8 empty] | 0
| 99 - Přesuny hmot a sutí | [8 empty] | 0
| PSV - Práce a dodávky PSV | [8 empty] | 0
| 713 - Izolace tepelné | [8 empty] | 0
| 764 - Konstrukce klempířské | [8 empty] | 0
| 767 - Konstrukce zámečnické | [8 empty] | 0
| M - Práce a dodávky M | [8 empty] | 0
| 58-M - Revize vyhrazených technických zařízení | [8 empty] | 0
| VP - Vícepráce | [8 empty] | 0
2) Ostatní náklady | [9 empty] | 0 |  |  |  | DPH
| Zařízení staveniště | [8 empty] | 0 |  |  |  | snížená | [12 empty] | VRN | 0 | 0 | 0 | 0 | 0 | 2
| Projektové práce | [8 empty] | 0 |  |  |  | snížená | [12 empty] | VRN | 0 | 0 | 0 | 0 | 0 | 2
| Územní vlivy | [8 empty] | 0 |  |  |  | snížená | [12 empty] | VRN | 0 | 0 | 0 | 0 | 0 | 2
| Provozní vlivy | [8 empty] | 0 |  |  |  | snížená | [12 empty] | VRN | 0 | 0 | 0 | 0 | 0 | 2
| Jiné VRN | [8 empty] | 0 |  |  |  | snížená | [12 empty] | VRN | 0 | 0 | 0 | 0 | 0 | 2
| Kompletační činnosť | [8 empty] | 0 |  |  |  | snížená | [12 empty] | KOMPLETACNA | 0 | 0 | 0 | 0 | 0 | 2
Celkové náklady za stavbu 1) + 2) | [7 empty] | 0
ROZPOČET
Stavba: |  |  | Stavební úpravy obvodového pláště BD čp. 7
Objekt: |  |  | zateplení obvodového pláště
Místo: |  |  | Brod nad Tichou |  |  |  | Datum: |  | 20.04.2015
Objednavatel: |  |  | Obec Brod nad Tichou |  |  |  | Projektant: |  | S P I R A L spol. s r. o.
Zhotovitel: |  |  | Vyplň údaj |  |  |  | Zpracovatel: |  | ing. Pavel Kodýtek
PČ | Typ | Kód | Popis |  |  | MJ | Množství | J.cena [CZK] |  | Cena celkem [CZK] |  |  | Poznámka | DPH | J. Nh [h] | Nh celkom [h] | J. hmotnost [t] | Hmotnost celkem [t] | J. suť [t] | Suť Celkem [t]
Náklady z rozpočtu | [9 empty] | 0 | [5 empty] | 633.6153 |  | 14.3406 |  | 2.1178 |  | D | -1 | [10 empty] | 0
| HSV - Práce a dodávky HSV | [8 empty] | 0 | [5 empty] | 604.9791 |  | 14.1008 |  | 2.0475 | 1 | D | 0 |  |  |  | ROZPOCET | [6 empty] | 0
| 1 - Zemní práce | [8 empty] | 0 | [5 empty] | 4.7233 |  | 0 |  | 2.0475 | 1 | D | 1 |  |  |  | ROZPOCET | [6 empty] | 0
1 | K | 113106023 | Rozebrání dlažeb při překopech komunikací pro pěší ze zámkových dlaždic plochy do 15 m2 |  |  | m2 | 7.875 | 0 |  | 0 |  |  |  | snížená | 0.318 | 2.5042 | 0 | 0 | 0.26 | 2.0475 | 4 | K | 2 |  |  |  | ROZPOCET | 0 | 0 | 0 | 0 | 0 | 2 | 0 | 4
|  |  | rozebrání stávajícícho chodníčku u JZ fasády - šířka 50 cm | [18 empty] | VV | 2 | 1 | -1 | 0 | ROZPOCET
|  |  | dlaždice očistit, uložit a použít při zpětném zadláždění chodníku | [18 empty] | VV | 2 | 1 | -1 | 0 | ROZPOCET
|  |  | 15,75*0,5 |  |  |  | 7.875 | [14 empty] | VV | 2 | 2 | -1 | 1 | ROZPOCET
2 | K | 122201101 | Odkopávky a prokopávky nezapažené v hornině tř. 3 objem do 100 m3 |  |  | m3 | 6.03 | 0 |  | 0 |  |  |  | snížená | 0.368 | 2.219 | 0 | 0 | 0 | 0 | 4 | K | 2 |  |  |  | ROZPOCET | 0 | 0 | 0 | 0 | 0 | 2 | 0 | 4
|  |  | výkop pro založení KZS a okapový chodníček kolem objektu | [18 empty] | VV | 2 | 1 | -1 | 0 | ROZPOCET
|  |  | (15,75*2+8,7)*0,5*0,3 |  |  |  | 6.03 | [14 empty] | VV | 2 | 2 | -1 | 1 | ROZPOCET
| 2 - Zakládání | [8 empty] | 0 | [5 empty] | 0.1005 |  | 0 |  | 0 | 1 | D | 1 |  |  |  | ROZPOCET | [6 empty] | 0
3 | K | 215901101 | Zhutnění podloží z hornin soudržných do 92% PS nebo nesoudržných sypkých I(d) do 0,8 |  |  | m2 | 20.1 | 0 |  | 0 |  |  |  | snížená | 0.005 | 0.1005 | 0 | 0 | 0 | 0 | 4 | K | 2 |  |  |  | ROZPOCET | 0 | 0 | 0 | 0 | 0 | 2 | 0 | 4
|  |  | výkop pro založení KZS a okapový chodníček kolem objektu | [18 empty] | VV | 2 | 1 | -1 | 0 | ROZPOCET
|  |  | (15,75*2+8,7)*0,5 |  |  |  | 20.1 | [14 empty] | VV | 2 | 2 | -1 | 1 | ROZPOCET
| 4 - Vodorovné konstrukce - venkovní schodiště | [8 empty] | 0 | [5 empty] | 19.5626 |  | 7.2234 |  | 0 | 1 | D | 1 |  |  |  | ROZPOCET | [6 empty] | 0
4 | K | 451577777 | Podklad nebo lože pod dlažbu vodorovný nebo do sklonu 1:5 z kameniva těženého tl do 100 mm |  |  | m2 | 20.1 | 0 |  | 0 |  |  |  | snížená | 0.05 | 1.005 | 0 | 0 | 0 | 0 | 4 | K | 2 |  |  |  | ROZPOCET | 0 | 0 | 0 | 0 | 0 | 2 | 0 | 4
|  |  | okapový chodníček kolem objektu | [18 empty] | VV | 2 | 1 | -1 | 0 | ROZPOCET
|  |  | (15,75*2+8,7)*0,5 |  |  |  | 20.1 | [14 empty] | VV | 2 | 2 | -1 | 1 | ROZPOCET
5 | K | 564231111 | Podklad nebo podsyp ze štěrkopísku ŠP tl 100 mm |  |  | m2 | 20.1 | 0 |  | 0 |  |  |  | snížená | 0.026 | 0.5226 | 0 | 0 | 0 | 0 | 4 | K | 2 |  |  |  | ROZPOCET | 0 | 0 | 0 | 0 | 0 | 2 | 0 | 4
|  |  | okapový chodníček kolem objektu | [18 empty] | VV | 2 | 1 | -1 | 0 | ROZPOCET
|  |  | (15,75*2+8,7)*0,5 |  |  |  | 20.1 | [14 empty] | VV | 2 | 2 | -1 | 1 | ROZPOCET
6 | K | 596211110 | Kladení zámkové dlažby komunikací pro pěší tl 60 mm skupiny A pl do 50 m2 |  |  | m2 | 20.1 | 0 |  | 0 |  |  |  | snížená | 0.72 | 14.472 | 0.08425 | 1.6934 | 0 | 0 | 4 | K | 2 |  |  |  | ROZPOCET | 0 | 0 | 0 | 0 | 0 | 2 | 0 | 4
|  |  | nově pokládané nových dlaždice u SZ, SV fasád | [18 empty] | VV | 2 | 1 | -1 | 0 | ROZPOCET
|  |  | (8,7+15,75)*0,5 |  |  |  | 12.225 | [14 empty] | VV | 2 | 2 | -1 | 0 | ROZPOCET
|  |  | nově pokládaná původní zámková dlažba u JZ fasády | [18 empty] | VV | 2 | 1 | -1 | 0 | ROZPOCET
|  |  | 15,75*0,5 |  |  |  | 7.875 | [14 empty] | VV | 2 | 2 | -1 | 0 | ROZPOCET
|  |  | Součet |  |  |  | 20.1 | [14 empty] | VV | 2 | 4 | -1 | 1 | ROZPOCET
7 | M | 592479300 | dlažba betonová vymývaná kačírek 50x50x5 cm šedé kamenivo typ 14 |  |  | m2 | 13.448 | 0 |  | 0 |  |  |  | snížená | 0 | 0 | 0.12 | 1.6138 | 0 | 0 | 8 | M | 2 |  |  |  | ROZPOCET | 0 | 0 | 0 | 0 | 0 | 2 | 0 | 4
|  |  | nově pokládané nových dlaždice u SZ, SV fasád | [18 empty] | VV | 2 | 1 | -1 | 0 | ROZPOCET
|  |  | (8,7+15,75)*0,5 |  |  |  | 12.225 | [14 empty] | VV | 2 | 2 | -1 | 1 | ROZPOCET
8 | K | 916561111 | Osazení záhonového obrubníku betonového do lože z betonu s boční opěrou |  |  | m | 25.45 | 0 |  | 0 |  |  |  | snížená | 0.14 | 3.563 | 0.10108 | 2.5725 | 0 | 0 | 4 | K | 2 |  |  |  | ROZPOCET | 0 | 0 | 0 | 0 | 0 | 2 | 0 | 4
|  |  | okapový chodníček kolem objektu - SZ a SV fasáda | [18 empty] | VV | 2 | 1 | -1 | 0 | ROZPOCET
|  |  | 8,7+15,75+0,5*2 |  |  |  | 25.45 | [14 empty] | VV | 2 | 2 | -1 | 1 | ROZPOCET
9 | M | 592175090 | obrubník BEST-LINEA 50x8x25 cm přírodní |  |  | kus | 55.99 | 0 |  | 0 |  |  |  | snížená | 0 | 0 | 0.024 | 1.3438 | 0 | 0 | 8 | M | 2 |  |  |  | ROZPOCET | 0 | 0 | 0 | 0 | 0 | 2 | 0 | 4
| 6 - Úpravy povrchů, podlahy a osazování výplní | [8 empty] | 0 | [5 empty] | 510.8724 |  | 6.8774 |  | 0 | 1 | D | 1 |  |  |  | ROZPOCET | [6 empty] | 0
10 | K | 622211021 | Montáž zateplení vnějších stěn z polystyrénových desek tl do 120 mm |  |  | m2 | 49.564 | 0 |  | 0 |  |  |  | snížená | 1.04 | 51.5466 | 0.00832 | 0.41237 | 0 | 0 | 4 | K | 2 |  |  |  | ROZPOCET | 0 | 0 | 0 | 0 | 0 | 2 | 0 | 4
|  |  | soklová část objektu - v rozsahu stávající kamenné podezdívky | [18 empty] | VV | 2 | 1 | -1 | 0 | ROZPOCET
|  |  | založeno 300 mm pod úrovní terénu | [18 empty] | VV | 2 | 1 | -1 | 0 | ROZPOCET
|  |  | SZ fasáda | [18 empty] | VV | 2 | 1 | -1 | 0 | ROZPOCET
|  |  | 8,7*(1,55+0,3) |  |  |  | 16.095 | [14 empty] | VV | 2 | 2 | -1 | 0 | ROZPOCET
|  |  | JZ fasáda | [18 empty] | VV | 2 | 1 | -1 | 0 | ROZPOCET
|  |  | 15,75*(1,35+0,7)/2 |  |  |  | 16.144 | [14 empty] | VV | 2 | 2 | -1 | 0 | ROZPOCET
|  |  | SV fasáda | [18 empty] | VV | 2 | 1 | -1 | 0 | ROZPOCET
|  |  | 15,75*(1,1) |  |  |  | 17.325 | [14 empty] | VV | 2 | 2 | -1 | 0 | ROZPOCET
|  |  | Součet |  |  |  | 49.564 | [14 empty] | VV | 2 | 4 | -1 | 1 | ROZPOCET
11 | M | 283760170 | deska fasádní polystyrénová soklová 1000 x 500 x 100 mm |  |  | m2 | 50.555 | 0 |  | 0 |  |  |  | snížená | 0 | 0 | 0.0035 | 0.17694 | 0 | 0 | 8 | M | 2 |  |  |  | ROZPOCET | 0 | 0 | 0 | 0 | 0 | 2 | 0 | 4
12 | K | 622211021 | Montáž zateplení vnějších stěn z polystyrénových desek tl do 120 mm |  |  | m2 | 226.045 | 0 |  | 0 |  |  |  | snížená | 1.04 | 235.0868 | 0.00832 | 1.8807 | 0 | 0 | 4 | K | 2 |  |  |  | ROZPOCET | 0 | 0 | 0 | 0 | 0 | 2 | 0 | 4
|  |  | hmoždinky EJOTHERM STR U 2G, ZÁPUSTNÁ MONTÁŽ | [18 empty] | VV | 2 | 1 | -1 | 0 | ROZPOCET
|  |  | SÍŤOVINA 135 g/m2 | [18 empty] | VV | 2 | 1 | -1 | 0 | ROZPOCET
|  |  | - - - - - | [18 empty] | VV | 2 | 1 | -1 | 0 | ROZPOCET
|  |  | SZ fasáda | [18 empty] | VV | 2 | 1 | -1 | 0 | ROZPOCET
|  |  | 8,7*(5,5+0,1) |  |  |  | 48.72 | [14 empty] | VV | 2 | 2 | -1 | 0 | ROZPOCET
|  |  | -(1,4*1,4*4) |  |  |  | -7.84 | [14 empty] | VV | 2 | 2 | -1 | 0 | ROZPOCET
|  |  | JZ fasáda | [18 empty] | VV | 2 | 1 | -1 | 0 | ROZPOCET
|  |  | 15,75*(5,5-0,2) |  |  |  | 83.475 | [14 empty] | VV | 2 | 2 | -1 | 0 | ROZPOCET
|  |  | -(0,95*1,4*4+1,4*1,4*2+1,05*2,2+0,95*2,2) |  |  |  | -13.64 | [14 empty] | VV | 2 | 2 | -1 | 0 | ROZPOCET
|  |  | SV fasáda | [18 empty] | VV | 2 | 1 | -1 | 0 | ROZPOCET
|  |  | 15,75*(5,5+0,75) |  |  |  | 98.438 | [14 empty] | VV | 2 | 2 | -1 | 0 | ROZPOCET
|  |  | -(1,85*1,4+1,4*1,4*2+0,95*1,4*2+0,95*0,95) |  |  |  | -10.073 | [14 empty] | VV | 2 | 2 | -1 | 0 | ROZPOCET
|  |  | JV fasáda | [18 empty] | VV | 2 | 1 | -1 | 0 | ROZPOCET
|  |  | 8,7*(5,5-1,95) |  |  |  | 30.885 | [14 empty] | VV | 2 | 2 | -1 | 0 | ROZPOCET
|  |  | -(1,4*1,4*2) |  |  |  | -3.92 | [14 empty] | VV | 2 | 2 | -1 | 0 | ROZPOCET
|  |  | Součet |  |  |  | 226.045 | [14 empty] | VV | 2 | 4 | -1 | 1 | ROZPOCET
13 | M | 283761100 | deska fasádní polystyrénová Isover EPS GreyWall 1000 x 500 x 120 mm |  |  | m2 | 230.566 | 0 |  | 0 |  |  |  | snížená | 0 | 0 | 0.0018 | 0.41502 | 0 | 0 | 8 | M | 2 |  |  |  | ROZPOCET | 0 | 0 | 0 | 0 | 0 | 2 | 0 | 4
14 | K | 622211021 | Montáž zateplení vnějších stěn z polystyrénových desek tl do 120 mm |  |  | m2 | 5.22 | 0 |  | 0 |  |  |  | snížená | 1.04 | 5.4288 | 0.00832 | 0.04343 | 0 | 0 | 4 | K | 2 |  |  |  | ROZPOCET | 0 | 0 | 0 | 0 | 0 | 2 | 0 | 4
|  |  | hmoždinky EJOTHERM STR U 2G, ZÁPUSTNÁ MONTÁŽ | [18 empty] | VV | 2 | 1 | -1 | 0 | ROZPOCET
|  |  | SÍŤOVINA 135 g/m2 | [18 empty] | VV | 2 | 1 | -1 | 0 | ROZPOCET
|  |  | - - - - - | [18 empty] | VV | 2 | 1 | -1 | 0 | ROZPOCET
|  |  | JV fasáda - napojení stěna x střecha | [18 empty] | VV | 2 | 1 | -1 | 0 | ROZPOCET
|  |  | 8,7*(0,6) |  |  |  | 5.22 | [14 empty] | VV | 2 | 2 | -1 | 1 | ROZPOCET
15 | M | 283764230 | deska z extrudovaného polystyrénu BACHL XPS 30 SF 120 mm |  |  | m2 | 5.324 | 0 |  | 0 |  |  |  | snížená | 0 | 0 | 0.0036 | 0.019166 | 0 | 0 | 8 | M | 2 |  |  |  | ROZPOCET | 0 | 0 | 0 | 0 | 0 | 2 | 0 | 4
16 | K | 622212051 | Montáž zateplení vnějšího ostění hl. špalety do 400 mm z polystyrénových desek tl do 40 mm |  |  | m | 82.8 | 0 |  | 0 |  |  |  | snížená | 0.39 | 32.292 | 0.00331 | 0.27407 | 0 | 0 | 4 | K | 2 |  |  |  | ROZPOCET | 0 | 0 | 0 | 0 | 0 | 2 | 0 | 4
|  |  | SZ fasáda | [18 empty] | VV | 2 | 1 | -1 | 0 | ROZPOCET
|  |  | (1,4+2*1,4)*4 |  |  |  | 16.8 | [14 empty] | VV | 2 | 2 | -1 | 0 | ROZPOCET
|  |  | JZ fasáda | [18 empty] | VV | 2 | 1 | -1 | 0 | ROZPOCET
|  |  | (0,95+2*1,4)*4+(1,4+2*1,4)*2+(1,05+2*2,2)+(0,95+2*2,2) |  |  |  | 34.2 | [14 empty] | VV | 2 | 2 | -1 | 0 | ROZPOCET
|  |  | SV fasáda | [18 empty] | VV | 2 | 1 | -1 | 0 | ROZPOCET
|  |  | (1,85+2*1,4)+(1,4+2*1,4)*2+(0,95+2*1,4)*2+(0,95+2*0,95) |  |  |  | 23.4 | [14 empty] | VV | 2 | 2 | -1 | 0 | ROZPOCET
|  |  | JV fasáda | [18 empty] | VV | 2 | 1 | -1 | 0 | ROZPOCET
|  |  | (1,4+2*1,4)*2 |  |  |  | 8.4 | [14 empty] | VV | 2 | 2 | -1 | 0 | ROZPOCET
|  |  | Součet |  |  |  | 82.8 | [14 empty] | VV | 2 | 4 | -1 | 1 | ROZPOCET
17 | M | 283759320 | deska fasádní polystyrénová EPS 70 F 1000 x 500 x 40 mm |  |  | m2 | 37.26 | 0 |  | 0 |  |  |  | snížená | 0 | 0 | 0.00068 | 0.025337 | 0 | 0 | 8 | M | 2 |  |  |  | ROZPOCET | 0 | 0 | 0 | 0 | 0 | 2 | 0 | 4
|  |  | 82,800*0,45 |  |  |  | 37.26 | [14 empty] | VV | 2 | 2 | -1 | 1 | ROZPOCET
18 | K | 622252001 | Montáž zakládacích soklových lišt zateplení |  |  | m | 40.2 | 0 |  | 0 |  |  |  | snížená | 0.23 | 9.246 | 6e-05 | 0.002412 | 0 | 0 | 4 | K | 2 |  |  |  | ROZPOCET | 0 | 0 | 0 | 0 | 0 | 2 | 0 | 4
|  |  | 8,7+2*15,75 |  |  |  | 40.2 | [14 empty] | VV | 2 | 2 | -1 | 1 | ROZPOCET
19 | M | 590516180 | lišta soklová zakládací plastová 14 cm, 200 cm |  |  | m | 42.21 | 0 |  | 0 |  |  |  | snížená | 0 | 0 | 0.00042 | 0.017728 | 0 | 0 | 8 | M | 2 |  |  |  | ROZPOCET | 0 | 0 | 0 | 0 | 0 | 2 | 0 | 4
20 | K | 622252002 | Montáž ostatních lišt zateplení |  |  | m | 206.05 | 0 |  | 0 |  |  |  | snížená | 0.14 | 28.847 | 0.00025 | 0.051513 | 0 | 0 | 4 | K | 2 |  |  |  | ROZPOCET | 0 | 0 | 0 | 0 | 0 | 2 | 0 | 4
|  |  | ROHOVÁ LIŠTA | [18 empty] | VV | 2 | 1 | -1 | 0 | ROZPOCET
|  |  | 5,5+1,55+5,5+1,05+(5,5-2,35)+(5,5-1,95)+5,5+0,5 |  |  |  | 26.3 | [14 empty] | VV | 2 | 2 | -1 | 0 | ROZPOCET
|  |  | OKAPOVÁ LIŠTA | [18 empty] | VV | 2 | 1 | -1 | 0 | ROZPOCET
|  |  | 1,4*10+0,95*6+1,05+0,95+1,85 |  |  |  | 23.55 | [14 empty] | VV | 2 | 2 | -1 | 0 | ROZPOCET
|  |  | PŘIPOJOVACÍ OKENNÍ PROFIL | [18 empty] | VV | 2 | 1 | -1 | 0 | ROZPOCET
|  |  | (1,4+2*1,4)*4 |  |  |  | 16.8 | [14 empty] | VV | 2 | 2 | -1 | 0 | ROZPOCET
|  |  | (0,95+2*1,4)*4+(1,4+2*1,4)*2+(1,05+2*2,2)+(0,95+2*2,2) |  |  |  | 34.2 | [14 empty] | VV | 2 | 2 | -1 | 0 | ROZPOCET
|  |  | (1,85+2*1,4)+(1,4+2*1,4)*2+(0,95+2*1,4)*2+(0,95+2*0,95) |  |  |  | 23.4 | [14 empty] | VV | 2 | 2 | -1 | 0 | ROZPOCET
|  |  | (1,4+2*1,4)*2 |  |  |  | 8.4 | [14 empty] | VV | 2 | 2 | -1 | 0 | ROZPOCET
|  |  | 2*8,7+2*15,75 |  |  |  | 48.9 | [14 empty] | VV | 2 | 2 | -1 | 0 | ROZPOCET
|  |  | PARAPETNÍ PŘIPOJOVACÍ PROFIL | [18 empty] | VV | 2 | 1 | -1 | 0 | ROZPOCET
|  |  | (1,4)*4 |  |  |  | 5.6 | [14 empty] | VV | 2 | 2 | -1 | 0 | ROZPOCET
|  |  | (0,95)*4+(1,4)*2+(1,05)+(0,95) |  |  |  | 8.6 | [14 empty] | VV | 2 | 2 | -1 | 0 | ROZPOCET
|  |  | (1,85)+(1,4)*2+(0,95)*2+(0,95) |  |  |  | 7.5 | [14 empty] | VV | 2 | 2 | -1 | 0 | ROZPOCET
|  |  | (1,4)*2 |  |  |  | 2.8 | [14 empty] | VV | 2 | 2 | -1 | 0 | ROZPOCET
|  |  | Součet |  |  |  | 206.05 | [14 empty] | VV | 2 | 4 | -1 | 1 | ROZPOCET
21 | M | 590514760 | profil okenní s tkaninou APU lišta 9 mm |  |  | m | 131.7 | 0 |  | 0 |  |  |  | snížená | 0 | 0 | 4e-05 | 0.005268 | 0 | 0 | 8 | M | 2 |  |  |  | ROZPOCET | 0 | 0 | 0 | 0 | 0 | 2 | 0 | 4
|  |  | (1,4+2*1,4)*4 |  |  |  | 16.8 | [14 empty] | VV | 2 | 2 | -1 | 0 | ROZPOCET
|  |  | (0,95+2*1,4)*4+(1,4+2*1,4)*2+(1,05+2*2,2)+(0,95+2*2,2) |  |  |  | 34.2 | [14 empty] | VV | 2 | 2 | -1 | 0 | ROZPOCET
|  |  | (1,85+2*1,4)+(1,4+2*1,4)*2+(0,95+2*1,4)*2+(0,95+2*0,95) |  |  |  | 23.4 | [14 empty] | VV | 2 | 2 | -1 | 0 | ROZPOCET
|  |  | (1,4+2*1,4)*2 |  |  |  | 8.4 | [14 empty] | VV | 2 | 2 | -1 | 0 | ROZPOCET
|  |  | 8,7*2+15,75*2 |  |  |  | 48.9 | [14 empty] | VV | 2 | 2 | -1 | 0 | ROZPOCET
|  |  | Součet |  |  |  | 131.7 | [14 empty] | VV | 2 | 4 | -1 | 1 | ROZPOCET
22 | M | 590514840 | lišta rohová PVC 10/10 cm s tkaninou bal. 2,5 m |  |  | m | 26.3 | 0 |  | 0 |  |  |  | snížená | 0 | 0 | 3e-05 | 0.000789 | 0 | 0 | 8 | M | 2 |  |  |  | ROZPOCET | 0 | 0 | 0 | 0 | 0 | 2 | 0 | 4
|  |  | 5,5+1,55+5,5+1,05+(5,5-2,35)+(5,5-1,95)+5,5+0,5 |  |  |  | 26.3 | [14 empty] | VV | 2 | 2 | -1 | 1 | ROZPOCET
23 | M | 590514920 | profil zakončovací s okapničkou a tkaninou 100/150 mm, délka 2 m |  |  | m | 23.55 | 0 |  | 0 |  |  |  | snížená | 0 | 0 | 0.0004 | 0.00942 | 0 | 0 | 8 | M | 2 |  |  |  | ROZPOCET | 0 | 0 | 0 | 0 | 0 | 2 | 0 | 4
|  |  | 1,4*10+0,95*6+1,05+0,95+1,85 |  |  |  | 23.55 | [14 empty] | VV | 2 | 2 | -1 | 1 | ROZPOCET
24 | M | 590514940 | připojovací profil parapetní variabilní s tkaninou, výška pěnové pásky 4 mm, délka 2 m |  |  | m | 24.5 | 0 |  | 0 |  |  |  | snížená | 0 | 0 | 0.0004 | 0.0098 | 0 | 0 | 8 | M | 2 |  |  |  | ROZPOCET | 0 | 0 | 0 | 0 | 0 | 2 | 0 | 4
|  |  | (1,4)*4 |  |  |  | 5.6 | [14 empty] | VV | 2 | 2 | -1 | 0 | ROZPOCET
|  |  | (0,95)*4+(1,4)*2+(1,05)+(0,95) |  |  |  | 8.6 | [14 empty] | VV | 2 | 2 | -1 | 0 | ROZPOCET
|  |  | (1,85)+(1,4)*2+(0,95)*2+(0,95) |  |  |  | 7.5 | [14 empty] | VV | 2 | 2 | -1 | 0 | ROZPOCET
|  |  | (1,4)*2 |  |  |  | 2.8 | [14 empty] | VV | 2 | 2 | -1 | 0 | ROZPOCET
|  |  | Součet |  |  |  | 24.5 | [14 empty] | VV | 2 | 4 | -1 | 1 | ROZPOCET
25 | K | 622451122 | Vnější omítka stěn a štítů cementová hrubá zatřená |  |  | m2 | 49.564 | 0 |  | 0 |  |  |  | snížená | 0.463 | 22.9481 | 0.04793 | 2.3756 | 0 | 0 | 4 | K | 2 |  |  |  | ROZPOCET | 0 | 0 | 0 | 0 | 0 | 2 | 0 | 4
|  |  | oprava a vyrovnání zdiva v rámci soklu - pro možnost osazení KZS | [18 empty] | VV | 2 | 1 | -1 | 0 | ROZPOCET
|  |  | soklová část objektu - v rozsahu stávající kamenné podezdívky | [18 empty] | VV | 2 | 1 | -1 | 0 | ROZPOCET
|  |  | založeno 300 mm pod úrovní terénu | [18 empty] | VV | 2 | 1 | -1 | 0 | ROZPOCET
|  |  | SZ fasáda | [18 empty] | VV | 2 | 1 | -1 | 0 | ROZPOCET
|  |  | 8,7*(1,55+0,3) |  |  |  | 16.095 | [14 empty] | VV | 2 | 2 | -1 | 0 | ROZPOCET
|  |  | JZ fasáda | [18 empty] | VV | 2 | 1 | -1 | 0 | ROZPOCET
|  |  | 15,75*(1,35+0,7)/2 |  |  |  | 16.144 | [14 empty] | VV | 2 | 2 | -1 | 0 | ROZPOCET
|  |  | SV fasáda | [18 empty] | VV | 2 | 1 | -1 | 0 | ROZPOCET
|  |  | 15,75*(1,1) |  |  |  | 17.325 | [14 empty] | VV | 2 | 2 | -1 | 0 | ROZPOCET
|  |  | Součet |  |  |  | 49.564 | [14 empty] | VV | 2 | 4 | -1 | 1 | ROZPOCET
26 | K | 622531021 | Tenkovrstvá silikonová zrnitá omítka tl. 2,0 mm včetně penetrace vnějších stěn |  |  | m2 | 322.229 | 0 |  | 0 |  |  |  | snížená | 0.245 | 78.9461 | 0.00348 | 1.1214 | 0 | 0 | 4 | K | 2 |  |  |  | ROZPOCET | 0 | 0 | 0 | 0 | 0 | 2 | 0 | 4
|  |  | započítat příplatkové odstíny | [18 empty] | VV | 2 | 1 | -1 | 0 | ROZPOCET
|  |  | započítat pracnost - provedení šambrán kolem oken | [18 empty] | VV | 2 | 1 | -1 | 0 | ROZPOCET
|  |  | - - - - - | [18 empty] | VV | 2 | 1 | -1 | 0 | ROZPOCET
|  |  | 49,564+226,045+5,22+82,8*0,5 |  |  |  | 322.229 | [14 empty] | VV | 2 | 2 | -1 | 1 | ROZPOCET
27 | K | 622903110 | Mytí s odmaštěním vnějších omítek stupně složitosti 1 a 2 tlakovou vodou |  |  | m2 | 322.229 | 0 |  | 0 |  |  |  | snížená | 0.14 | 45.1121 | 0.0001 | 0.032223 | 0 | 0 | 4 | K | 2 |  |  |  | ROZPOCET | 0 | 0 | 0 | 0 | 0 | 2 | 0 | 4
|  |  | 49,564+226,045+5,22+82,8*0,5 |  |  |  | 322.229 | [14 empty] | VV | 2 | 2 | -1 | 1 | ROZPOCET
28 | K | 629991012 | Zakrytí výplní otvorů fólií přilepenou na začišťovací lišty |  |  | m2 | 35.473 | 0 |  | 0 |  |  |  | snížená | 0.04 | 1.4189 | 0.00012 | 0.0042568 | 0 | 0 | 4 | K | 2 |  |  |  | ROZPOCET | 0 | 0 | 0 | 0 | 0 | 2 | 0 | 4
|  |  | SZ fasáda | [18 empty] | VV | 2 | 1 | -1 | 0 | ROZPOCET
|  |  | (1,4*1,4*4) |  |  |  | 7.84 | [14 empty] | VV | 2 | 2 | -1 | 0 | ROZPOCET
|  |  | JZ fasáda | [18 empty] | VV | 2 | 1 | -1 | 0 | ROZPOCET
|  |  | (0,95*1,4*4+1,4*1,4*2+1,05*2,2+0,95*2,2) |  |  |  | 13.64 | [14 empty] | VV | 2 | 2 | -1 | 0 | ROZPOCET
|  |  | SV fasáda | [18 empty] | VV | 2 | 1 | -1 | 0 | ROZPOCET
|  |  | (1,85*1,4+1,4*1,4*2+0,95*1,4*2+0,95*0,95) |  |  |  | 10.073 | [14 empty] | VV | 2 | 2 | -1 | 0 | ROZPOCET
|  |  | JV fasáda | [18 empty] | VV | 2 | 1 | -1 | 0 | ROZPOCET
|  |  | (1,4*1,4*2) |  |  |  | 3.92 | [14 empty] | VV | 2 | 2 | -1 | 0 | ROZPOCET
|  |  | Součet |  |  |  | 35.473 | [14 empty] | VV | 2 | 4 | -1 | 1 | ROZPOCET
| 9 - Ostatní konstrukce a práce-bourání | [8 empty] | 0 | [5 empty] | 69.7203 |  | 0 |  | 0 | 1 | D | 1 |  |  |  | ROZPOCET | [6 empty] | 0
29 | K | 941211112 | Montáž lešení řadového rámového lehkého zatížení do 200 kg/m2 š do 0,9 m v do 25 m |  |  | m2 | 298.151 | 0 |  | 0 |  |  |  | snížená | 0.119 | 35.48 | 0 | 0 | 0 | 0 | 4 | K | 2 |  |  |  | ROZPOCET | 0 | 0 | 0 | 0 | 0 | 2 | 0 | 4
|  |  | hmoždinky EJOTHERM STR U 2G, ZÁPUSTNÁ MONTÁŽ | [18 empty] | VV | 2 | 1 | -1 | 0 | ROZPOCET
|  |  | SÍŤOVINA 135 g/m2 | [18 empty] | VV | 2 | 1 | -1 | 0 | ROZPOCET
|  |  | - - - - - | [18 empty] | VV | 2 | 1 | -1 | 0 | ROZPOCET
|  |  | SZ fasáda | [18 empty] | VV | 2 | 1 | -1 | 0 | ROZPOCET
|  |  | 8,7*(5,5+1,55) |  |  |  | 61.335 | [14 empty] | VV | 2 | 2 | -1 | 0 | ROZPOCET
|  |  | JZ fasáda | [18 empty] | VV | 2 | 1 | -1 | 0 | ROZPOCET
|  |  | 15,75*(5,5+(1,05+0,5)/2) |  |  |  | 98.831 | [14 empty] | VV | 2 | 2 | -1 | 0 | ROZPOCET
|  |  | SV fasáda | [18 empty] | VV | 2 | 1 | -1 | 0 | ROZPOCET
|  |  | 15,75*(5,5+(1,55+1,05)/2) |  |  |  | 107.1 | [14 empty] | VV | 2 | 2 | -1 | 0 | ROZPOCET
|  |  | JV fasáda - lešení postaveno na střeše | [18 empty] | VV | 2 | 1 | -1 | 0 | ROZPOCET
|  |  | 8,7*(5,5-1,95) |  |  |  | 30.885 | [14 empty] | VV | 2 | 2 | -1 | 0 | ROZPOCET
|  |  | Součet |  |  |  | 298.151 | [14 empty] | VV | 2 | 4 | -1 | 1 | ROZPOCET
30 | K | 941211211 | Příplatek k lešení řadovému rámovému lehkému š 0,9 m v do 25 m za první a ZKD den použití (30 pracovních dní) |  |  | m2 | 8944.53 | 0 |  | 0 |  |  |  | snížená | 0 | 0 | 0 | 0 | 0 | 0 | 4 | K | 2 |  |  |  | ROZPOCET | 0 | 0 | 0 | 0 | 0 | 2 | 0 | 4
|  |  | 298,151*30 |  |  |  | 8944.53 | [14 empty] | VV | 2 | 2 | -1 | 1 | ROZPOCET
31 | K | 941211812 | Demontáž lešení řadového rámového lehkého zatížení do 200 kg/m2 š do 0,9 m v do 25 m |  |  | m2 | 298.151 | 0 |  | 0 |  |  |  | snížená | 0.076 | 22.6595 | 0 | 0 | 0 | 0 | 4 | K | 2 |  |  |  | ROZPOCET | 0 | 0 | 0 | 0 | 0 | 2 | 0 | 4
| 99 - Přesuny hmot a sutí | [8 empty] | 0 | [5 empty] | 11.5809 |  | 0 |  | 0 | 1 | D | 2 |  |  |  | ROZPOCET | [6 empty] | 0
32 | K | 997013112 | Vnitrostaveništní doprava suti a vybouraných hmot pro budovy v do 9 m s použitím mechanizace |  |  | t | 2.118 | 0 |  | 0 |  |  |  | snížená | 2.157 | 4.5685 | 0 | 0 | 0 | 0 | 4 | K | 3 |  |  |  | ROZPOCET | 0 | 0 | 0 | 0 | 0 | 2 | 0 | 4
33 | K | 997013501 | Odvoz suti na skládku a vybouraných hmot nebo meziskládku do 1 km se složením |  |  | t | 2.118 | 0 |  | 0 |  |  |  | snížená | 0.125 | 0.26475 | 0 | 0 | 0 | 0 | 4 | K | 3 |  |  |  | ROZPOCET | 0 | 0 | 0 | 0 | 0 | 2 | 0 | 4
34 | K | 997013509 | Příplatek k odvozu suti a vybouraných hmot na skládku ZKD 1 km přes 1 km (dalších 15 km) |  |  | t | 31.77 | 0 |  | 0 |  |  |  | snížená | 0.006 | 0.19062 | 0 | 0 | 0 | 0 | 4 | K | 3 |  |  |  | ROZPOCET | 0 | 0 | 0 | 0 | 0 | 2 | 0 | 4
35 | K | 997013831 | Poplatek za uložení stavebního směsného odpadu na skládce (skládkovné) |  |  | t | 2.118 | 0 |  | 0 |  |  |  | snížená | 0 | 0 | 0 | 0 | 0 | 0 | 4 | K | 3 |  |  |  | ROZPOCET | 0 | 0 | 0 | 0 | 0 | 2 | 0 | 4
36 | K | 998012023 | Přesun hmot pro budovy monolitické v do 24 m |  |  | t | 14.101 | 0 |  | 0 |  |  |  | snížená | 0.465 | 6.557 | 0 | 0 | 0 | 0 | 4 | K | 3 |  |  |  | ROZPOCET | 0 | 0 | 0 | 0 | 0 | 2 | 0 | 4
| PSV - Práce a dodávky PSV | [8 empty] | 0 | [5 empty] | 27.2363 |  | 0.2398 |  | 0.070315 | 2 | D | 0 |  |  |  | ROZPOCET | [6 empty] | 0
| 713 - Izolace tepelné | [8 empty] | 0 | [5 empty] | 2.4654 |  | 0.076271 |  | 0 | 2 | D | 1 |  |  |  | ROZPOCET | [6 empty] | 0
37 | K | 713131141 | Montáž izolace tepelné stěn a základů lepením celoplošně rohoží, pásů, dílců, desek |  |  | m2 | 11.025 | 0 |  | 0 |  |  |  | snížená | 0.211 | 2.3263 | 0.006 | 0.06615 | 0 | 0 | 16 | K | 2 |  |  |  | ROZPOCET | 0 | 0 | 0 | 0 | 0 | 2 | 0 | 16
|  |  | vnější parapety - teplé lože | [18 empty] | VV | 2 | 1 | -1 | 0 | ROZPOCET
|  |  | - - - - - | [18 empty] | VV | 2 | 1 | -1 | 0 | ROZPOCET
|  |  | 0,45*((1,4)*4) |  |  |  | 2.52 | [14 empty] | VV | 2 | 2 | -1 | 0 | ROZPOCET
|  |  | 0,45*((0,95)*4+(1,4)*2+(1,05)+(0,95)) |  |  |  | 3.87 | [14 empty] | VV | 2 | 2 | -1 | 0 | ROZPOCET
|  |  | 0,45*((1,85)+(1,4)*2+(0,95)*2+(0,95)) |  |  |  | 3.375 | [14 empty] | VV | 2 | 2 | -1 | 0 | ROZPOCET
|  |  | 0,45*((1,4)*2) |  |  |  | 1.26 | [14 empty] | VV | 2 | 2 | -1 | 0 | ROZPOCET
|  |  | Součet |  |  |  | 11.025 | [14 empty] | VV | 2 | 4 | -1 | 1 | ROZPOCET
38 | M | 283763610 | polystyren extrudovaný URSA XPS III - (S,G,NF,) - 1250 x 600 x 30 mm |  |  | m2 | 11.246 | 0 |  | 0 |  |  |  | snížená | 0 | 0 | 0.0009 | 0.010121 | 0 | 0 | 32 | M | 2 |  |  |  | ROZPOCET | 0 | 0 | 0 | 0 | 0 | 2 | 0 | 16
39 | K | 998713102 | Přesun hmot tonážní tonážní pro izolace tepelné v objektech v do 12 m |  |  | t | 0.076 | 0 |  | 0 |  |  |  | snížená | 1.831 | 0.13916 | 0 | 0 | 0 | 0 | 16 | K | 2 |  |  |  | ROZPOCET | 0 | 0 | 0 | 0 | 0 | 2 | 0 | 16
| 764 - Konstrukce klempířské | [8 empty] | 0 | [5 empty] | 17.5037 |  | 0.13897 |  | 0.070315 | 2 | D | 1 |  |  |  | ROZPOCET | [6 empty] | 0
40 | K | 764410880 | Demontáž oplechování parapetu rš do 600 mm |  |  | m | 24.5 | 0 |  | 0 |  |  |  | snížená | 0.09 | 2.205 | 0 | 0 | 0.00287 | 0.070315 | 16 | K | 2 |  |  |  | ROZPOCET | 0 | 0 | 0 | 0 | 0 | 2 | 0 | 16
|  |  | (1,4)*4 |  |  |  | 5.6 | [14 empty] | VV | 2 | 2 | -1 | 0 | ROZPOCET
|  |  | (0,95)*4+(1,4)*2+(1,05)+(0,95) |  |  |  | 8.6 | [14 empty] | VV | 2 | 2 | -1 | 0 | ROZPOCET
|  |  | (1,85)+(1,4)*2+(0,95)*2+(0,95) |  |  |  | 7.5 | [14 empty] | VV | 2 | 2 | -1 | 0 | ROZPOCET
|  |  | (1,4)*2 |  |  |  | 2.8 | [14 empty] | VV | 2 | 2 | -1 | 0 | ROZPOCET
|  |  | Součet |  |  |  | 24.5 | [14 empty] | VV | 2 | 4 | -1 | 1 | ROZPOCET
41 | K | 764454902 | Oprava Pz odpad trouby kruhové průměr 120 mm |  |  | m | 20.7 | 0 |  | 0 |  |  |  | snížená | 0.296 | 6.1272 | 0.00179 | 0.037053 | 0 | 0 | 16 | K | 2 |  |  |  | ROZPOCET | 0 | 0 | 0 | 0 | 0 | 2 | 0 | 16
|  |  | demontáž a zpětná montáž včetně upravení odsazení od fasády | [18 empty] | VV | 2 | 1 | -1 | 0 | ROZPOCET
|  |  | (5,5+1,05)+(5,5+1,55)+2*(5,5-1,95) |  |  |  | 20.7 | [14 empty] | VV | 2 | 2 | -1 | 1 | ROZPOCET
42 | K | 764711117 | Oplechování parapetu Lindab rš 500 mm |  |  | m | 24.5 | 0 |  | 0 |  |  |  | snížená | 0.347 | 8.5015 | 0.00416 | 0.10192 | 0 | 0 | 16 | K | 2 |  |  |  | ROZPOCET | 0 | 0 | 0 | 0 | 0 | 2 | 0 | 16
|  |  | (1,4)*4 |  |  |  | 5.6 | [14 empty] | VV | 2 | 2 | -1 | 0 | ROZPOCET
|  |  | (0,95)*4+(1,4)*2+(1,05)+(0,95) |  |  |  | 8.6 | [14 empty] | VV | 2 | 2 | -1 | 0 | ROZPOCET
|  |  | (1,85)+(1,4)*2+(0,95)*2+(0,95) |  |  |  | 7.5 | [14 empty] | VV | 2 | 2 | -1 | 0 | ROZPOCET
|  |  | (1,4)*2 |  |  |  | 2.8 | [14 empty] | VV | 2 | 2 | -1 | 0 | ROZPOCET
|  |  | Součet |  |  |  | 24.5 | [14 empty] | VV | 2 | 4 | -1 | 1 | ROZPOCET
43 | K | 998764102 | Přesun hmot tonážní pro konstrukce klempířské v objektech v do 12 m |  |  | t | 0.139 | 0 |  | 0 |  |  |  | snížená | 4.82 | 0.66998 | 0 | 0 | 0 | 0 | 16 | K | 2 |  |  |  | ROZPOCET | 0 | 0 | 0 | 0 | 0 | 2 | 0 | 16
| 767 - Konstrukce zámečnické | [8 empty] | 0 | [5 empty] | 7.2671 |  | 0.02456 |  | 0 | 2 | D | 1 |  |  |  | ROZPOCET | [6 empty] | 0
44 | K | 767995111 | Montáž atypických zámečnických konstrukcí hmotnosti do 5 kg |  |  | kg | 12 | 0 |  | 0 |  |  |  | snížená | 0.266 | 3.192 | 7e-05 | 0.00084 | 0 | 0 | 16 | K | 2 |  |  |  | ROZPOCET | 0 | 0 | 0 | 0 | 0 | 2 | 0 | 16
|  |  | demontáž a zpětná montáž schránek na dopisy, vč. pomocného materiálu | [18 empty] | VV | 2 | 1 | -1 | 0 | ROZPOCET
|  |  | 4*3,0 |  |  |  | 12 | [14 empty] | VV | 2 | 2 | -1 | 1 | ROZPOCET
45 | K | 767995112 | Montáž atypických zámečnických konstrukcí hmotnosti do 10 kg |  |  | kg | 20 | 0 |  | 0 |  |  |  | snížená | 0.2 | 4 | 6e-05 | 0.0012 | 0 | 0 | 16 | K | 2 |  |  |  | ROZPOCET | 0 | 0 | 0 | 0 | 0 | 2 | 0 | 16
|  |  | montáž hliníkových držáků satelitních antén | [18 empty] | VV | 2 | 1 | -1 | 0 | ROZPOCET
|  |  | 4*5 |  |  |  | 20 | [14 empty] | VV | 2 | 2 | -1 | 1 | ROZPOCET
46 | M | 596602535 | držák satelitní antény, délka 40 cm, výška 20 cm, hliníkový |  |  | kus | 4 | 0 |  | 0 |  |  |  | snížená | 0 | 0 | 0.00563 | 0.02252 | 0 | 0 | 32 | M | 2 |  |  |  | ROZPOCET | 0 | 0 | 0 | 0 | 0 | 2 | 0 | 16
47 | K | 998767102 | Přesun hmot tonážní pro zámečnické konstrukce v objektech v do 12 m |  |  | t | 0.025 | 0 |  | 0 |  |  |  | snížená | 3.006 | 0.07515 | 0 | 0 | 0 | 0 | 16 | K | 2 |  |  |  | ROZPOCET | 0 | 0 | 0 | 0 | 0 | 2 | 0 | 16
| M - Práce a dodávky M | [8 empty] | 0 | [5 empty] | 1.4 |  | 0 |  | 0 | 3 | D | 0 |  |  |  | ROZPOCET | [6 empty] | 0
| 58-M - Revize vyhrazených technických zařízení | [8 empty] | 0 | [5 empty] | 1.4 |  | 0 |  | 0 | 3 | D | 1 |  |  |  | ROZPOCET | [6 empty] | 0
48 | K | 580105042 | Překotvení svodů hromosvodu po fasádě |  |  | svod | 4 | 0 |  | 0 |  |  |  | snížená | 0.35 | 1.4 | 0 | 0 | 0 | 0 | 64 | K | 2 |  |  |  | ROZPOCET | 0 | 0 | 0 | 0 | 0 | 2 | 0 | 64
| VP - Vícepráce | [8 empty] | 0 | [11 empty] | D | 0 |  |  |  | PN | [6 empty] | 0
| K | [8 empty] | 0 |  |  |  | snížená | [7 empty] | PN | 1 |  |  |  | PN | 0 | 0 | 0 | 0 | 0 | 2 | 0
| K | [8 empty] | 0 |  |  |  | snížená | [7 empty] | PN | 1 |  |  |  | PN | 0 | 0 | 0 | 0 | 0 | 2 | 0
| K | [8 empty] | 0 |  |  |  | snížená | [7 empty] | PN | 1 |  |  |  | PN | 0 | 0 | 0 | 0 | 0 | 2 | 0
| K | [8 empty] | 0 |  |  |  | snížená | [7 empty] | PN | 1 |  |  |  | PN | 0 | 0 | 0 | 0 | 0 | 2 | 0
| K | [8 empty] | 0 |  |  |  | snížená | [7 empty] | PN | 1 |  |  |  | PN | 0 | 0 | 0 | 0 | 0 | 2 | 0