## List1
Název veřejné zakázky:„Pořízení technologie ColorMax s.r.o. - jednohřídelová rozmítací pila a podstolní zkracovací pila"
Název dokumentu: „Technický popis + cenová nabídka"
Číslo výběrového řízení: 01/2016
ČP | Název zařízení | Požadavky na zařízení | množství | MJ | cena bez DPH | DPH | Cena vč.DPH
1 | Jednohřídelová rozmítací pila se vstupním a výstupním nepoháněným dopravníkem | Výška řezu max./min. 160/12 mm | 1 | Ks
Průměr pilového kotouče 250-450 mm
Výkon elektromotoru min.55kW
Šířka posouvacího pásu min.350mm
Maximální vzdálenost krajních pilových kotoučů 400mm
Posuv 4-40m/min
Elektronicky přestavitelné pilové pouzdra min.1x
Naváděcí lasery min.2
Počet pilových kotoučů min./max 2/10
Vstupní a výstupní nepoháněný dopravník k pile,min 4+4m
Stroj vč.dodávky 20ks pilových kotoučů s SK plátky
Průměr odsávacího hrdla min.250mm
2 | Podstolní zkracovací pila |  | 1 | Ks
Průměr pilového kotouče min.600 mm
Výkon hlavního elektromotoru min.4kW
Vstupní nepoháněný dopravník 6m
Výstupní nepoháněný dopravník 6m
Pneumaticky ovládané zarážky min.3ks
Minimální krácená délka na zarážku max.150mm
Otáčky stroje min.2000 min-1
Průměr odsávacího hrdla min.120mm