## Položkový rozpočet
Stavba : |  |  | 344 - Přestavba holobytů č.p.179 Vintířov
Objekt : |  |  | 3440030 - Venkovní rozvod plynu
Poř. | Číslo položky |  | Název položky | m.j. | Výměra | Cena/mj | Cena celkem | Hmotnost
1 | ZEMNI PRACE STAVEBNI
1 | C12110-1101 |  | Sejmutí ornice přemíst 50m * | m3 | 3.75 | 0 | 0 | 0
|  | + | 25*0.15
2 | C13220-1101 |  | Hlb rýh 60cm horn 3 100m3 * | m3 | 12.6 | 0 | 0 | 0
|  | + | 21*0.6*1
3 | C13220-1109 |  | Přípl za lepivost rýh v hor.3 * | m3 | 12.6 | 0 | 0 | 0
4 | C16110-1101 |  | Svislé přemíst výkopku horn4 2.5m * | m3 | 12.6 | 0 | 0 | 0
5 | C16260-1102 |  | Vodorovné přem.výkopku do 5000m 1-4* | m3 | 5.418 | 0 | 0 | 0
| lože | + | 21*0.6*0.1 |  |  | 1.26
| obsyp | + | 21*0.6*0.33 |  |  | 4.158
6 | C17120-1201 |  | Uložení sypaniny na skládku * | m3 | 5.418 | 0 | 0 | 0
7 | 90000007 |  | Poplatek za skládku - zemina | t | 10.836 | 0 | 0 | 0
|  | + | 5.418*2
8 | C17410-1101 |  | Zásyp zhutnění jam * | m3 | 7.182 | 0 | 0 | 0
|  | + | 12.6-5.418
9 | C17510-1101 |  | Obsyp potr bez prohoz sypaniny * | m3 | 4.143 | 0 | 0 | 0
|  | + | 4.158-21*3.14*0.015*0.015
10 | 58155332 |  | Písek maltový Božíčany | t | 7.763 | 0 | 0 | 7.763
|  | + | 4.143*1.67*1.1*1.02
11 | C18230-1122 |  | Rozprostr ornice nad 1 5 500m2 15cm | m2 | 25 | 0 | 0 | 0
12 | C18040-2111 |  | Založení park trav výsev rovina * | m2 | 25 | 0 | 0 | 0
13 | 597596 |  | Travní semeno -technická směs | kg | 0.788 | 0 | 0 | 0.00079
|  | + | 25*0.03*1.05
Oddíl celkem | [6 empty] | 0 | 7.7638
4 | VODOROVNE KONSTRUKCE
14 | R45157-3111/03 |  | Lože výkopu z písku Božíčany * | m3 | 1.26 | 0 | 0 | 2.3824
Oddíl celkem | [6 empty] | 0 | 2.3824
5 | KOMUNIKACE
15 | C56690-3111 |  | Vyspr podkl kam hrub drc po překop * | t | 2.82 | 0 | 0 | 2.8482
|  | + | 12*0.235
16 | C57293-1111 |  | Vysprav krytu překop živ drkam 5cm * | m2 | 12 | 0 | 0 | 1.1597
17 | C57295-2111 |  | Vysprav krytu překop AB 5cm * | m2 | 12 | 0 | 0 | 1.2306
Oddíl celkem | [6 empty] | 0 | 5.2385
91 | DOPLNUJICI KONSTRUKCE A PRACE
18 | C11310-7142 |  | Odstraň podklad 200m2 živič tl 10cm* | m2 | 12 | 0 | 0 | 0
19 | C91973-5112 |  | Řezání živič krytu tl 5-10cm * | m | 20 | 0 | 0 | 0.0006
Oddíl celkem | [6 empty] | 0 | 0.0006
97 | BOURANI
20 | C97908-2213 |  | Vodor doprava suti sucho 1km * | t | 2.17 | 0 | 0 | 0
21 | C97908-2219/01 |  | Vodorovná doprava suti po suchu | t | 8.68 | 0 | 0 | 0
příp.za dal.1km přes 1km
|  | + | 2.17*4
22 | C97908-7212 |  | Nakládání doprav.prostř.suti * | t | 2.17 | 0 | 0 | 0
23 | 90000009 |  | Poplatek za skládku - živice | t | 2.17 | 0 | 0 | 0
Oddíl celkem | [6 empty] | 0 | 0
623 | 23-M DODAVKY A MONTAZE POTRUBI
24 | C96901-1121 |  | Vybourání plynovodu do DN 52m | m | 4 | 0 | 0 | 0.00156
25 | M23-180010 |  | P.z pl.hm.-mont.trub pe,pp dxt | m | 21 | 0 | 0 | 0
do 32x2.9
26 | 28613887 |  | Potr.PE 100 SDR 11/0,4-plyn D32x3 | m | 21 | 0 | 0 | 0.0147
|  | + | 3+1
27 | M23-180066 |  | P.z pl.hm.-mont.tr.dílů pe,pp dn 32 | ks | 4 | 0 | 0 | 0
28 | 28613937 |  | El.koleno D 32/W90 st PE 100 | ks | 3 | 0 | 0 | 0
29 | 28614273 |  | El.spojka D 32 SDR 11 PE100 | ks | 1 | 0 | 0 | 0.003
30 | M23-230001 |  | Tlak.zkouš.a čisť.-předb.tlak.zk. | m | 21 | 0 | 0 | 0
DN 50
31 | M23-230016 |  | Hlav.tlak.zkouška vzduchem 0.6 | m | 21 | 0 | 0 | 0
MPa DN 50
32 | C99827-6101 |  | Přesun hm tr.plas.otevř.výkop * | t | 15.404 | 0 | 0 | 0
Oddíl celkem | [6 empty] | 0 | 0.01926
646 | 46-M ZEMNI PRÁCE-FÓLIE
33 | M46-490012/01 |  | Zakrytí výstraž.folií PVC | m | 20 | 0 | 0 | 0
šířka 33 cm
Oddíl celkem | [6 empty] | 0 | 0
REKAPITULACE: |  |  |  |  | 15% |  | Celkem | Hmotnost
| Cena bez DPH: |  |  |  | 0 |  | 0
| Daň z přidané hodnoty: |  |  |  | 0 |  | 0
| Cena včetně DPH: |  |  |  | 0 |  | 0 | 15.4045
Pozn.: Dodavatelé jsou povinni vyplnit všechna žlutě podbarvená pole!
Zadavatel u specifikovaných položek výslovně připouští i jiné, kvalitativně a technicky obdobné řešení.

## Rekapitulace
BPO spol.s.r.o. |  |  | 2016-10-03
R E K A P I T U L A C E
NABÍDKOVÉHO ROZPOČTU VČ. VÝKAZU VÝMĚR
Stavba : | 344 - Přestavba holobytů č.p.179 Vintířov
Objekt : | 3440030 - Venkovní rozvod plynu
Číslo | Název stavebního oddílu | Nabídková cena | Hmotnost
1 | ZEMNI PRACE STAVEBNI | 0 | 7.7638
4 | VODOROVNE KONSTRUKCE | 0 | 2.3824
5 | KOMUNIKACE | 0 | 5.2385
91 | DOPLNUJICI KONSTRUKCE A PRACE | 0 | 0.0006
97 | BOURANI | 0 | 0
623 | 23-M DODAVKY A MONTAZE POTRUBI | 0 | 0.01926
646 | 46-M ZEMNI PRÁCE-FÓLIE | 0 | 0
REKAPITULACE: |  | Cena celkem | Hmotnost
| Cena bez DPH: | 0
| DPH 15%: | 0
| Cena včetně DPH: | 0 | 15.4045

## Krycí list
NORMEX MANAGER |  |  |  |  | (C) NORMEX Praha
Rozpočet a NZ |  |  |  |  | software & normy
BPO spol.s.r.o.
POLOŽKOVÝ ROZPOČET OBJEKTU
| Stavba: | 344 - Přestavba holobytů č.p.179 Vintířov
| Objekt: | 3440030 - Venkovní rozvod plynu
| Cena včetně DPH : | 0 | Kč
| Cena bez DPH: | 0 | Kč
| 15% daň z PH : | 0 | Kč
| Hmotnost : | 15.4045 | T
|  |  |  | Zpracoval: | Hlaváčková
|  |  |  | Dne: | 2016-10-03