## Rekapitulace stavby
Export VZ |  | List obsahuje: |  |  |  |  | 1) Rekapitulace stavby |  |  | 2) Rekapitulace objektů stavby a soupisů prací | [15 empty] | 3.0 | ZAMOK |  |  |  |  | False | False | {031fcc07-9dea-4414-a127-dd8407834d61}
[31 empty] | 0,01 | 21
[31 empty] | 0,01 | 15
|  | REKAPITULACE STAVBY | [15 empty] | v --- níže se nacházejí doplnkové a pomocné údaje k sestavám --- v | [11 empty] | Návod na vyplnění | 0,001
|  | Kód: |  |  |  |  | 17h256 | [22 empty] | Měnit lze pouze buňky se žlutým podbarvením! 1) v Rekapitulaci stavby vyplňte údaje o Uchazeči (přenesou se do ostatních sestav i v jiných listech) 2) na vybraných listech vyplňte v sestavě Soupis prací ceny u položek Podrobnosti k vyplnění naleznete na poslední záložce s Pokyny pro vyplnění | 0,01
|  | Stavba: |  |  |  |  | ZŠ Karlovarská - Rekonstrukce vnitřních rozvodů ZTI a ÚT | [23 empty] | 0,1
|  | KSO: | [11 empty] | CC-CZ: | [16 empty] | 1
|  | Místo: |  |  |  |  | Nejdek | [6 empty] | Datum: |  | 6. 11. 2017 | [14 empty] | 10
100
|  | Zadavatel: | [11 empty] | IČ: | [16 empty] | 0,1
|  |  | Město Nejdek | [10 empty] | DIČ: | [16 empty] | 0,1
0,1
|  | Uchazeč: | [11 empty] | IČ: |  | Vyplň údaj | [14 empty] | 0,1
|  |  | Vyplň údaj | [10 empty] | DIČ: |  | Vyplň údaj | [14 empty] | 0,1
False
|  | Projektant: | [11 empty] | IČ: | [16 empty] | False
|  |  | KTS-CZ, s.r.o. | [10 empty] | DIČ: | [16 empty] | True
0,01
|  | Poznámka: | [28 empty] | 0,01
|  |  | Soupis prací je sestaven za využití položek Cenové soustavy ÚRS. Cenové a technické podmínky položek Cenové soustavy ÚRS, které nejsou uvedeny v soupisu prací (tzv. úvodní části katalogů) jsou neomezeně dálkově k dispozici na www.cs-urs.cz . Položky soupisu prací, které nemají ve sloupci "Cenová soustava" uveden žádný údaj (nebo R-položka), nepocházá z Cenové soustavy ÚRS. Jména výrobců a obchodní názvy u položek jsou pouze informativní, uvedené jako reference technických parametrů, vzájemné kompatibility zařízení a dostupnosti odborného servisu. Lze použít výrobky ekvivalentních vlastností jiných výrobců. Nedílnou součástí Rozpočtu a Výkazu výměr je projektová dokumentace. Nabídkové ceny mohou být vytvářeny dle Výkazu výměr pouze s projektem a jeho Výkazem výměr. | [27 empty] | False
|  | Cena bez DPH | [11 empty] | 0
[8 empty] | Sazba daně |  | Základ daně |  |  |  | Výše daně
|  | DPH |  | základní |  |  |  | 21% |  | 0 |  |  |  | 0
|  |  |  | snížená |  |  |  | 15% |  | 0 |  |  |  | 0
|  |  |  | zákl. přenesená |  |  |  | 21% |  | 0 |  |  |  | 0
|  |  |  | sníž. přenesená |  |  |  | 15% |  | 0 |  |  |  | 0
|  |  |  | nulová |  |  |  | 0% |  | 0 |  |  |  | 0
|  | Cena s DPH | [6 empty] | v |  | CZK |  |  | 0
REKAPITULACE OBJEKTŮ STAVBY A SOUPISŮ PRACÍ
| Kód: | [6 empty] | 17h256
| Stavba: | [6 empty] | ZŠ Karlovarská - Rekonstrukce vnitřních rozvodů ZTI a ÚT
| Místo: | [6 empty] | Nejdek |  |  |  |  | Datum: |  | 6. 11. 2017
| Zadavatel: | [6 empty] | Město Nejdek |  |  |  |  | Projektant: |  | KTS-CZ, s.r.o. |  |  | Informatívní údaje z listů zakázek
Uchazeč:
| Kód |  |  |  | Objekt, Soupis prací | [6 empty] | Cena bez DPH [CZK] |  |  |  | Cena s DPH [CZK] | Typ | z toho Ostat. náklady [CZK] | DPH [CZK] | Normohodiny [h] | DPH základní [CZK] | DPH snížená [CZK] | DPH základní přenesená [CZK] | DPH snížená přenesená [CZK] | Základna DPH základní | Základna DPH snížená | Základna DPH zákl. přenesená | Základna DPH sníž. přenesená | Základna DPH nulová
| Náklady stavby celkem | [10 empty] | 0 |  |  |  | 0 |  | 0 | 0 | 0 | 0 | 0 | 0 | 0 | 0 | 0 | 0 | 0 | 0 |  | D | 0 | ###NOIMPORT### | IMPORT | {031fcc07-9dea-4414-a127-dd8407834d61} | {00000000-0000-0000-0000-000000000000}
|  | SO 01 |  |  |  | I. Etapa - Spojovací chodba | [5 empty] | 0 |  |  |  | 0 | STA | 0 | 0 | 0 | 0 | 0 | 0 | 0 | 0 | 0 | 0 | 0 | 0 |  | D | 1 | ###NOIMPORT### | IMPORT | {6c6eb998-88d3-4ec0-ace1-68c1240f7fa1} | {031fcc07-9dea-4414-a127-dd8407834d61} | 2
/ |  |  | SO01st |  |  |  | Přestavba spojovacího krčku |  |  |  |  | 0 |  |  |  | 0 | Soupis | 0 | 0 | 0 | 0 | 0 | 0 | 0 | 0 | 0 | 0 | 0 | 0 |  |  | 2 |  | IMPORT | {fd4618c6-5430-4144-90e4-269b24481184} | {6c6eb998-88d3-4ec0-ace1-68c1240f7fa1}
/ |  |  | SO01zti |  |  |  | ZTI - spojovací chodba |  |  |  |  | 0 |  |  |  | 0 | Soupis | 0 | 0 | 0 | 0 | 0 | 0 | 0 | 0 | 0 | 0 | 0 | 0 |  |  | 2 |  | IMPORT | {73167859-2d67-4732-8436-3ae321a9e1c2} | {6c6eb998-88d3-4ec0-ace1-68c1240f7fa1}
/ |  |  | SO01ut |  |  |  | ÚT - spojovací chodba |  |  |  |  | 0 |  |  |  | 0 | Soupis | 0 | 0 | 0 | 0 | 0 | 0 | 0 | 0 | 0 | 0 | 0 | 0 |  |  | 2 |  | IMPORT | {6a8bed69-caf9-4e54-ad48-6fb9ccec7b38} | {6c6eb998-88d3-4ec0-ace1-68c1240f7fa1}
/ |  |  | SO01sil |  |  |  | Silnoproud - spojovací chodba |  |  |  |  | 0 |  |  |  | 0 | Soupis | 0 | 0 | 0 | 0 | 0 | 0 | 0 | 0 | 0 | 0 | 0 | 0 |  |  | 2 |  | IMPORT | {f7cd3a87-9e0c-48a8-a983-61d104e88ee0} | {6c6eb998-88d3-4ec0-ace1-68c1240f7fa1}
/ |  |  | VON |  |  |  | Vedlejší a ostatní náklady pro I. etapu |  |  |  |  | 0 |  |  |  | 0 | Soupis | 0 | 0 | 0 | 0 | 0 | 0 | 0 | 0 | 0 | 0 | 0 | 0 |  |  | 2 |  | IMPORT | {4747743b-bd64-4608-a8ef-ce52b5dc9e55} | {6c6eb998-88d3-4ec0-ace1-68c1240f7fa1}
|  | SO 02 |  |  |  | II. Etapa - pavilon 1 | [5 empty] | 0 |  |  |  | 0 | STA | 0 | 0 | 0 | 0 | 0 | 0 | 0 | 0 | 0 | 0 | 0 | 0 |  | D | 1 | ###NOIMPORT### | IMPORT | {de974b61-fbec-4e98-8e28-dd3da25bfc90} | {031fcc07-9dea-4414-a127-dd8407834d61} | 2
/ |  |  | SO02st |  |  |  | Stavební řešení - pavilon 1 |  |  |  |  | 0 |  |  |  | 0 | Soupis | 0 | 0 | 0 | 0 | 0 | 0 | 0 | 0 | 0 | 0 | 0 | 0 |  |  | 2 |  | IMPORT | {d83d3902-96da-4eb2-8564-a801a1687e47} | {de974b61-fbec-4e98-8e28-dd3da25bfc90}
/ |  |  | SO02zti |  |  |  | ZTI - pavilon 1 |  |  |  |  | 0 |  |  |  | 0 | Soupis | 0 | 0 | 0 | 0 | 0 | 0 | 0 | 0 | 0 | 0 | 0 | 0 |  |  | 2 |  | IMPORT | {db568393-76f4-4cd3-ae6f-c50ca3a60c1a} | {de974b61-fbec-4e98-8e28-dd3da25bfc90}
/ |  |  | SO02ut |  |  |  | ÚT - pavilon 1 |  |  |  |  | 0 |  |  |  | 0 | Soupis | 0 | 0 | 0 | 0 | 0 | 0 | 0 | 0 | 0 | 0 | 0 | 0 |  |  | 2 |  | IMPORT | {b96d614b-1a71-40dd-bb98-b5e3d0589784} | {de974b61-fbec-4e98-8e28-dd3da25bfc90}
/ |  |  | SO02vzt |  |  |  | VZT - pavilon 1 |  |  |  |  | 0 |  |  |  | 0 | Soupis | 0 | 0 | 0 | 0 | 0 | 0 | 0 | 0 | 0 | 0 | 0 | 0 |  |  | 2 |  | IMPORT | {cd0f4cf8-24bb-4db2-b4f9-c3f97ec6ea13} | {de974b61-fbec-4e98-8e28-dd3da25bfc90}
/ |  |  | SO02mar |  |  |  | MaR - pavilon 1 |  |  |  |  | 0 |  |  |  | 0 | Soupis | 0 | 0 | 0 | 0 | 0 | 0 | 0 | 0 | 0 | 0 | 0 | 0 |  |  | 2 |  | IMPORT | {6c629fbd-4112-455b-a7c3-33468d5419b6} | {de974b61-fbec-4e98-8e28-dd3da25bfc90}
/ |  |  | SO02mar2 |  |  |  | MaR - pavilon 1 (1.pp úpravna vody) |  |  |  |  | 0 |  |  |  | 0 | Soupis | 0 | 0 | 0 | 0 | 0 | 0 | 0 | 0 | 0 | 0 | 0 | 0 |  |  | 2 |  | IMPORT | {404a408f-dab4-4895-a296-2325df136197} | {de974b61-fbec-4e98-8e28-dd3da25bfc90}
/ |  |  | SO02sil |  |  |  | Silnoproud - pavilon 1 |  |  |  |  | 0 |  |  |  | 0 | Soupis | 0 | 0 | 0 | 0 | 0 | 0 | 0 | 0 | 0 | 0 | 0 | 0 |  |  | 2 |  | IMPORT | {938e3ccc-0eb2-487e-9cfb-c8e166a8c525} | {de974b61-fbec-4e98-8e28-dd3da25bfc90}
|  |  | SO02slab |  |  |  | Slaboproud - pavilon 1 |  |  |  |  | 0 |  |  |  | 0 | Soupis | 0 | 0 | 0 | 0 | 0 | 0 | 0 | 0 | 0 | 0 | 0 | 0 |  | D | 2 | ###NOIMPORT### | IMPORT | {523f2826-819a-4d98-8170-19df8482aea2} | {de974b61-fbec-4e98-8e28-dd3da25bfc90}
/ |  |  |  | 02eps |  |  |  | EPS |  |  |  | 0 |  |  |  | 0 | Soupis | 0 | 0 | 0 | 0 | 0 | 0 | 0 | 0 | 0 | 0 | 0 | 0 |  |  | 3 |  | IMPORT | {1880eba2-a5f9-48e5-8495-02ba60d42460} | {523f2826-819a-4d98-8170-19df8482aea2}
/ |  |  |  | 02ezs |  |  |  | EZS |  |  |  | 0 |  |  |  | 0 | Soupis | 0 | 0 | 0 | 0 | 0 | 0 | 0 | 0 | 0 | 0 | 0 | 0 |  |  | 3 |  | IMPORT | {336fa8f0-e4a8-414f-8e2b-9993df62b90b} | {523f2826-819a-4d98-8170-19df8482aea2}
/ |  |  |  | 02stk |  |  |  | STK |  |  |  | 0 |  |  |  | 0 | Soupis | 0 | 0 | 0 | 0 | 0 | 0 | 0 | 0 | 0 | 0 | 0 | 0 |  |  | 3 |  | IMPORT | {74776fe2-bd15-4647-b13f-30fd022dd45d} | {523f2826-819a-4d98-8170-19df8482aea2}
/ |  |  |  | 02snd |  |  |  | SND |  |  |  | 0 |  |  |  | 0 | Soupis | 0 | 0 | 0 | 0 | 0 | 0 | 0 | 0 | 0 | 0 | 0 | 0 |  |  | 3 |  | IMPORT | {14d47bb2-b5c2-4476-9b20-4ad41fa732b4} | {523f2826-819a-4d98-8170-19df8482aea2}
/ |  |  |  | 02sjc |  |  |  | SJC |  |  |  | 0 |  |  |  | 0 | Soupis | 0 | 0 | 0 | 0 | 0 | 0 | 0 | 0 | 0 | 0 | 0 | 0 |  |  | 3 |  | IMPORT | {8d3d6021-2e6a-41b6-a764-91a1d20147f1} | {523f2826-819a-4d98-8170-19df8482aea2}
/ |  |  |  | 02sta |  |  |  | STA |  |  |  | 0 |  |  |  | 0 | Soupis | 0 | 0 | 0 | 0 | 0 | 0 | 0 | 0 | 0 | 0 | 0 | 0 |  |  | 3 |  | IMPORT | {11ab30b2-a48f-4040-8ec0-5979c548d205} | {523f2826-819a-4d98-8170-19df8482aea2}
/ |  |  |  | 02wlan |  |  |  | WLAN |  |  |  | 0 |  |  |  | 0 | Soupis | 0 | 0 | 0 | 0 | 0 | 0 | 0 | 0 | 0 | 0 | 0 | 0 |  |  | 3 |  | IMPORT | {887095af-b5d9-4448-ac6c-fd82860bacf5} | {523f2826-819a-4d98-8170-19df8482aea2}
/ |  |  |  | 02cctv |  |  |  | CCTV |  |  |  | 0 |  |  |  | 0 | Soupis | 0 | 0 | 0 | 0 | 0 | 0 | 0 | 0 | 0 | 0 | 0 | 0 |  |  | 3 |  | IMPORT | {19221b99-6a79-4036-bb8d-5f542f44195e} | {523f2826-819a-4d98-8170-19df8482aea2}
/ |  |  | VON |  |  |  | Vedlejší a ostatní náklady pro II. Etapu |  |  |  |  | 0 |  |  |  | 0 | Soupis | 0 | 0 | 0 | 0 | 0 | 0 | 0 | 0 | 0 | 0 | 0 | 0 |  |  | 2 |  | IMPORT | {2bb6eba8-2823-41ed-88f3-1fb59bcd3fc4} | {de974b61-fbec-4e98-8e28-dd3da25bfc90}
|  | SO 03 |  |  |  | III. Etapa - pavilon 2 | [5 empty] | 0 |  |  |  | 0 | STA | 0 | 0 | 0 | 0 | 0 | 0 | 0 | 0 | 0 | 0 | 0 | 0 |  | D | 1 | ###NOIMPORT### | IMPORT | {e54cbb9a-3122-4255-8af0-edb47bbc18fd} | {031fcc07-9dea-4414-a127-dd8407834d61} | 2
/ |  |  | SO03st |  |  |  | Stavební řešení - pavilon 2 |  |  |  |  | 0 |  |  |  | 0 | Soupis | 0 | 0 | 0 | 0 | 0 | 0 | 0 | 0 | 0 | 0 | 0 | 0 |  |  | 2 |  | IMPORT | {a8129fd1-03ce-46fa-999c-a1d6bf092992} | {e54cbb9a-3122-4255-8af0-edb47bbc18fd}
/ |  |  | SO03zti |  |  |  | ZTI - pavilon 2 |  |  |  |  | 0 |  |  |  | 0 | Soupis | 0 | 0 | 0 | 0 | 0 | 0 | 0 | 0 | 0 | 0 | 0 | 0 |  |  | 2 |  | IMPORT | {2fa1478a-f724-4827-9a49-f1229562c22f} | {e54cbb9a-3122-4255-8af0-edb47bbc18fd}
/ |  |  | SO03ut |  |  |  | ÚT - pavilon 2 |  |  |  |  | 0 |  |  |  | 0 | Soupis | 0 | 0 | 0 | 0 | 0 | 0 | 0 | 0 | 0 | 0 | 0 | 0 |  |  | 2 |  | IMPORT | {658c39f2-84f1-430a-abde-5224373d6821} | {e54cbb9a-3122-4255-8af0-edb47bbc18fd}
/ |  |  | SO03vzt |  |  |  | VZT - pavilon 2 |  |  |  |  | 0 |  |  |  | 0 | Soupis | 0 | 0 | 0 | 0 | 0 | 0 | 0 | 0 | 0 | 0 | 0 | 0 |  |  | 2 |  | IMPORT | {a9977cc7-bd49-4f1a-9823-d187d0a518b6} | {e54cbb9a-3122-4255-8af0-edb47bbc18fd}
/ |  |  | SO03mar |  |  |  | MaR - pavilon 2 |  |  |  |  | 0 |  |  |  | 0 | Soupis | 0 | 0 | 0 | 0 | 0 | 0 | 0 | 0 | 0 | 0 | 0 | 0 |  |  | 2 |  | IMPORT | {1d13aa44-753a-4200-943e-81f090661292} | {e54cbb9a-3122-4255-8af0-edb47bbc18fd}
/ |  |  | SO03sil |  |  |  | Silnoproud - pavilon 2 |  |  |  |  | 0 |  |  |  | 0 | Soupis | 0 | 0 | 0 | 0 | 0 | 0 | 0 | 0 | 0 | 0 | 0 | 0 |  |  | 2 |  | IMPORT | {da680255-9f2e-475c-bf9c-1447cc977e1d} | {e54cbb9a-3122-4255-8af0-edb47bbc18fd}
|  |  | SO03slab |  |  |  | Slaboproud - pavilon 2 |  |  |  |  | 0 |  |  |  | 0 | Soupis | 0 | 0 | 0 | 0 | 0 | 0 | 0 | 0 | 0 | 0 | 0 | 0 |  | D | 2 | ###NOIMPORT### | IMPORT | {4670c8a4-29f9-480e-8faf-ab60b490e077} | {e54cbb9a-3122-4255-8af0-edb47bbc18fd}
/ |  |  |  | 03eps |  |  |  | EPS |  |  |  | 0 |  |  |  | 0 | Soupis | 0 | 0 | 0 | 0 | 0 | 0 | 0 | 0 | 0 | 0 | 0 | 0 |  |  | 3 |  | IMPORT | {5e7ae24b-facd-43e1-b875-96e49666572d} | {4670c8a4-29f9-480e-8faf-ab60b490e077}
/ |  |  |  | 03ezs |  |  |  | EZS |  |  |  | 0 |  |  |  | 0 | Soupis | 0 | 0 | 0 | 0 | 0 | 0 | 0 | 0 | 0 | 0 | 0 | 0 |  |  | 3 |  | IMPORT | {9ad3399f-7339-4bcb-85ea-5ddab3a49b57} | {4670c8a4-29f9-480e-8faf-ab60b490e077}
/ |  |  |  | 03dds |  |  |  | DDS |  |  |  | 0 |  |  |  | 0 | Soupis | 0 | 0 | 0 | 0 | 0 | 0 | 0 | 0 | 0 | 0 | 0 | 0 |  |  | 3 |  | IMPORT | {ee7cdc09-59fc-4ade-aba0-5be1951b293f} | {4670c8a4-29f9-480e-8faf-ab60b490e077}
/ |  |  |  | 03stk |  |  |  | STK |  |  |  | 0 |  |  |  | 0 | Soupis | 0 | 0 | 0 | 0 | 0 | 0 | 0 | 0 | 0 | 0 | 0 | 0 |  |  | 3 |  | IMPORT | {a94fe03f-65a0-4545-a2cb-4e65b4bbe39c} | {4670c8a4-29f9-480e-8faf-ab60b490e077}
/ |  |  |  | 03snd |  |  |  | SND |  |  |  | 0 |  |  |  | 0 | Soupis | 0 | 0 | 0 | 0 | 0 | 0 | 0 | 0 | 0 | 0 | 0 | 0 |  |  | 3 |  | IMPORT | {03e5fcbe-b303-4d8f-a56a-393d30c1e263} | {4670c8a4-29f9-480e-8faf-ab60b490e077}
/ |  |  |  | 03sjc |  |  |  | SJC |  |  |  | 0 |  |  |  | 0 | Soupis | 0 | 0 | 0 | 0 | 0 | 0 | 0 | 0 | 0 | 0 | 0 | 0 |  |  | 3 |  | IMPORT | {5cb41608-1ac2-4259-a1b8-4f2a16e65192} | {4670c8a4-29f9-480e-8faf-ab60b490e077}
/ |  |  |  | 0,3sta |  |  |  | STA |  |  |  | 0 |  |  |  | 0 | Soupis | 0 | 0 | 0 | 0 | 0 | 0 | 0 | 0 | 0 | 0 | 0 | 0 |  |  | 3 |  | IMPORT | {edd42f4b-bbff-49b0-a52d-a528713eea87} | {4670c8a4-29f9-480e-8faf-ab60b490e077}
/ |  |  |  | 03wlan |  |  |  | WLAN |  |  |  | 0 |  |  |  | 0 | Soupis | 0 | 0 | 0 | 0 | 0 | 0 | 0 | 0 | 0 | 0 | 0 | 0 |  |  | 3 |  | IMPORT | {fd4c27ac-c840-4904-ad99-4f724aaf9d26} | {4670c8a4-29f9-480e-8faf-ab60b490e077}
/ |  |  |  | 03cctv |  |  |  | CCTV |  |  |  | 0 |  |  |  | 0 | Soupis | 0 | 0 | 0 | 0 | 0 | 0 | 0 | 0 | 0 | 0 | 0 | 0 |  |  | 3 |  | IMPORT | {75065755-f0c4-49ba-8d3f-0cbd4430d6dd} | {4670c8a4-29f9-480e-8faf-ab60b490e077}
/ |  |  | VON |  |  |  | Vedlejší a ostatní náklady pro III. Etapu |  |  |  |  | 0 |  |  |  | 0 | Soupis | 0 | 0 | 0 | 0 | 0 | 0 | 0 | 0 | 0 | 0 | 0 | 0 |  |  | 2 |  | IMPORT | {f55e52b4-d21b-4ca8-a467-fbc3272eb904} | {e54cbb9a-3122-4255-8af0-edb47bbc18fd}
|  | SO 04 |  |  |  | IV. Etapa - Dílny a tělocvična | [5 empty] | 0 |  |  |  | 0 | STA | 0 | 0 | 0 | 0 | 0 | 0 | 0 | 0 | 0 | 0 | 0 | 0 |  | D | 1 | ###NOIMPORT### | IMPORT | {e34945dd-7f8f-48f6-be08-204efed51e21} | {031fcc07-9dea-4414-a127-dd8407834d61} | 2
/ |  |  | SO04st |  |  |  | Stavební řešení - dílny a tělocvična |  |  |  |  | 0 |  |  |  | 0 | Soupis | 0 | 0 | 0 | 0 | 0 | 0 | 0 | 0 | 0 | 0 | 0 | 0 |  |  | 2 |  | IMPORT | {608a817f-1c9a-4e1c-87ab-79d6248769fe} | {e34945dd-7f8f-48f6-be08-204efed51e21}
/ |  |  | SO04zti |  |  |  | ZTI - dílny a těloctvična |  |  |  |  | 0 |  |  |  | 0 | Soupis | 0 | 0 | 0 | 0 | 0 | 0 | 0 | 0 | 0 | 0 | 0 | 0 |  |  | 2 |  | IMPORT | {ac543980-1471-4d98-9ad5-93028d605b06} | {e34945dd-7f8f-48f6-be08-204efed51e21}
/ |  |  | SO04ut |  |  |  | Út - dílny a tělocvična |  |  |  |  | 0 |  |  |  | 0 | Soupis | 0 | 0 | 0 | 0 | 0 | 0 | 0 | 0 | 0 | 0 | 0 | 0 |  |  | 2 |  | IMPORT | {179d9b7f-5439-42a4-8d2c-93b25e39c18e} | {e34945dd-7f8f-48f6-be08-204efed51e21}
/ |  |  | SO04vzt |  |  |  | VZT - dílny a tělocvična |  |  |  |  | 0 |  |  |  | 0 | Soupis | 0 | 0 | 0 | 0 | 0 | 0 | 0 | 0 | 0 | 0 | 0 | 0 |  |  | 2 |  | IMPORT | {1645e2e3-53bf-4f82-b27e-f7179d5de9b9} | {e34945dd-7f8f-48f6-be08-204efed51e21}
/ |  |  | SO04mar |  |  |  | MaR - dílny a tělocvična |  |  |  |  | 0 |  |  |  | 0 | Soupis | 0 | 0 | 0 | 0 | 0 | 0 | 0 | 0 | 0 | 0 | 0 | 0 |  |  | 2 |  | IMPORT | {6c582b1d-7180-435e-80c2-9a03834ddfcb} | {e34945dd-7f8f-48f6-be08-204efed51e21}
/ |  |  | SO04sil |  |  |  | Silnoproud - dílny a tělocvična |  |  |  |  | 0 |  |  |  | 0 | Soupis | 0 | 0 | 0 | 0 | 0 | 0 | 0 | 0 | 0 | 0 | 0 | 0 |  |  | 2 |  | IMPORT | {41a6fc06-574f-4e66-b882-74a362183260} | {e34945dd-7f8f-48f6-be08-204efed51e21}
|  |  | SO04slab |  |  |  | Slaboproud - dílny a tělocvična |  |  |  |  | 0 |  |  |  | 0 | Soupis | 0 | 0 | 0 | 0 | 0 | 0 | 0 | 0 | 0 | 0 | 0 | 0 |  | D | 2 | ###NOIMPORT### | IMPORT | {b8813913-18c8-4600-8b9d-3ad93e9876c4} | {e34945dd-7f8f-48f6-be08-204efed51e21}
/ |  |  |  | 04eps |  |  |  | EPS |  |  |  | 0 |  |  |  | 0 | Soupis | 0 | 0 | 0 | 0 | 0 | 0 | 0 | 0 | 0 | 0 | 0 | 0 |  |  | 3 |  | IMPORT | {850f6265-cda3-4521-bb84-be966d4a8395} | {b8813913-18c8-4600-8b9d-3ad93e9876c4}
/ |  |  |  | 04ezs |  |  |  | EZS |  |  |  | 0 |  |  |  | 0 | Soupis | 0 | 0 | 0 | 0 | 0 | 0 | 0 | 0 | 0 | 0 | 0 | 0 |  |  | 3 |  | IMPORT | {4b6f8718-ef73-408a-a21b-d52542c4bbbf} | {b8813913-18c8-4600-8b9d-3ad93e9876c4}
/ |  |  |  | 04stk |  |  |  | STK |  |  |  | 0 |  |  |  | 0 | Soupis | 0 | 0 | 0 | 0 | 0 | 0 | 0 | 0 | 0 | 0 | 0 | 0 |  |  | 3 |  | IMPORT | {ae190733-e767-449d-a788-4fd568c18560} | {b8813913-18c8-4600-8b9d-3ad93e9876c4}
/ |  |  |  | 04snd |  |  |  | SND |  |  |  | 0 |  |  |  | 0 | Soupis | 0 | 0 | 0 | 0 | 0 | 0 | 0 | 0 | 0 | 0 | 0 | 0 |  |  | 3 |  | IMPORT | {f3952449-3459-4a51-bf68-65bc9c6f418e} | {b8813913-18c8-4600-8b9d-3ad93e9876c4}
/ |  |  |  | 04sjc |  |  |  | SJC |  |  |  | 0 |  |  |  | 0 | Soupis | 0 | 0 | 0 | 0 | 0 | 0 | 0 | 0 | 0 | 0 | 0 | 0 |  |  | 3 |  | IMPORT | {798a08fa-a0c7-4456-9b46-500a46f62466} | {b8813913-18c8-4600-8b9d-3ad93e9876c4}
/ |  |  |  | 04wlan |  |  |  | WLAN |  |  |  | 0 |  |  |  | 0 | Soupis | 0 | 0 | 0 | 0 | 0 | 0 | 0 | 0 | 0 | 0 | 0 | 0 |  |  | 3 |  | IMPORT | {788b6e33-273a-4053-985f-de63ae361835} | {b8813913-18c8-4600-8b9d-3ad93e9876c4}
/ |  |  | VON |  |  |  | Vedlejší a ostatní náklady pro IV. Etapu |  |  |  |  | 0 |  |  |  | 0 | Soupis | 0 | 0 | 0 | 0 | 0 | 0 | 0 | 0 | 0 | 0 | 0 | 0 |  |  | 2 |  | IMPORT | {79e23201-223d-46d0-95ea-aa3b7e518b3d} | {e34945dd-7f8f-48f6-be08-204efed51e21}

## SO01st - Přestavba spojov...
| List obsahuje: |  | 1) Krycí list soupisu | 2) Rekapitulace |  |  | 3) Soupis prací | Zpět na list: | Rekapitulace stavby
{fd4618c6-5430-4144-90e4-269b24481184}
2
| KRYCÍ LIST SOUPISU | [8 empty] | v --- níže se nacházejí doplnkové a pomocné údaje k sestavám --- v | [8 empty] | False
Stavba:
ZŠ Karlovarská - Rekonstrukce vnitřních rozvodů ZTI a ÚT
Objekt:
SO 01 - I. Etapa - Spojovací chodba
Soupis:
SO01st - Přestavba spojovacího krčku
| KSO: |  |  |  |  | CC-CZ:
| Místo: |  | Nejdek |  |  | Datum: | 6. 11. 2017
| Zadavatel: |  |  |  |  | IČ:
|  | Město Nejdek |  |  |  | DIČ:
| Uchazeč: |  |  |  |  | IČ:
DIČ:
| Projektant: |  |  |  |  | IČ:
|  | KTS-CZ, s.r.o. |  |  |  | DIČ:
Poznámka:
Soupis prací je sestaven za využití položek Cenové soustavy ÚRS. Cenové a technické podmínky položek Cenové soustavy ÚRS, které nejsou uvedeny v soupisu prací (tzv. úvodní části katalogů) jsou neomezeně dálkově k dispozici na www.cs-urs.cz . Položky soupisu prací, které nemají ve sloupci "Cenová soustava" uveden žádný údaj (nebo R-položka), nepocházá z Cenové soustavy ÚRS. Jména výrobců a obchodní názvy u položek jsou pouze informativní, uvedené jako reference technických parametrů, vzájemné kompatibility zařízení a dostupnosti odborného servisu. Lze použít výrobky ekvivalentních vlastností jiných výrobců. Nedílnou součástí Rozpočtu a Výkazu výměr je projektová dokumentace. Nabídkové ceny mohou být vytvářeny dle Výkazu výměr pouze s projektem a jeho Výkazem výměr.
| Cena bez DPH | [5 empty] | 0
|  |  | Základ daně |  |  | Sazba daně | Výše daně
| DPH | základní | 0 |  |  | 21% | 0
|  | snížená | 0 |  |  | 15% | 0
|  | zákl. přenesená | 0 |  |  | 21% | 0
|  | sníž. přenesená | 0 |  |  | 15% | 0
|  | nulová | 0 |  |  | 0% | 0
| Cena s DPH |  |  | v | CZK |  | 0
REKAPITULACE ČLENĚNÍ SOUPISU PRACÍ
Stavba:
ZŠ Karlovarská - Rekonstrukce vnitřních rozvodů ZTI a ÚT
Objekt:
SO 01 - I. Etapa - Spojovací chodba
Soupis:
SO01st - Přestavba spojovacího krčku
Místo: |  |  | Nejdek |  |  | Datum: | 6. 11. 2017
Zadavatel: |  |  | Město Nejdek |  |  | Projektant: | KTS-CZ, s.r.o.
Uchazeč:
Kód dílu - Popis | [6 empty] | Cena celkem [CZK]
Náklady soupisu celkem | [6 empty] | 0 | [12 empty] | -1
| HSV - Práce a dodávky HSV | [5 empty] | 0
| 1 - Zemní práce | [5 empty] | 0
| 2 - Zakládání | [5 empty] | 0
| 3 - Svislé a kompletní konstrukce | [5 empty] | 0
| 4 - Vodorovné konstrukce | [5 empty] | 0
| 5 - Komunikace | [5 empty] | 0
| 6 - Úpravy povrchů, podlahy a osazování výplní | [5 empty] | 0
| 61 - Úprava povrchů vnitřní | [5 empty] | 0
| 62 - Úprava povrchů vnější | [5 empty] | 0
| 63 - Podlahy a podlahové konstrukce | [5 empty] | 0
| 9 - Ostatní konstrukce a práce-bourání | [5 empty] | 0
| 94 - Lešení a stavební výtahy | [5 empty] | 0
| 95 - Různé dokončovací konstrukce a práce pozemních staveb | [5 empty] | 0
| 96 - Bourání konstrukcí | [5 empty] | 0
| 997 - Přesun sutě | [5 empty] | 0
| 998 - Přesun hmot | [5 empty] | 0
| PSV - Práce a dodávky PSV | [5 empty] | 0
| 711 - Izolace proti vodě, vlhkosti a plynům | [5 empty] | 0
| 713 - Izolace tepelné | [5 empty] | 0
| 762 - Konstrukce tesařské | [5 empty] | 0
| 763 - Konstrukce suché výstavby | [5 empty] | 0
| 764 - Konstrukce klempířské | [5 empty] | 0
| 765 - Konstrukce pokrývačské | [5 empty] | 0
| 766 - Konstrukce truhlářské | [5 empty] | 0
| 767 - Konstrukce zámečnické | [5 empty] | 0
| 771 - Podlahy z dlaždic | [5 empty] | 0
| 783 - Dokončovací práce - nátěry | [5 empty] | 0
| 784 - Dokončovací práce - malby a tapety | [5 empty] | 0
SOUPIS PRACÍ
Stavba:
ZŠ Karlovarská - Rekonstrukce vnitřních rozvodů ZTI a ÚT
Objekt:
SO 01 - I. Etapa - Spojovací chodba
Soupis:
SO01st - Přestavba spojovacího krčku
Místo: |  |  | Nejdek |  |  | Datum: | 6. 11. 2017
Zadavatel: |  |  | Město Nejdek |  |  | Projektant: | KTS-CZ, s.r.o.
Uchazeč:
PČ | Typ | Kód | Popis | MJ | Množství | J.cena [CZK] | Cena celkem [CZK] | Cenová soustava |  | Poznámka | DPH | J. Nh [h] | Nh celkem [h] | J. hmotnost [t] | Hmotnost celkem [t] | J. suť [t] | Suť Celkem [t]
Náklady soupisu celkem | [6 empty] | 0 | [5 empty] | 0 |  | 125.1935 |  | 128.059 |  | D | -1 | [10 empty] | 0
| D | HSV | Práce a dodávky HSV |  |  |  | 0 | [5 empty] | 0 |  | 108.3165 |  | 128.059 | 1 | D | 0 |  |  |  | ROZPOCET | [6 empty] | 0
| D | 1 | Zemní práce |  |  |  | 0 | [5 empty] | 0 |  | 0 |  | 12.0827 | 1 | D | 1 |  |  |  | ROZPOCET | [6 empty] | 0
1 | K | 113106121 | Rozebrání dlažeb komunikací pro pěší z betonových nebo kamenných dlaždic | m2 | 47.383 |  | 0 | CS ÚRS 2017 02 |  |  | základní |  | 0 | 0 | 0 | 0.255 | 12.0827 | 4 | K | 2 |  |  |  | ROZPOCET | 0 | 0 | 0 | 0 | 0 | 1 | 0 | 4 | 366891268
| PP |  | Rozebrání dlažeb a dílců komunikací pro pěší, vozovek a ploch s přemístěním hmot na skládku na vzdálenost do 3 m nebo s naložením na dopravní prostředek komunikací pro pěší s ložem z kameniva nebo živice a s výplní spár z betonových nebo kameninových dlaždic, desek nebo tvarovek | [15 empty] | PP | 2
| VV |  | "okapové žlabovky" | [15 empty] | VV | 2 | 1 | True | 0 | ROZPOCET
| VV |  | 0,5*(9,815+22,46+13,78+12,07+22,675+13,965) |  | 47.383 | [13 empty] | VV | 2 | 2 | True | 0 | ROZPOCET
| VV |  | Součet |  | 47.383 | [13 empty] | VV | 2 | 4 | False | 1 | ROZPOCET
2 | K | 121101101 | Sejmutí ornice s přemístěním na vzdálenost do 50 m | m3 | 14.215 |  | 0 | CS ÚRS 2017 02 |  |  | základní |  | 0 | 0 | 0 | 0 | 0 | 4 | K | 2 |  |  |  | ROZPOCET | 0 | 0 | 0 | 0 | 0 | 1 | 0 | 4 | -726331031
| PP |  | Sejmutí ornice nebo lesní půdy s vodorovným přemístěním na hromady v místě upotřebení nebo na dočasné či trvalé skládky se složením, na vzdálenost do 50 m | [15 empty] | PP | 2
| VV |  | 0,15*1,0*(9,815+22,46+13,78+12,07+22,675+13,965) |  | 14.215 | [13 empty] | VV | 2 | 2 | True | 0 | ROZPOCET
| VV |  | Součet |  | 14.215 | [13 empty] | VV | 2 | 4 | False | 1 | ROZPOCET
3 | K | 132201201 | Hloubení rýh š do 2000 mm v hornině tř. 3 objemu do 100 m3 | m3 | 49.752 |  | 0 | CS ÚRS 2017 02 |  |  | základní |  | 0 | 0 | 0 | 0 | 0 | 4 | K | 2 |  |  |  | ROZPOCET | 0 | 0 | 0 | 0 | 0 | 1 | 0 | 4 | 871968386
| PP |  | Hloubení zapažených i nezapažených rýh šířky přes 600 do 2 000 mm s urovnáním dna do předepsaného profilu a spádu v hornině tř. 3 do 100 m3 | [15 empty] | PP | 2
| PSC |  | Poznámka k souboru cen: 1. V cenách jsou započteny i náklady na případné nutné přemístění výkopku ve výkopišti na vzdálenost do 3 m a na přehození výkopku na přilehlém terénu na vzdálenost do 5 m od okraje jámy nebo naložení na dopravní prostředek. 2. Hloubení rýh při lesnicko-technických melioracích se oceňuje: a) ve stržích cenami platnými pro objem výkopu do 100 m3, i když skutečný objem výkopu je větší, b) mimo strže pro příčná a podélná zpevnění dna a břehů pod obrysem výkopu pro koryta vodotečí, zejména pro konstrukce těles, stupňů, boků, předprahů, prahů, odháněk, výhonů a pro základy zdí, dlažeb, rovnanin, plůtků a hatí, pro jakoukoliv šířku rýhy, při objemu do 100 m3 cenami příslušnými pro objem výkopu do 100 m3 a při jakémkoliv objemu výkopu přes 100 m3 cenami příslušnými pro objem výkopu přes 100 do 1 000 m3. 3. Náklady na svislé přemístění výkopku nad 1 m hloubky se určí dle ustanovení článku č. 3161 všeobecných podmínek katalogu. 4. Předepisuje-li projekt hloubit rýhy 5 až 7 bez použití trhavin, oceňuje se toto hloubení: a) v suchu nebo mokru cenami 138 40-1201, 138 50-1201 a 138 60-1201 Dolamování hloubených vykopávek, b) v tekoucí vodě při jakékoliv její rychlosti individuálně. 5. Ceny nelze použít pro hloubení rýh a hloubky přes 16 m. Tyto práce se oceňují individuálně. | [15 empty] | PSC | 2
| VV |  | 0,7*0,75*(9,815+22,46+13,78+12,07+22,675+13,965) |  | 49.752 | [13 empty] | VV | 2 | 2 | True | 0 | ROZPOCET
| VV |  | Součet |  | 49.752 | [13 empty] | VV | 2 | 4 | False | 1 | ROZPOCET
4 | K | 132201209 | Příplatek za lepivost k hloubení rýh š do 2000 mm v hornině tř. 3 | m3 | 49.752 |  | 0 | CS ÚRS 2017 02 |  |  | základní |  | 0 | 0 | 0 | 0 | 0 | 4 | K | 2 |  |  |  | ROZPOCET | 0 | 0 | 0 | 0 | 0 | 1 | 0 | 4 | 568292772
| PP |  | Hloubení zapažených i nezapažených rýh šířky přes 600 do 2 000 mm s urovnáním dna do předepsaného profilu a spádu v hornině tř. 3 Příplatek k cenám za lepivost horniny tř. 3 | [15 empty] | PP | 2
| PSC |  | Poznámka k souboru cen: 1. V cenách jsou započteny i náklady na případné nutné přemístění výkopku ve výkopišti na vzdálenost do 3 m a na přehození výkopku na přilehlém terénu na vzdálenost do 5 m od okraje jámy nebo naložení na dopravní prostředek. 2. Hloubení rýh při lesnicko-technických melioracích se oceňuje: a) ve stržích cenami platnými pro objem výkopu do 100 m3, i když skutečný objem výkopu je větší, b) mimo strže pro příčná a podélná zpevnění dna a břehů pod obrysem výkopu pro koryta vodotečí, zejména pro konstrukce těles, stupňů, boků, předprahů, prahů, odháněk, výhonů a pro základy zdí, dlažeb, rovnanin, plůtků a hatí, pro jakoukoliv šířku rýhy, při objemu do 100 m3 cenami příslušnými pro objem výkopu do 100 m3 a při jakémkoliv objemu výkopu přes 100 m3 cenami příslušnými pro objem výkopu přes 100 do 1 000 m3. 3. Náklady na svislé přemístění výkopku nad 1 m hloubky se určí dle ustanovení článku č. 3161 všeobecných podmínek katalogu. 4. Předepisuje-li projekt hloubit rýhy 5 až 7 bez použití trhavin, oceňuje se toto hloubení: a) v suchu nebo mokru cenami 138 40-1201, 138 50-1201 a 138 60-1201 Dolamování hloubených vykopávek, b) v tekoucí vodě při jakékoliv její rychlosti individuálně. 5. Ceny nelze použít pro hloubení rýh a hloubky přes 16 m. Tyto práce se oceňují individuálně. | [15 empty] | PSC | 2
5 | K | 162201102 | Vodorovné přemístění do 50 m výkopku/sypaniny z horniny tř. 1 až 4 | m3 | 98.608 |  | 0 | CS ÚRS 2017 02 |  |  | základní |  | 0 | 0 | 0 | 0 | 0 | 4 | K | 2 |  |  |  | ROZPOCET | 0 | 0 | 0 | 0 | 0 | 1 | 0 | 4 | 53204277
| PP |  | Vodorovné přemístění výkopku nebo sypaniny po suchu na obvyklém dopravním prostředku, bez naložení výkopku, avšak se složením bez rozhrnutí z horniny tř. 1 až 4 na vzdálenost přes 20 do 50 m | [15 empty] | PP | 2
| PSC |  | Poznámka k souboru cen: 1. Ceny nelze použít, předepisuje-li projekt přemístit výkopek na místo nepřístupné obvyklým dopravním prostředkům; toto přemístění se oceňuje individuálně. 2. V cenách jsou započteny i náhrady za jízdu loženého vozidla v terénu ve výkopišti nebo na násypišti. 3. V cenách nejsou započteny náklady na rozhrnutí výkopku na násypišti; toto rozhrnutí se oceňuje cenami souboru cen 171 . 0- . . Uložení sypaniny do násypů a 171 20-1201Uložení sypaniny na skládky. 4. Je-li na dopravní dráze pro vodorovné přemístění nějaká překážka, pro kterou je nutno překládat výkopek z jednoho obvyklého dopravního prostředku na jiný obvyklý doprav- ní prostředek, oceňuje se toto lomené vodorovné přemístění výkopku v každém úseku samostatně příslušnou cenou tohoto souboru cen a překládání výkopku cenami souboru cen 167 10-3 . Nakládání neulehlého výkopku z hromad s ohledem na ustanovení pozn. číslo 5. 5. Přemísťuje-li se výkopek z dočasných skládek vzdálených do 50 m, neoceňuje se nakládání výkopku, i když se provádí. Toto ustanovení neplatí, vylučuje-li projekt použití dozeru. 6. V cenách vodorovného přemístění sypaniny nejsou započteny náklady na dodávku materiálu, tyto se oceňují ve specifikaci. | [15 empty] | PSC | 2
| VV |  | "tam a zpět zásyp" 2*49,304 |  | 98.608 | [13 empty] | VV | 2 | 2 | True | 0 | ROZPOCET
| VV |  | Součet |  | 98.608 | [13 empty] | VV | 2 | 4 | False | 1 | ROZPOCET
6 | K | 162701105 | Vodorovné přemístění do 10000 m výkopku/sypaniny z horniny tř. 1 až 4 | m3 | 0.448 |  | 0 | CS ÚRS 2017 02 |  |  | základní |  | 0 | 0 | 0 | 0 | 0 | 4 | K | 2 |  |  |  | ROZPOCET | 0 | 0 | 0 | 0 | 0 | 1 | 0 | 4 | -1757952237
| PP |  | Vodorovné přemístění výkopku nebo sypaniny po suchu na obvyklém dopravním prostředku, bez naložení výkopku, avšak se složením bez rozhrnutí z horniny tř. 1 až 4 na vzdálenost přes 9 000 do 10 000 m | [15 empty] | PP | 2
| PSC |  | Poznámka k souboru cen: 1. Ceny nelze použít, předepisuje-li projekt přemístit výkopek na místo nepřístupné obvyklým dopravním prostředkům; toto přemístění se oceňuje individuálně. 2. V cenách jsou započteny i náhrady za jízdu loženého vozidla v terénu ve výkopišti nebo na násypišti. 3. V cenách nejsou započteny náklady na rozhrnutí výkopku na násypišti; toto rozhrnutí se oceňuje cenami souboru cen 171 . 0- . . Uložení sypaniny do násypů a 171 20-1201Uložení sypaniny na skládky. 4. Je-li na dopravní dráze pro vodorovné přemístění nějaká překážka, pro kterou je nutno překládat výkopek z jednoho obvyklého dopravního prostředku na jiný obvyklý doprav- ní prostředek, oceňuje se toto lomené vodorovné přemístění výkopku v každém úseku samostatně příslušnou cenou tohoto souboru cen a překládání výkopku cenami souboru cen 167 10-3 . Nakládání neulehlého výkopku z hromad s ohledem na ustanovení pozn. číslo 5. 5. Přemísťuje-li se výkopek z dočasných skládek vzdálených do 50 m, neoceňuje se nakládání výkopku, i když se provádí. Toto ustanovení neplatí, vylučuje-li projekt použití dozeru. 6. V cenách vodorovného přemístění sypaniny nejsou započteny náklady na dodávku materiálu, tyto se oceňují ve specifikaci. | [15 empty] | PSC | 2
| VV |  | 49,752-49,304 |  | 0.448 | [13 empty] | VV | 2 | 2 | True | 0 | ROZPOCET
| VV |  | Součet |  | 0.448 | [13 empty] | VV | 2 | 4 | False | 1 | ROZPOCET
7 | K | 162701109 | Příplatek k vodorovnému přemístění výkopku/sypaniny z horniny tř. 1 až 4 ZKD 1000 m přes 10000 m | m3 | 0.896 |  | 0 | CS ÚRS 2017 02 |  |  | základní |  | 0 | 0 | 0 | 0 | 0 | 4 | K | 2 |  |  |  | ROZPOCET | 0 | 0 | 0 | 0 | 0 | 1 | 0 | 4 | 1591038573
| PP |  | Vodorovné přemístění výkopku nebo sypaniny po suchu na obvyklém dopravním prostředku, bez naložení výkopku, avšak se složením bez rozhrnutí z horniny tř. 1 až 4 na vzdálenost Příplatek k ceně za každých dalších i započatých 1 000 m | [15 empty] | PP | 2
| PSC |  | Poznámka k souboru cen: 1. Ceny nelze použít, předepisuje-li projekt přemístit výkopek na místo nepřístupné obvyklým dopravním prostředkům; toto přemístění se oceňuje individuálně. 2. V cenách jsou započteny i náhrady za jízdu loženého vozidla v terénu ve výkopišti nebo na násypišti. 3. V cenách nejsou započteny náklady na rozhrnutí výkopku na násypišti; toto rozhrnutí se oceňuje cenami souboru cen 171 . 0- . . Uložení sypaniny do násypů a 171 20-1201Uložení sypaniny na skládky. 4. Je-li na dopravní dráze pro vodorovné přemístění nějaká překážka, pro kterou je nutno překládat výkopek z jednoho obvyklého dopravního prostředku na jiný obvyklý doprav- ní prostředek, oceňuje se toto lomené vodorovné přemístění výkopku v každém úseku samostatně příslušnou cenou tohoto souboru cen a překládání výkopku cenami souboru cen 167 10-3 . Nakládání neulehlého výkopku z hromad s ohledem na ustanovení pozn. číslo 5. 5. Přemísťuje-li se výkopek z dočasných skládek vzdálených do 50 m, neoceňuje se nakládání výkopku, i když se provádí. Toto ustanovení neplatí, vylučuje-li projekt použití dozeru. 6. V cenách vodorovného přemístění sypaniny nejsou započteny náklady na dodávku materiálu, tyto se oceňují ve specifikaci. | [15 empty] | PSC | 2
| VV |  | 0,448*2 "Přepočtené koeficientem množství |  | 0.896 | [13 empty] | VV | 2 | 2 | True | 1 | ROZPOCET
8 | K | 167101101 | Nakládání výkopku z hornin tř. 1 až 4 do 100 m3 | m3 | 49.304 |  | 0 | CS ÚRS 2017 02 |  |  | základní |  | 0 | 0 | 0 | 0 | 0 | 4 | K | 2 |  |  |  | ROZPOCET | 0 | 0 | 0 | 0 | 0 | 1 | 0 | 4 | 1549497562
| PP |  | Nakládání, skládání a překládání neulehlého výkopku nebo sypaniny nakládání, množství do 100 m3, z hornin tř. 1 až 4 | [15 empty] | PP | 2
| PSC |  | Poznámka k souboru cen: 1. Ceny -1101, -1151, -1102, -1152, -1103, -1153, jsou určeny pro nakládání, skládání a překládání na obvyklý nebo z obvyklého dopravního prostředku. Pro nakládání z lodi nebo na loď jsou určeny ceny -1105 a -1155. 2. Ceny -1105 a -1155 jsou určeny pro nakládání, překládání a vykládání na vzdálenost a) do 20 m vodorovně; vodorovná vzdálenost se měří od těžnice lodi k těžnici druhé lodi, nebo k těžišti hromady na břehu nebo k těžišti dopravního prostředku na suchu, b) do 4 m svisle; svislá vzdálenost se měří od pracovní hladiny vody k úrovni srovna- ného terénu v místě hromady nebo v místě dopravní plochy pro dopravní prostředek na suchu. Uvedenou svislou vzdálenost 4 m lze zvětšit, a to nejvýše do 6 m, jestliže je vodorovná vzdálenost uvedená v bodu a) kratší než 20 m nejméně o trojnásobek zvětšení výšky přes 4 m. 3. Množství měrných jednotek se určí v rostlém stavu horniny. | [15 empty] | PSC | 2
9 | K | 171201201 | Uložení sypaniny na skládky | m3 | 0.448 |  | 0 | CS ÚRS 2017 02 |  |  | základní |  | 0 | 0 | 0 | 0 | 0 | 4 | K | 2 |  |  |  | ROZPOCET | 0 | 0 | 0 | 0 | 0 | 1 | 0 | 4 | 983815764
| PP |  | Uložení sypaniny na skládky | [15 empty] | PP | 2
| PSC |  | Poznámka k souboru cen: 1. Cena -1201 je určena i pro: a) uložení výkopku nebo ornice na dočasné skládky předepsané projektem tak, že na 1 m2 projektem určené plochy této skládky připadá přes 2 m3 výkopku nebo ornice; v opačném případě se uložení neoceňuje. Množství výkopku nebo ornice připadající na 1 m2 skládky se určí jako podíl množství výkopku nebo ornice, měřeného v rostlém stavu a projektem určené plochy dočasné skládky; b) zasypání koryt vodotečí a prohlubní v terénu bez předepsaného zhutnění sypaniny; c) uložení výkopku pod vodou do prohlubní ve dně vodotečí nebo nádrží. 2. Cenu -1201 nelze použít pro uložení výkopku nebo ornice: a) při vykopávkách pro podzemní vedení podél hrany výkopu, z něhož byl výkopek získán, a to ani tehdy, jestliže se výkopek po vyhození z výkopu na povrch území ještě dále přemisťuje na hromady podél výkopu; b) na dočasné skládky, které nejsou předepsány projektem; c) na dočasné skládky předepsané projektem tak, že na 1 m2 projektem určené plochy této skládky připadají nejvýše 2 m3 výkopku nebo ornice (viz. též poznámku č. 1 a); d) na dočasné skládky, oceňuje-li se cenou 121 10-1101 Sejmutí ornice nebo lesní půdy do 50 m, nebo oceňuje-li se vodorovné přemístění výkopku do 20 m a 50 m cenami 162 20-1101, 162 20-1102, 162 20-1151 a 162 20-1152. V těchto případech se uložení výkopku nebo ornice na dočasnou skládku neoceňuje. e) na trvalé skládky s předepsaným zhutněním; toto uložení výkopku se oceňuje cenami souboru cen 171 . 0- . . Uložení sypaniny do násypů. 3. V ceně -1201 jsou započteny i náklady na rozprostření sypaniny ve vrstvách s hrubým urovnáním na skládce. 4. V ceně -1201 nejsou započteny náklady na získání skládek ani na poplatky za skládku. 5. Množství jednotek uložení výkopku (sypaniny) se určí v m3 uloženého výkopku (sypaniny),v rostlém stavu zpravidla ve výkopišti. 6. Cenu -1211 lze po dohodě upravit podle místních podmínek. | [15 empty] | PSC | 2
10 | K | 171201211 | Poplatek za uložení odpadu ze sypaniny na skládce (skládkovné) | t | 0.896 |  | 0 | CS ÚRS 2017 02 |  |  | základní |  | 0 | 0 | 0 | 0 | 0 | 4 | K | 2 |  |  |  | ROZPOCET | 0 | 0 | 0 | 0 | 0 | 1 | 0 | 4 | -1009303348
| PP |  | Uložení sypaniny poplatek za uložení sypaniny na skládce (skládkovné) | [15 empty] | PP | 2
| PSC |  | Poznámka k souboru cen: 1. Cena -1201 je určena i pro: a) uložení výkopku nebo ornice na dočasné skládky předepsané projektem tak, že na 1 m2 projektem určené plochy této skládky připadá přes 2 m3 výkopku nebo ornice; v opačném případě se uložení neoceňuje. Množství výkopku nebo ornice připadající na 1 m2 skládky se určí jako podíl množství výkopku nebo ornice, měřeného v rostlém stavu a projektem určené plochy dočasné skládky; b) zasypání koryt vodotečí a prohlubní v terénu bez předepsaného zhutnění sypaniny; c) uložení výkopku pod vodou do prohlubní ve dně vodotečí nebo nádrží. 2. Cenu -1201 nelze použít pro uložení výkopku nebo ornice: a) při vykopávkách pro podzemní vedení podél hrany výkopu, z něhož byl výkopek získán, a to ani tehdy, jestliže se výkopek po vyhození z výkopu na povrch území ještě dále přemisťuje na hromady podél výkopu; b) na dočasné skládky, které nejsou předepsány projektem; c) na dočasné skládky předepsané projektem tak, že na 1 m2 projektem určené plochy této skládky připadají nejvýše 2 m3 výkopku nebo ornice (viz. též poznámku č. 1 a); d) na dočasné skládky, oceňuje-li se cenou 121 10-1101 Sejmutí ornice nebo lesní půdy do 50 m, nebo oceňuje-li se vodorovné přemístění výkopku do 20 m a 50 m cenami 162 20-1101, 162 20-1102, 162 20-1151 a 162 20-1152. V těchto případech se uložení výkopku nebo ornice na dočasnou skládku neoceňuje. e) na trvalé skládky s předepsaným zhutněním; toto uložení výkopku se oceňuje cenami souboru cen 171 . 0- . . Uložení sypaniny do násypů. 3. V ceně -1201 jsou započteny i náklady na rozprostření sypaniny ve vrstvách s hrubým urovnáním na skládce. 4. V ceně -1201 nejsou započteny náklady na získání skládek ani na poplatky za skládku. 5. Množství jednotek uložení výkopku (sypaniny) se určí v m3 uloženého výkopku (sypaniny),v rostlém stavu zpravidla ve výkopišti. 6. Cenu -1211 lze po dohodě upravit podle místních podmínek. | [15 empty] | PSC | 2
| VV |  | 0,448*2 |  | 0.896 | [13 empty] | VV | 2 | 2 | True | 0 | ROZPOCET
| VV |  | Součet |  | 0.896 | [13 empty] | VV | 2 | 4 | False | 1 | ROZPOCET
11 | K | 174101101 | Zásyp jam, šachet rýh nebo kolem objektů sypaninou se zhutněním | m3 | 49.304 |  | 0 | CS ÚRS 2017 02 |  |  | základní |  | 0 | 0 | 0 | 0 | 0 | 4 | K | 2 |  |  |  | ROZPOCET | 0 | 0 | 0 | 0 | 0 | 1 | 0 | 4 | 395652350
| PP |  | Zásyp sypaninou z jakékoliv horniny s uložením výkopku ve vrstvách se zhutněním jam, šachet, rýh nebo kolem objektů v těchto vykopávkách | [15 empty] | PP | 2
| PSC |  | Poznámka k souboru cen: 1. Ceny 174 10- . . jsou určeny pro zhutněné zásypy s mírou zhutnění: a) z hornin soudržných do 100 % PS, b) z hornin nesoudržných do I(d) 0,9, c) z hornin kamenitých pro jakoukoliv míru zhutnění. 2. Je-li projektem předepsáno vyšší zhutnění, podle bodu a) a b) poznámky č 1., ocení se zásyp individuálně. 3. Ceny nelze použít pro zásyp rýh pro drenážní trativody pro lesnicko-technické meliorace a zemědělské. Zásyp těchto rýh se oceňuje cenami souboru cen 174 20-3 . části A 03 Zemní práce pro objekty oborů 831 až 833. Nezhutněný zásyp odvodňovacích kanálů z betonových a železobetonových trub v polních a lučních tratích se oceňuje cenou -1101 Zásyp sypaninou rýh bez ohledu na šířku kanálu; cena obsahuje i náklady na ruční nezhutněný zásyp výšky do 200 mm nad vrchol potrubí. 4. V cenách 10-1101, 10-1103, 20-1101 a 20-1103 je započteno přemístění sypaniny ze vzdálenosti 10 m od kraje výkopu nebo zasypávaného prostoru, měřeno k těžišti skládky. 5. V ceně 10-1102 je započteno přemístění sypaniny ze vzdálenosti 15 m od hrany zasypávaného prostoru, měřeno k těžišti skládky. 6. Objem zásypu je rozdíl objemu výkopu a objemu do něho vestavěných konstrukcí nebo uložených vedení i s jejich obklady a podklady (tento objem se nazývá objemem horniny vytlačené konstrukcí). Objem potrubí do DN 180, příp. i s obalem, se od objemu zásypu neodečítá. Pro stanovení objemu zásypu se od objemu výkopu odečítá i objem obsypu potrubí oceňovaný cenami souboru cen 175 10-11 Obsyp potrubí, přichází-li v úvahu . 7. Odklizení zbylého výkopku po provedení zásypu zářezů se šikmými stěnami pro podzemní vedení nebo zásypu jam a rýh pro podzemní vedení se oceňuje, je-li objem zbylého výkopku: a) do 1 m3 na 1 m vedení a jedná se o výkopek neulehlý - cenami souboru cen 167 10-110 Nakládání výkopku nebo sypaniny a 162 . 0-1 . Vodorovné přemístění výkopku. V případě, že se jedná o výkopek ulehlý - rozpojení a naložení výkopku cenami souboru cen 122 . 0-1 . souboru cen 162 . 0-1 . Vodorovné přemístění výkopku; b) přes 1 m3 na 1 m vedení, jestliže projekt předepíše, že se zbylý výkopek bude odklízet zároveň s prováděním vykopávky, pouze přemístění výkopku cenami souboru cen 162 . 0-1 . Vodorovné přemístění výkopku. Při zmíněném objemu zbylého výkopku se neoceňuje ani naložení ani rozpojení výkopku. Jestliže se zbylý výkopek neodklízí, nýbrž rozprostírá podél výkopu a nad výkopem, platí poznámka č. 8. 8. Rozprostření zbylého výkopku podél výkopu a nad výkopem po provedení zásypů zářezů se šikmými stěnami pro podzemní vedení nebo zásypu jam a rýh pro podzemní vedení se oceňuje: a) cenou 171 20-1101 Uložení sypaniny do nezhutněných násypů, není-li projektem předepsáno zhutnění rozprostřeného zbylého výkopku, b) cenou 171 10-1111 Uložení sypaniny do násypů z hornin sypkých, je-li předepsáno zhutnění rozprostřeného zbylého výkopku, a to v objemu vypočteném podle poznámky č.6, příp. zmenšeném o objem výkopku, který byl již odklizen. 9. Míru zhutnění předepisuje projekt. | [15 empty] | PSC | 2
| VV |  | "skleník" | [15 empty] | VV | 2 | 1 | True | 0 | ROZPOCET
| VV |  | 2*(17,4+5,75)*0,65*0,3 |  | 9.029 | [13 empty] | VV | 2 | 2 | True | 0 | ROZPOCET
| VV |  |  |  | 0 | [13 empty] | VV | 2 | 2 | False | 0 | ROZPOCET
| VV |  | "okapový chodníček" | [15 empty] | VV | 2 | 1 | True | 0 | ROZPOCET
| VV |  | 0,7*0,75*(9,815+22,46+13,78+12,07+22,675+13,965) |  | 49.752 | [13 empty] | VV | 2 | 2 | True | 0 | ROZPOCET
| VV |  | -0,5*0,2*(9,815+22,46+13,78+12,07+22,675+13,965) |  | -9.477 | [13 empty] | VV | 2 | 2 | True | 0 | ROZPOCET
| VV |  | Součet |  | 49.304 | [13 empty] | VV | 2 | 4 | False | 1 | ROZPOCET
12 | K | 181301102 | Rozprostření ornice tl vrstvy do 150 mm pl do 500 m2 v rovině nebo ve svahu do 1:5 | m2 | 94.765 |  | 0 | CS ÚRS 2017 02 |  |  | základní |  | 0 | 0 | 0 | 0 | 0 | 4 | K | 2 |  |  |  | ROZPOCET | 0 | 0 | 0 | 0 | 0 | 1 | 0 | 4 | -1628425184
| PP |  | Rozprostření a urovnání ornice v rovině nebo ve svahu sklonu do 1:5 při souvislé ploše do 500 m2, tl. vrstvy přes 100 do 150 mm | [15 empty] | PP | 2
| VV |  | 1,0*(9,815+22,46+13,78+12,07+22,675+13,965) |  | 94.765 | [13 empty] | VV | 2 | 2 | True | 0 | ROZPOCET
| VV |  | Součet |  | 94.765 | [13 empty] | VV | 2 | 4 | False | 1 | ROZPOCET
| D | 2 | Zakládání |  |  |  | 0 | [5 empty] | 0 |  | 4.6906 |  | 0 | 1 | D | 1 |  |  |  | ROZPOCET | [6 empty] | 0
13 | K | 271572211 | Podsyp pod základové konstrukce se zhutněním z netříděného štěrkopísku | m3 | 2.369 |  | 0 | CS ÚRS 2017 02 |  |  | základní |  | 0 | 1.98 | 4.6906 | 0 | 0 | 4 | K | 2 |  |  |  | ROZPOCET | 0 | 0 | 0 | 0 | 0 | 1 | 0 | 4 | 769418111
| PP |  | Podsyp pod základové konstrukce se zhutněním a urovnáním povrchu ze štěrkopísku netříděného | [15 empty] | PP | 2
| PSC |  | Poznámka k souboru cen: 1. Ceny slouží pro ocenění násypů pod základové konstrukce tloušťky vrstvy do 300 mm. 2. Násypy s tloušťkou vrstvy přesahující 300 mm se ocení cenami souboru cen 213 31-…. Polštáře zhutněné pod základy v katalogu 800-2 Zvláštní zakládání objektů. | [15 empty] | PSC | 2
| VV |  | "okapové žlabovky" | [15 empty] | VV | 2 | 1 | True | 0 | ROZPOCET
| VV |  | 0,05*0,5*(9,815+22,46+13,78+12,07+22,675+13,965) |  | 2.369 | [13 empty] | VV | 2 | 2 | True | 0 | ROZPOCET
| VV |  | Součet |  | 2.369 | [13 empty] | VV | 2 | 4 | False | 1 | ROZPOCET
| D | 3 | Svislé a kompletní konstrukce |  |  |  | 0 | [5 empty] | 0 |  | 59.8257 |  | 0 | 1 | D | 1 |  |  |  | ROZPOCET | [6 empty] | 0
14 | K | 311272323 | Zdivo nosné tl 300 mm z pórobetonových přesných hladkých tvárnic hmotnosti 500 kg/m3 | m3 | 78.14 |  | 0 | CS ÚRS 2017 02 |  |  | základní |  | 0 | 0.70297 | 54.9301 | 0 | 0 | 4 | K | 2 |  |  |  | ROZPOCET | 0 | 0 | 0 | 0 | 0 | 1 | 0 | 4 | 1097259062
| PP |  | Zdivo z pórobetonových přesných tvárnic nosné z tvárnic hladkých jakékoli pevnosti na tenké maltové lože, tloušťka zdiva 300 mm, objemová hmotnost 500 kg/m3 | [15 empty] | PP | 2
| VV |  | 0,3*(2,65+0,06-0,25+3,37+0,06-0,25)/2*(9,76+22,6+6,525) |  | 32.897 | [13 empty] | VV | 2 | 2 | True | 0 | ROZPOCET
| VV |  | 0,3*(3,04+0,06-0,25+3,76+0,06-0,25)/2*(8,3+22,46+7,925) |  | 37.254 | [13 empty] | VV | 2 | 2 | True | 0 | ROZPOCET
| VV |  | 0,3*((2,65+0,06-0,25+3,37+0,06-0,25)+(3,55+0,06-0,25+4,27+0,06-0,25))/2*1,8 |  | 3.532 | [13 empty] | VV | 2 | 2 | True | 0 | ROZPOCET
| VV |  | 0,3*((3,04+0,06-0,25+3,76+0,06-0,25)+(3,94+0,06-0,25+4,66+0,06-0,25))/2*1,8 |  | 3.953 | [13 empty] | VV | 2 | 2 | True | 0 | ROZPOCET
| VV |  | 0,3*(0,9+3,67+0,34-2,75)*(2,3+2*0,3) |  | 1.879 | [13 empty] | VV | 2 | 2 | True | 0 | ROZPOCET
| VV |  | 0,3*(2,65+0,06-0,25+3,37+0,06-0,25)/2*4,15 |  | 3.511 | [13 empty] | VV | 2 | 2 | True | 0 | ROZPOCET
| VV |  | 0,3*(3,04+0,06-0,25+3,76+0,06-0,25)/2*4,15 |  | 3.996 | [13 empty] | VV | 2 | 2 | True | 0 | ROZPOCET
| VV |  |  |  | 0 | [13 empty] | VV | 2 | 2 | False | 0 | ROZPOCET
| VV |  | "otvory" | [15 empty] | VV | 2 | 1 | True | 0 | ROZPOCET
| VV |  | -0,3*(9*1,2*1,5+6*1,2*1,5+1,07*2,435) |  | -8.882 | [13 empty] | VV | 2 | 2 | True | 0 | ROZPOCET
| VV |  | Součet |  | 78.14 | [13 empty] | VV | 2 | 4 | False | 1 | ROZPOCET
15 | K | 317141225 | Překlady ploché z pórobetonu š 150 mm pro světlost otvoru do 1500 mm | kus | 1 |  | 0 | CS ÚRS 2017 02 |  |  | základní |  | 0 | 0.03445 | 0.03445 | 0 | 0 | 4 | K | 2 |  |  |  | ROZPOCET | 0 | 0 | 0 | 0 | 0 | 1 | 0 | 4 | 1394989698
| PP |  | Překlady ploché prefabrikované z pórobetonu osazené do tenkého maltového lože, včetně slepení dvou překladů vedle sebe po celé délce boční plochy, šířky překladu 150 mm, pro světlost otvoru přes 1250 do 1500 mm | [15 empty] | PP | 2
| PSC |  | Poznámka k souboru cen: 1. V cenách jsou započteny náklady na: a) dodání a uložení překladu předepsané délky, včetně podmazáním ložné plochy tenkovrstvou maltou, b) montážní podepření plochých překladů tak, aby světlá vzdálenost mezi podporou a okrajem otvoru nebo mezi podporami byla maximálně 1,25 m. 2. Množství jednotek se určuje v kusech překladů podle šířky a světlosti otvoru. | [15 empty] | PSC | 2
16 | K | 317143621 | Překlady nosné z pórobetonu ve zdech tl 300 mm pro světlost otvoru do 1100 mm | kus | 1 |  | 0 | CS ÚRS 2017 02 |  |  | základní |  | 0 | 0.09713 | 0.09713 | 0 | 0 | 4 | K | 2 |  |  |  | ROZPOCET | 0 | 0 | 0 | 0 | 0 | 1 | 0 | 4 | 1372739010
| PP |  | Překlady nosné prefabrikované z pórobetonu osazené do tenkého maltového lože, ve zdech tloušťky 300 mm, pro světlost otvoru přes 900 do 1100 mm | [15 empty] | PP | 2
| PSC |  | Poznámka k souboru cen: 1. V cenách jsou započteny náklady na dodání a uložení překladu předepsané délky, včetně podmazáním ložné plochy tenkovrstvou maltou. | [15 empty] | PSC | 2
17 | K | 317143622 | Překlady nosné z pórobetonu ve zdech tl 300 mm pro světlost otvoru do 1350 mm | kus | 15 |  | 0 | CS ÚRS 2017 02 |  |  | základní |  | 0 | 0.11258 | 1.6887 | 0 | 0 | 4 | K | 2 |  |  |  | ROZPOCET | 0 | 0 | 0 | 0 | 0 | 1 | 0 | 4 | -130799220
| PP |  | Překlady nosné prefabrikované z pórobetonu osazené do tenkého maltového lože, ve zdech tloušťky 300 mm, pro světlost otvoru přes 1100 do 1350 mm | [15 empty] | PP | 2
| PSC |  | Poznámka k souboru cen: 1. V cenách jsou započteny náklady na dodání a uložení překladu předepsané délky, včetně podmazáním ložné plochy tenkovrstvou maltou. | [15 empty] | PSC | 2
18 | K | 317234410 | Vyzdívka mezi nosníky z cihel pálených na MC | m3 | 0.156 |  | 0 | CS ÚRS 2017 02 |  |  | základní |  | 0 | 1.943 | 0.30311 | 0 | 0 | 4 | K | 2 |  |  |  | ROZPOCET | 0 | 0 | 0 | 0 | 0 | 1 | 0 | 4 | 1540107364
| PP |  | Vyzdívka mezi nosníky cihlami pálenými na maltu cementovou | [15 empty] | PP | 2
| PSC |  | Poznámka k souboru cen: 1. Cenu lze použít i pro nadezdívku nad nosníky pro jejich osazení (uklínování zdiva). 2. Množství jednotek se určuje v m3 objemu vyzdívky jako součin světlosti neomítnutého otvoru; šířky (rovné tloušťce neomítnuté zdi zmenšené o tloušťku svislého plentování přírub) a výšky nosníku. 3. Plentování ocelových válcovaných nosníků jednostranné cihlami se oceňuje cenami 346 24-4381 až -4384, katalogu 801-1 Budovy a haly-zděné a monolitické. | [15 empty] | PSC | 2
| VV |  | 0,3*0,2*2,6 |  | 0.156 | [13 empty] | VV | 2 | 2 | True | 0 | ROZPOCET
| VV |  | Součet |  | 0.156 | [13 empty] | VV | 2 | 4 | False | 1 | ROZPOCET
19 | K | 319201321 | Vyrovnání nerovného povrchu zdiva tl do 30 mm maltou | m2 | 77.416 |  | 0 | CS ÚRS 2017 02 |  |  | základní |  | 0 | 0.02857 | 2.2118 | 0 | 0 | 4 | K | 2 |  |  |  | ROZPOCET | 0 | 0 | 0 | 0 | 0 | 1 | 0 | 4 | 564473604
| PP |  | Vyrovnání nerovného povrchu vnitřního i vnějšího zdiva bez odsekání vadných cihel, maltou (s dodáním hmot) tl. do 30 mm | [15 empty] | PP | 2
| VV |  | "spodní stavba" | [15 empty] | VV | 2 | 1 | True | 0 | ROZPOCET
| VV |  | 0,81*(9,69+22,46+7,925+2,05+4,15+4,15+2,05+6,525+22,675+9,76+4,14) |  | 77.416 | [13 empty] | VV | 2 | 2 | True | 0 | ROZPOCET
| VV |  | Součet |  | 77.416 | [13 empty] | VV | 2 | 4 | False | 1 | ROZPOCET
20 | K | 342272523 | Příčky tl 150 mm z pórobetonových přesných hladkých příčkovek objemové hmotnosti 500 kg/m3 | m2 | 3.676 |  | 0 | CS ÚRS 2017 02 |  |  | základní |  | 0 | 0.10422 | 0.38311 | 0 | 0 | 4 | K | 2 |  |  |  | ROZPOCET | 0 | 0 | 0 | 0 | 0 | 1 | 0 | 4 | -885267591
| PP |  | Příčky z pórobetonových přesných příčkovek hladkých, objemové hmotnosti 500 kg/m3 na tenké maltové lože, tloušťky příčky 150 mm | [15 empty] | PP | 2
| VV |  | (2,65+3,04)/2*2,3 |  | 6.544 | [13 empty] | VV | 2 | 2 | True | 0 | ROZPOCET
| VV |  | -1,42*2,02 |  | -2.868 | [13 empty] | VV | 2 | 2 | True | 0 | ROZPOCET
| VV |  | Součet |  | 3.676 | [13 empty] | VV | 2 | 4 | False | 1 | ROZPOCET
21 | K | 342291121 | Ukotvení příček k cihelným konstrukcím plochými kotvami | m | 5.69 |  | 0 | CS ÚRS 2017 02 |  |  | základní |  | 0 | 0.00014 | 0.0007966 | 0 | 0 | 4 | K | 2 |  |  |  | ROZPOCET | 0 | 0 | 0 | 0 | 0 | 1 | 0 | 4 | -1491152334
| PP |  | Ukotvení příček plochými kotvami, do konstrukce cihelné | [15 empty] | PP | 2
| PSC |  | Poznámka k souboru cen: 1. V cenách -1111 a -1112 jsou započteny náklady na dodání a aplikaci polyuretanové pěny ve spreji a na odříznutí zatvrdlé pěny u líce příčky. 2. Ceny -1111 a -1112 lze použít i pro ukotvení příček ke stropu. 3. Množství jednotek se určuje v m styku příčky s konstrukcí (výšky příčky). | [15 empty] | PSC | 2
| VV |  | 2,65+3,04 |  | 5.69 | [13 empty] | VV | 2 | 2 | True | 0 | ROZPOCET
| VV |  | Součet |  | 5.69 | [13 empty] | VV | 2 | 4 | False | 1 | ROZPOCET
22 | K | 346244381 | Plentování jednostranné v do 200 mm válcovaných nosníků cihlami | m2 | 0.92 |  | 0 | CS ÚRS 2017 02 |  |  | základní |  | 0 | 0.17818 | 0.16393 | 0 | 0 | 4 | K | 2 |  |  |  | ROZPOCET | 0 | 0 | 0 | 0 | 0 | 1 | 0 | 4 | 1103994005
| PP |  | Plentování ocelových válcovaných nosníků jednostranné cihlami na maltu, výška stojiny do 200 mm | [15 empty] | PP | 2
| VV |  | 2*0,2*2,3 |  | 0.92 | [13 empty] | VV | 2 | 2 | True | 0 | ROZPOCET
| VV |  | Součet |  | 0.92 | [13 empty] | VV | 2 | 4 | False | 1 | ROZPOCET
23 | K | 346481111 | Zaplentování rýh, potrubí, výklenků nebo nik ve stěnách rabicovým pletivem | m2 | 1.61 |  | 0 | CS ÚRS 2017 02 |  |  | základní |  | 0 | 0.00785 | 0.012639 | 0 | 0 | 4 | K | 2 |  |  |  | ROZPOCET | 0 | 0 | 0 | 0 | 0 | 1 | 0 | 4 | -1502990372
| PP |  | Zaplentování rýh, potrubí, válcovaných nosníků, výklenků nebo nik jakéhokoliv tvaru, na maltu ve stěnách nebo před stěnami rabicovým pletivem | [15 empty] | PP | 2
| PSC |  | Poznámka k souboru cen: 1. Ceny jsou určeny pro uchycení pletiva na sousední konstrukci (zdivo apod.), kde není nutné tvarování ocelové podkladní kostry. 2. V cenách jsou započteny i náklady na potřebné vypnutí pletiva přetažením a zakotvením drátů a provedení postřiku maltou. 3. V cenách nejsou započteny náklady na omítku. | [15 empty] | PSC | 2
| VV |  | (2*0,2+0,3)*2,3 |  | 1.61 | [13 empty] | VV | 2 | 2 | True | 0 | ROZPOCET
| VV |  | Součet |  | 1.61 | [13 empty] | VV | 2 | 4 | False | 1 | ROZPOCET
| D | 4 | Vodorovné konstrukce |  |  |  | 0 | [5 empty] | 0 |  | 16.281 |  | 0 | 1 | D | 1 |  |  |  | ROZPOCET | [6 empty] | 0
24 | K | 413941123 | Osazování ocelových válcovaných nosníků stropů I, IE, U, UE nebo L do č. 22 | t | 0.093 |  | 0 | CS ÚRS 2017 02 |  |  | základní |  | 0 | 0.01709 | 0.0015894 | 0 | 0 | 4 | K | 2 |  |  |  | ROZPOCET | 0 | 0 | 0 | 0 | 0 | 1 | 0 | 4 | 1167292833
| PP |  | Osazování ocelových válcových nosníků ve stropech I nebo IE nebo U nebo UE nebo L č. 14 až 22 nebo výšky do 220 mm | [15 empty] | PP | 2
| PSC |  | Poznámka k souboru cen: 1. Ceny jsou určeny pro zednické osazování na cementovou maltu (min. MC-15). 2. Dodávka ocelových nosníků se oceňuje ve specifikaci. 3. Ztratné lze dohodnout ve směrné výši 8 % na krytí nákladů na řezání příslušných délek z hutních délek nosníků a na zbytkový odpad (prořez). | [15 empty] | PSC | 2
| VV |  | 2*2,6*17,9*0,001 |  | 0.093 | [13 empty] | VV | 2 | 2 | True | 0 | ROZPOCET
| VV |  | Součet |  | 0.093 | [13 empty] | VV | 2 | 4 | False | 1 | ROZPOCET
25 | M | 130107180 | ocel profilová IPN, v jakosti 11 375, h=160 mm | t | 0.093 |  | 0 | CS ÚRS 2017 02 |  |  | základní |  | 0 | 1 | 0.093 | 0 | 0 | 8 | M | 2 |  |  |  | ROZPOCET | 0 | 0 | 0 | 0 | 0 | 1 | 0 | 4 | -2074981803
| PP |  | ocel profilová v jakosti 11 375 ocel profilová I IPN h=160 mm | [15 empty] | PP | 2
| P |  | Poznámka k položce: Hmotnost: 17,90 kg/m | [15 empty] | P | 2
| VV |  | 2*2,6*17,9*0,001 |  | 0.093 | [13 empty] | VV | 2 | 2 | True | 0 | ROZPOCET
| VV |  | Součet |  | 0.093 | [13 empty] | VV | 2 | 4 | False | 1 | ROZPOCET
26 | K | 417321616 | Ztužující pásy a věnce ze ŽB tř. C 30/37 | m3 | 5.133 |  | 0 | CS ÚRS 2017 02 |  |  | základní |  | 0 | 2.4534 | 12.5933 | 0 | 0 | 4 | K | 2 |  |  |  | ROZPOCET | 0 | 0 | 0 | 0 | 0 | 1 | 0 | 4 | -335326258
| PP |  | Ztužující pásy a věnce z betonu železového (bez výztuže) tř. C 30/37 | [15 empty] | PP | 2
| VV |  | 0,3*0,25*(8,3+22,46+10,3+3,47+12,07+22,6+9,76+2,3)*0,75 |  | 5.133 | [13 empty] | VV | 2 | 2 | True | 0 | ROZPOCET
| VV |  | Součet |  | 5.133 | [13 empty] | VV | 2 | 4 | False | 1 | ROZPOCET
27 | K | 417352311 | Ztracené bednění věnců z pórobetonových U-profilů ve zdech tl 300 mm | m | 91.26 |  | 0 | CS ÚRS 2017 02 |  |  | základní |  | 0 | 0.03371 | 3.0764 | 0 | 0 | 4 | K | 2 |  |  |  | ROZPOCET | 0 | 0 | 0 | 0 | 0 | 1 | 0 | 4 | 2025501645
| PP |  | Ztracené bednění věnců z pórobetonových U-profilů osazených do maltového lože, objemová hmotnost 500 kg/m3, délka dílce 599 mm, ve zdech tloušťky 300 mm | [15 empty] | PP | 2
| PSC |  | Poznámka k souboru cen: 1. V cenách nejsou započteny náklady na: a) dodání a uložení betonu; tyto se oceňují cenami souboru cen 417 32-1 . Ztužující pásy a věnce z betonu železového (bez výztuže), b) dodání a uložení betonářské výztuže; tyto se oceňují cenami souboru cen 417 36- . . Výztuž ztužujících pásů a věnců. 2. Množství jednotek se určuje v m délky ztužujícího věnce. | [15 empty] | PSC | 2
| VV |  | 8,3+22,46+10,3+3,47+12,07+22,6+9,76+2,3 |  | 91.26 | [13 empty] | VV | 2 | 2 | True | 0 | ROZPOCET
| VV |  | Součet |  | 91.26 | [13 empty] | VV | 2 | 4 | False | 1 | ROZPOCET
28 | K | 417361221 | Výztuž ztužujících pásů a věnců betonářskou ocelí 10 216 | t | 0.101 |  | 0 | CS ÚRS 2017 02 |  |  | základní |  | 0 | 1.0516 | 0.10621 | 0 | 0 | 4 | K | 2 |  |  |  | ROZPOCET | 0 | 0 | 0 | 0 | 0 | 1 | 0 | 4 | 2056224838
| PP |  | Výztuž ztužujících pásů a věnců z betonářské oceli 10 216 (E) | [15 empty] | PP | 2
| VV |  | (8,3+22,46+10,3+3,47+12,07+22,6+9,76+2,3)/0,2*1,0*0,222*0,001 |  | 0.101 | [13 empty] | VV | 2 | 2 | True | 0 | ROZPOCET
| VV |  | Součet |  | 0.101 | [13 empty] | VV | 2 | 4 | False | 1 | ROZPOCET
29 | K | 417361821 | Výztuž ztužujících pásů a věnců betonářskou ocelí 10 505 | t | 0.39 |  | 0 | CS ÚRS 2017 02 |  |  | základní |  | 0 | 1.0526 | 0.4105 | 0 | 0 | 4 | K | 2 |  |  |  | ROZPOCET | 0 | 0 | 0 | 0 | 0 | 1 | 0 | 4 | 1415212904
| PP |  | Výztuž ztužujících pásů a věnců z betonářské oceli 10 505 (R) nebo BSt 500 | [15 empty] | PP | 2
| VV |  | 4*(8,3+22,46+10,3+3,47+12,07+22,6+9,76+2,3)*0,89*0,001*1,2 |  | 0.39 | [13 empty] | VV | 2 | 2 | True | 0 | ROZPOCET
| VV |  | Součet |  | 0.39 | [13 empty] | VV | 2 | 4 | False | 1 | ROZPOCET
| D | 5 | Komunikace |  |  |  | 0 | [5 empty] | 0 |  | 12.0884 |  | 0 | 1 | D | 1 |  |  |  | ROZPOCET | [6 empty] | 0
30 | K | 597761121 | Rigol dlážděný z betonových desek do lože ze štěrkopísku tl 100 mm | m2 | 47.383 |  | 0 | CS ÚRS 2017 02 |  |  | základní |  | 0 | 0.25512 | 12.0884 | 0 | 0 | 4 | K | 2 |  |  |  | ROZPOCET | 0 | 0 | 0 | 0 | 0 | 1 | 0 | 4 | -996430151
| PP |  | Rigol dlážděný do lože ze štěrkopísku tl. 100 mm, s vyplněním a zatřením spár cementovou maltou z betonových desek jakékoliv velikosti | [15 empty] | PP | 2
| PSC |  | Poznámka k souboru cen: 1. Ceny nelze použít pro dlažby příkopů, které se oceňují cenami souboru cen 594 . . - . . souboru cen 594 . . - . . Dlažba nebo přídlažba. 2. V cenách nejsou započteny náklady na popř. nutné zemní práce, které se oceňují cenami části A 01 katalogu 800-1 Zemní práce. 3. Množství měrných jednotek se určuje v m2 rozvinuté plochy rigolu. | [15 empty] | PSC | 2
| VV |  | "okapové žlabovky" | [15 empty] | VV | 2 | 1 | True | 0 | ROZPOCET
| VV |  | 0,5*(9,815+22,46+13,78+12,07+22,675+13,965) |  | 47.383 | [13 empty] | VV | 2 | 2 | True | 0 | ROZPOCET
| VV |  | Součet |  | 47.383 | [13 empty] | VV | 2 | 4 | False | 1 | ROZPOCET
| D | 6 | Úpravy povrchů, podlahy a osazování výplní |  |  |  | 0 | [5 empty] | 0 |  | 15.3831 |  | 0 | 1 | D | 1 |  |  |  | ROZPOCET | [6 empty] | 0
| D | 61 | Úprava povrchů vnitřní |  |  |  | 0 | [5 empty] | 0 |  | 2.3063 |  | 0 | 1 | D | 2 |  |  |  | ROZPOCET | [6 empty] | 0
31 | K | 612131121 | Penetrace akrylát-silikonová vnitřních stěn nanášená ručně | m2 | 282.984 |  | 0 | CS ÚRS 2017 02 |  |  | základní |  | 0 | 0.00026 | 0.073576 | 0 | 0 | 4 | K | 3 |  |  |  | ROZPOCET | 0 | 0 | 0 | 0 | 0 | 1 | 0 | 4 | 451646610
| PP |  | Podkladní a spojovací vrstva vnitřních omítaných ploch penetrace akrylát-silikonová nanášená ručně stěn | [15 empty] | PP | 3
32 | K | 612142001 | Potažení vnitřních stěn sklovláknitým pletivem vtlačeným do tenkovrstvé hmoty | m2 | 282.984 |  | 0 | CS ÚRS 2017 02 |  |  | základní |  | 0 | 0.00489 | 1.3838 | 0 | 0 | 4 | K | 3 |  |  |  | ROZPOCET | 0 | 0 | 0 | 0 | 0 | 1 | 0 | 4 | -1202324986
| PP |  | Potažení vnitřních ploch pletivem v ploše nebo pruzích, na plném podkladu sklovláknitým vtlačením do tmelu stěn | [15 empty] | PP | 3
| VV |  | (2,65+0,06-0,25+3,37+0,06-0,25)/2*(9,76+22,6+6,525) |  | 109.656 | [13 empty] | VV | 3 | 2 | True | 0 | ROZPOCET
| VV |  | (3,04+0,06-0,25+3,76+0,06-0,25)/2*(8,3+22,46+7,925) |  | 124.179 | [13 empty] | VV | 3 | 2 | True | 0 | ROZPOCET
| VV |  | ((2,65+0,06-0,25+3,37+0,06-0,25)+(3,55+0,06-0,25+4,27+0,06-0,25))/2*1,8 |  | 11.772 | [13 empty] | VV | 3 | 2 | True | 0 | ROZPOCET
| VV |  | ((3,04+0,06-0,25+3,76+0,06-0,25)+(3,94+0,06-0,25+4,66+0,06-0,25))/2*1,8 |  | 13.176 | [13 empty] | VV | 3 | 2 | True | 0 | ROZPOCET
| VV |  | (0,9+3,67+0,34-2,75)*(2,3+2*0,3) |  | 6.264 | [13 empty] | VV | 3 | 2 | True | 0 | ROZPOCET
| VV |  | (2,65+0,06-0,25+3,37+0,06-0,25)/2*4,15 |  | 11.703 | [13 empty] | VV | 3 | 2 | True | 0 | ROZPOCET
| VV |  | (3,04+0,06-0,25+3,76+0,06-0,25)/2*4,15 |  | 13.322 | [13 empty] | VV | 3 | 2 | True | 0 | ROZPOCET
| VV |  |  |  | 0 | [13 empty] | VV | 3 | 2 | False | 0 | ROZPOCET
| VV |  | "ostění" | [15 empty] | VV | 3 | 1 | True | 0 | ROZPOCET
| VV |  | 0,22*((9+6)*(1,2+2*1,5)+(1,07+2*2,435)) |  | 15.167 | [13 empty] | VV | 3 | 2 | True | 0 | ROZPOCET
| VV |  | "otvory" | [15 empty] | VV | 3 | 1 | True | 0 | ROZPOCET
| VV |  | -(9*1,2*1,5+6*1,2*1,5+1,07*2,435) |  | -29.605 | [13 empty] | VV | 3 | 2 | True | 0 | ROZPOCET
| VV |  |  |  | 0 | [13 empty] | VV | 3 | 2 | False | 0 | ROZPOCET
| VV |  | "příčka" | [15 empty] | VV | 3 | 1 | True | 0 | ROZPOCET
| VV |  | 2*(2,65+3,04)/2*2,3 |  | 13.087 | [13 empty] | VV | 3 | 2 | True | 0 | ROZPOCET
| VV |  | -2*1,42*2,02 |  | -5.737 | [13 empty] | VV | 3 | 2 | True | 0 | ROZPOCET
| VV |  | Součet |  | 282.984 | [13 empty] | VV | 3 | 4 | False | 1 | ROZPOCET
33 | K | 612311131 | Potažení vnitřních stěn vápenným štukem tloušťky do 3 mm | m2 | 282.984 |  | 0 | CS ÚRS 2017 02 |  |  | základní |  | 0 | 0.003 | 0.84895 | 0 | 0 | 4 | K | 3 |  |  |  | ROZPOCET | 0 | 0 | 0 | 0 | 0 | 1 | 0 | 4 | -2084295803
| PP |  | Potažení vnitřních ploch štukem tloušťky do 3 mm svislých konstrukcí stěn | [15 empty] | PP | 3
| D | 62 | Úprava povrchů vnější |  |  |  | 0 | [5 empty] | 0 |  | 5.035 |  | 0 | 1 | D | 2 |  |  |  | ROZPOCET | [6 empty] | 0
34 | K | 622211011 | Montáž kontaktního zateplení vnějších stěn z polystyrénových desek tl do 80 mm | m2 | 87.929 |  | 0 | CS ÚRS 2017 02 |  |  | základní |  | 0 | 0.00825 | 0.72541 | 0 | 0 | 4 | K | 3 |  |  |  | ROZPOCET | 0 | 0 | 0 | 0 | 0 | 1 | 0 | 4 | 1679019238
| PP |  | Montáž kontaktního zateplení z polystyrenových desek na vnější stěny, tloušťky desek přes 40 do 80 mm | [15 empty] | PP | 3
| PSC |  | Poznámka k souboru cen: 1. V cenách jsou započteny náklady na: a) upevnění desek lepením a talířovými hmoždinkami, b) přestěrkování izolačních desek, c) vložení sklovláknité výztužné tkaniny. 2. V cenách nejsou započteny náklady na: a) dodávku desek tepelné izolace; tyto se ocení ve specifikaci, ztratné lze stanovit ve výši 2%, b) provedení konečné povrchové úpravy: - vrchní tenkovrstvou omítkou nebo nátěrem; tyto se ocení příslušnými cenami této části katalogu, - keramickým obkladem; tyto se ocení příslušnými cenami souboru cen části A01 katalogu 800-781 Obklady keramické, c) osazení lišt; tyto se ocení příslušnými cenami této části katalogu. 3. V cenách -1101 a -1105 jsou započteny náklady na osazení a dodávku tepelněizolačních zátek v počtu 9 ks/m2 pro podhledy a 6 ks/m2 pro stěny. | [15 empty] | PSC | 3
| VV |  | 0,92*(9,69+22,46+7,925+2,05+4,15+4,15+2,05+6,525+22,675+9,76+4,14) |  | 87.929 | [13 empty] | VV | 3 | 2 | True | 0 | ROZPOCET
| VV |  | Součet |  | 87.929 | [13 empty] | VV | 3 | 4 | False | 1 | ROZPOCET
35 | M | 283764210 | deska z extrudovaného polystyrénu XPS 300 SF 80 mm | m2 | 89.688 |  | 0 | CS ÚRS 2017 02 |  |  | základní |  | 0 | 0.0024 | 0.21525 | 0 | 0 | 8 | M | 3 |  |  |  | ROZPOCET | 0 | 0 | 0 | 0 | 0 | 1 | 0 | 4 | 224779172
| PP |  | desky z lehčených plastů desky z extrudovaného polystyrenu desky z extrudovaného polystyrenu XPS 300 SF hladký povrch, ozub po celém obvodu 1265 x 615 mm (krycí plocha 0,75 m2) 80 mm | [15 empty] | PP | 3
| VV |  | 87,929*1,02 "Přepočtené koeficientem množství |  | 89.688 | [13 empty] | VV | 3 | 2 | True | 1 | ROZPOCET
36 | K | 622211021 | Montáž kontaktního zateplení vnějších stěn z polystyrénových desek tl do 120 mm | m2 | 301.591 |  | 0 | CS ÚRS 2017 02 |  |  | základní |  | 0 | 0.00832 | 2.5092 | 0 | 0 | 4 | K | 3 |  |  |  | ROZPOCET | 0 | 0 | 0 | 0 | 0 | 1 | 0 | 4 | 981051397
| PP |  | Montáž kontaktního zateplení z polystyrenových desek na vnější stěny, tloušťky desek přes 80 do 120 mm | [15 empty] | PP | 3
| VV |  | (2,93+3,65)/2*(9,76+22,6+6,525) |  | 127.932 | [13 empty] | VV | 3 | 2 | True | 0 | ROZPOCET
| VV |  | (3,32+4,04)/2*(8,3+22,46+7,925) |  | 142.361 | [13 empty] | VV | 3 | 2 | True | 0 | ROZPOCET
| VV |  | ((2,93+3,65)+(3,15+4,05))/2*1,8 |  | 12.402 | [13 empty] | VV | 3 | 2 | True | 0 | ROZPOCET
| VV |  | ((3,32+4,04)+(4,23+4,94))/2*1,8 |  | 14.877 | [13 empty] | VV | 3 | 2 | True | 0 | ROZPOCET
| VV |  | 1,62*(2,3+2*0,3) |  | 4.698 | [13 empty] | VV | 3 | 2 | True | 0 | ROZPOCET
| VV |  | (2,93+3,65)/2*4,15 |  | 13.654 | [13 empty] | VV | 3 | 2 | True | 0 | ROZPOCET
| VV |  | (3,32+4,04)/2*4,15 |  | 15.272 | [13 empty] | VV | 3 | 2 | True | 0 | ROZPOCET
| VV |  |  |  | 0 | [13 empty] | VV | 3 | 2 | False | 0 | ROZPOCET
| VV |  | "otvory" | [15 empty] | VV | 3 | 1 | True | 0 | ROZPOCET
| VV |  | -(9*1,2*1,5+6*1,2*1,5+1,07*2,435) |  | -29.605 | [13 empty] | VV | 3 | 2 | True | 0 | ROZPOCET
| VV |  | Součet |  | 301.591 | [13 empty] | VV | 3 | 4 | False | 1 | ROZPOCET
37 | M | 283760370 | deska fasádní polystyrénová EPS šedý 1000 x 500 x 100 mm | m2 | 307.623 |  | 0 | CS ÚRS 2017 02 |  |  | základní |  | 0 | 0.0015 | 0.46143 | 0 | 0 | 8 | M | 3 |  |  |  | ROZPOCET | 0 | 0 | 0 | 0 | 0 | 1 | 0 | 4 | -519615149
| PP |  | desky z lehčených plastů desky polystyrénové fasádní - speciální EPS šedý 1000 x 500 x 100 mm | [15 empty] | PP | 3
| P |  | Poznámka k položce: lambda=0,032 [W / m K] | [15 empty] | P | 3
| VV |  | 301,591*1,02 "Přepočtené koeficientem množství |  | 307.623 | [13 empty] | VV | 3 | 2 | True | 1 | ROZPOCET
38 | K | 622211001 | Montáž kontaktního zateplení vnějších stěn z polystyrénových desek tl do 40 mm | m2 | 8.026 |  | 0 | CS ÚRS 2017 02 |  |  | základní |  | 0 | 0.00825 | 0.066214 | 0 | 0 | 4 | K | 3 |  |  |  | ROZPOCET | 0 | 0 | 0 | 0 | 0 | 1 | 0 | 4 | -1021337129
| PP |  | Montáž kontaktního zateplení z polystyrenových desek na vnější stěny, tloušťky desek do 40 mm | [15 empty] | PP | 3
| VV |  | "ostění" | [15 empty] | VV | 3 | 1 | True | 0 | ROZPOCET
| VV |  | 0,1*((9+6)*(2*1,5+1,2)) |  | 6.3 | [13 empty] | VV | 3 | 2 | True | 0 | ROZPOCET
| VV |  | 0,1*((2*1,97+1,32)+(2*2,1+2,0)+(2*2,4+1,0)) |  | 1.726 | [13 empty] | VV | 3 | 2 | True | 0 | ROZPOCET
| VV |  | Součet |  | 8.026 | [13 empty] | VV | 3 | 4 | False | 1 | ROZPOCET
39 | M | 283760320 | deska fasádní polystyrénová EPS šedý 1000 x 500 x 40 mm | m2 | 8.187 |  | 0 | CS ÚRS 2017 02 |  |  | základní |  | 0 | 0.0006 | 0.0049122 | 0 | 0 | 8 | M | 3 |  |  |  | ROZPOCET | 0 | 0 | 0 | 0 | 0 | 1 | 0 | 4 | 1174156653
| PP |  | desky z lehčených plastů desky polystyrénové fasádní - speciální EPS šedý 1000 x 500 x 40 mm | [15 empty] | PP | 3
| P |  | Poznámka k položce: lambda=0,032 [W / m K] | [15 empty] | P | 3
| VV |  | 8,026*1,02 "Přepočtené koeficientem množství |  | 8.187 | [13 empty] | VV | 3 | 2 | True | 1 | ROZPOCET
40 | K | 622252001 | Montáž zakládacích soklových lišt kontaktního zateplení | m | 90.045 |  | 0 | CS ÚRS 2017 02 |  |  | základní |  | 0 | 6e-05 | 0.0054027 | 0 | 0 | 4 | K | 3 |  |  |  | ROZPOCET | 0 | 0 | 0 | 0 | 0 | 1 | 0 | 4 | -1210325226
| PP |  | Montáž lišt kontaktního zateplení zakládacích soklových připevněných hmoždinkami | [15 empty] | PP | 3
| VV |  | 8,3+22,46+7,925+2,05+4,15+4,15+2,05+6,525+22,675+9,76 |  | 90.045 | [13 empty] | VV | 3 | 2 | True | 1 | ROZPOCET
41 | M | 590516470 | lišta soklová Al s okapničkou, zakládací U 10 cm, 0,95/200 cm | m | 94.547 |  | 0 | CS ÚRS 2017 02 |  |  | základní |  | 0 | 0.00032 | 0.030255 | 0 | 0 | 8 | M | 3 |  |  |  | ROZPOCET | 0 | 0 | 0 | 0 | 0 | 1 | 0 | 4 | -1163788449
| PP |  | kontaktní zateplovací systémy příslušenství kontaktních zateplovacích systémů lišty soklové - zakládací spodní profil U - Form s okapničkou, Al, délka 200 cm U 10 cm 0,95/200 | [15 empty] | PP | 3
| VV |  | 90,045*1,05 "Přepočtené koeficientem množství |  | 94.547 | [13 empty] | VV | 3 | 2 | True | 1 | ROZPOCET
42 | K | 622252002 | Montáž ostatních lišt kontaktního zateplení | m | 304.91 |  | 0 | CS ÚRS 2017 02 |  |  | základní |  | 0 | 0.00025 | 0.076228 | 0 | 0 | 4 | K | 3 |  |  |  | ROZPOCET | 0 | 0 | 0 | 0 | 0 | 1 | 0 | 4 | -1472895304
| PP |  | Montáž lišt kontaktního zateplení ostatních stěnových, dilatačních apod. lepených do tmelu | [15 empty] | PP | 3
| VV |  | 19,07+118,81+137,88+11,15+18,0 |  | 304.91 | [13 empty] | VV | 3 | 2 | True | 1 | ROZPOCET
43 | M | 590515100 | profil okenní s nepřiznanou okapnicí LTU plast 2,0 m | m | 20.977 |  | 0 | CS ÚRS 2017 02 |  |  | základní |  | 0 | 0.0003 | 0.0062931 | 0 | 0 | 8 | M | 3 |  |  |  | ROZPOCET | 0 | 0 | 0 | 0 | 0 | 1 | 0 | 4 | -615971510
| PP |  | profil okenní s nepřiznanou podomítkovou okapnicí PVC 2,0 m | [15 empty] | PP | 3
| VV |  | "nadpraží" | [15 empty] | VV | 3 | 1 | True | 0 | ROZPOCET
| VV |  | (9+6)*1,2+1,07 |  | 19.07 | [13 empty] | VV | 3 | 2 | True | 0 | ROZPOCET
| VV |  | 19,07*1,1 'Přepočtené koeficientem množství |  | 20.977 | [13 empty] | VV | 3 | 2 | False | 1 | ROZPOCET
44 | M | 590514840 | lišta rohová PVC 10/10 cm s tkaninou bal. 2,5 m | m | 130.691 |  | 0 | CS ÚRS 2017 02 |  |  | základní |  | 0 | 3e-05 | 0.0039207 | 0 | 0 | 8 | M | 3 |  |  |  | ROZPOCET | 0 | 0 | 0 | 0 | 0 | 1 | 0 | 4 | -482630278
| PP |  | kontaktní zateplovací systémy příslušenství kontaktních zateplovacích systémů lišta rohová s tkaninou - rohovník 2,5m PVC 10/10 cm | [15 empty] | PP | 3
| VV |  | "ostění venkovní" | [15 empty] | VV | 3 | 1 | True | 0 | ROZPOCET
| VV |  | (9+6)*2*1,5+2*2,435 |  | 49.87 | [13 empty] | VV | 3 | 2 | True | 0 | ROZPOCET
| VV |  | "ostění a nadpraží vnitřní" | [15 empty] | VV | 3 | 1 | True | 0 | ROZPOCET
| VV |  | (9+6)*(2*1,5+1,2)+(2*2,435+1,07) |  | 68.94 | [13 empty] | VV | 3 | 2 | True | 0 | ROZPOCET
| VV |  | 118,81*1,1 "Přepočtené koeficientem množství |  | 130.691 | [13 empty] | VV | 3 | 2 | True | 1 | ROZPOCET
45 | M | 590514760 | profil okenní začišťovací s tkaninou - APU 9 mm/2,4 m | m | 151.668 |  | 0 | CS ÚRS 2017 02 |  |  | základní |  | 0 | 4e-05 | 0.0060667 | 0 | 0 | 8 | M | 3 |  |  |  | ROZPOCET | 0 | 0 | 0 | 0 | 0 | 1 | 0 | 4 | 1503505364
| PP |  | kontaktní zateplovací systémy příslušenství kontaktních zateplovacích systémů profil okenní začišťovací s tkaninou APU9 mm/2,4 m | [15 empty] | PP | 3
| P |  | Poznámka k položce: délka 2,4 m, přesah tkaniny 100 mm | [15 empty] | P | 3
| VV |  | "z interiéru i exteriéru" | [15 empty] | VV | 3 | 1 | True | 0 | ROZPOCET
| VV |  | 2*((9+6)*(2*1,5+1,2)+(2*2,435+1,07)) |  | 137.88 | [13 empty] | VV | 3 | 2 | True | 0 | ROZPOCET
| VV |  | 137,88*1,1 "Přepočtené koeficientem množství |  | 151.668 | [13 empty] | VV | 3 | 2 | True | 1 | ROZPOCET
46 | M | 590514820 | lišta rohová Al ,10/15 cm s tkaninou bal. 2,5 m | m | 12.265 |  | 0 | CS ÚRS 2017 02 |  |  | základní |  | 0 | 3e-05 | 0.00036795 | 0 | 0 | 8 | M | 3 |  |  |  | ROZPOCET | 0 | 0 | 0 | 0 | 0 | 1 | 0 | 4 | 1672966415
| PP |  | kontaktní zateplovací systémy příslušenství kontaktních zateplovacích systémů lišta rohová s tkaninou - rohovník 2,5m Al 10/15 cm | [15 empty] | PP | 3
| VV |  | 3,65+0,11+4,04+0,11+2*1,62 |  | 11.15 | [13 empty] | VV | 3 | 2 | True | 0 | ROZPOCET
| VV |  | 11,15*1,1 "Přepočtené koeficientem množství |  | 12.265 | [13 empty] | VV | 3 | 2 | True | 1 | ROZPOCET
47 | M | 590515120 | profil parapetní - LPE plast 2 m | m | 19.8 |  | 0 | CS ÚRS 2017 02 |  |  | základní |  | 0 | 0.0002 | 0.00396 | 0 | 0 | 8 | M | 3 |  |  |  | ROZPOCET | 0 | 0 | 0 | 0 | 0 | 1 | 0 | 4 | 870382006
| PP |  | kontaktní zateplovací systémy příslušenství kontaktních zateplovacích systémů profil parapetní - LPE plast 2 m | [15 empty] | PP | 3
| VV |  | (9+6)*1,2 |  | 18 | [13 empty] | VV | 3 | 2 | True | 0 | ROZPOCET
| VV |  | 18*1,1 "Přepočtené koeficientem množství |  | 19.8 | [13 empty] | VV | 3 | 2 | True | 1 | ROZPOCET
48 | K | 622511111 | Tenkovrstvá akrylátová mozaiková střednězrnná omítka včetně penetrace vnějších stěn | m2 | 13.507 |  | 0 | CS ÚRS 2017 02 |  |  | základní |  | 0 | 0.00628 | 0.084824 | 0 | 0 | 4 | K | 3 |  |  |  | ROZPOCET | 0 | 0 | 0 | 0 | 0 | 1 | 0 | 4 | -1676178377
| PP |  | Omítka tenkovrstvá akrylátová vnějších ploch probarvená, včetně penetrace podkladu mozaiková střednězrnná stěn | [15 empty] | PP | 3
| VV |  | 0,15*(8,3+22,46+7,925+2,05+4,15+4,15+2,05+6,525+22,675+9,76) |  | 13.507 | [13 empty] | VV | 3 | 2 | True | 0 | ROZPOCET
| VV |  | Součet |  | 13.507 | [13 empty] | VV | 3 | 4 | False | 1 | ROZPOCET
49 | K | 622541011 | Tenkovrstvá silikonsilikátová zrnitá omítka tl. 1,5 mm včetně penetrace vnějších stěn | m2 | 309.617 |  | 0 | CS ÚRS 2017 02 |  |  | základní |  | 0 | 0.00268 | 0.82977 | 0 | 0 | 4 | K | 3 |  |  |  | ROZPOCET | 0 | 0 | 0 | 0 | 0 | 1 | 0 | 4 | -1119321670
| PP |  | Omítka tenkovrstvá silikonsilikátová vnějších ploch hydrofobní, se samočistícím účinkem probarvená, včetně penetrace podkladu zrnitá, tloušťky 1,5 mm stěn | [15 empty] | PP | 3
| VV |  | (2,93+3,65)/2*(9,76+22,6+6,525) |  | 127.932 | [13 empty] | VV | 3 | 2 | True | 0 | ROZPOCET
| VV |  | (3,32+4,04)/2*(8,3+22,46+7,925) |  | 142.361 | [13 empty] | VV | 3 | 2 | True | 0 | ROZPOCET
| VV |  | ((2,93+3,65)+(3,15+4,05))/2*1,8 |  | 12.402 | [13 empty] | VV | 3 | 2 | True | 0 | ROZPOCET
| VV |  | ((3,32+4,04)+(4,23+4,94))/2*1,8 |  | 14.877 | [13 empty] | VV | 3 | 2 | True | 0 | ROZPOCET
| VV |  | 1,62*(2,3+2*0,3) |  | 4.698 | [13 empty] | VV | 3 | 2 | True | 0 | ROZPOCET
| VV |  | (2,93+3,65)/2*4,15 |  | 13.654 | [13 empty] | VV | 3 | 2 | True | 0 | ROZPOCET
| VV |  | (3,32+4,04)/2*4,15 |  | 15.272 | [13 empty] | VV | 3 | 2 | True | 0 | ROZPOCET
| VV |  |  |  | 0 | [13 empty] | VV | 3 | 2 | False | 0 | ROZPOCET
| VV |  | "otvory" | [15 empty] | VV | 3 | 1 | True | 0 | ROZPOCET
| VV |  | -(9*1,2*1,5+6*1,2*1,5+1,07*2,435) |  | -29.605 | [13 empty] | VV | 3 | 2 | True | 0 | ROZPOCET
| VV |  |  |  | 0 | [13 empty] | VV | 3 | 2 | False | 0 | ROZPOCET
| VV |  | "ostění" | [15 empty] | VV | 3 | 1 | True | 0 | ROZPOCET
| VV |  | 0,1*((9+6)*(2*1,5+1,2)) |  | 6.3 | [13 empty] | VV | 3 | 2 | True | 0 | ROZPOCET
| VV |  | 0,1*((2*1,97+1,32)+(2*2,1+2,0)+(2*2,4+1,0)) |  | 1.726 | [13 empty] | VV | 3 | 2 | True | 0 | ROZPOCET
| VV |  | Součet |  | 309.617 | [13 empty] | VV | 3 | 4 | False | 1 | ROZPOCET
50 | K | 629991011 | Zakrytí výplní otvorů a svislých ploch fólií přilepenou lepící páskou | m2 | 45.401 |  | 0 | CS ÚRS 2017 02 |  |  | základní |  | 0 | 0.00012 | 0.0054481 | 0 | 0 | 4 | K | 3 |  |  |  | ROZPOCET | 0 | 0 | 0 | 0 | 0 | 1 | 0 | 4 | -94956305
| PP |  | Zakrytí vnějších ploch před znečištěním včetně pozdějšího odkrytí výplní otvorů a svislých ploch fólií přilepenou lepící páskou | [15 empty] | PP | 3
| VV |  | (9+6)*1,2*1,5+2*(1,32*1,97+2,0*2,1+1,0*2,4) |  | 45.401 | [13 empty] | VV | 3 | 2 | True | 1 | ROZPOCET
51 | K | 629995101 | Očištění vnějších ploch tlakovou vodou | m2 | 87.929 |  | 0 | CS ÚRS 2017 02 |  |  | základní |  | 0 | 0 | 0 | 0 | 0 | 4 | K | 3 |  |  |  | ROZPOCET | 0 | 0 | 0 | 0 | 0 | 1 | 0 | 4 | 2108935588
| PP |  | Očištění vnějších ploch tlakovou vodou omytím | [15 empty] | PP | 3
| VV |  | "spodní stavba" | [15 empty] | VV | 3 | 1 | True | 0 | ROZPOCET
| VV |  | 0,92*(9,69+22,46+7,925+2,05+4,15+4,15+2,05+6,525+22,675+9,76+4,14) |  | 87.929 | [13 empty] | VV | 3 | 2 | True | 0 | ROZPOCET
| VV |  | Součet |  | 87.929 | [13 empty] | VV | 3 | 4 | False | 1 | ROZPOCET
| D | 63 | Podlahy a podlahové konstrukce |  |  |  | 0 | [5 empty] | 0 |  | 8.0418 |  | 0 | 1 | D | 2 |  |  |  | ROZPOCET | [6 empty] | 0
52 | K | 632450132 | Vyrovnávací cementový potěr tl do 30 mm ze suchých směsí provedený v ploše | m2 | 127.648 |  | 0 | CS ÚRS 2017 02 |  |  | základní |  | 0 | 0.063 | 8.0418 | 0 | 0 | 4 | K | 3 |  |  |  | ROZPOCET | 0 | 0 | 0 | 0 | 0 | 1 | 0 | 4 | -1726925884
| PP |  | Potěr cementový vyrovnávací ze suchých směsí v ploše o průměrné (střední) tl. přes 20 do 30 mm | [15 empty] | PP | 3
| PSC |  | Poznámka k souboru cen: 1. Ceny –0121 až –0124 jsou určeny pro vyrovnávací potěr v pásu vodorovný nebo ve spádu do 15 st. na zdivu jako podklad pod izolaci, pod parapety z prefabrikovaných dílců, pod oplechování, jako podklad pro uložení ocelových profilů, překladů, stropních nosníků, apod. 2. Ceny –0131 až –0134 jsou určeny pro vyrovnávací potěr v ploše na stropech z prefabrikovaných dílců jako podklad pod izolaci, pod podlahové konstrukce apod., na mazaninách jen jako podklad pod izolaci proti vodě, jako ochrana izolace shora tvořící lože při kladení plošných prefa panelů (např. v kanálech). 3. Ceny –0131 až –0134 lze použít i pro podlévání provizorně podklínovaných patek usazených strojů a technologických zařízení, s náležitým zatemováním hutné malty. 4. V cenách jsou započteny i náklady na základní stržení povrchu potěru s urovnáním vibrační lištou nebo dřevěným hladítkem. | [15 empty] | PSC | 3
| VV |  | "strop topného kanálu" | [15 empty] | VV | 3 | 1 | True | 0 | ROZPOCET
| VV |  | (0,6+0,15)*2,4+(8,2+9,55)/2*(2,4+2*0,25) |  | 27.538 | [13 empty] | VV | 3 | 2 | True | 0 | ROZPOCET
| VV |  | ((22,46+22,675)/2)*((2,5+2*0,25+2,465+2*0,25)/2) |  | 67.308 | [13 empty] | VV | 3 | 2 | True | 0 | ROZPOCET
| VV |  | ((7,9+6,5)/2*(2,39+2*0,25))+4,15*(2,39+2*0,25) |  | 32.802 | [13 empty] | VV | 3 | 2 | True | 0 | ROZPOCET
| VV |  | Součet |  | 127.648 | [13 empty] | VV | 3 | 4 | False | 1 | ROZPOCET
| D | 9 | Ostatní konstrukce a práce-bourání |  |  |  | 0 | [5 empty] | 0 |  | 0.047699 |  | 115.9763 | 1 | D | 1 |  |  |  | ROZPOCET | [6 empty] | 0
| D | 94 | Lešení a stavební výtahy |  |  |  | 0 | [5 empty] | 0 |  | 0.012978 |  | 0 | 1 | D | 2 |  |  |  | ROZPOCET | [6 empty] | 0
53 | K | 941111121 | Montáž lešení řadového trubkového lehkého s podlahami zatížení do 200 kg/m2 š do 1,2 m v do 10 m | m2 | 387.063 |  | 0 | CS ÚRS 2017 02 |  |  | základní |  | 0 | 0 | 0 | 0 | 0 | 4 | K | 3 |  |  |  | ROZPOCET | 0 | 0 | 0 | 0 | 0 | 1 | 0 | 4 | -1525104790
| PP |  | Montáž lešení řadového trubkového lehkého pracovního s podlahami s provozním zatížením tř. 3 do 200 kg/m2 šířky tř. W09 přes 0,9 do 1,2 m, výšky do 10 m | [15 empty] | PP | 3
| VV |  | 3,5*(9,69+22,46+7,925+4,15+4,15+6,525+22,675+9,76+4,14+2*4*1,5+2*1,5) |  | 372.663 | [13 empty] | VV | 3 | 2 | True | 0 | ROZPOCET
| VV |  | 4,0*2*1,8 |  | 14.4 | [13 empty] | VV | 3 | 2 | True | 0 | ROZPOCET
| VV |  | Součet |  | 387.063 | [13 empty] | VV | 3 | 4 | False | 1 | ROZPOCET
54 | K | 941111221 | Příplatek k lešení řadovému trubkovému lehkému s podlahami š 1,2 m v 10 m za první a ZKD den použití | m2 | 11611.89 |  | 0 | CS ÚRS 2017 02 |  |  | základní |  | 0 | 0 | 0 | 0 | 0 | 4 | K | 3 |  |  |  | ROZPOCET | 0 | 0 | 0 | 0 | 0 | 1 | 0 | 4 | 939182579
| PP |  | Montáž lešení řadového trubkového lehkého pracovního s podlahami s provozním zatížením tř. 3 do 200 kg/m2 Příplatek za první a každý další den použití lešení k ceně -1121 | [15 empty] | PP | 3
| VV |  | 387,063*30 "Přepočtené koeficientem množství |  | 11611.89 | [13 empty] | VV | 3 | 2 | True | 1 | ROZPOCET
55 | K | 941111821 | Demontáž lešení řadového trubkového lehkého s podlahami zatížení do 200 kg/m2 š do 1,2 m v do 10 m | m2 | 387.063 |  | 0 | CS ÚRS 2017 02 |  |  | základní |  | 0 | 0 | 0 | 0 | 0 | 4 | K | 3 |  |  |  | ROZPOCET | 0 | 0 | 0 | 0 | 0 | 1 | 0 | 4 | -1475414329
| PP |  | Demontáž lešení řadového trubkového lehkého pracovního s podlahami s provozním zatížením tř. 3 do 200 kg/m2 šířky tř. W09 přes 0,9 do 1,2 m, výšky do 10 m | [15 empty] | PP | 3
56 | K | 949101111 | Lešení pomocné pro objekty pozemních staveb s lešeňovou podlahou v do 1,9 m zatížení do 150 kg/m2 | m2 | 99.828 |  | 0 | CS ÚRS 2017 02 |  |  | základní |  | 0 | 0.00013 | 0.012978 | 0 | 0 | 4 | K | 3 |  |  |  | ROZPOCET | 0 | 0 | 0 | 0 | 0 | 1 | 0 | 4 | -813299588
| PP |  | Lešení pomocné pracovní pro objekty pozemních staveb pro zatížení do 150 kg/m2, o výšce lešeňové podlahy do 1,9 m | [15 empty] | PP | 3
| VV |  | 0,6*2,495+0,1*2,3+0,65*2,3+4,15*2,3 |  | 12.767 | [13 empty] | VV | 3 | 2 | True | 0 | ROZPOCET
| VV |  | ((7,495+22,46+7,925)+(8,7+22,6+6,525))/2*2,3 |  | 87.061 | [13 empty] | VV | 3 | 2 | True | 0 | ROZPOCET
| VV |  | Součet |  | 99.828 | [13 empty] | VV | 3 | 4 | False | 1 | ROZPOCET
| D | 95 | Různé dokončovací konstrukce a práce pozemních staveb |  |  |  | 0 | [5 empty] | 0 |  | 0.034721 |  | 0 | 1 | D | 2 |  |  |  | ROZPOCET | [6 empty] | 0
57 | M | 449321130 | přístroj hasicí ruční práškový | kus | 1 |  | 0 | CS ÚRS 2017 02 |  |  | základní |  | 0 | 0.01 | 0.01 | 0 | 0 | 32 | M | 3 |  |  |  | ROZPOCET | 0 | 0 | 0 | 0 | 0 | 1 | 0 | 16 | -250933207
| PP |  | přístroje hasicí ruční práškové PG 6 LE | [15 empty] | PP | 3
58 | K | 952901111 | Vyčištění budov bytové a občanské výstavby při výšce podlaží do 4 m | m2 | 99.828 |  | 0 | CS ÚRS 2017 02 |  |  | základní |  | 0 | 4e-05 | 0.0039931 | 0 | 0 | 4 | K | 3 |  |  |  | ROZPOCET | 0 | 0 | 0 | 0 | 0 | 1 | 0 | 4 | -1484075043
| PP |  | Vyčištění budov nebo objektů před předáním do užívání budov bytové nebo občanské výstavby - zametení a umytí podlah, dlažeb, obkladů, schodů v místnostech, chodbách a schodištích, vyčištění a umytí oken, dveří s rámy, zárubněmi, umytí a vyčištění jiných zasklených a natíraných ploch a zařizovacích předmětů, při světlé výšce podlaží do 4 m | [15 empty] | PP | 3
| VV |  | 0,6*2,495+0,1*2,3+0,65*2,3+4,15*2,3 |  | 12.767 | [13 empty] | VV | 3 | 2 | True | 0 | ROZPOCET
| VV |  | ((7,495+22,46+7,925)+(8,7+22,6+6,525))/2*2,3 |  | 87.061 | [13 empty] | VV | 3 | 2 | True | 0 | ROZPOCET
| VV |  | Součet |  | 99.828 | [13 empty] | VV | 3 | 4 | False | 1 | ROZPOCET
59 | K | 952902241 | Čištění budov drhnutí schodišť s chemickými prostředky | m2 | 7.2 |  | 0 | CS ÚRS 2017 02 |  |  | základní |  | 0 | 4e-05 | 0.000288 | 0 | 0 | 4 | K | 3 |  |  |  | ROZPOCET | 0 | 0 | 0 | 0 | 0 | 1 | 0 | 4 | 822170035
| PP |  | Čištění budov při provádění oprav a udržovacích prací schodišť drhnutím s chemickými prostředky | [15 empty] | PP | 3
| VV |  | 10*(0,3+0,15)+6*(0,3+0,15) |  | 7.2 | [13 empty] | VV | 3 | 2 | True | 1 | ROZPOCET
60 | K | 953941211 | Osazování kovových konzol nebo kotev bez jejich dodání | kus | 7 |  | 0 | CS ÚRS 2017 02 |  |  | základní |  | 0 | 0.00234 | 0.01638 | 0 | 0 | 4 | K | 3 |  |  |  | ROZPOCET | 0 | 0 | 0 | 0 | 0 | 1 | 0 | 4 | 898260177
| PP |  | Osazování drobných kovových předmětů se zalitím maltou cementovou, do vysekaných kapes nebo připravených otvorů konzol nebo kotev, např. pro schodišťová madla do zdí, radiátorové konzoly apod. | [15 empty] | PP | 3
| VV |  | 3+4 |  | 7 | [13 empty] | VV | 3 | 2 | True | 0 | ROZPOCET
| VV |  | Součet |  | 7 | [13 empty] | VV | 3 | 4 | False | 1 | ROZPOCET
61 | M | 423928720 | konzole 150/150 otvor D12,5 | kus | 7 |  | 0 | CS ÚRS 2017 02 |  |  | základní |  | 0 | 0.00058 | 0.00406 | 0 | 0 | 8 | M | 3 |  |  |  | ROZPOCET | 0 | 0 | 0 | 0 | 0 | 1 | 0 | 4 | 1052590160
| PP |  | díly k uložení potrubí ostatní upevňovací prvky konzoly 150/150 otvor D12,5 | [15 empty] | PP | 3
| D | 96 | Bourání konstrukcí |  |  |  | 0 | [5 empty] | 0 |  | 0 |  | 115.9763 | 1 | D | 2 |  |  |  | ROZPOCET | [6 empty] | 0
62 | K | 961044111 | Bourání základů z betonu prostého | m3 | 9.029 |  | 0 | CS ÚRS 2017 02 |  |  | základní |  | 0 | 0 | 0 | 2 | 18.058 | 4 | K | 3 |  |  |  | ROZPOCET | 0 | 0 | 0 | 0 | 0 | 1 | 0 | 4 | 817314135
| PP |  | Bourání základů z betonu prostého | [15 empty] | PP | 3
| VV |  | "skleník" | [15 empty] | VV | 3 | 1 | True | 0 | ROZPOCET
| VV |  | 2*(17,4+5,75)*0,65*0,3 |  | 9.029 | [13 empty] | VV | 3 | 2 | True | 0 | ROZPOCET
| VV |  | Součet |  | 9.029 | [13 empty] | VV | 3 | 4 | False | 1 | ROZPOCET
63 | K | 962031132 | Bourání příček z cihel pálených na MVC tl do 100 mm | m2 | 71.074 |  | 0 | CS ÚRS 2017 02 |  |  | základní |  | 0 | 0 | 0 | 0.131 | 9.3107 | 4 | K | 3 |  |  |  | ROZPOCET | 0 | 0 | 0 | 0 | 0 | 1 | 0 | 4 | -12044004
| PP |  | Bourání příček z cihel, tvárnic nebo příčkovek z cihel pálených, plných nebo dutých na maltu vápennou nebo vápenocementovou, tl. do 100 mm | [15 empty] | PP | 3
| VV |  | "základová přizdívka" | [15 empty] | VV | 3 | 1 | True | 0 | ROZPOCET
| VV |  | 0,75*(9,815+22,46+13,78+12,07+22,675+13,965) |  | 71.074 | [13 empty] | VV | 3 | 2 | True | 0 | ROZPOCET
| VV |  | Součet |  | 71.074 | [13 empty] | VV | 3 | 4 | False | 1 | ROZPOCET
64 | K | 962031133 | Bourání příček z cihel pálených na MVC tl do 150 mm | m2 | 4.188 |  | 0 | CS ÚRS 2017 02 |  |  | základní |  | 0 | 0 | 0 | 0.261 | 1.0931 | 4 | K | 3 |  |  |  | ROZPOCET | 0 | 0 | 0 | 0 | 0 | 1 | 0 | 4 | -1454635333
| PP |  | Bourání příček z cihel, tvárnic nebo příčkovek z cihel pálených, plných nebo dutých na maltu vápennou nebo vápenocementovou, tl. do 150 mm | [15 empty] | PP | 3
| VV |  | ((0,15+2,44+0,3)+(2,59+0,4))/2*2,4 |  | 7.056 | [13 empty] | VV | 3 | 2 | True | 0 | ROZPOCET
| VV |  | -1,42*2,02 |  | -2.868 | [13 empty] | VV | 3 | 2 | True | 0 | ROZPOCET
| VV |  | Součet |  | 4.188 | [13 empty] | VV | 3 | 4 | False | 1 | ROZPOCET
65 | K | 962032432 | Bourání zdiva cihelných z dutých nebo plných cihel pálených i nepálených na MV nebo MVC přes 1 m3 | m3 | 48.554 |  | 0 | CS ÚRS 2017 02 |  |  | základní |  | 0 | 0 | 0 | 1.175 | 57.051 | 4 | K | 3 |  |  |  | ROZPOCET | 0 | 0 | 0 | 0 | 0 | 1 | 0 | 4 | -2042952401
| PP |  | Bourání zdiva nadzákladového z cihel nebo tvárnic z dutých cihel nebo tvárnic pálených nebo nepálených, na maltu vápennou nebo vápenocementovou, objemu přes 1 m3 | [15 empty] | PP | 3
| VV |  | ((8,2+22,46+13,78)*(0,06+2,59+0,4)+(12,07+22,675+1,815+4*1,85+0,5)*(0,06+2,84+0,3))*0,25 |  | 69.454 | [13 empty] | VV | 3 | 2 | True | 0 | ROZPOCET
| VV |  | -((4+10+3+2)*(1,85+0,3)+(4+10+3+2)*(1,85+0,4))*0,25 |  | -20.9 | [13 empty] | VV | 3 | 2 | True | 0 | ROZPOCET
| VV |  | Součet |  | 48.554 | [13 empty] | VV | 3 | 4 | False | 1 | ROZPOCET
66 | K | 965042141 | Bourání podkladů pod dlažby nebo mazanin betonových nebo z litého asfaltu tl do 100 mm pl přes 4 m2 | m3 | 5.295 |  | 0 | CS ÚRS 2017 02 |  |  | základní |  | 0 | 0 | 0 | 2.2 | 11.649 | 4 | K | 3 |  |  |  | ROZPOCET | 0 | 0 | 0 | 0 | 0 | 1 | 0 | 4 | 1263390761
| PP |  | Bourání podkladů pod dlažby nebo litých celistvých podlah a mazanin betonových nebo z litého asfaltu tl. do 100 mm, plochy přes 4 m2 | [15 empty] | PP | 3
| VV |  | 0,05*(0,6*2,4+4,15*2,39) |  | 0.568 | [13 empty] | VV | 3 | 2 | True | 0 | ROZPOCET
| VV |  | 0,05*(((8,2+9,55)/2*2,4)+((22,46+22,675)/2*(2,5+2,465)/2)+((7,9+6,5)/2*2,39)) |  | 4.727 | [13 empty] | VV | 3 | 2 | True | 0 | ROZPOCET
| VV |  | Součet |  | 5.295 | [13 empty] | VV | 3 | 4 | False | 1 | ROZPOCET
67 | K | 965081213 | Bourání podlah z dlaždic keramických nebo xylolitových tl do 10 mm plochy přes 1 m2 | m2 | 105.891 |  | 0 | CS ÚRS 2017 02 |  |  | základní |  | 0 | 0 | 0 | 0.035 | 3.7062 | 4 | K | 3 |  |  |  | ROZPOCET | 0 | 0 | 0 | 0 | 0 | 1 | 0 | 4 | -249112997
| PP |  | Bourání podlah ostatních bez podkladního lože nebo mazaniny z dlaždic s jakoukoliv výplní spár keramických nebo xylolitových tl. do 10 mm, plochy přes 1 m2 | [15 empty] | PP | 3
| PSC |  | Poznámka k souboru cen: 1. Odsekání soklíků se oceňuje cenami souboru cen 965 08. | [15 empty] | PSC | 3
| VV |  | 0,6*2,4+4,15*2,39 |  | 11.359 | [13 empty] | VV | 3 | 2 | True | 0 | ROZPOCET
| VV |  | ((8,2+9,55)/2*2,4)+((22,46+22,675)/2*(2,5+2,465)/2)+((7,9+6,5)/2*2,39) |  | 94.532 | [13 empty] | VV | 3 | 2 | True | 0 | ROZPOCET
| VV |  | Součet |  | 105.891 | [13 empty] | VV | 3 | 4 | False | 1 | ROZPOCET
68 | K | 968072456 | Vybourání kovových dveřních zárubní pl přes 2 m2 | m2 | 7.175 |  | 0 | CS ÚRS 2017 02 |  |  | základní |  | 0 | 0 | 0 | 0.063 | 0.45203 | 4 | K | 3 |  |  |  | ROZPOCET | 0 | 0 | 0 | 0 | 0 | 1 | 0 | 4 | -436855964
| PP |  | Vybourání kovových rámů oken s křídly, dveřních zárubní, vrat, stěn, ostění nebo obkladů dveřních zárubní, plochy přes 2 m2 | [15 empty] | PP | 3
| PSC |  | Poznámka k souboru cen: 1. V cenách -2244 až -2559 jsou započteny i náklady na vyvěšení křídel. 2. Cenou -2641 se oceňuje i vybourání nosné ocelové konstrukce pro sádrokartonové příčky. | [15 empty] | PSC | 3
| VV |  | 2,05*2,15+1,37*2,02 |  | 7.175 | [13 empty] | VV | 3 | 2 | True | 0 | ROZPOCET
| VV |  | Součet |  | 7.175 | [13 empty] | VV | 3 | 4 | False | 1 | ROZPOCET
69 | K | 968072641 | Vybourání kovových stěn kromě výkladních | m2 | 168.72 |  | 0 | CS ÚRS 2017 02 |  |  | základní |  | 0 | 0 | 0 | 0.025 | 4.218 | 4 | K | 3 |  |  |  | ROZPOCET | 0 | 0 | 0 | 0 | 0 | 1 | 0 | 4 | 1147312459
| PP |  | Vybourání kovových rámů oken s křídly, dveřních zárubní, vrat, stěn, ostění nebo obkladů stěn jakýchkoliv, kromě výkladních jakékoliv plochy | [15 empty] | PP | 3
| VV |  | 2*(4*1,85*2,4+10*1,85*2,4+3*1,85*2,4+2*1,85*2,4) |  | 168.72 | [13 empty] | VV | 3 | 2 | True | 0 | ROZPOCET
| VV |  | Součet |  | 168.72 | [13 empty] | VV | 3 | 4 | False | 1 | ROZPOCET
70 | K | 711131811 | Odstranění izolace proti zemní vlhkosti vodorovné | m2 | 127.648 |  | 0 | CS ÚRS 2017 02 |  |  | základní |  | 0 | 0 | 0 | 0.004 | 0.51059 | 16 | K | 3 |  |  |  | ROZPOCET | 0 | 0 | 0 | 0 | 0 | 1 | 0 | 16 | -1935701846
| PP |  | Odstranění izolace proti zemní vlhkosti na ploše vodorovné V | [15 empty] | PP | 3
| VV |  | "strop topného kanálu" | [15 empty] | VV | 3 | 1 | True | 0 | ROZPOCET
| VV |  | (0,6+0,15)*2,4+(8,2+9,55)/2*(2,4+2*0,25) |  | 27.538 | [13 empty] | VV | 3 | 2 | True | 0 | ROZPOCET
| VV |  | ((22,46+22,675)/2)*((2,5+2*0,25+2,465+2*0,25)/2) |  | 67.308 | [13 empty] | VV | 3 | 2 | True | 0 | ROZPOCET
| VV |  | ((7,9+6,5)/2*(2,39+2*0,25))+4,15*(2,39+2*0,25) |  | 32.802 | [13 empty] | VV | 3 | 2 | True | 0 | ROZPOCET
| VV |  | Součet |  | 127.648 | [13 empty] | VV | 3 | 4 | False | 1 | ROZPOCET
71 | K | 711131821 | Odstranění izolace proti zemní vlhkosti svislé | m2 | 80.55 |  | 0 | CS ÚRS 2017 02 |  |  | základní |  | 0 | 0 | 0 | 0.0045 | 0.36247 | 16 | K | 3 |  |  |  | ROZPOCET | 0 | 0 | 0 | 0 | 0 | 1 | 0 | 16 | -1330830050
| PP |  | Odstranění izolace proti zemní vlhkosti na ploše svislé S | [15 empty] | PP | 3
| VV |  | (0,5+0,2+0,15)*(9,815+22,46+13,78+12,07+22,675+13,965) |  | 80.55 | [13 empty] | VV | 3 | 2 | True | 0 | ROZPOCET
| VV |  | Součet |  | 80.55 | [13 empty] | VV | 3 | 4 | False | 1 | ROZPOCET
72 | K | 764001831 | Demontáž krytiny z taškových tabulí do suti | m2 | 165.839 |  | 0 | CS ÚRS 2017 02 |  |  | základní |  | 0 | 0 | 0 | 0.00571 | 0.94694 | 4 | K | 3 |  |  |  | ROZPOCET | 0 | 0 | 0 | 0 | 0 | 1 | 0 | 4 | 1070170567
| PP |  | Demontáž klempířských konstrukcí krytiny z taškových tabulí do suti | [15 empty] | PP | 3
| VV |  | ((13,78+22,46+9,815)+(12,07+22,675+13,965))/2*3,5 |  | 165.839 | [13 empty] | VV | 3 | 2 | True | 0 | ROZPOCET
| VV |  | Součet |  | 165.839 | [13 empty] | VV | 3 | 4 | False | 1 | ROZPOCET
73 | K | 764002851 | Demontáž oplechování parapetů do suti | m | 70.3 |  | 0 | CS ÚRS 2017 02 |  |  | základní |  | 0 | 0 | 0 | 0.00167 | 0.1174 | 16 | K | 3 |  |  |  | ROZPOCET | 0 | 0 | 0 | 0 | 0 | 1 | 0 | 16 | 1969716800
| PP |  | Demontáž klempířských konstrukcí oplechování parapetů do suti | [15 empty] | PP | 3
| VV |  | 2*(4+10+3+2)*1,85 |  | 70.3 | [13 empty] | VV | 3 | 2 | True | 0 | ROZPOCET
| VV |  | Součet |  | 70.3 | [13 empty] | VV | 3 | 4 | False | 1 | ROZPOCET
74 | K | 764002871 | Demontáž lemování zdí do suti | m | 7 |  | 0 | CS ÚRS 2017 02 |  |  | základní |  | 0 | 0 | 0 | 0.00175 | 0.01225 | 16 | K | 3 |  |  |  | ROZPOCET | 0 | 0 | 0 | 0 | 0 | 1 | 0 | 16 | 1292267382
| PP |  | Demontáž klempířských konstrukcí lemování zdí do suti | [15 empty] | PP | 3
| VV |  | 3,5+3,5 |  | 7 | [13 empty] | VV | 3 | 2 | True | 0 | ROZPOCET
| VV |  | Součet |  | 7 | [13 empty] | VV | 3 | 4 | False | 1 | ROZPOCET
75 | K | 767996701 | Demontáž atypických zámečnických konstrukcí řezáním hmotnosti jednotlivých dílů do 50 kg | kg | 5606.371 |  | 0 | CS ÚRS 2017 02 |  |  | základní |  | 0 | 0 | 0 | 0.001 | 5.6064 | 16 | K | 3 |  |  |  | ROZPOCET | 0 | 0 | 0 | 0 | 0 | 1 | 0 | 16 | -1188901238
| PP |  | Demontáž ostatních zámečnických konstrukcí o hmotnosti jednotlivých dílů řezáním do 50 kg | [15 empty] | PP | 3
| VV |  | "střecha - trubky" | [15 empty] | VV | 3 | 1 | True | 0 | ROZPOCET
| VV |  | (((9,815+22,46+13,78)+(12,07+22,675+13,965))/2)/0,5*3,5*9,56 |  | 3170.837 | [13 empty] | VV | 3 | 2 | True | 0 | ROZPOCET
| VV |  | "nosná kce prosklení" | [15 empty] | VV | 3 | 1 | True | 0 | ROZPOCET
| VV |  | 2*2*(4+10+3+2)*1,85*9,56 |  | 1344.136 | [13 empty] | VV | 3 | 2 | True | 0 | ROZPOCET
| VV |  | (3+9+2+1)*(0,06+2,84+0,3)*9,56 |  | 458.88 | [13 empty] | VV | 3 | 2 | True | 0 | ROZPOCET
| VV |  | (3+9+2+1)*(0,06+0,4+2,59+0,4)*9,56 |  | 494.73 | [13 empty] | VV | 3 | 2 | True | 0 | ROZPOCET
| VV |  | "oplechování nadpraží" | [15 empty] | VV | 3 | 1 | True | 0 | ROZPOCET
| VV |  | (4+10+3+2)*1,85*(0,3+0,4)*(0,7*8,0) |  | 137.788 | [13 empty] | VV | 3 | 2 | True | 0 | ROZPOCET
| VV |  | Součet |  | 5606.371 | [13 empty] | VV | 3 | 4 | False | 1 | ROZPOCET
76 | K | 771573810 | Demontáž podlah z dlaždic keramických lepených | m2 | 105.891 |  | 0 | CS ÚRS 2017 02 |  |  | základní |  | 0 | 0 | 0 | 0.02722 | 2.8824 | 16 | K | 3 |  |  |  | ROZPOCET | 0 | 0 | 0 | 0 | 0 | 1 | 0 | 16 | -134613502
| PP |  | Demontáž podlah z dlaždic keramických lepených | [15 empty] | PP | 3
| VV |  | 0,6*2,4+4,15*2,39 |  | 11.359 | [13 empty] | VV | 3 | 2 | True | 0 | ROZPOCET
| VV |  | ((8,2+9,55)/2*2,4)+((22,46+22,675)/2*(2,5+2,465)/2)+((7,9+6,5)/2*2,39) |  | 94.532 | [13 empty] | VV | 3 | 2 | True | 0 | ROZPOCET
| VV |  | Součet |  | 105.891 | [13 empty] | VV | 3 | 4 | False | 1 | ROZPOCET
| D | 997 | Přesun sutě |  |  |  | 0 | [5 empty] | 0 |  | 0 |  | 0 | 1 | D | 1 |  |  |  | ROZPOCET | [6 empty] | 0
77 | K | 997013111 | Vnitrostaveništní doprava suti a vybouraných hmot pro budovy v do 6 m s použitím mechanizace | t | 128.059 |  | 0 | CS ÚRS 2017 02 |  |  | základní |  | 0 | 0 | 0 | 0 | 0 | 4 | K | 2 |  |  |  | ROZPOCET | 0 | 0 | 0 | 0 | 0 | 1 | 0 | 4 | -527194450
| PP |  | Vnitrostaveništní doprava suti a vybouraných hmot vodorovně do 50 m svisle s použitím mechanizace pro budovy a haly výšky do 6 m | [15 empty] | PP | 2
| PSC |  | Poznámka k souboru cen: 1. V cenách -3111 až -3217 jsou započteny i náklady na: a) vodorovnou dopravu na uvedenou vzdálenost, b) svislou dopravu pro uvedenou výšku budovy, c) naložení na vodorovný dopravní prostředek pro odvoz na skládku nebo meziskládku, d) náklady na rozhrnutí a urovnání suti na dopravním prostředku. 2. Jestliže se pro svislý přesun použije shoz nebo zařízení investora (např. výtah v budově), užije se pro ocenění dopravy suti cena -3111 (pro nejmenší výšku, tj. 6 m). 3. Montáž, demontáž a pronájem shozu se ocení cenami souboru cen 997 01-33 Shoz suti. | [15 empty] | PSC | 2
78 | K | 997013211 | Vnitrostaveništní doprava suti a vybouraných hmot pro budovy v do 6 m ručně | t | 128.059 |  | 0 | CS ÚRS 2017 02 |  |  | základní |  | 0 | 0 | 0 | 0 | 0 | 4 | K | 2 |  |  |  | ROZPOCET | 0 | 0 | 0 | 0 | 0 | 1 | 0 | 4 | 242893253
| PP |  | Vnitrostaveništní doprava suti a vybouraných hmot vodorovně do 50 m svisle ručně (nošením po schodech) pro budovy a haly výšky do 6 m | [15 empty] | PP | 2
| PSC |  | Poznámka k souboru cen: 1. V cenách -3111 až -3217 jsou započteny i náklady na: a) vodorovnou dopravu na uvedenou vzdálenost, b) svislou dopravu pro uvedenou výšku budovy, c) naložení na vodorovný dopravní prostředek pro odvoz na skládku nebo meziskládku, d) náklady na rozhrnutí a urovnání suti na dopravním prostředku. 2. Jestliže se pro svislý přesun použije shoz nebo zařízení investora (např. výtah v budově), užije se pro ocenění dopravy suti cena -3111 (pro nejmenší výšku, tj. 6 m). 3. Montáž, demontáž a pronájem shozu se ocení cenami souboru cen 997 01-33 Shoz suti. | [15 empty] | PSC | 2
79 | K | 997013501 | Odvoz suti a vybouraných hmot na skládku nebo meziskládku do 1 km se složením | t | 128.059 |  | 0 | CS ÚRS 2017 02 |  |  | základní |  | 0 | 0 | 0 | 0 | 0 | 4 | K | 2 |  |  |  | ROZPOCET | 0 | 0 | 0 | 0 | 0 | 1 | 0 | 4 | 503825494
| PP |  | Odvoz suti a vybouraných hmot na skládku nebo meziskládku se složením, na vzdálenost do 1 km | [15 empty] | PP | 2
| PSC |  | Poznámka k souboru cen: 1. Délka odvozu suti je vzdálenost od místa naložení suti na dopravní prostředek až po místo složení na určené skládce nebo meziskládce. 2. V ceně -3501 jsou započteny i náklady na složení suti na skládku nebo meziskládku. 3. Ceny jsou určeny pro odvoz suti na skládku nebo meziskládku jakýmkoliv způsobem silniční dopravy (i prostřednictvím kontejnerů). 4. Odvoz suti z meziskládky se oceňuje cenou 997 01-3511. | [15 empty] | PSC | 2
80 | K | 997013509 | Příplatek k odvozu suti a vybouraných hmot na skládku ZKD 1 km přes 1 km | t | 128.059 |  | 0 | CS ÚRS 2017 02 |  |  | základní |  | 0 | 0 | 0 | 0 | 0 | 4 | K | 2 |  |  |  | ROZPOCET | 0 | 0 | 0 | 0 | 0 | 1 | 0 | 4 | 379127340
| PP |  | Odvoz suti a vybouraných hmot na skládku nebo meziskládku se složením, na vzdálenost Příplatek k ceně za každý další i započatý 1 km přes 1 km | [15 empty] | PP | 2
| PSC |  | Poznámka k souboru cen: 1. Délka odvozu suti je vzdálenost od místa naložení suti na dopravní prostředek až po místo složení na určené skládce nebo meziskládce. 2. V ceně -3501 jsou započteny i náklady na složení suti na skládku nebo meziskládku. 3. Ceny jsou určeny pro odvoz suti na skládku nebo meziskládku jakýmkoliv způsobem silniční dopravy (i prostřednictvím kontejnerů). 4. Odvoz suti z meziskládky se oceňuje cenou 997 01-3511. | [15 empty] | PSC | 2
81 | K | 997013801 | Poplatek za uložení stavebního betonového odpadu na skládce (skládkovné) | t | 30.141 |  | 0 | CS ÚRS 2017 02 |  |  | základní |  | 0 | 0 | 0 | 0 | 0 | 4 | K | 2 |  |  |  | ROZPOCET | 0 | 0 | 0 | 0 | 0 | 1 | 0 | 4 | -481525980
| PP |  | Poplatek za uložení stavebního odpadu na skládce (skládkovné) betonového | [15 empty] | PP | 2
| PSC |  | Poznámka k souboru cen: 1. Ceny uvedené v souboru lze po dohodě upravit podle místních podmínek. 2. Uložení odpadů neuvedených v souboru cen se oceňuje individuálně. 3. V cenách je započítán poplatek za ukládaní odpadu dle zákona 185/2001 Sb. 4. Případné drcení stavebního odpadu lze ocenit souborem cen 997 00-60 Drcení stavebního odpadu z katalogu 800-6 Demolice objektů. | [15 empty] | PSC | 2
| VV |  | 18,058+12,083 |  | 30.141 | [13 empty] | VV | 2 | 2 | True | 0 | ROZPOCET
| VV |  | Součet |  | 30.141 | [13 empty] | VV | 2 | 4 | False | 1 | ROZPOCET
82 | K | 997013831 | Poplatek za uložení stavebního směsného odpadu na skládce (skládkovné) | t | 97.918 |  | 0 | CS ÚRS 2017 02 |  |  | základní |  | 0 | 0 | 0 | 0 | 0 | 4 | K | 2 |  |  |  | ROZPOCET | 0 | 0 | 0 | 0 | 0 | 1 | 0 | 4 | -935345009
| PP |  | Poplatek za uložení stavebního odpadu na skládce (skládkovné) směsného | [15 empty] | PP | 2
| PSC |  | Poznámka k souboru cen: 1. Ceny uvedené v souboru lze po dohodě upravit podle místních podmínek. 2. Uložení odpadů neuvedených v souboru cen se oceňuje individuálně. 3. V cenách je započítán poplatek za ukládaní odpadu dle zákona 185/2001 Sb. 4. Případné drcení stavebního odpadu lze ocenit souborem cen 997 00-60 Drcení stavebního odpadu z katalogu 800-6 Demolice objektů. | [15 empty] | PSC | 2
| VV |  | 128,059-18,058-12,083 |  | 97.918 | [13 empty] | VV | 2 | 2 | True | 0 | ROZPOCET
| VV |  | Součet |  | 97.918 | [13 empty] | VV | 2 | 4 | False | 1 | ROZPOCET
| D | 998 | Přesun hmot |  |  |  | 0 | [5 empty] | 0 |  | 0 |  | 0 | 1 | D | 1 |  |  |  | ROZPOCET | [6 empty] | 0
83 | K | 998011001 | Přesun hmot pro budovy zděné v do 6 m | t | 108.367 |  | 0 | CS ÚRS 2017 02 |  |  | základní |  | 0 | 0 | 0 | 0 | 0 | 4 | K | 2 |  |  |  | ROZPOCET | 0 | 0 | 0 | 0 | 0 | 1 | 0 | 4 | -1016632140
| PP |  | Přesun hmot pro budovy občanské výstavby, bydlení, výrobu a služby s nosnou svislou konstrukcí zděnou z cihel, tvárnic nebo kamene vodorovná dopravní vzdálenost do 100 m pro budovy výšky do 6 m | [15 empty] | PP | 2
| D | PSV | Práce a dodávky PSV |  |  |  | 0 | [5 empty] | 0 |  | 16.877 |  | 0 | 2 | D | 0 |  |  |  | ROZPOCET | [6 empty] | 0
| D | 711 | Izolace proti vodě, vlhkosti a plynům |  |  |  | 0 | [5 empty] | 0 |  | 2.6629 |  | 0 | 2 | D | 1 |  |  |  | ROZPOCET | [6 empty] | 0
84 | K | 711111001 | Provedení izolace proti zemní vlhkosti vodorovné za studena nátěrem penetračním | m2 | 125.854 |  | 0 | CS ÚRS 2017 02 |  |  | základní |  | 0 | 0 | 0 | 0 | 0 | 16 | K | 2 |  |  |  | ROZPOCET | 0 | 0 | 0 | 0 | 0 | 1 | 0 | 16 | -767952329
| PP |  | Provedení izolace proti zemní vlhkosti natěradly a tmely za studena na ploše vodorovné V nátěrem penetračním | [15 empty] | PP | 2
| PSC |  | Poznámka k souboru cen: 1. Izolace plochy jednotlivě do 10 m2 se oceňují skladebně cenou příslušné izolace a cenou 711 19-9095 Příplatek za plochu do 10 m2. | [15 empty] | PSC | 2
| VV |  | "strop topného kanálu" | [15 empty] | VV | 2 | 1 | True | 0 | ROZPOCET
| VV |  | 0,6*2,495+0,1*2,3+(0,65+0,15)*(2,3+2*0,3)+4,15*(2,3+2*0,3) |  | 16.082 | [13 empty] | VV | 2 | 2 | True | 0 | ROZPOCET
| VV |  | ((7,495+22,46+7,925)+(8,7+22,6+6,525))/2*(2,3+2*0,3) |  | 109.772 | [13 empty] | VV | 2 | 2 | True | 0 | ROZPOCET
| VV |  | Součet |  | 125.854 | [13 empty] | VV | 2 | 4 | False | 1 | ROZPOCET
85 | K | 711112001 | Provedení izolace proti zemní vlhkosti svislé za studena nátěrem penetračním | m2 | 100.562 |  | 0 | CS ÚRS 2017 02 |  |  | základní |  | 0 | 0 | 0 | 0 | 0 | 16 | K | 2 |  |  |  | ROZPOCET | 0 | 0 | 0 | 0 | 0 | 1 | 0 | 16 | -624255475
| PP |  | Provedení izolace proti zemní vlhkosti natěradly a tmely za studena na ploše svislé S nátěrem penetračním | [15 empty] | PP | 2
| PSC |  | Poznámka k souboru cen: 1. Izolace plochy jednotlivě do 10 m2 se oceňují skladebně cenou příslušné izolace a cenou 711 19-9095 Příplatek za plochu do 10 m2. | [15 empty] | PSC | 2
| VV |  | 1,1*(9,69+22,46+10,3+9,76+4,14+22,6+12,07+0,4) |  | 100.562 | [13 empty] | VV | 2 | 2 | True | 0 | ROZPOCET
| VV |  | Součet |  | 100.562 | [13 empty] | VV | 2 | 4 | False | 1 | ROZPOCET
86 | M | 111631500 | lak asfaltový ALP/9 bal 9 kg | t | 0.068 |  | 0 | CS ÚRS 2017 02 |  |  | základní |  | 0 | 1 | 0.068 | 0 | 0 | 32 | M | 2 |  |  |  | ROZPOCET | 0 | 0 | 0 | 0 | 0 | 1 | 0 | 16 | -861592772
| PP |  | výrobky asfaltové izolační a zálivkové hmoty asfalty oxidované stavebně-izolační k penetraci suchých a očištěných podkladů pod asfaltové izolační krytiny a izolace ALP/9 bal 9 kg | [15 empty] | PP | 2
| P |  | Poznámka k položce: Spotřeba 0,3-0,4kg/m2 dle povrchu, ředidlo technický benzín | [15 empty] | P | 2
| VV |  | 125,854+100,562 |  | 226.416 | [13 empty] | VV | 2 | 2 | True | 0 | ROZPOCET
| VV |  | 226,416*0,0003 "Přepočtené koeficientem množství |  | 0.068 | [13 empty] | VV | 2 | 2 | True | 1 | ROZPOCET
87 | K | 711141559 | Provedení izolace proti zemní vlhkosti pásy přitavením vodorovné NAIP | m2 | 251.709 |  | 0 | CS ÚRS 2017 02 |  |  | základní |  | 0 | 0.0004 | 0.10068 | 0 | 0 | 16 | K | 2 |  |  |  | ROZPOCET | 0 | 0 | 0 | 0 | 0 | 1 | 0 | 16 | -707110693
| PP |  | Provedení izolace proti zemní vlhkosti pásy přitavením NAIP na ploše vodorovné V | [15 empty] | PP | 2
| PSC |  | Poznámka k souboru cen: 1. Izolace plochy jednotlivě do 10 m2 se oceňují skladebně cenou příslušné izolace a cenou 711 19-9097 Příplatek za plochu do 10 m2. | [15 empty] | PSC | 2
| VV |  | "strop topného kanálu - dvě vrstvy" | [15 empty] | VV | 2 | 1 | True | 0 | ROZPOCET
| VV |  | 2*(0,6*2,495+0,1*2,3+(0,65+0,15)*(2,3+2*0,3)+4,15*(2,3+2*0,3)) |  | 32.164 | [13 empty] | VV | 2 | 2 | True | 0 | ROZPOCET
| VV |  | 2*(((7,495+22,46+7,925)+(8,7+22,6+6,525))/2*(2,3+2*0,3)) |  | 219.545 | [13 empty] | VV | 2 | 2 | True | 0 | ROZPOCET
| VV |  | Součet |  | 251.709 | [13 empty] | VV | 2 | 4 | False | 1 | ROZPOCET
88 | K | 711142559 | Provedení izolace proti zemní vlhkosti pásy přitavením svislé NAIP | m2 | 201.124 |  | 0 | CS ÚRS 2017 02 |  |  | základní |  | 0 | 0.0004 | 0.08045 | 0 | 0 | 16 | K | 2 |  |  |  | ROZPOCET | 0 | 0 | 0 | 0 | 0 | 1 | 0 | 16 | 1869301380
| PP |  | Provedení izolace proti zemní vlhkosti pásy přitavením NAIP na ploše svislé S | [15 empty] | PP | 2
| PSC |  | Poznámka k souboru cen: 1. Izolace plochy jednotlivě do 10 m2 se oceňují skladebně cenou příslušné izolace a cenou 711 19-9097 Příplatek za plochu do 10 m2. | [15 empty] | PSC | 2
| VV |  | "spodní stavba - dvě vrstvy" | [15 empty] | VV | 2 | 1 | True | 0 | ROZPOCET
| VV |  | 2*1,1*(9,69+22,46+10,3+9,76+4,14+22,6+12,07+0,4) |  | 201.124 | [13 empty] | VV | 2 | 2 | True | 0 | ROZPOCET
| VV |  | Součet |  | 201.124 | [13 empty] | VV | 2 | 4 | False | 1 | ROZPOCET
89 | M | 628331580 | pás těžký asfaltovaný G 200 S 40 | m2 | 520.758 |  | 0 | CS ÚRS 2017 02 |  |  | základní |  | 0 | 0.0045 | 2.3434 | 0 | 0 | 32 | M | 2 |  |  |  | ROZPOCET | 0 | 0 | 0 | 0 | 0 | 1 | 0 | 16 | 1699207646
| PP |  | pásy asfaltované těžké vložka skleněná tkanina G 200 S 40 role/7,5m2 | [15 empty] | PP | 2
| VV |  | 251,709+201,124 |  | 452.833 | [13 empty] | VV | 2 | 2 | True | 0 | ROZPOCET
| VV |  | 452,833*1,15 "Přepočtené koeficientem množství |  | 520.758 | [13 empty] | VV | 2 | 2 | True | 1 | ROZPOCET
90 | K | 711161303 | Izolace proti zemní vlhkosti stěn foliemi nopovými pro běžné podmínky tl. 0,4 mm šířky 1,5 m | m2 | 74.05 |  | 0 | CS ÚRS 2017 02 |  |  | základní |  | 0 | 0.00058 | 0.042949 | 0 | 0 | 16 | K | 2 |  |  |  | ROZPOCET | 0 | 0 | 0 | 0 | 0 | 1 | 0 | 16 | 271521418
| PP |  | Izolace proti zemní vlhkosti nopovými foliemi základů nebo stěn pro běžné podmínky tloušťky 0,4 mm, šířky 1,5 m | [15 empty] | PP | 2
| PSC |  | Poznámka k souboru cen: 1. V cenách -1302 až -1361 nejsou započteny náklady na ukončení izolace lištou. 2. Prostupy izolací se oceňují cenami souboru 711 76 - Provedení detailů fóliemi. | [15 empty] | PSC | 2
| VV |  | 0,81*(9,69+22,46+10,3+9,76+4,14+22,6+12,07+0,4) |  | 74.05 | [13 empty] | VV | 2 | 2 | True | 0 | ROZPOCET
| VV |  | Součet |  | 74.05 | [13 empty] | VV | 2 | 4 | False | 1 | ROZPOCET
91 | K | 711161381 | Izolace proti zemní vlhkosti foliemi nopovými ukončené horní lištou | m | 91.42 |  | 0 | CS ÚRS 2017 02 |  |  | základní |  | 0 | 0.0003 | 0.027426 | 0 | 0 | 16 | K | 2 |  |  |  | ROZPOCET | 0 | 0 | 0 | 0 | 0 | 1 | 0 | 16 | -1092298678
| PP |  | Izolace proti zemní vlhkosti nopovými foliemi ukončení izolace lištou | [15 empty] | PP | 2
| PSC |  | Poznámka k souboru cen: 1. V cenách -1302 až -1361 nejsou započteny náklady na ukončení izolace lištou. 2. Prostupy izolací se oceňují cenami souboru 711 76 - Provedení detailů fóliemi. | [15 empty] | PSC | 2
| VV |  | 9,69+22,46+10,3+9,76+4,14+22,6+12,07+0,4 |  | 91.42 | [13 empty] | VV | 2 | 2 | True | 0 | ROZPOCET
| VV |  | Součet |  | 91.42 | [13 empty] | VV | 2 | 4 | False | 1 | ROZPOCET
92 | K | 998711101 | Přesun hmot tonážní pro izolace proti vodě, vlhkosti a plynům v objektech výšky do 6 m | t | 2.66 |  | 0 | CS ÚRS 2017 02 |  |  | základní |  | 0 | 0 | 0 | 0 | 0 | 16 | K | 2 |  |  |  | ROZPOCET | 0 | 0 | 0 | 0 | 0 | 1 | 0 | 16 | 348915405
| PP |  | Přesun hmot pro izolace proti vodě, vlhkosti a plynům stanovený z hmotnosti přesunovaného materiálu vodorovná dopravní vzdálenost do 50 m v objektech výšky do 6 m | [15 empty] | PP | 2
| D | 713 | Izolace tepelné |  |  |  | 0 | [5 empty] | 0 |  | 0.93944 |  | 0 | 2 | D | 1 |  |  |  | ROZPOCET | [6 empty] | 0
93 | K | 713151111 | Montáž izolace tepelné střech šikmých kladené volně mezi krokve rohoží, pásů, desek | m2 | 125.929 |  | 0 | CS ÚRS 2017 02 |  |  | základní |  | 0 | 0 | 0 | 0 | 0 | 16 | K | 2 |  |  |  | ROZPOCET | 0 | 0 | 0 | 0 | 0 | 1 | 0 | 16 | 1092935408
| PP |  | Montáž tepelné izolace střech šikmých rohožemi, pásy, deskami (izolační materiál ve specifikaci) kladenými volně mezi krokve | [15 empty] | PP | 2
| VV |  | (0,6+0,1)*(2,495+2*0,35)+0,65*(2,3+2*0,3)+4,15*(2,3+2*0,3) |  | 16.157 | [13 empty] | VV | 2 | 2 | True | 0 | ROZPOCET
| VV |  | ((7,495+22,46+7,925)+(8,7+22,6+6,525))/2*(2,3+2*0,3) |  | 109.772 | [13 empty] | VV | 2 | 2 | True | 0 | ROZPOCET
| VV |  | Součet |  | 125.929 | [13 empty] | VV | 2 | 4 | False | 1 | ROZPOCET
94 | M | 631508520 | pás tepelně izolační 160 mm 5000x1200 mm | m2 | 128.448 |  | 0 | CS ÚRS 2017 02 |  |  | základní |  | 0 | 0.00448 | 0.57545 | 0 | 0 | 32 | M | 2 |  |  |  | ROZPOCET | 0 | 0 | 0 | 0 | 0 | 1 | 0 | 16 | -1067785074
| PP |  | vlákna skleněná izolační - strop pod nevytápěným prostorem tepelně izolační pás izolace trámových stropů, podhledů a nepochůz.půd, 160mm, 5000x1200 | [15 empty] | PP | 2
| VV |  | 125,929*1,02 "Přepočtené koeficientem množství |  | 128.448 | [13 empty] | VV | 2 | 2 | True | 1 | ROZPOCET
95 | K | 713151121 | Montáž izolace tepelné střech šikmých kladené volně pod krokve rohoží, pásů, desek | m2 | 125.929 |  | 0 | CS ÚRS 2017 02 |  |  | základní |  | 0 | 0 | 0 | 0 | 0 | 16 | K | 2 |  |  |  | ROZPOCET | 0 | 0 | 0 | 0 | 0 | 1 | 0 | 16 | -142353123
| PP |  | Montáž tepelné izolace střech šikmých rohožemi, pásy, deskami (izolační materiál ve specifikaci) kladenými volně pod krokve | [15 empty] | PP | 2
96 | M | 631508220 | pás tepelně izolační 12/6, 60mm, 2x6000x1200 mm | m2 | 128.448 |  | 0 | CS ÚRS 2017 02 |  |  | základní |  | 0 | 0.00168 | 0.21579 | 0 | 0 | 32 | M | 2 |  |  |  | ROZPOCET | 0 | 0 | 0 | 0 | 0 | 1 | 0 | 16 | -1405668604
| PP |  | vlákna skleněná izolační - strop pod nevytápěným prostorem tepelně izolační pás izolace trámových stropů, podhledů a nepochůz.půd, 12/6, 60mm, 2x6000x1200 | [15 empty] | PP | 2
| VV |  | 125,929*1,02 "Přepočtené koeficientem množství |  | 128.448 | [13 empty] | VV | 2 | 2 | True | 1 | ROZPOCET
97 | K | 713191411 | Montáž izolace tepelné střech šikmých provedení podkladového roštu pod krokve | m | 103.968 |  | 0 | CS ÚRS 2017 02 |  |  | základní |  | 0 | 5e-05 | 0.0051984 | 0 | 0 | 16 | K | 2 |  |  |  | ROZPOCET | 0 | 0 | 0 | 0 | 0 | 1 | 0 | 16 | -1031377563
| PP |  | Montáž tepelné izolace stavebních konstrukcí - doplňky a konstrukční součásti střech šikmých provedení podkladového roštu pod krokve | [15 empty] | PP | 2
| VV |  | 0,6*2,495+(0,1+0,65)*2,3+(((7,495+22,46+7,925)+(8,7+22,6+6,525))/2*2,3)+(1,8+4,15)*2,3 |  | 103.968 | [13 empty] | VV | 2 | 2 | True | 0 | ROZPOCET
| VV |  | Součet |  | 103.968 | [13 empty] | VV | 2 | 4 | False | 1 | ROZPOCET
98 | M | 605141130 | řezivo jehličnaté,střešní latě impregnované dl 2 - 3,5 m | m3 | 0.26 |  | 0 | CS ÚRS 2017 02 |  |  | základní |  | 0 | 0.55 | 0.143 | 0 | 0 | 32 | M | 2 |  |  |  | ROZPOCET | 0 | 0 | 0 | 0 | 0 | 1 | 0 | 16 | 1482174269
| PP |  | řezivo jehličnaté drobné, neopracované (lišty a latě), (ČSN 49 1503, ČSN 49 2100) řezivo jehličnaté - latě střešní latě délka 2 - 3,5 m latě impregnované | [15 empty] | PP | 2
| VV |  | 103,968*0,05*0,05 |  | 0.26 | [13 empty] | VV | 2 | 2 | True | 0 | ROZPOCET
| VV |  | Součet |  | 0.26 | [13 empty] | VV | 2 | 4 | False | 1 | ROZPOCET
99 | K | 998713101 | Přesun hmot tonážní pro izolace tepelné v objektech v do 6 m | t | 0.939 |  | 0 | CS ÚRS 2017 02 |  |  | základní |  | 0 | 0 | 0 | 0 | 0 | 16 | K | 2 |  |  |  | ROZPOCET | 0 | 0 | 0 | 0 | 0 | 1 | 0 | 16 | 674388
| PP |  | Přesun hmot pro izolace tepelné stanovený z hmotnosti přesunovaného materiálu vodorovná dopravní vzdálenost do 50 m v objektech výšky do 6 m | [15 empty] | PP | 2
| D | 762 | Konstrukce tesařské |  |  |  | 0 | [5 empty] | 0 |  | 6.7386 |  | 0 | 2 | D | 1 |  |  |  | ROZPOCET | [6 empty] | 0
100 | K | 762081352 | Jednostranné hoblování hranolů průřezové plochy do 224 cm2 na staveništi | m | 37.2 |  | 0 | CS ÚRS 2017 02 |  |  | základní |  | 0 | 0 | 0 | 0 | 0 | 16 | K | 2 |  |  |  | ROZPOCET | 0 | 0 | 0 | 0 | 0 | 1 | 0 | 16 | 1398559967
| PP |  | Práce společné pro tesařské konstrukce hoblování hraněného řeziva zabudovaného do konstrukce jednostranné hranoly, průřezové plochy přes 120 do 224 cm2 | [15 empty] | PP | 2
| VV |  | "krokve" (15+30+17)*2*0,3 |  | 37.2 | [13 empty] | VV | 2 | 2 | True | 0 | ROZPOCET
| VV |  | Součet |  | 37.2 | [13 empty] | VV | 2 | 4 | False | 1 | ROZPOCET
101 | K | 762085103 | Montáž kotevních želez, příložek, patek nebo táhel | kus | 140 |  | 0 | CS ÚRS 2017 02 |  |  | základní |  | 0 | 0.00267 | 0.3738 | 0 | 0 | 16 | K | 2 |  |  |  | ROZPOCET | 0 | 0 | 0 | 0 | 0 | 1 | 0 | 16 | 118154203
| PP |  | Práce společné pro tesařské konstrukce montáž ocelových spojovacích prostředků (materiál ve specifikaci) kotevních želez příložek, patek, táhel | [15 empty] | PP | 2
| VV |  | "pozednice - závitové tyče" | [15 empty] | VV | 2 | 1 | True | 0 | ROZPOCET
| VV |  | "(11,55+22,6+12,07+13,77+22,46+9,69)*0,5 = 46,07" 47 |  | 47 | [13 empty] | VV | 2 | 2 | True | 0 | ROZPOCET
| VV |  | "pozednice - pásovina" | [15 empty] | VV | 2 | 1 | True | 0 | ROZPOCET
| VV |  | "(11,55+22,6+12,07+13,77+22,46+9,69)*1,0 = 92,14" 93 |  | 93 | [13 empty] | VV | 2 | 2 | True | 0 | ROZPOCET
| VV |  | Součet |  | 140 | [13 empty] | VV | 2 | 4 | False | 1 | ROZPOCET
102 | M | 311111340 | matice přesná šestihranná ČSN 021401 DIN 934 - 8, M 16 | tis kus | 0.047 |  | 0 | CS ÚRS 2017 02 |  |  | základní |  | 0 | 0.0333 | 0.0015651 | 0 | 0 | 32 | M | 2 |  |  |  | ROZPOCET | 0 | 0 | 0 | 0 | 0 | 1 | 0 | 16 | -912131868
| PP |  | matice přesné matice přesné šestihranné M 16 DIN 934 - 8 | [15 empty] | PP | 2
103 | M | 311212220 | podložka pod dřevěnou konstrukci DIN 440, D 16 mm,otvor 18 mm | tis kus | 0.047 |  | 0 | CS ÚRS 2017 02 |  |  | základní |  | 0 | 0.0872 | 0.0040984 | 0 | 0 | 32 | M | 2 |  |  |  | ROZPOCET | 0 | 0 | 0 | 0 | 0 | 1 | 0 | 16 | 1540623312
| PP |  | podložky ocelové z normalizovaného materiálu podložky pro dřevěné konstrukce, ČSN 02 1727 D šroubu 16 mm, otvor 18 mm | [15 empty] | PP | 2
104 | M | 311971050 | tyč závitová pozinkovaná 4.6 M16 x 1000 mm | kus | 47 |  | 0 | CS ÚRS 2017 02 |  |  | základní |  | 0 | 0.0013 | 0.0611 | 0 | 0 | 32 | M | 2 |  |  |  | ROZPOCET | 0 | 0 | 0 | 0 | 0 | 1 | 0 | 16 | -1989181202
| PP |  | materiál spojovací speciální tyče závitové DIN 975 pozinkované M16 x 1000 mm | [15 empty] | PP | 2
105 | M | 130103550 | ocel pásová válcovaná za studena 30 x 3 mm | t | 0.065 |  | 0 | CS ÚRS 2017 02 |  |  | základní |  | 0 | 1 | 0.065 | 0 | 0 | 32 | M | 2 |  |  |  | ROZPOCET | 0 | 0 | 0 | 0 | 0 | 1 | 0 | 16 | 1791189039
| PP |  | ocel profilová v jakosti 11 375 ocel pásová válcovaná za studena 30 x 3 mm | [15 empty] | PP | 2
| P |  | Poznámka k položce: Hmotnost: 0,71 kg/m | [15 empty] | P | 2
| VV |  | "pozednice - pásovina" | [15 empty] | VV | 2 | 1 | True | 0 | ROZPOCET
| VV |  | (11,55+22,6+12,07+13,77+22,46+9,69)*1,0*0,71*0,001 |  | 0.065 | [13 empty] | VV | 2 | 2 | True | 0 | ROZPOCET
| VV |  | Součet |  | 0.065 | [13 empty] | VV | 2 | 4 | False | 1 | ROZPOCET
106 | K | 762332132 | Montáž vázaných kcí krovů pravidelných z hraněného řeziva průřezové plochy do 224 cm2 | m | 232.5 |  | 0 | CS ÚRS 2017 02 |  |  | základní |  | 0 | 0 | 0 | 0 | 0 | 16 | K | 2 |  |  |  | ROZPOCET | 0 | 0 | 0 | 0 | 0 | 1 | 0 | 16 | 2115045401
| PP |  | Montáž vázaných konstrukcí krovů střech pultových, sedlových, valbových, stanových čtvercového nebo obdélníkového půdorysu, z řeziva hraněného průřezové plochy přes 120 do 224 cm2 | [15 empty] | PP | 2
| VV |  | "krokve" (15+30+17)*3,75 |  | 232.5 | [13 empty] | VV | 2 | 2 | True | 0 | ROZPOCET
| VV |  | Součet |  | 232.5 | [13 empty] | VV | 2 | 4 | False | 1 | ROZPOCET
107 | K | 762332133 | Montáž vázaných kcí krovů pravidelných z hraněného řeziva průřezové plochy do 288 cm2 | m | 92.14 |  | 0 | CS ÚRS 2017 02 |  |  | základní |  | 0 | 0 | 0 | 0 | 0 | 16 | K | 2 |  |  |  | ROZPOCET | 0 | 0 | 0 | 0 | 0 | 1 | 0 | 16 | 1319736339
| PP |  | Montáž vázaných konstrukcí krovů střech pultových, sedlových, valbových, stanových čtvercového nebo obdélníkového půdorysu, z řeziva hraněného průřezové plochy přes 224 do 288 cm2 | [15 empty] | PP | 2
| VV |  | "pozednice" 11,55+22,6+12,07+13,77+22,46+9,69 |  | 92.14 | [13 empty] | VV | 2 | 2 | True | 0 | ROZPOCET
| VV |  | Součet |  | 92.14 | [13 empty] | VV | 2 | 4 | False | 1 | ROZPOCET
108 | M | 605120110 | řezivo jehličnaté hranol jakost I nad 120 cm2 | m3 | 6.278 |  | 0 | CS ÚRS 2017 02 |  |  | základní |  | 0 | 0.55 | 3.4529 | 0 | 0 | 32 | M | 2 |  |  |  | ROZPOCET | 0 | 0 | 0 | 0 | 0 | 1 | 0 | 16 | 1981733091
| PP |  | řezivo jehličnaté hraněné, neopracované (hranolky, hranoly) řezivo jehličnaté - hranoly nad 120 cm2 hranoly jakost I | [15 empty] | PP | 2
| VV |  | "krokve" (15+30+17)*3,75*0,08*0,18 |  | 3.348 | [13 empty] | VV | 2 | 2 | True | 0 | ROZPOCET
| VV |  | "pozednice" (11,55+22,6+12,07+13,77+22,46+9,69)*0,16*0,16 |  | 2.359 | [13 empty] | VV | 2 | 2 | True | 0 | ROZPOCET
| VV |  | 5,707*1,1 "Přepočtené koeficientem množství |  | 6.278 | [13 empty] | VV | 2 | 2 | True | 1 | ROZPOCET
109 | K | 762341017 | Bednění střech rovných z desek OSB tl 25 mm na sraz šroubovaných na krokve | m2 | 172.678 |  | 0 | CS ÚRS 2017 02 |  |  | základní |  | 0 | 0.0161 | 2.7801 | 0 | 0 | 16 | K | 2 |  |  |  | ROZPOCET | 0 | 0 | 0 | 0 | 0 | 1 | 0 | 16 | -370902762
| PP |  | Bednění a laťování bednění střech rovných sklonu do 60 st. s vyřezáním otvorů z dřevoštěpkových desek OSB šroubovaných na krokve na sraz, tloušťky desky 25 mm | [15 empty] | PP | 2
| VV |  | 3,75*(11,595+22,61+11,9+13,95+22,52+9,52)/2 |  | 172.678 | [13 empty] | VV | 2 | 2 | True | 0 | ROZPOCET
| VV |  | Součet |  | 172.678 | [13 empty] | VV | 2 | 4 | False | 1 | ROZPOCET
110 | K | 998762101 | Přesun hmot tonážní pro kce tesařské v objektech v do 6 m | t | 6.739 |  | 0 | CS ÚRS 2017 02 |  |  | základní |  | 0 | 0 | 0 | 0 | 0 | 16 | K | 2 |  |  |  | ROZPOCET | 0 | 0 | 0 | 0 | 0 | 1 | 0 | 16 | -1945872698
| PP |  | Přesun hmot pro konstrukce tesařské stanovený z hmotnosti přesunovaného materiálu vodorovná dopravní vzdálenost do 50 m v objektech výšky do 6 m | [15 empty] | PP | 2
| D | 763 | Konstrukce suché výstavby |  |  |  | 0 | [5 empty] | 0 |  | 1.2875 |  | 0 | 2 | D | 1 |  |  |  | ROZPOCET | [6 empty] | 0
111 | K | 763131411 | SDK podhled desky 1xA 12,5 bez TI dvouvrstvá spodní kce profil CD+UD | m2 | 103.968 |  | 0 | CS ÚRS 2017 02 |  |  | základní |  | 0 | 0.01223 | 1.2715 | 0 | 0 | 16 | K | 2 |  |  |  | ROZPOCET | 0 | 0 | 0 | 0 | 0 | 1 | 0 | 16 | -1600847781
| PP |  | Podhled ze sádrokartonových desek dvouvrstvá zavěšená spodní konstrukce z ocelových profilů CD, UD jednoduše opláštěná deskou standardní A, tl. 12,5 mm, bez TI | [15 empty] | PP | 2
| VV |  | 0,6*2,495+(0,1+0,65)*2,3+(((7,495+22,46+7,925)+(8,7+22,6+6,525))/2*2,3)+(1,8+4,15)*2,3 |  | 103.968 | [13 empty] | VV | 2 | 2 | True | 0 | ROZPOCET
| VV |  | Součet |  | 103.968 | [13 empty] | VV | 2 | 4 | False | 1 | ROZPOCET
112 | K | 763131751 | Montáž parotěsné zábrany do SDK podhledu | m2 | 103.968 |  | 0 | CS ÚRS 2017 02 |  |  | základní |  | 0 | 0 | 0 | 0 | 0 | 16 | K | 2 |  |  |  | ROZPOCET | 0 | 0 | 0 | 0 | 0 | 1 | 0 | 16 | -2015138154
| PP |  | Podhled ze sádrokartonových desek ostatní práce a konstrukce na podhledech ze sádrokartonových desek montáž parotěsné zábrany | [15 empty] | PP | 2
| VV |  | 0,6*2,495+(0,1+0,65)*2,3+(((7,495+22,46+7,925)+(8,7+22,6+6,525))/2*2,3)+(1,8+4,15)*2,3 |  | 103.968 | [13 empty] | VV | 2 | 2 | True | 0 | ROZPOCET
| VV |  | Součet |  | 103.968 | [13 empty] | VV | 2 | 4 | False | 1 | ROZPOCET
113 | M | 283292760 | folie nehořlavá parotěsná N Speciál 140 g/m2 | m2 | 114.365 |  | 0 | CS ÚRS 2017 02 |  |  | základní |  | 0 | 0.00014 | 0.016011 | 0 | 0 | 32 | M | 2 |  |  |  | ROZPOCET | 0 | 0 | 0 | 0 | 0 | 1 | 0 | 16 | 1008171185
| PP |  | fólie z plastů ostatních a speciálně upravené podstřešní a parotěsné folie N Speciál nehořlavé parotěsná folie (parozábrana) rozměr role: 1,5 x 50 m 140 g/m2 | [15 empty] | PP | 2
| VV |  | 103,968*1,1 "Přepočtené koeficientem množství |  | 114.365 | [13 empty] | VV | 2 | 2 | True | 1 | ROZPOCET
114 | K | 998763100 | Přesun hmot tonážní pro dřevostavby v objektech v do 6 m | t | 1.287 |  | 0 | CS ÚRS 2017 02 |  |  | základní |  | 0 | 0 | 0 | 0 | 0 | 16 | K | 2 |  |  |  | ROZPOCET | 0 | 0 | 0 | 0 | 0 | 1 | 0 | 16 | -15439424
| PP |  | Přesun hmot pro dřevostavby stanovený z hmotnosti přesunovaného materiálu vodorovná dopravní vzdálenost do 50 m v objektech výšky do 6 m | [15 empty] | PP | 2
| D | 764 | Konstrukce klempířské |  |  |  | 0 | [5 empty] | 0 |  | 1.772 |  | 0 | 2 | D | 1 |  |  |  | ROZPOCET | [6 empty] | 0
115 | K | 764002413 | Montáž strukturované oddělovací rohože | m | 115.119 |  | 0 | CS ÚRS 2017 02 |  |  | základní |  | 0 | 0 | 0 | 0 | 0 | 16 | K | 2 |  |  |  | ROZPOCET | 0 | 0 | 0 | 0 | 0 | 1 | 0 | 16 | 2113192219
| PP |  | Montáž strukturní oddělovací rohože jakékoli rš | [15 empty] | PP | 2
| VV |  | (3,75*(11,595+22,61+11,9+13,95+22,52+9,52)/2)/1,5 |  | 115.119 | [13 empty] | VV | 2 | 2 | True | 0 | ROZPOCET
| VV |  | Součet |  | 115.119 | [13 empty] | VV | 2 | 4 | False | 1 | ROZPOCET
116 | M | 283292230 | fólie strukturovaná 1,5 x 30 m | m2 | 198.58 |  | 0 | CS ÚRS 2017 02 |  |  | základní |  | 0 | 0.00038 | 0.07546 | 0 | 0 | 32 | M | 2 |  |  |  | ROZPOCET | 0 | 0 | 0 | 0 | 0 | 1 | 0 | 16 | -29843317
| PP |  | fólie z plastů ostatních a speciálně upravené podstřešní a parotěsné folie fólie a rohože fólie strukturovaná pod plechovou krytinu (1,5 x 30 m) | [15 empty] | PP | 2
| VV |  | 3,75*(11,595+22,61+11,9+13,95+22,52+9,52)/2 |  | 172.678 | [13 empty] | VV | 2 | 2 | True | 0 | ROZPOCET
| VV |  | 172,678*1,15 "Přepočtené koeficientem množství |  | 198.58 | [13 empty] | VV | 2 | 2 | True | 1 | ROZPOCET
117 | K | 764111641 | Krytina střechy rovné drážkováním ze svitků z Pz plechu s povrchovou úpravou rš 670 mm sklonu do 30° | m2 | 172.678 |  | 0 | CS ÚRS 2017 02 |  |  | základní |  | 0 | 0.0076 | 1.3124 | 0 | 0 | 16 | K | 2 |  |  |  | ROZPOCET | 0 | 0 | 0 | 0 | 0 | 1 | 0 | 16 | -362915703
| PP |  | Krytina ze svitků nebo z taškových tabulí z pozinkovaného plechu s povrchovou úpravou s úpravou u okapů, prostupů a výčnělků střechy rovné drážkováním ze svitků rš 670 mm, sklon střechy do 30 st. | [15 empty] | PP | 2
| VV |  | 3,75*(11,595+22,61+11,9+13,95+22,52+9,52)/2 |  | 172.678 | [13 empty] | VV | 2 | 2 | True | 0 | ROZPOCET
| VV |  | Součet |  | 172.678 | [13 empty] | VV | 2 | 4 | False | 1 | ROZPOCET
118 | K | 764212633 | Oplechování štítu závětrnou lištou z Pz s povrchovou úpravou rš 250 mm | m | 3.75 |  | 0 | CS ÚRS 2017 02 |  |  | základní |  | 0 | 0.00218 | 0.008175 | 0 | 0 | 16 | K | 2 |  |  |  | ROZPOCET | 0 | 0 | 0 | 0 | 0 | 1 | 0 | 16 | -1379798814
| PP |  | Oplechování střešních prvků z pozinkovaného plechu s povrchovou úpravou štítu závětrnou lištou rš 250 mm | [15 empty] | PP | 2
119 | K | 764212662 | Oplechování rovné okapové hrany z Pz s povrchovou úpravou rš 200 mm | m | 92.095 |  | 0 | CS ÚRS 2017 02 |  |  | základní |  | 0 | 0.00184 | 0.16945 | 0 | 0 | 16 | K | 2 |  |  |  | ROZPOCET | 0 | 0 | 0 | 0 | 0 | 1 | 0 | 16 | 958317024
| PP |  | Oplechování střešních prvků z pozinkovaného plechu s povrchovou úpravou okapu okapovým plechem střechy rovné rš 200 mm | [15 empty] | PP | 2
| VV |  | 9,52+22,52+13,95+11,9+22,61+11,595 |  | 92.095 | [13 empty] | VV | 2 | 2 | True | 0 | ROZPOCET
| VV |  | Součet |  | 92.095 | [13 empty] | VV | 2 | 4 | False | 1 | ROZPOCET
120 | K | 764216643 | Oplechování rovných parapetů celoplošně lepené z Pz s povrchovou úpravou rš 250 mm | m | 18 |  | 0 | CS ÚRS 2017 02 |  |  | základní |  | 0 | 0.00269 | 0.04842 | 0 | 0 | 16 | K | 2 |  |  |  | ROZPOCET | 0 | 0 | 0 | 0 | 0 | 1 | 0 | 16 | 1454370997
| PP |  | Oplechování parapetů z pozinkovaného plechu s povrchovou úpravou rovných celoplošně lepené, bez rohů rš 250 mm | [15 empty] | PP | 2
| VV |  | (9+6)*1,2 |  | 18 | [13 empty] | VV | 2 | 2 | True | 1 | ROZPOCET
121 | K | 764311605 | Lemování rovných zdí střech s krytinou prejzovou nebo vlnitou z Pz s povrchovou úpravou rš 400 mm | m | 11.25 |  | 0 | CS ÚRS 2017 02 |  |  | základní |  | 0 | 0.0035 | 0.039375 | 0 | 0 | 16 | K | 2 |  |  |  | ROZPOCET | 0 | 0 | 0 | 0 | 0 | 1 | 0 | 16 | 1969610151
| PP |  | Lemování zdí z pozinkovaného plechu s povrchovou úpravou boční nebo horní rovné, střech s krytinou prejzovou nebo vlnitou rš 400 mm | [15 empty] | PP | 2
| VV |  | 3*3,75 |  | 11.25 | [13 empty] | VV | 2 | 2 | True | 0 | ROZPOCET
| VV |  | Součet |  | 11.25 | [13 empty] | VV | 2 | 4 | False | 1 | ROZPOCET
122 | K | 764511602 | Žlab podokapní půlkruhový z Pz s povrchovou úpravou rš 330 mm | m | 46.6 |  | 0 | CS ÚRS 2017 02 |  |  | základní |  | 0 | 0.00174 | 0.081084 | 0 | 0 | 16 | K | 2 |  |  |  | ROZPOCET | 0 | 0 | 0 | 0 | 0 | 1 | 0 | 16 | -2233792
| PP |  | Žlab podokapní z pozinkovaného plechu s povrchovou úpravou včetně háků a čel půlkruhový rš 330 mm | [15 empty] | PP | 2
123 | K | 764511642 | Kotlík oválný (trychtýřový) pro podokapní žlaby z Pz s povrchovou úpravou 330/100 mm | kus | 4 |  | 0 | CS ÚRS 2017 02 |  |  | základní |  | 0 | 0.00025 | 0.001 | 0 | 0 | 16 | K | 2 |  |  |  | ROZPOCET | 0 | 0 | 0 | 0 | 0 | 1 | 0 | 16 | -1610642384
| PP |  | Žlab podokapní z pozinkovaného plechu s povrchovou úpravou včetně háků a čel kotlík oválný (trychtýřový), rš žlabu/průměr svodu 330/100 mm | [15 empty] | PP | 2
124 | K | 764518622 | Svody kruhové včetně objímek, kolen, odskoků z Pz s povrchovou úpravou průměru 100 mm | m | 17.3 |  | 0 | CS ÚRS 2017 02 |  |  | základní |  | 0 | 0.00212 | 0.036676 | 0 | 0 | 16 | K | 2 |  |  |  | ROZPOCET | 0 | 0 | 0 | 0 | 0 | 1 | 0 | 16 | 1191682697
| PP |  | Svod z pozinkovaného plechu s upraveným povrchem včetně objímek, kolen a odskoků kruhový, průměru 100 mm | [15 empty] | PP | 2
| VV |  | 13,3+4*1,0 |  | 17.3 | [13 empty] | VV | 2 | 2 | True | 0 | ROZPOCET
| VV |  | Součet |  | 17.3 | [13 empty] | VV | 2 | 4 | False | 1 | ROZPOCET
125 | K | 998764101 | Přesun hmot tonážní pro konstrukce klempířské v objektech v do 6 m | t | 1.773 |  | 0 | CS ÚRS 2017 02 |  |  | základní |  | 0 | 0 | 0 | 0 | 0 | 16 | K | 2 |  |  |  | ROZPOCET | 0 | 0 | 0 | 0 | 0 | 1 | 0 | 16 | -1337972752
| PP |  | Přesun hmot pro konstrukce klempířské stanovený z hmotnosti přesunovaného materiálu vodorovná dopravní vzdálenost do 50 m v objektech výšky do 6 m | [15 empty] | PP | 2
| D | 765 | Konstrukce pokrývačské |  |  |  | 0 | [5 empty] | 0 |  | 0.029034 |  | 0 | 2 | D | 1 |  |  |  | ROZPOCET | [6 empty] | 0
126 | K | 765191023 | Montáž pojistné hydroizolační fólie kladené ve sklonu přes 20° s lepenými spoji na bednění | m2 | 172.678 |  | 0 | CS ÚRS 2017 02 |  |  | základní |  | 0 | 0 | 0 | 0 | 0 | 16 | K | 2 |  |  |  | ROZPOCET | 0 | 0 | 0 | 0 | 0 | 1 | 0 | 16 | -787492948
| PP |  | Montáž pojistné hydroizolační fólie kladené ve sklonu přes 20 st. s lepenými přesahy na bednění nebo tepelnou izolaci | [15 empty] | PP | 2
| VV |  | 3,75*(11,595+22,61+11,9+13,95+22,52+9,52)/2 |  | 172.678 | [13 empty] | VV | 2 | 2 | True | 0 | ROZPOCET
| VV |  | Součet |  | 172.678 | [13 empty] | VV | 2 | 4 | False | 1 | ROZPOCET
127 | M | 283292680 | folie podstřešní difúzní D Speciál 140 g/m2 | m2 | 189.946 |  | 0 | CS ÚRS 2017 02 |  |  | základní |  | 0 | 0.00014 | 0.026592 | 0 | 0 | 32 | M | 2 |  |  |  | ROZPOCET | 0 | 0 | 0 | 0 | 0 | 1 | 0 | 16 | 895639668
| PP |  | fólie z plastů ostatních a speciálně upravené podstřešní a parotěsné folie D Speciál podstřešní difúzní fólie - mikroperforované, nehořlavé, rozměr role: 1,5 x 50 m 140 g/m2 | [15 empty] | PP | 2
| VV |  | 172,678*1,1 "Přepočtené koeficientem množství |  | 189.946 | [13 empty] | VV | 2 | 2 | True | 1 | ROZPOCET
128 | K | 765191031 | Montáž pojistné hydroizolační fólie lepení těsnících pásků pod kontralatě | m | 232.5 |  | 0 | CS ÚRS 2017 02 |  |  | základní |  | 0 | 0 | 0 | 0 | 0 | 16 | K | 2 |  |  |  | ROZPOCET | 0 | 0 | 0 | 0 | 0 | 1 | 0 | 16 | 283219011
| PP |  | Montáž pojistné hydroizolační fólie lepení těsnících pásků pod kontralatě | [15 empty] | PP | 2
| VV |  | (15+30+17)*3,75 |  | 232.5 | [13 empty] | VV | 2 | 2 | True | 0 | ROZPOCET
| VV |  | Součet |  | 232.5 | [13 empty] | VV | 2 | 4 | False | 1 | ROZPOCET
129 | M | 283293040 | páska těsnící TPK 3x30 mm | m | 244.125 |  | 0 | CS ÚRS 2017 02 |  |  | základní |  | 0 | 1e-05 | 0.0024412 | 0 | 0 | 32 | M | 2 |  |  |  | ROZPOCET | 0 | 0 | 0 | 0 | 0 | 1 | 0 | 16 | 888199116
| PP |  | fólie z plastů ostatních a speciálně upravené podstřešní a parotěsné folie TPK těsnící páska rozměr 3 mm x 30 mm x 25 m | [15 empty] | PP | 2
| VV |  | 232,5*1,05 "Přepočtené koeficientem množství |  | 244.125 | [13 empty] | VV | 2 | 2 | True | 1 | ROZPOCET
130 | K | 998765101 | Přesun hmot tonážní pro krytiny skládané v objektech v do 6 m | t | 0.029 |  | 0 | CS ÚRS 2017 02 |  |  | základní |  | 0 | 0 | 0 | 0 | 0 | 16 | K | 2 |  |  |  | ROZPOCET | 0 | 0 | 0 | 0 | 0 | 1 | 0 | 16 | -1969274200
| PP |  | Přesun hmot pro krytiny skládané stanovený z hmotnosti přesunovaného materiálu vodorovná dopravní vzdálenost do 50 m na objektech výšky do 6m | [15 empty] | PP | 2
| D | 766 | Konstrukce truhlářské |  |  |  | 0 | [5 empty] | 0 |  | 0.73119 |  | 0 | 2 | D | 1 |  |  |  | ROZPOCET | [6 empty] | 0
131 | K | 766211100 | Montáž madel schodišťových dřevených nebo verzalitových dílčích | m | 5.52 |  | 0 | CS ÚRS 2017 02 |  |  | základní |  | 0 | 0 | 0 | 0 | 0 | 16 | K | 2 |  |  |  | ROZPOCET | 0 | 0 | 0 | 0 | 0 | 1 | 0 | 16 | 450012998
| PP |  | Montáž madel schodišťových dřevěných dílčích | [15 empty] | PP | 2
| VV |  | (6*0,3+10*0,3)*1,15 |  | 5.52 | [13 empty] | VV | 2 | 2 | True | 0 | ROZPOCET
| VV |  | Součet |  | 5.52 | [13 empty] | VV | 2 | 4 | False | 1 | ROZPOCET
132 | M | 614181510R | dřevěné madlo - profil OMEGA | m | 5.52 |  | 0 |  |  |  | základní |  | 0 | 0.00021 | 0.0011592 | 0 | 0 | 32 | M | 2 |  |  |  | ROZPOCET | 0 | 0 | 0 | 0 | 0 | 1 | 0 | 16 | 1332492252
133 | K | 766622115 | Montáž plastových oken plochy přes 1 m2 pevných výšky do 1,5 m s rámem do zdiva | m2 | 16.2 |  | 0 | CS ÚRS 2017 02 |  |  | základní |  | 0 | 0.00025 | 0.00405 | 0 | 0 | 16 | K | 2 |  |  |  | ROZPOCET | 0 | 0 | 0 | 0 | 0 | 1 | 0 | 16 | 518085153
| PP |  | Montáž oken plastových včetně montáže rámu na polyuretanovou pěnu plochy přes 1 m2 pevných do zdiva, výšky do 1,5 m | [15 empty] | PP | 2
| VV |  | 9*1,2*1,5 |  | 16.2 | [13 empty] | VV | 2 | 2 | True | 1 | ROZPOCET
134 | M | 611400040 | okno plastové pevné zasklení 120 x 150 cm | kus | 9 |  | 0 | CS ÚRS 2017 02 |  |  | základní |  | 0 | 0.0311 | 0.2799 | 0 | 0 | 32 | M | 2 |  |  |  | ROZPOCET | 0 | 0 | 0 | 0 | 0 | 1 | 0 | 16 | -1172448655
| PP |  | okna a dveře balkónové z plastů okna plastová pevné zasklení sklo 4-16-4 U=1,1 120 x 150 cm | [15 empty] | PP | 2
| P |  | Poznámka k položce: plast pětikomorový izolační dvojsklo 4184 Uw = 1,2 W/m2K teplý rámeček swisspacer | [15 empty] | P | 2
135 | K | 766622131 | Montáž plastových oken plochy přes 1 m2 otevíravých výšky do 1,5 m s rámem do zdiva | m2 | 10.8 |  | 0 | CS ÚRS 2017 02 |  |  | základní |  | 0 | 0.00025 | 0.0027 | 0 | 0 | 16 | K | 2 |  |  |  | ROZPOCET | 0 | 0 | 0 | 0 | 0 | 1 | 0 | 16 | 764986690
| PP |  | Montáž oken plastových včetně montáže rámu na polyuretanovou pěnu plochy přes 1 m2 otevíravých nebo sklápěcích do zdiva, výšky do 1,5 m | [15 empty] | PP | 2
| VV |  | 6*1,2*1,5 |  | 10.8 | [13 empty] | VV | 2 | 2 | True | 1 | ROZPOCET
136 | M | 611400280 | okno plastové dvoukřídlé otvíravé +otvíravé a vyklápěcí 120 x 150 cm | kus | 6 |  | 0 | CS ÚRS 2017 02 |  |  | základní |  | 0 | 0.0311 | 0.1866 | 0 | 0 | 32 | M | 2 |  |  |  | ROZPOCET | 0 | 0 | 0 | 0 | 0 | 1 | 0 | 16 | 656597238
| PP |  | okno plastové dvoukřídlé otvíravé a vyklápěcí 120 x 150 cm | [15 empty] | PP | 2
| P |  | Poznámka k položce: plast pětikomorový izolační dvojsklo 4184 Uw = 1,2 W/m2K teplý rámeček swisspacer | [15 empty] | P | 2
137 | K | 766660712 | Montáž dveřních křídel 2křídlových dokování závěsů na universální zárubeň | kus | 2 |  | 0 | CS ÚRS 2017 02 |  |  | základní |  | 0 | 0 | 0 | 0 | 0 | 16 | K | 2 |  |  |  | ROZPOCET | 0 | 0 | 0 | 0 | 0 | 1 | 0 | 16 | -2323042
| PP |  | Montáž dveřních křídel dřevěných nebo plastových ostatní práce montáž dokování závěsů na zárubeň univerzální dveří dvoukřídlových | [15 empty] | PP | 2
138 | M | 549316260 | závěs dveřní-balený do krabic KZ80 | 100 kus | 0.012 |  | 0 | CS ÚRS 2017 02 |  |  | základní |  | 0 | 0.022 | 0.000264 | 0 | 0 | 32 | M | 2 |  |  |  | ROZPOCET | 0 | 0 | 0 | 0 | 0 | 1 | 0 | 16 | -221839615
| PP |  | závěsy stavební dveřní závěs dveřní - balený do krabic typ KZ 80 | [15 empty] | PP | 2
| VV |  | (2*2*3)*0,001 |  | 0.012 | [13 empty] | VV | 2 | 2 | True | 1 | ROZPOCET
139 | K | 766660712R | Montáž dveřních křídel 2křídlových dokování závěsů na universální zárubeň - panikové kování | kus | 7 |  | 0 |  |  |  | základní |  | 0 | 0 | 0 | 0 | 0 | 16 | K | 2 |  |  |  | ROZPOCET | 0 | 0 | 0 | 0 | 0 | 1 | 0 | 16 | 1450764623
| PP |  | Montáž dveřních křídel dřevěných nebo plastových ostatní práce montáž dokování závěsů na zárubeň univerzální dveří dvoukřídlových | [15 empty] | PP | 2
| VV |  | 2+4+1 |  | 7 | [13 empty] | VV | 2 | 2 | True | 1 | ROZPOCET
140 | M | 549334321 | závěs dveřní - Kování panik pro 1kř dveře 800-900 3-bodové | kus | 2 |  | 0 |  |  |  | základní |  | 0 | 0.01 | 0.02 | 0 | 0 | 32 | M | 2 |  |  |  | ROZPOCET | 0 | 0 | 0 | 0 | 0 | 1 | 0 | 16 | 1623683959
| PP |  | závěs dveřní - Kování panik pro 1kř dveře 800 - 900 mm, 3 bodové | [15 empty] | PP | 2
141 | M | 549334322 | závěs dveřní - Kování panik pro 1kř dveře 900-1250 3-bodové | kus | 5 |  | 0 |  |  |  | základní |  | 0 | 0.015 | 0.075 | 0 | 0 | 32 | M | 2 |  |  |  | ROZPOCET | 0 | 0 | 0 | 0 | 0 | 1 | 0 | 16 | 1669980079
| PP |  | závěs dveřní - Kování panik pro 1kř dveře 900 - 1250 mm, 3 bodové | [15 empty] | PP | 2
142 | K | 766660716 | Montáž dveřních křídel samozavírače na dřevěnou zárubeň | kus | 3 |  | 0 | CS ÚRS 2017 02 |  |  | základní |  | 0 | 0 | 0 | 0 | 0 | 16 | K | 2 |  |  |  | ROZPOCET | 0 | 0 | 0 | 0 | 0 | 1 | 0 | 16 | -1662328484
| PP |  | Montáž dveřních křídel dřevěných nebo plastových ostatní práce samozavírače na zárubeň dřevěnou | [15 empty] | PP | 2
143 | M | 549172600 | samozavírač dveří hydraulický K214 č.13 zlatá bronz | kus | 3 |  | 0 | CS ÚRS 2017 02 |  |  | základní |  | 0 | 0.0038 | 0.0114 | 0 | 0 | 32 | M | 2 |  |  |  | ROZPOCET | 0 | 0 | 0 | 0 | 0 | 1 | 0 | 16 | 807149153
| PP |  | samozavírače dveří hydraulické samozavírač hydraulický K 214 č. 13 zlatá bronz | [15 empty] | PP | 2
144 | K | 766660722 | Montáž dveřního kování - zámku | kus | 2 |  | 0 | CS ÚRS 2017 02 |  |  | základní |  | 0 | 0 | 0 | 0 | 0 | 16 | K | 2 |  |  |  | ROZPOCET | 0 | 0 | 0 | 0 | 0 | 1 | 0 | 16 | -218025790
| PP |  | Montáž dveřních křídel dřevěných nebo plastových ostatní práce dveřního kování zámku | [15 empty] | PP | 2
| P |  | Poznámka k položce: - srovnatelné pro montáž klik | [15 empty] | P | 2
145 | M | 549146200 | klika včetně rozet a montážního materiálu R PZ nerez PK | kus | 2 |  | 0 | CS ÚRS 2017 02 |  |  | základní |  | 0 | 0.0012 | 0.0024 | 0 | 0 | 32 | M | 2 |  |  |  | ROZPOCET | 0 | 0 | 0 | 0 | 0 | 1 | 0 | 16 | 177566284
| PP |  | kování vrchní okenní a dveřní kování klika včetně rozet a montážního materiálu R BB nerez PK | [15 empty] | PP | 2
146 | K | 766682221 | Montáž zárubní obložkových protipožárních pro dveře dvoukřídlové tl stěny do 170 mm | kus | 2 |  | 0 | CS ÚRS 2017 02 |  |  | základní |  | 0 | 0.00041 | 0.00082 | 0 | 0 | 16 | K | 2 |  |  |  | ROZPOCET | 0 | 0 | 0 | 0 | 0 | 1 | 0 | 16 | -1969962525
| PP |  | Montáž zárubní dřevěných, plastových nebo z lamina obložkových protipožárních, pro dveře dvoukřídlové, tloušťky stěny do 170 mm | [15 empty] | PP | 2
147 | M | 611822750 | zárubeň obložková protipožární pro dveře 2křídlové 125,145x197 cm, tl. 6 - 17 cm,dub,buk | kus | 2 |  | 0 | CS ÚRS 2017 02 |  |  | základní |  | 0 | 0.019 | 0.038 | 0 | 0 | 32 | M | 2 |  |  |  | ROZPOCET | 0 | 0 | 0 | 0 | 0 | 1 | 0 | 16 | -905240336
| PP |  | zárubně dřevěné zárubně obložkové Normal pro dveře dvoukřídlové 125, 145/197 cm pro tl.stěny 6-17 cm dub, buk - protipožární | [15 empty] | PP | 2
148 | K | 766694122 | Montáž parapetních dřevěných nebo plastových šířky přes 30 cm délky do 1,6 m | kus | 15 |  | 0 | CS ÚRS 2017 02 |  |  | základní |  | 0 | 0 | 0 | 0 | 0 | 16 | K | 2 |  |  |  | ROZPOCET | 0 | 0 | 0 | 0 | 0 | 1 | 0 | 16 | -1965379166
| PP |  | Montáž ostatních truhlářských konstrukcí parapetních desek šířky přes 300 mm, délky přes 1000 do 1600 mm | [15 empty] | PP | 2
| VV |  | 9+6 |  | 15 | [13 empty] | VV | 2 | 2 | True | 1 | ROZPOCET
149 | M | 607941040 | deska parapetní dřevotřísková vnitřní 0,34 x 1 m | m | 18 |  | 0 | CS ÚRS 2017 02 |  |  | základní |  | 0 | 0.006 | 0.108 | 0 | 0 | 32 | M | 2 |  |  |  | ROZPOCET | 0 | 0 | 0 | 0 | 0 | 1 | 0 | 16 | -809297114
| PP |  | výlisky z hmoty dřevovláknité a dřevotřískové parapety vnitřní dřevotřískové (hnědá, bílá) rozměr: šířka x 1 m délky 340 mm | [15 empty] | PP | 2
| VV |  | (9+6)*1,2 |  | 18 | [13 empty] | VV | 2 | 2 | True | 1 | ROZPOCET
150 | M | 607941210 | koncovka PVC k parapetním deskám 600 mm | kus | 15 |  | 0 | CS ÚRS 2017 02 |  |  | základní |  | 0 | 6e-05 | 0.0009 | 0 | 0 | 32 | M | 2 |  |  |  | ROZPOCET | 0 | 0 | 0 | 0 | 0 | 1 | 0 | 16 | 1015550590
| PP |  | výlisky z hmoty dřevovláknité a dřevotřískové parapety vnitřní dřevotřískové (hnědá, bílá) koncovka PVC k parapetním deskám 600 mm | [15 empty] | PP | 2
151 | K | 998766101 | Přesun hmot tonážní pro konstrukce truhlářské v objektech v do 6 m | t | 0.803 |  | 0 | CS ÚRS 2017 02 |  |  | základní |  | 0 | 0 | 0 | 0 | 0 | 16 | K | 2 |  |  |  | ROZPOCET | 0 | 0 | 0 | 0 | 0 | 1 | 0 | 16 | -1785809034
| PP |  | Přesun hmot pro konstrukce truhlářské stanovený z hmotnosti přesunovaného materiálu vodorovná dopravní vzdálenost do 50 m v objektech výšky do 6 m | [15 empty] | PP | 2
| D | 767 | Konstrukce zámečnické |  |  |  | 0 | [5 empty] | 0 |  | 0.136 |  | 0 | 2 | D | 1 |  |  |  | ROZPOCET | [6 empty] | 0
152 | K | 767640111 | Montáž dveří ocelových vchodových jednokřídlových bez nadsvětlíku | kus | 1 |  | 0 | CS ÚRS 2017 02 |  |  | základní |  | 0 | 0 | 0 | 0 | 0 | 16 | K | 2 |  |  |  | ROZPOCET | 0 | 0 | 0 | 0 | 0 | 1 | 0 | 16 | 408667491
| PP |  | Montáž dveří ocelových vchodových jednokřídlových bez nadsvětlíku | [15 empty] | PP | 2
153 | M | 553412460R | dveře hliníkové vchodové jednokřídlové 1000 x 2400 mm | kus | 1 |  | 0 |  |  |  | základní |  | 0 | 0 | 0 | 0 | 0 | 32 | M | 2 |  |  |  | ROZPOCET | 0 | 0 | 0 | 0 | 0 | 1 | 0 | 16 | -1640200375
| PP |  | výplně otvorů staveb - kovové dveře vchodové hliníkové profil Standard 3 komorový, kování celoobvodové barva elox zasklení 4-16-4 Float - PTN+ dveře vchodové jednokřídlové šířka x výška [mm] 900 x 2000 | [15 empty] | PP | 2
| P |  | Poznámka k položce: hliníkový profil izolační dvojsklo 4184 Ud = 1,2 W/m2K dveře vybavené samozavíračem nízký AL práh | [15 empty] | P | 2
154 | K | 767640322 | Montáž dveří ocelových vnitřních dvoukřídlových | kus | 1 |  | 0 | CS ÚRS 2017 02 |  |  | základní |  | 0 | 0 | 0 | 0 | 0 | 16 | K | 2 |  |  |  | ROZPOCET | 0 | 0 | 0 | 0 | 0 | 1 | 0 | 16 | -1854045147
| PP |  | Montáž dveří ocelových vnitřních dvoukřídlových | [15 empty] | PP | 2
155 | M | 553411860R | dveře ocelové protipožární PN 74 6563 EW 15, 30, 45 D1 speciální zárubeň EI dvoukřídlé 132 x 197 cm | kus | 1 |  | 0 |  |  |  | základní |  | 0 | 0.136 | 0.136 | 0 | 0 | 32 | M | 2 |  |  |  | ROZPOCET | 0 | 0 | 0 | 0 | 0 | 1 | 0 | 16 | -1161804522
| PP |  | výplně otvorů staveb - kovové dveře protipožární a bezpečnostní protipožární dveře pozinkované dvouplášťové hladké s izolací, speciální lisovanou zárubní a obvodovým těsněním požární odolnost EW 15, 30, 45 D1 , speciální zárubeň EI dvoukřídlé 145 x 197 cm | [15 empty] | PP | 2
| P |  | Poznámka k položce: dveře s požární odolností EIC2 30DP1 dvojsklo + plná výplň dveře vybavené samozavíračem | [15 empty] | P | 2
156 | K | 998767101 | Přesun hmot tonážní pro zámečnické konstrukce v objektech v do 6 m | t | 0.136 |  | 0 | CS ÚRS 2017 02 |  |  | základní |  | 0 | 0 | 0 | 0 | 0 | 4 | K | 2 |  |  |  | ROZPOCET | 0 | 0 | 0 | 0 | 0 | 1 | 0 | 4 | 960287439
| PP |  | Přesun hmot pro zámečnické konstrukce stanovený z hmotnosti přesunovaného materiálu vodorovná dopravní vzdálenost do 50 m v objektech výšky do 6 m | [15 empty] | PP | 2
| D | 771 | Podlahy z dlaždic |  |  |  | 0 | [5 empty] | 0 |  | 2.303 |  | 0 | 2 | D | 1 |  |  |  | ROZPOCET | [6 empty] | 0
157 | K | 771474113 | Montáž soklíků z dlaždic keramických rovných flexibilní lepidlo v do 120 mm | m | 87.895 |  | 0 | CS ÚRS 2017 02 |  |  | základní |  | 0 | 0.00062 | 0.054495 | 0 | 0 | 16 | K | 2 |  |  |  | ROZPOCET | 0 | 0 | 0 | 0 | 0 | 1 | 0 | 16 | 1645574215
| PP |  | Montáž soklíků z dlaždic keramických lepených flexibilním lepidlem rovných výšky přes 90 do 120 mm | [15 empty] | PP | 2
| VV |  | 0,6+0,1+0,1+0,65+7,495+22,46+7,925+4,15 |  | 43.48 | [13 empty] | VV | 2 | 2 | True | 0 | ROZPOCET
| VV |  | 0,6+0,1+0,1+0,65+8,7+22,6+6,525+4,15 |  | 43.425 | [13 empty] | VV | 2 | 2 | True | 0 | ROZPOCET
| VV |  | 3*2,3 |  | 6.9 | [13 empty] | VV | 2 | 2 | True | 0 | ROZPOCET
| VV |  | -(2*1,37+2,1+1,07) |  | -5.91 | [13 empty] | VV | 2 | 2 | True | 0 | ROZPOCET
| VV |  | Součet |  | 87.895 | [13 empty] | VV | 2 | 4 | False | 1 | ROZPOCET
158 | K | 771474133 | Montáž soklíků z dlaždic keramických schodišťových stupňovitých flexibilní lepidlo v do 120 mm | m | 2.25 |  | 0 | CS ÚRS 2017 02 |  |  | základní |  | 0 | 0.00062 | 0.001395 | 0 | 0 | 16 | K | 2 |  |  |  | ROZPOCET | 0 | 0 | 0 | 0 | 0 | 1 | 0 | 16 | -849578767
| PP |  | Montáž soklíků z dlaždic keramických lepených flexibilním lepidlem schodišťových stupňovitých výšky přes 90 do 120 mm | [15 empty] | PP | 2
| VV |  | 5*(0,3+0,15) |  | 2.25 | [13 empty] | VV | 2 | 2 | True | 0 | ROZPOCET
| VV |  | Součet |  | 2.25 | [13 empty] | VV | 2 | 4 | False | 1 | ROZPOCET
159 | K | 771574131 | Montáž podlah keramických režných protiskluzných lepených flexibilním lepidlem do 50 ks/m2 | m2 | 99.828 |  | 0 | CS ÚRS 2017 02 |  |  | základní |  | 0 | 0.00392 | 0.39133 | 0 | 0 | 16 | K | 2 |  |  |  | ROZPOCET | 0 | 0 | 0 | 0 | 0 | 1 | 0 | 16 | 195565201
| PP |  | Montáž podlah z dlaždic keramických lepených flexibilním lepidlem režných nebo glazovaných protiskluzných nebo reliefovaných do 50 ks/ m2 | [15 empty] | PP | 2
| VV |  | 0,6*2,495+(0,1+0,65)*2,3+(((7,495+22,46+7,925)+(8,7+22,6+6,525))/2*2,3)+4,15*2,3 |  | 99.828 | [13 empty] | VV | 2 | 2 | True | 0 | ROZPOCET
| VV |  | Součet |  | 99.828 | [13 empty] | VV | 2 | 4 | False | 1 | ROZPOCET
160 | M | 597611550R | dlaždice keramické protiskluzné - dle výběru investora | m2 | 119.727 |  | 0 |  |  |  | základní |  | 0 | 0.0155 | 1.8558 | 0 | 0 | 32 | M | 2 |  |  |  | ROZPOCET | 0 | 0 | 0 | 0 | 0 | 1 | 0 | 16 | -2008825867
| PP |  | obkládačky a dlaždice keramické koupelny - dlaždice formát 20 x 20 x 0,75 cm (bílé i barevné) I.j. | [15 empty] | PP | 2
| VV |  | (87,895+2,25)*0,1+99,828 |  | 108.843 | [13 empty] | VV | 2 | 2 | True | 0 | ROZPOCET
| VV |  | 108,843*1,1 "Přepočtené koeficientem množství |  | 119.727 | [13 empty] | VV | 2 | 2 | True | 1 | ROZPOCET
161 | K | 998771101 | Přesun hmot tonážní pro podlahy z dlaždic v objektech v do 6 m | t | 2.303 |  | 0 | CS ÚRS 2017 02 |  |  | základní |  | 0 | 0 | 0 | 0 | 0 | 16 | K | 2 |  |  |  | ROZPOCET | 0 | 0 | 0 | 0 | 0 | 1 | 0 | 16 | -1914889546
| PP |  | Přesun hmot pro podlahy z dlaždic stanovený z hmotnosti přesunovaného materiálu vodorovná dopravní vzdálenost do 50 m v objektech výšky do 6 m | [15 empty] | PP | 2
| D | 783 | Dokončovací práce - nátěry |  |  |  | 0 | [5 empty] | 0 |  | 0.055925 |  | 0 | 2 | D | 1 |  |  |  | ROZPOCET | [6 empty] | 0
162 | K | 783213121 | Napouštěcí dvojnásobný syntetický fungicidní nátěr tesařských konstrukcí zabudovaných do konstrukce | m2 | 179.87 |  | 0 | CS ÚRS 2017 02 |  |  | základní |  | 0 | 0.00022 | 0.039571 | 0 | 0 | 16 | K | 2 |  |  |  | ROZPOCET | 0 | 0 | 0 | 0 | 0 | 1 | 0 | 16 | -681869313
| PP |  | Napouštěcí nátěr tesařských konstrukcí zabudovaných do konstrukce proti dřevokazným houbám, hmyzu a plísním dvojnásobný syntetický | [15 empty] | PP | 2
| PSC |  | Poznámka k souboru cen: 1. Položky souboru cen jsou určeny pro preventivní nátěr tesařských konstrukcí (např. krovu). 2. Položky jednonásobného nátěru jsou určeny pro ochranu dřeva v interiéru pod lazurovací nebo krycí nátěry. 3. Položky dvojnásobného nátěru jsou určeny pro ochranu dřeva jako samostatného impregnačního nátěru tesařské konstrukce v interéru nebo pro ochranu dřeva pod lazurovací nebo krycí nátěry v exteriéru. | [15 empty] | PSC | 2
| VV |  | "krokve" (15+30+17)*3,75*2*(0,08+0,18) |  | 120.9 | [13 empty] | VV | 2 | 2 | True | 0 | ROZPOCET
| VV |  | "pozednice" (11,55+22,6+12,07+13,77+22,46+9,69)*(4*0,16) |  | 58.97 | [13 empty] | VV | 2 | 2 | True | 0 | ROZPOCET
163 | K | 783218111 | Lazurovací dvojnásobný syntetický nátěr tesařských konstrukcí | m2 | 48.098 |  | 0 | CS ÚRS 2017 02 |  |  | základní |  | 0 | 0.00034 | 0.016353 | 0 | 0 | 16 | K | 2 |  |  |  | ROZPOCET | 0 | 0 | 0 | 0 | 0 | 1 | 0 | 16 | 1654872013
| PP |  | Lazurovací nátěr tesařských konstrukcí dvojnásobný syntetický | [15 empty] | PP | 2
| VV |  | "krokve" (15+30+17)*2*0,3*2*(0,08+0,18) |  | 19.344 | [13 empty] | VV | 2 | 2 | True | 0 | ROZPOCET
| VV |  | "spodní líc OSB desek - přesah" | [15 empty] | VV | 2 | 1 | True | 0 | ROZPOCET
| VV |  | 0,3*(9,52+22,52+13,95+11,9+22,61+11,595+3,75) |  | 28.754 | [13 empty] | VV | 2 | 2 | True | 0 | ROZPOCET
| D | 784 | Dokončovací práce - malby a tapety |  |  |  | 0 | [5 empty] | 0 |  | 0.22141 |  | 0 | 2 | D | 1 |  |  |  | ROZPOCET | [6 empty] | 0
164 | K | 784181101 | Základní akrylátová jednonásobná penetrace podkladu v místnostech výšky do 3,80m | m2 | 434.138 |  | 0 | CS ÚRS 2017 02 |  |  | základní |  | 0 | 0.0002 | 0.086828 | 0 | 0 | 16 | K | 2 |  |  |  | ROZPOCET | 0 | 0 | 0 | 0 | 0 | 1 | 0 | 16 | -1617923688
| PP |  | Penetrace podkladu jednonásobná základní akrylátová v místnostech výšky do 3,80 m | [15 empty] | PP | 2
| VV |  | "strop" | [15 empty] | VV | 2 | 1 | True | 0 | ROZPOCET
| VV |  | 0,6*2,495+(0,1+0,65)*2,3+(((7,495+22,46+7,925)+(8,7+22,6+6,525))/2*2,3)+(1,8+4,15)*2,3 |  | 103.968 | [13 empty] | VV | 2 | 2 | True | 0 | ROZPOCET
| VV |  |  |  | 0 | [13 empty] | VV | 2 | 2 | False | 0 | ROZPOCET
| VV |  | "stěny" | [15 empty] | VV | 2 | 1 | True | 0 | ROZPOCET
| VV |  | (2,65+0,06-0,25+3,37+0,06-0,25)/2*(9,76+22,6+6,525) |  | 109.656 | [13 empty] | VV | 2 | 2 | True | 0 | ROZPOCET
| VV |  | (3,04+0,06-0,25+3,76+0,06-0,25)/2*(8,3+22,46+7,925) |  | 124.179 | [13 empty] | VV | 2 | 2 | True | 0 | ROZPOCET
| VV |  | ((2,65+0,06-0,25+3,37+0,06-0,25)+(3,55+0,06-0,25+4,27+0,06-0,25))/2*1,8 |  | 11.772 | [13 empty] | VV | 2 | 2 | True | 0 | ROZPOCET
| VV |  | ((3,04+0,06-0,25+3,76+0,06-0,25)+(3,94+0,06-0,25+4,66+0,06-0,25))/2*1,8 |  | 13.176 | [13 empty] | VV | 2 | 2 | True | 0 | ROZPOCET
| VV |  | (0,9+3,67+0,34-2,75)*(2,3+2*0,3) |  | 6.264 | [13 empty] | VV | 2 | 2 | True | 0 | ROZPOCET
| VV |  | (2,65+0,06-0,25+3,37+0,06-0,25)/2*4,15 |  | 11.703 | [13 empty] | VV | 2 | 2 | True | 0 | ROZPOCET
| VV |  | (3,04+0,06-0,25+3,76+0,06-0,25)/2*4,15 |  | 13.322 | [13 empty] | VV | 2 | 2 | True | 0 | ROZPOCET
| VV |  |  |  | 0 | [13 empty] | VV | 2 | 2 | False | 0 | ROZPOCET
| VV |  | "příčka" | [15 empty] | VV | 2 | 1 | True | 0 | ROZPOCET
| VV |  | 2*(2,65+3,04)/2*2,3 |  | 13.087 | [13 empty] | VV | 2 | 2 | True | 0 | ROZPOCET
| VV |  |  |  | 0 | [13 empty] | VV | 2 | 2 | False | 0 | ROZPOCET
| VV |  | "stávající stěny" | [15 empty] | VV | 2 | 1 | True | 0 | ROZPOCET
| VV |  | 2*4,14*2,95+2,3*2,95 |  | 31.211 | [13 empty] | VV | 2 | 2 | True | 0 | ROZPOCET
| VV |  | -2,1*2,0 |  | -4.2 | [13 empty] | VV | 2 | 2 | True | 0 | ROZPOCET
| VV |  | Součet |  | 434.138 | [13 empty] | VV | 2 | 4 | False | 1 | ROZPOCET
165 | K | 784211111 | Dvojnásobné bílé malby ze směsí za mokra velmi dobře otěruvzdorných v místnostech výšky do 3,80 m | m2 | 434.138 |  | 0 | CS ÚRS 2017 02 |  |  | základní |  | 0 | 0.00029 | 0.1259 | 0 | 0 | 16 | K | 2 |  |  |  | ROZPOCET | 0 | 0 | 0 | 0 | 0 | 1 | 0 | 16 | -1626663400
| PP |  | Malby z malířských směsí otěruvzdorných za mokra dvojnásobné, bílé za mokra otěruvzdorné velmi dobře v místnostech výšky do 3,80 m | [15 empty] | PP | 2
166 | K | 784211163 | Příplatek k cenám 2x maleb ze směsí za mokra otěruvzdorných za barevnou malbu středně sytého odstínu | m2 | 434.138 |  | 0 | CS ÚRS 2017 02 |  |  | základní |  | 0 | 2e-05 | 0.0086828 | 0 | 0 | 16 | K | 2 |  |  |  | ROZPOCET | 0 | 0 | 0 | 0 | 0 | 1 | 0 | 16 | -1778987565
| PP |  | Malby z malířských směsí otěruvzdorných za mokra Příplatek k cenám dvojnásobných maleb za provádění barevné malby tónované na tónovacích automatech, v odstínu středně sytém | [15 empty] | PP | 2

## SO01zti - ZTI - spojovací...
| List obsahuje: |  | 1) Krycí list soupisu | 2) Rekapitulace |  |  | 3) Soupis prací | Zpět na list: | Rekapitulace stavby
{73167859-2d67-4732-8436-3ae321a9e1c2}
2
| KRYCÍ LIST SOUPISU | [8 empty] | v --- níže se nacházejí doplnkové a pomocné údaje k sestavám --- v | [8 empty] | False
Stavba:
ZŠ Karlovarská - Rekonstrukce vnitřních rozvodů ZTI a ÚT
Objekt:
SO 01 - I. Etapa - Spojovací chodba
Soupis:
SO01zti - ZTI - spojovací chodba
| KSO: |  |  |  |  | CC-CZ:
| Místo: |  | Nejdek |  |  | Datum: | 6. 11. 2017
| Zadavatel: |  |  |  |  | IČ:
|  | Město Nejdek |  |  |  | DIČ:
| Uchazeč: |  |  |  |  | IČ:
DIČ:
| Projektant: |  |  |  |  | IČ:
|  | KTS-CZ, s.r.o. |  |  |  | DIČ:
Poznámka:
Soupis prací je sestaven za využití položek Cenové soustavy ÚRS. Cenové a technické podmínky položek Cenové soustavy ÚRS, které nejsou uvedeny v soupisu prací (tzv. úvodní části katalogů) jsou neomezeně dálkově k dispozici na www.cs-urs.cz . Položky soupisu prací, které nemají ve sloupci "Cenová soustava" uveden žádný údaj (nebo R-položka), nepocházá z Cenové soustavy ÚRS. Jména výrobců a obchodní názvy u položek jsou pouze informativní, uvedené jako reference technických parametrů, vzájemné kompatibility zařízení a dostupnosti odborného servisu. Lze použít výrobky ekvivalentních vlastností jiných výrobců. Nedílnou součástí Rozpočtu a Výkazu výměr je projektová dokumentace. Nabídkové ceny mohou být vytvářeny dle Výkazu výměr pouze s projektem a jeho Výkazem výměr.
| Cena bez DPH | [5 empty] | 0
|  |  | Základ daně |  |  | Sazba daně | Výše daně
| DPH | základní | 0 |  |  | 21% | 0
|  | snížená | 0 |  |  | 15% | 0
|  | zákl. přenesená | 0 |  |  | 21% | 0
|  | sníž. přenesená | 0 |  |  | 15% | 0
|  | nulová | 0 |  |  | 0% | 0
| Cena s DPH |  |  | v | CZK |  | 0
REKAPITULACE ČLENĚNÍ SOUPISU PRACÍ
Stavba:
ZŠ Karlovarská - Rekonstrukce vnitřních rozvodů ZTI a ÚT
Objekt:
SO 01 - I. Etapa - Spojovací chodba
Soupis:
SO01zti - ZTI - spojovací chodba
Místo: |  |  | Nejdek |  |  | Datum: | 6. 11. 2017
Zadavatel: |  |  | Město Nejdek |  |  | Projektant: | KTS-CZ, s.r.o.
Uchazeč:
Kód dílu - Popis | [6 empty] | Cena celkem [CZK]
Náklady soupisu celkem | [6 empty] | 0 | [12 empty] | -1
| HSV - Práce a dodávky HSV | [5 empty] | 0
| 9 - DOKONCUJICI KONSTRUKCE | [5 empty] | 0
| 95 - Různé dokončovací konstrukce a práce pozemních staveb | [5 empty] | 0
| 96 - Bourání konstrukcí | [5 empty] | 0
| 997 - Přesun sutě | [5 empty] | 0
| 998 - Přesun hmot | [5 empty] | 0
| PSV - Práce a dodávky PSV | [5 empty] | 0
| 713 - IZOLACE TEPELNE | [5 empty] | 0
| 722 - VNITRNI VODOVOD | [5 empty] | 0
| 767 - KOVOVE STAV.DOPLNKOVE KONSTRUKCE | [5 empty] | 0
| 783 - NATERY | [5 empty] | 0
| 900 - RŮZNÉ | [5 empty] | 0
SOUPIS PRACÍ
Stavba:
ZŠ Karlovarská - Rekonstrukce vnitřních rozvodů ZTI a ÚT
Objekt:
SO 01 - I. Etapa - Spojovací chodba
Soupis:
SO01zti - ZTI - spojovací chodba
Místo: |  |  | Nejdek |  |  | Datum: | 6. 11. 2017
Zadavatel: |  |  | Město Nejdek |  |  | Projektant: | KTS-CZ, s.r.o.
Uchazeč:
PČ | Typ | Kód | Popis | MJ | Množství | J.cena [CZK] | Cena celkem [CZK] | Cenová soustava |  | Poznámka | DPH | J. Nh [h] | Nh celkem [h] | J. hmotnost [t] | Hmotnost celkem [t] | J. suť [t] | Suť Celkem [t]
Náklady soupisu celkem | [6 empty] | 0 | [5 empty] | 0 |  | 2.5773 |  | 0.2982 |  | D | -1 | [10 empty] | 0
| D | HSV | Práce a dodávky HSV |  |  |  | 0 | [5 empty] | 0 |  | 1.4708 |  | 0.2982 | 1 | D | 0 |  |  |  | ROZPOCET | [6 empty] | 0
| D | 9 | DOKONCUJICI KONSTRUKCE |  |  |  | 0 | [5 empty] | 0 |  | 1.4708 |  | 0.2982 | 1 | D | 1 |  |  |  | ROZPOCET | [6 empty] | 0
| D | 95 | Různé dokončovací konstrukce a práce pozemních staveb |  |  |  | 0 | [5 empty] | 0 |  | 1.4708 |  | 0 | 1 | D | 2 |  |  |  | ROZPOCET | [6 empty] | 0
1 | K | 727111504 | Prostup kovového potrubí D 50 mm příčkou tl 10cm bez izolace požární odolnost EI 120 | kus | 20 |  | 0 | CS ÚRS 2017 02 |  |  | základní |  | 0 | 0.00039 | 0.0078 | 0 | 0 | 4 | K | 3 |  |  |  | ROZPOCET | 0 | 0 | 0 | 0 | 0 | 1 | 0 | 4 | -2103486131
| PP |  | Protipožární trubní ucpávky kovové potrubí bez izolace prostup příčkou tloušťky 100 mm požární odolnost EI 120 D 50 | [15 empty] | PP | 3
2 | K | 953941711 | Osazování objímek nebo držáků ve zdivu cihelném | kus | 331 |  | 0 | CS ÚRS 2017 02 |  |  | základní |  | 0 | 0.00442 | 1.463 | 0 | 0 | 4 | K | 3 |  |  |  | ROZPOCET | 0 | 0 | 0 | 0 | 0 | 1 | 0 | 4 | -865268865
| PP |  | Osazení drobných kovových výrobků bez jejich dodání s vysekáním kapes pro upevňovací prvky se zazděním, zabetonováním nebo zalitím objímek nebo držáků, ve zdivu cihelném | [15 empty] | PP | 3
| VV |  | 296+35 |  | 331 | [13 empty] | VV | 3 | 2 | True | 0 | ROZPOCET
3 | M | 42396082R | Objímka potr.závěs+guma DN 15-40mm | ks | 296 |  | 0 |  |  |  | základní |  | 0 | 0 | 0 | 0 | 0 | 8 | M | 3 |  |  |  | ROZPOCET | 0 | 0 | 0 | 0 | 0 | 1 | 0 | 4 | 6
| PP |  | Objímka potr.závěs+guma DN 15-40mm | [15 empty] | PP | 3
4 | M | 42396084R | Objímka potr.závěs+guma DN 50mm | ks | 35 |  | 0 |  |  |  | základní |  | 0 | 0 | 0 | 0 | 0 | 8 | M | 3 |  |  |  | ROZPOCET | 0 | 0 | 0 | 0 | 0 | 1 | 0 | 4 | 8
| PP |  | Objímka potr.závěs+guma DN 50mm | [15 empty] | PP | 3
| D | 96 | Bourání konstrukcí |  |  |  | 0 | [5 empty] | 0 |  | 0 |  | 0.2982 | 1 | D | 2 |  |  |  | ROZPOCET | [6 empty] | 0
5 | K | 722130802 | Dmtž potrubí ocelzáv -DN 20-50mm | m | 60 |  | 0 | CS ÚRS 2017 02 |  |  | základní |  | 0 | 0 | 0 | 0.00497 | 0.2982 | 4 | K | 3 |  |  |  | ROZPOCET | 0 | 0 | 0 | 0 | 0 | 1 | 0 | 4 | 10
| PP |  | Dmtž potrubí ocelzáv -DN 20-50mm | [15 empty] | PP | 3
6 | K | 722290822 | Dmtž vodovod přesun výška -12m | t | 0.29 |  | 0 | CS ÚRS 2017 02 |  |  | základní |  | 0 | 0 | 0 | 0 | 0 | 4 | K | 3 |  |  |  | ROZPOCET | 0 | 0 | 0 | 0 | 0 | 1 | 0 | 4 | 12
| PP |  | Dmtž vodovod přesun výška -12m | [15 empty] | PP | 3
| D | 997 | Přesun sutě |  |  |  | 0 | [5 empty] | 0 |  | 0 |  | 0 | 1 | D | 1 |  |  |  | ROZPOCET | [6 empty] | 0
7 | K | 997013211 | Vnitrostaveništní doprava suti a vybouraných hmot pro budovy v do 6 m ručně | t | 0.298 |  | 0 | CS ÚRS 2017 02 |  |  | základní |  | 0 | 0 | 0 | 0 | 0 | 4 | K | 2 |  |  |  | ROZPOCET | 0 | 0 | 0 | 0 | 0 | 1 | 0 | 4 | -742195961
| PP |  | Vnitrostaveništní doprava suti a vybouraných hmot vodorovně do 50 m svisle ručně (nošením po schodech) pro budovy a haly výšky do 6 m | [15 empty] | PP | 2
8 | K | 997013501 | Odvoz suti a vybouraných hmot na skládku nebo meziskládku do 1 km se složením | t | 0.298 |  | 0 | CS ÚRS 2017 02 |  |  | základní |  | 0 | 0 | 0 | 0 | 0 | 4 | K | 2 |  |  |  | ROZPOCET | 0 | 0 | 0 | 0 | 0 | 1 | 0 | 4 | 1326830386
| PP |  | Odvoz suti a vybouraných hmot na skládku nebo meziskládku se složením, na vzdálenost do 1 km | [15 empty] | PP | 2
9 | K | 997013509 | Příplatek k odvozu suti a vybouraných hmot na skládku ZKD 1 km přes 1 km | t | 2.682 |  | 0 | CS ÚRS 2017 02 |  |  | základní |  | 0 | 0 | 0 | 0 | 0 | 4 | K | 2 |  |  |  | ROZPOCET | 0 | 0 | 0 | 0 | 0 | 1 | 0 | 4 | -1246522991
| PP |  | Odvoz suti a vybouraných hmot na skládku nebo meziskládku se složením, na vzdálenost Příplatek k ceně za každý další i započatý 1 km přes 1 km | [15 empty] | PP | 2
| P |  | Poznámka k položce: celkem 10Km | [15 empty] | P | 2
| VV |  | 0,298*9 'Přepočtené koeficientem množství |  | 2.682 | [13 empty] | VV | 2 | 2 | False | 1 | ROZPOCET
10 | K | 979098232 | Poplatek za uložení ocelového odpadu do sběrných surovin | t | 0.298 |  | 0 |  |  |  | základní |  | 0 | 0 | 0 | 0 | 0 | 4 | K | 2 |  |  |  | ROZPOCET | 0 | 0 | 0 | 0 | 0 | 1 | 0 | 4 | 1644543963
| PP |  | Očištení plných cihel od malty Poplatek za uložení ocelového odpadu do sběrných surovin | [15 empty] | PP | 2
| D | 998 | Přesun hmot |  |  |  | 0 | [5 empty] | 0 |  | 0 |  | 0 | 1 | D | 1 |  |  |  | ROZPOCET | [6 empty] | 0
11 | K | 998018001 | Přesun hmot ruční pro budovy v do 6 m | t | 1.471 |  | 0 | CS ÚRS 2017 02 |  |  | základní |  | 0 | 0 | 0 | 0 | 0 | 4 | K | 2 |  |  |  | ROZPOCET | 0 | 0 | 0 | 0 | 0 | 1 | 0 | 4 | -1390440690
| PP |  | Přesun hmot pro budovy občanské výstavby, bydlení, výrobu a služby ruční - bez užití mechanizace vodorovná dopravní vzdálenost do 100 m pro budovy s jakoukoliv nosnou konstrukcí výšky do 6 m | [15 empty] | PP | 2
| D | PSV | Práce a dodávky PSV |  |  |  | 0 | [5 empty] | 0 |  | 1.1065 |  | 0 | 2 | D | 0 |  |  |  | ROZPOCET | [6 empty] | 0
| D | 713 | IZOLACE TEPELNE |  |  |  | 0 | [5 empty] | 0 |  | 0.08554 |  | 0 | 2 | D | 1 |  |  |  | ROZPOCET | [6 empty] | 0
12 | K | 713463121 | Montáž izolace tepelné potrubí potrubními pouzdry bez úpravy uchycenými sponami 1x | m | 183 |  | 0 | CS ÚRS 2017 02 |  |  | základní |  | 0 | 0 | 0 | 0 | 0 | 16 | K | 2 |  |  |  | ROZPOCET | 0 | 0 | 0 | 0 | 0 | 1 | 0 | 16 | -1509809061
| PP |  | Montáž izolace tepelné potrubí a ohybů tvarovkami nebo deskami potrubními pouzdry bez povrchové úpravy (izolační materiál ve specifikaci) uchycenými sponami potrubí jednovrstvá | [15 empty] | PP | 2
| VV |  | " DN 32" 58 |  | 58 | [13 empty] | VV | 2 | 2 | True | 0 | ROZPOCET
| VV |  | " DN 50" 97 |  | 97 | [13 empty] | VV | 2 | 2 | True | 0 | ROZPOCET
| VV |  | " DN 63" 28 |  | 28 | [13 empty] | VV | 2 | 2 | True | 0 | ROZPOCET
13 | M | 283771160 | izolace potrubí 35 x 13 mm | m | 58 |  | 0 | CS ÚRS 2017 02 |  |  | základní |  | 0 | 6e-05 | 0.00348 | 0 | 0 | 32 | M | 2 |  |  |  | ROZPOCET | 0 | 0 | 0 | 0 | 0 | 1 | 0 | 16 | 611297643
| PP |  | izolace tepelná potrubí z pěnového polyetylenu 35 x 13 mm | [15 empty] | PP | 2
14 | M | 283771230 | izolace potrubí 54 x 13 mm | m | 97 |  | 0 | CS ÚRS 2017 02 |  |  | základní |  | 0 | 8e-05 | 0.00776 | 0 | 0 | 32 | M | 2 |  |  |  | ROZPOCET | 0 | 0 | 0 | 0 | 0 | 1 | 0 | 16 | 564510603
| PP |  | izolace tepelná potrubí z pěnového polyetylenu 54 x 13 mm | [15 empty] | PP | 2
15 | M | 283771220 | izolace potrubí 63 x 13 mm | m | 28 |  | 0 | CS ÚRS 2017 02 |  |  | základní |  | 0 | 9e-05 | 0.00252 | 0 | 0 | 32 | M | 2 |  |  |  | ROZPOCET | 0 | 0 | 0 | 0 | 0 | 1 | 0 | 16 | 257388008
| PP |  | izolace tepelná potrubí z pěnového polyetylenu 63 x 13 mm | [15 empty] | PP | 2
16 | K | 713463221 | Montáž izolace tepelné potrubí potrubními pouzdry s Al fólií staženými drátem 1x D do 100 mm | m | 194 |  | 0 | CS ÚRS 2017 02 |  |  | základní |  | 0 | 0 | 0 | 0 | 0 | 16 | K | 2 |  |  |  | ROZPOCET | 0 | 0 | 0 | 0 | 0 | 1 | 0 | 16 | -506991111
| PP |  | Montáž izolace tepelné potrubí a ohybů tvarovkami nebo deskami potrubními pouzdry s povrchovou úpravou hliníkovou fólií (izolační materiál ve specifikaci) staženými pozinkovaným drátem potrubí D do 100 mm jednovrstvá | [15 empty] | PP | 2
| VV |  | " DN 32" 97 |  | 97 | [13 empty] | VV | 2 | 2 | True | 0 | ROZPOCET
| VV |  | " DN 54" 97 |  | 97 | [13 empty] | VV | 2 | 2 | True | 0 | ROZPOCET
17 | M | 631545320 | pouzdro potrubní izolační ALS 35/30 mm | m | 97 |  | 0 | CS ÚRS 2017 02 |  |  | základní |  | 0 | 0.00032 | 0.03104 | 0 | 0 | 32 | M | 2 |  |  |  | ROZPOCET | 0 | 0 | 0 | 0 | 0 | 1 | 0 | 16 | 1997878027
| PP |  | pouzdro izolační potrubní s jednostrannou Al fólií max. 250/100 °C 35/30 mm | [15 empty] | PP | 2
18 | M | 631545340 | pouzdro potrubní izolační ALS 49/30 mm | m | 97 |  | 0 | CS ÚRS 2017 02 |  |  | základní |  | 0 | 0.00042 | 0.04074 | 0 | 0 | 32 | M | 2 |  |  |  | ROZPOCET | 0 | 0 | 0 | 0 | 0 | 1 | 0 | 16 | -2098871710
| PP |  | pouzdro izolační potrubní s jednostrannou Al fólií max. 250/100 °C 49/30 mm | [15 empty] | PP | 2
| P |  | Poznámka k položce: srovnatelné pro 54/30 | [15 empty] | P | 2
19 | K | 998713102 | Přesun hm izol.tepel.výška 12m | t | 2.577 |  | 0 | CS ÚRS 2017 02 |  |  | základní |  | 0 | 0 | 0 | 0 | 0 | 16 | K | 2 |  |  |  | ROZPOCET | 0 | 0 | 0 | 0 | 0 | 1 | 0 | 16 | 38
| PP |  | Přesun hm izol.tepel.výška 12m | [15 empty] | PP | 2
| D | 722 | VNITRNI VODOVOD |  |  |  | 0 | [5 empty] | 0 |  | 0.88122 |  | 0 | 2 | D | 1 |  |  |  | ROZPOCET | [6 empty] | 0
20 | K | 7229601R | Napojení nových rozvodů na stávající | kpl | 1 |  | 0 |  |  |  | základní |  | 0 | 0 | 0 | 0 | 0 | 16 | K | 2 |  |  |  | ROZPOCET | 0 | 0 | 0 | 0 | 0 | 1 | 0 | 16 | 40
| PP |  | Napojení nových rozvodů na stávající | [15 empty] | PP | 2
| P |  | Poznámka k položce: v dílnách a tělocvičně | [15 empty] | P | 2
21 | K | 7229602R | Odpojení stávajících rozvodů | kpl | 1 |  | 0 |  |  |  | základní |  | 0 | 0 | 0 | 0 | 0 | 16 | K | 2 |  |  |  | ROZPOCET | 0 | 0 | 0 | 0 | 0 | 1 | 0 | 16 | 42
| PP |  | Odpojení stávajících rozvodů | [15 empty] | PP | 2
| P |  | Poznámka k položce: vypuštění a zazátkování | [15 empty] | P | 2
22 | K | 722173103 | Potrubí vodovodní plastové PE-Xa spoj násuvnou objímkou plastovou D 20x2,8 mm | m | 6 |  | 0 | CS ÚRS 2017 02 |  |  | základní |  | 0 | 0.00022 | 0.00132 | 0 | 0 | 16 | K | 2 |  |  |  | ROZPOCET | 0 | 0 | 0 | 0 | 0 | 1 | 0 | 16 | 464201594
| PP |  | Potrubí z plastových trubek ze síťovaného polyethylenu (PE-Xa) spojované mechanicky násuvnou objímkou plastovou D 20/2,8 | [15 empty] | PP | 2
23 | K | 722173105 | Potrubí vodovodní plastové PE-Xa spoj násuvnou objímkou plastovou D 32x4,4 mm | m | 90 |  | 0 | CS ÚRS 2017 02 |  |  | základní |  | 0 | 0.00052 | 0.0468 | 0 | 0 | 16 | K | 2 |  |  |  | ROZPOCET | 0 | 0 | 0 | 0 | 0 | 1 | 0 | 16 | -2139783693
| PP |  | Potrubí z plastových trubek ze síťovaného polyethylenu (PE-Xa) spojované mechanicky násuvnou objímkou plastovou D 32/4,4 | [15 empty] | PP | 2
24 | K | 722173107 | Potrubí vodovodní plastové PE-Xa spoj násuvnou objímkou plastovou D 50x6,9 mm | m | 162 |  | 0 | CS ÚRS 2017 02 |  |  | základní |  | 0 | 0.00122 | 0.19764 | 0 | 0 | 16 | K | 2 |  |  |  | ROZPOCET | 0 | 0 | 0 | 0 | 0 | 1 | 0 | 16 | -283877358
| PP |  | Potrubí z plastových trubek ze síťovaného polyethylenu (PE-Xa) spojované mechanicky násuvnou objímkou plastovou D 50/6,9 | [15 empty] | PP | 2
25 | K | 722173108 | Potrubí vodovodní plastové PE-Xa spoj násuvnou objímkou plastovou D 63x8,7 mm | m | 28 |  | 0 | CS ÚRS 2017 02 |  |  | základní |  | 0 | 0.0021 | 0.0588 | 0 | 0 | 16 | K | 2 |  |  |  | ROZPOCET | 0 | 0 | 0 | 0 | 0 | 1 | 0 | 16 | 424555142
| PP |  | Potrubí z plastových trubek ze síťovaného polyethylenu (PE-Xa) spojované mechanicky násuvnou objímkou plastovou D 63/8,7 | [15 empty] | PP | 2
26 | K | 722130234 | Potrubí vodovodní ocelové závitové pozinkované svařované běžné DN 32 | m | 58 |  | 0 | CS ÚRS 2017 02 |  |  | základní |  | 0 | 0.00451 | 0.26158 | 0 | 0 | 16 | K | 2 |  |  |  | ROZPOCET | 0 | 0 | 0 | 0 | 0 | 1 | 0 | 16 | -112714432
| PP |  | Potrubí z ocelových trubek pozinkovaných závitových svařovaných běžných DN 32 | [15 empty] | PP | 2
27 | K | 722130236 | Potrubí vodovodní ocelové závitové pozinkované svařované běžné DN 50 | m | 28 |  | 0 | CS ÚRS 2017 02 |  |  | základní |  | 0 | 0.0064 | 0.1792 | 0 | 0 | 16 | K | 2 |  |  |  | ROZPOCET | 0 | 0 | 0 | 0 | 0 | 1 | 0 | 16 | -1975742403
| PP |  | Potrubí z ocelových trubek pozinkovaných závitových svařovaných běžných DN 50 | [15 empty] | PP | 2
28 | K | 722239102 | Mtž vodov armatur 2závit G 3/4 | kus | 2 |  | 0 | CS ÚRS 2017 02 |  |  | základní |  | 0 | 2.005e-05 | 4.01e-05 | 0 | 0 | 16 | K | 2 |  |  |  | ROZPOCET | 0 | 0 | 0 | 0 | 0 | 1 | 0 | 16 | 56
| PP |  | Mtž vodov armatur 2závit G 3/4 | [15 empty] | PP | 2
29 | M | 551142120 | kohout kulový s vypouštěním PN 42, T 185 C, chromovaný R250DS 3/4" | kus | 2 |  | 0 | CS ÚRS 2017 02 |  |  | základní |  | 0 | 0.00038 | 0.00076 | 0 | 0 | 32 | M | 2 |  |  |  | ROZPOCET | 0 | 0 | 0 | 0 | 0 | 1 | 0 | 16 | 1868346656
| PP |  | kulový kohout s vypouštěním PN 42, T 185 C, chromovaný R250DS 3/4" | [15 empty] | PP | 2
30 | K | 722239103 | Mtž vodov armatur 2závit G 1 | kus | 2 |  | 0 | CS ÚRS 2017 02 |  |  | základní |  | 0 | 2.005e-05 | 4.01e-05 | 0 | 0 | 16 | K | 2 |  |  |  | ROZPOCET | 0 | 0 | 0 | 0 | 0 | 1 | 0 | 16 | 60
| PP |  | Mtž vodov armatur 2závit G 1 | [15 empty] | PP | 2
| VV |  | 1+1 |  | 2 | [13 empty] | VV | 2 | 2 | True | 0 | ROZPOCET
| VV |  | Součet |  | 2 | [13 empty] | VV | 2 | 4 | True | 1 | ROZPOCET
31 | M | 551211990 | závitový zpětný ventil R60 1" | kus | 1 |  | 0 | CS ÚRS 2017 02 |  |  | základní |  | 0 | 0.00022 | 0.00022 | 0 | 0 | 32 | M | 2 |  |  |  | ROZPOCET | 0 | 0 | 0 | 0 | 0 | 1 | 0 | 16 | 1371586665
| PP |  | závitový zpětný ventil 1" | [15 empty] | PP | 2
32 | M | 551141060 | kohout kulový, 2x vnější závit, páčka, PN 35, T 185°C R253DL 1" červený | kus | 1 |  | 0 | CS ÚRS 2017 02 |  |  | základní |  | 0 | 0.0005 | 0.0005 | 0 | 0 | 32 | M | 2 |  |  |  | ROZPOCET | 0 | 0 | 0 | 0 | 0 | 1 | 0 | 16 | -219257759
| PP |  | kulový kohout, 2x vnější závit, páčka, PN 35, T 185°C 1" červený | [15 empty] | PP | 2
33 | K | 722239104 | Mtž vodov armatur 2závit G 5/4 | kus | 3 |  | 0 | CS ÚRS 2017 02 |  |  | základní |  | 0 | 2.005e-05 | 6.015e-05 | 0 | 0 | 16 | K | 2 |  |  |  | ROZPOCET | 0 | 0 | 0 | 0 | 0 | 1 | 0 | 16 | 66
| PP |  | Mtž vodov armatur 2závit G 5/4 | [15 empty] | PP | 2
34 | M | 551142160 | kohout kulový s vypouštěním PN 35, T 185 C, chromovaný R250DS 1"1/4 | kus | 3 |  | 0 | CS ÚRS 2017 02 |  |  | základní |  | 0 | 0.00078 | 0.00234 | 0 | 0 | 32 | M | 2 |  |  |  | ROZPOCET | 0 | 0 | 0 | 0 | 0 | 1 | 0 | 16 | 811911805
| PP |  | kulový kohout s vypouštěním PN 35, T 185 C, chromovaný R250DS 1"1/4 | [15 empty] | PP | 2
35 | K | 722239105 | Mtž vodov armatur 2zavit G 6/4 | kus | 5 |  | 0 | CS ÚRS 2017 02 |  |  | základní |  | 0 | 2.005e-05 | 0.00010025 | 0 | 0 | 16 | K | 2 |  |  |  | ROZPOCET | 0 | 0 | 0 | 0 | 0 | 1 | 0 | 16 | 70
| PP |  | Mtž vodov armatur 2zavit G 6/4 | [15 empty] | PP | 2
| VV |  | 2+2+1 |  | 5 | [13 empty] | VV | 2 | 2 | True | 0 | ROZPOCET
| VV |  | Součet |  | 5 | [13 empty] | VV | 2 | 4 | True | 1 | ROZPOCET
36 | M | 551212010 | závitový zpětný ventil R60 1"1/2 | kus | 2 |  | 0 | CS ÚRS 2017 02 |  |  | základní |  | 0 | 0.00048 | 0.00096 | 0 | 0 | 32 | M | 2 |  |  |  | ROZPOCET | 0 | 0 | 0 | 0 | 0 | 1 | 0 | 16 | 1590874194
| PP |  | závitový zpětný ventil 1"1/2 | [15 empty] | PP | 2
37 | M | 551141320 | kohout kulový, PN 35, T 185 C, chromovaný R250D 1"1/2 červený | kus | 2 |  | 0 | CS ÚRS 2017 02 |  |  | základní |  | 0 | 0.00105 | 0.0021 | 0 | 0 | 32 | M | 2 |  |  |  | ROZPOCET | 0 | 0 | 0 | 0 | 0 | 1 | 0 | 16 | 2135668745
| PP |  | kulový kohout, PN 35, T 185 C, chromovaný 1"1/2 červený | [15 empty] | PP | 2
38 | M | 551142180 | kohout kulový s vypouštěním PN 35, T 185 C, chromovaný R250DS 1"1/2 | kus | 1 |  | 0 | CS ÚRS 2017 02 |  |  | základní |  | 0 | 0.00118 | 0.00118 | 0 | 0 | 32 | M | 2 |  |  |  | ROZPOCET | 0 | 0 | 0 | 0 | 0 | 1 | 0 | 16 | -1987743798
| PP |  | kulový kohout s vypouštěním PN 35, T 185 C, chromovaný R250DS 1"1/2 | [15 empty] | PP | 2
39 | K | 723150369 | Chránička d 89 | m | 6 |  | 0 | CS ÚRS 2017 02 |  |  | základní |  | 0 | 0.0086057 | 0.051634 | 0 | 0 | 16 | K | 2 |  |  |  | ROZPOCET | 0 | 0 | 0 | 0 | 0 | 1 | 0 | 16 | 78
| PP |  | Chránička d 89 | [15 empty] | PP | 2
| VV |  | 12*0.5 |  | 6 | [13 empty] | VV | 2 | 2 | True | 0 | ROZPOCET
| VV |  | Součet |  | 6 | [13 empty] | VV | 2 | 4 | True | 1 | ROZPOCET
40 | K | 722212440 | Orientační štítky na zeď | soubor | 15 |  | 0 | CS ÚRS 2017 02 |  |  | základní |  | 0 | 0.000108 | 0.00162 | 0 | 0 | 16 | K | 2 |  |  |  | ROZPOCET | 0 | 0 | 0 | 0 | 0 | 1 | 0 | 16 | 80
| PP |  | Orientační štítky na zeď | [15 empty] | PP | 2
41 | K | 722290226 | Zkouška tlak potr -DN 50 | m | 372 |  | 0 | CS ÚRS 2017 02 |  |  | základní |  | 0 | 0.0001898 | 0.070604 | 0 | 0 | 16 | K | 2 |  |  |  | ROZPOCET | 0 | 0 | 0 | 0 | 0 | 1 | 0 | 16 | 82
| PP |  | Zkouška tlak potr -DN 50 | [15 empty] | PP | 2
42 | K | 722290234 | Proplach a dezinfekce -DN 80 | m | 372 |  | 0 | CS ÚRS 2017 02 |  |  | základní |  | 0 | 1e-05 | 0.00372 | 0 | 0 | 16 | K | 2 |  |  |  | ROZPOCET | 0 | 0 | 0 | 0 | 0 | 1 | 0 | 16 | 84
| PP |  | Proplach a dezinfekce -DN 80 | [15 empty] | PP | 2
43 | K | 998722102 | Přesun hm vodovod výška 12m | t | 1.812 |  | 0 | CS ÚRS 2017 02 |  |  | základní |  | 0 | 0 | 0 | 0 | 0 | 16 | K | 2 |  |  |  | ROZPOCET | 0 | 0 | 0 | 0 | 0 | 1 | 0 | 16 | 86
| PP |  | Přesun hm vodovod výška 12m | [15 empty] | PP | 2
| D | 767 | KOVOVE STAV.DOPLNKOVE KONSTRUKCE |  |  |  | 0 | [5 empty] | 0 |  | 0.1391 |  | 0 | 2 | D | 1 |  |  |  | ROZPOCET | [6 empty] | 0
44 | K | 767995111 | Montáž atypických zámečnických konstrukcí hmotnosti do 5 kg | kg | 130 |  | 0 | CS ÚRS 2017 02 |  |  | základní |  | 0 | 7e-05 | 0.0091 | 0 | 0 | 16 | K | 2 |  |  |  | ROZPOCET | 0 | 0 | 0 | 0 | 0 | 1 | 0 | 16 | 1714422385
| PP |  | Montáž ostatních atypických zámečnických konstrukcí hmotnosti do 5 kg | [15 empty] | PP | 2
| VV |  | 50+80 |  | 130 | [13 empty] | VV | 2 | 2 | True | 0 | ROZPOCET
45 | M | 553970001 | Atypické kovové výrobky | kg | 50 |  | 0 |  |  |  | základní |  | 0 | 0.001 | 0.05 | 0 | 0 | 32 | M | 2 |  |  |  | ROZPOCET | 0 | 0 | 0 | 0 | 0 | 1 | 0 | 16 | 1084704061
| P |  | Poznámka k položce: pomocné kce pro uchycení potrubí | [15 empty] | P | 2
46 | M | 553970000 | Atypické kovové výrobky včetne zinkování | kg | 80 |  | 0 |  |  |  | základní |  | 0 | 0.001 | 0.08 | 0 | 0 | 32 | M | 2 |  |  |  | ROZPOCET | 0 | 0 | 0 | 0 | 0 | 1 | 0 | 16 | -632473399
| P |  | Poznámka k položce: lišty,konzoly pozink. | [15 empty] | P | 2
47 | K | 998767102 | Přesun hmot KDK -50m výška -12m | t | 0.139 |  | 0 | CS ÚRS 2017 02 |  |  | základní |  | 0 | 0 | 0 | 0 | 0 | 16 | K | 2 |  |  |  | ROZPOCET | 0 | 0 | 0 | 0 | 0 | 1 | 0 | 16 | 94
| PP |  | Přesun hmot KDK -50m výška -12m | [15 empty] | PP | 2
| D | 783 | NATERY |  |  |  | 0 | [5 empty] | 0 |  | 0.000656 |  | 0 | 2 | D | 1 |  |  |  | ROZPOCET | [6 empty] | 0
48 | K | 783314201 | Základní antikorozní jednonásobný syntetický standardní nátěr zámečnických konstrukcí | m2 | 1.6 |  | 0 | CS ÚRS 2017 02 |  |  | základní |  | 0 | 0.00017 | 0.000272 | 0 | 0 | 16 | K | 2 |  |  |  | ROZPOCET | 0 | 0 | 0 | 0 | 0 | 1 | 0 | 16 | 1870470244
| PP |  | Základní antikorozní nátěr zámečnických konstrukcí jednonásobný syntetický standardní | [15 empty] | PP | 2
| VV |  | 50*32*0.001 |  | 1.6 | [13 empty] | VV | 2 | 2 | True | 0 | ROZPOCET
49 | K | 783317101 | Krycí jednonásobný syntetický standardní nátěr zámečnických konstrukcí | m2 | 3.2 |  | 0 | CS ÚRS 2017 02 |  |  | základní |  | 0 | 0.00012 | 0.000384 | 0 | 0 | 16 | K | 2 |  |  |  | ROZPOCET | 0 | 0 | 0 | 0 | 0 | 1 | 0 | 16 | -1303432166
| PP |  | Krycí nátěr (email) zámečnických konstrukcí jednonásobný syntetický standardní | [15 empty] | PP | 2
| VV |  | " 2x" 1,6*2 |  | 3.2 | [13 empty] | VV | 2 | 2 | True | 0 | ROZPOCET
| D | 900 | RŮZNÉ |  |  |  | 0 | [5 empty] | 0 |  | 0 |  | 0 | 4 | D | 0 |  |  |  | ROZPOCET | [6 empty] | 0
50 | K | 9009601R | Zaměření skuteč.stavu ve vodov.síti | kpl | 1 |  | 0 |  |  |  | základní |  | 0 | 0 | 0 | 0 | 0 | 262144 | K | 1 |  |  |  | ROZPOCET | 0 | 0 | 0 | 0 | 0 | 1 | 0 | 262144 | 100
| PP |  | Zaměření skuteč.stavu ve vodov.síti | [15 empty] | PP | 1
| P |  | Poznámka k položce: v místě vodoměrné sestavy | [15 empty] | P | 1
51 | K | 9009602R | Vyřízení revizí,přejímek,stat.výpočt | kpl | 1 |  | 0 |  |  |  | základní |  | 0 | 0 | 0 | 0 | 0 | 262144 | K | 1 |  |  |  | ROZPOCET | 0 | 0 | 0 | 0 | 0 | 1 | 0 | 262144 | 102
| PP |  | Vyřízení revizí,přejímek,stat.výpočt | [15 empty] | PP | 1
| P |  | Poznámka k položce: dodat k termínu dokončení | [15 empty] | P | 1
52 | K | 9009603R | Hygienický rozbor vody | kpl | 1 |  | 0 |  |  |  | základní |  | 0 | 0 | 0 | 0 | 0 | 262144 | K | 1 |  |  |  | ROZPOCET | 0 | 0 | 0 | 0 | 0 | 1 | 0 | 262144 | 104
| PP |  | Hygienický rozbor vody | [15 empty] | PP | 1

## SO01ut - ÚT - spojovací c...
| List obsahuje: |  | 1) Krycí list soupisu | 2) Rekapitulace |  |  | 3) Soupis prací | Zpět na list: | Rekapitulace stavby
{6a8bed69-caf9-4e54-ad48-6fb9ccec7b38}
2
| KRYCÍ LIST SOUPISU | [8 empty] | v --- níže se nacházejí doplnkové a pomocné údaje k sestavám --- v | [8 empty] | False
Stavba:
ZŠ Karlovarská - Rekonstrukce vnitřních rozvodů ZTI a ÚT
Objekt:
SO 01 - I. Etapa - Spojovací chodba
Soupis:
SO01ut - ÚT - spojovací chodba
| KSO: |  |  |  |  | CC-CZ:
| Místo: |  | Nejdek |  |  | Datum: | 6. 11. 2017
| Zadavatel: |  |  |  |  | IČ:
|  | Město Nejdek |  |  |  | DIČ:
| Uchazeč: |  |  |  |  | IČ:
DIČ:
| Projektant: |  |  |  |  | IČ:
|  | KTS-CZ, s.r.o. |  |  |  | DIČ:
Poznámka:
Soupis prací je sestaven za využití položek Cenové soustavy ÚRS. Cenové a technické podmínky položek Cenové soustavy ÚRS, které nejsou uvedeny v soupisu prací (tzv. úvodní části katalogů) jsou neomezeně dálkově k dispozici na www.cs-urs.cz . Položky soupisu prací, které nemají ve sloupci "Cenová soustava" uveden žádný údaj (nebo R-položka), nepocházá z Cenové soustavy ÚRS. Jména výrobců a obchodní názvy u položek jsou pouze informativní, uvedené jako reference technických parametrů, vzájemné kompatibility zařízení a dostupnosti odborného servisu. Lze použít výrobky ekvivalentních vlastností jiných výrobců. Nedílnou součástí Rozpočtu a Výkazu výměr je projektová dokumentace. Nabídkové ceny mohou být vytvářeny dle Výkazu výměr pouze s projektem a jeho Výkazem výměr.
| Cena bez DPH | [5 empty] | 0
|  |  | Základ daně |  |  | Sazba daně | Výše daně
| DPH | základní | 0 |  |  | 21% | 0
|  | snížená | 0 |  |  | 15% | 0
|  | zákl. přenesená | 0 |  |  | 21% | 0
|  | sníž. přenesená | 0 |  |  | 15% | 0
|  | nulová | 0 |  |  | 0% | 0
| Cena s DPH |  |  | v | CZK |  | 0
REKAPITULACE ČLENĚNÍ SOUPISU PRACÍ
Stavba:
ZŠ Karlovarská - Rekonstrukce vnitřních rozvodů ZTI a ÚT
Objekt:
SO 01 - I. Etapa - Spojovací chodba
Soupis:
SO01ut - ÚT - spojovací chodba
Místo: |  |  | Nejdek |  |  | Datum: | 6. 11. 2017
Zadavatel: |  |  | Město Nejdek |  |  | Projektant: | KTS-CZ, s.r.o.
Uchazeč:
Kód dílu - Popis | [6 empty] | Cena celkem [CZK]
Náklady soupisu celkem | [6 empty] | 0 | [12 empty] | -1
| HSV - Práce a dodávky HSV | [5 empty] | 0
| 9 - DOKONCUJICI KONSTRUKCE | [5 empty] | 0
| 94 - Lešení a stavební výtahy | [5 empty] | 0
| 95 - Různé dokončovací konstrukce a práce pozemních staveb | [5 empty] | 0
| 998 - Přesun hmot | [5 empty] | 0
| PSV - Práce a dodávky PSV | [5 empty] | 0
| 713 - IZOLACE TEPELNE | [5 empty] | 0
| 733 - ROZVOD POTRUBI | [5 empty] | 0
| 734 - ARMATURY | [5 empty] | 0
| 735 - OTOPNA TELESA | [5 empty] | 0
| 783 - NATERY | [5 empty] | 0
| 900 - RŮZNÉ | [5 empty] | 0
SOUPIS PRACÍ
Stavba:
ZŠ Karlovarská - Rekonstrukce vnitřních rozvodů ZTI a ÚT
Objekt:
SO 01 - I. Etapa - Spojovací chodba
Soupis:
SO01ut - ÚT - spojovací chodba
Místo: |  |  | Nejdek |  |  | Datum: | 6. 11. 2017
Zadavatel: |  |  | Město Nejdek |  |  | Projektant: | KTS-CZ, s.r.o.
Uchazeč:
PČ | Typ | Kód | Popis | MJ | Množství | J.cena [CZK] | Cena celkem [CZK] | Cenová soustava |  | Poznámka | DPH | J. Nh [h] | Nh celkem [h] | J. hmotnost [t] | Hmotnost celkem [t] | J. suť [t] | Suť Celkem [t]
Náklady soupisu celkem | [6 empty] | 0 | [5 empty] | 0 |  | 2.6532 |  | 2.4903 |  | D | -1 | [10 empty] | 0
| D | HSV | Práce a dodávky HSV |  |  |  | 0 | [5 empty] | 0 |  | 0.35464 |  | 0 | 1 | D | 0 |  |  |  | ROZPOCET | [6 empty] | 0
| D | 9 | DOKONCUJICI KONSTRUKCE |  |  |  | 0 | [5 empty] | 0 |  | 0 |  | 0 | 1 | D | 1 |  |  |  | ROZPOCET | [6 empty] | 0
| D | 94 | Lešení a stavební výtahy |  |  |  | 0 | [5 empty] | 0 |  | 0.00546 |  | 0 | 1 | D | 1 |  |  |  | ROZPOCET | [6 empty] | 0
1 | K | 949101111 | Lešení pomocné pro objekty pozemních staveb s lešenovou podlahou v do 1,9 m zatížení do 150 kg/m2 | m2 | 42 |  | 0 | CS ÚRS 2017 02 |  |  | základní |  | 0 | 0.00013 | 0.00546 | 0 | 0 | 4 | K | 2 |  |  |  | ROZPOCET | 0 | 0 | 0 | 0 | 0 | 1 | 0 | 4 | -935874194
| PP |  | Lešení pomocné pracovní pro objekty pozemních staveb pro zatížení do 150 kg/m2, o výšce lešeňové podlahy do 1,9 m | [15 empty] | PP | 2
| D | 95 | Různé dokončovací konstrukce a práce pozemních staveb |  |  |  | 0 | [5 empty] | 0 |  | 0.34918 |  | 0 | 1 | D | 1 |  |  |  | ROZPOCET | [6 empty] | 0
2 | K | 953941711 | Osazování objímek nebo držáků ve zdivu cihelném | kus | 79 |  | 0 | CS ÚRS 2017 02 |  |  | základní |  | 0 | 0.00442 | 0.34918 | 0 | 0 | 4 | K | 2 |  |  |  | ROZPOCET | 0 | 0 | 0 | 0 | 0 | 1 | 0 | 4 | -686007755
| PP |  | Osazení drobných kovových výrobků bez jejich dodání s vysekáním kapes pro upevňovací prvky se zazděním, zabetonováním nebo zalitím objímek nebo držáků, ve zdivu cihelném | [15 empty] | PP | 2
| VV |  | 34+45 |  | 79 | [13 empty] | VV | 2 | 2 | True | 0 | ROZPOCET
3 | M | 42396087R | Závěsná technika pro závěs M6 | ks | 34 |  | 0 |  |  |  | základní |  | 0 | 0 | 0 | 0 | 0 | 8 | M | 2 |  |  |  | ROZPOCET | 0 | 0 | 0 | 0 | 0 | 1 | 0 | 4 | 4
| PP |  | Závěsná technika pro závěs M6 | [15 empty] | PP | 2
| P |  | Poznámka k položce: objímky, konzoly a tyče | [15 empty] | P | 2
4 | M | 42396088R | Závěsná technika pro závěs M8 | ks | 45 |  | 0 |  |  |  | základní |  | 0 | 0 | 0 | 0 | 0 | 8 | M | 2 |  |  |  | ROZPOCET | 0 | 0 | 0 | 0 | 0 | 1 | 0 | 4 | 6
| PP |  | Závěsná technika pro závěs M8 | [15 empty] | PP | 2
| P |  | Poznámka k položce: objímky, konzoly a tyče | [15 empty] | P | 2
| D | 998 | Přesun hmot |  |  |  | 0 | [5 empty] | 0 |  | 0 |  | 0 | 4 | D | 1 |  |  |  | ROZPOCET | [6 empty] | 0
5 | K | 998018001 | Přesun hmot ruční pro budovy v do 6 m | t | 0.355 |  | 0 | CS ÚRS 2017 02 |  |  | základní |  | 0 | 0 | 0 | 0 | 0 | 4 | K | 2 |  |  |  | ROZPOCET | 0 | 0 | 0 | 0 | 0 | 1 | 0 | 4 | -1590634576
| PP |  | Přesun hmot pro budovy občanské výstavby, bydlení, výrobu a služby ruční - bez užití mechanizace vodorovná dopravní vzdálenost do 100 m pro budovy s jakoukoliv nosnou konstrukcí výšky do 6 m | [15 empty] | PP | 2
| D | PSV | Práce a dodávky PSV |  |  |  | 0 | [5 empty] | 0 |  | 2.2986 |  | 2.4903 | 2 | D | 0 |  |  |  | ROZPOCET | [6 empty] | 0
| D | 713 | IZOLACE TEPELNE |  |  |  | 0 | [5 empty] | 0 |  | 0.33576 |  | 0 | 2 | D | 1 |  |  |  | ROZPOCET | [6 empty] | 0
6 | K | 713463121 | Montáž izolace tepelné potrubí potrubními pouzdry bez úpravy uchycenými sponami 1x | m | 63 |  | 0 | CS ÚRS 2017 02 |  |  | základní |  | 0 | 0 | 0 | 0 | 0 | 16 | K | 2 |  |  |  | ROZPOCET | 0 | 0 | 0 | 0 | 0 | 1 | 0 | 16 | -1250329449
| PP |  | Montáž izolace tepelné potrubí a ohybů tvarovkami nebo deskami potrubními pouzdry bez povrchové úpravy (izolační materiál ve specifikaci) uchycenými sponami potrubí jednovrstvá | [15 empty] | PP | 2
| VV |  | " DN10-25" 63 |  | 63 | [13 empty] | VV | 2 | 2 | True | 0 | ROZPOCET
7 | M | 63154530R1 | pouzdro potrubní izolační ALS 22/30 mm | m | 63 |  | 0 |  |  |  | základní |  | 0 | 0.00027 | 0.01701 | 0 | 0 | 32 | M | 2 |  |  |  | ROZPOCET | 0 | 0 | 0 | 0 | 0 | 1 | 0 | 16 | 1158540099
| PP |  | pouzdro izolační potrubní s jednostrannou Al fólií max. 250/100 °C 22/30 mm | [15 empty] | PP | 2
8 | K | 713463211 | Montáž izolace tepelné potrubí potrubními pouzdry s Al fólií staženými Al páskou 1x D do 50 mm | m | 155 |  | 0 | CS ÚRS 2017 02 |  |  | základní |  | 0 | 0.00019 | 0.02945 | 0 | 0 | 16 | K | 2 |  |  |  | ROZPOCET | 0 | 0 | 0 | 0 | 0 | 1 | 0 | 16 | -758086865
| PP |  | Montáž izolace tepelné potrubí a ohybů tvarovkami nebo deskami potrubními pouzdry s povrchovou úpravou hliníkovou fólií (izolační materiál ve specifikaci) přelepenými samolepící hliníkovou páskou potrubí D do 50 mm jednovrstvá | [15 empty] | PP | 2
9 | M | 631546040 | pouzdro potrubní izolační ALS 49/50 mm | m | 155 |  | 0 | CS ÚRS 2017 02 |  |  | základní |  | 0 | 0.00108 | 0.1674 | 0 | 0 | 32 | M | 2 |  |  |  | ROZPOCET | 0 | 0 | 0 | 0 | 0 | 1 | 0 | 16 | -1487871803
| PP |  | pouzdro izolační potrubní s jednostrannou Al fólií max. 250/100 °C 49/50 mm | [15 empty] | PP | 2
10 | K | 713463212 | Montáž izolace tepelné potrubí potrubními pouzdry s Al fólií staženými Al páskou 1x D do 100 mm | m | 70 |  | 0 | CS ÚRS 2017 02 |  |  | základní |  | 0 | 0.00027 | 0.0189 | 0 | 0 | 16 | K | 2 |  |  |  | ROZPOCET | 0 | 0 | 0 | 0 | 0 | 1 | 0 | 16 | 1950647896
| PP |  | Montáž izolace tepelné potrubí a ohybů tvarovkami nebo deskami potrubními pouzdry s povrchovou úpravou hliníkovou fólií (izolační materiál ve specifikaci) přelepenými samolepící hliníkovou páskou potrubí D přes 50 do 100 mm jednovrstvá | [15 empty] | PP | 2
| VV |  | " DN 63" 70 |  | 70 | [13 empty] | VV | 2 | 2 | True | 0 | ROZPOCET
11 | M | 63154607R1 | pouzdro potrubní izolační ALS 70/60 mm | m | 70 |  | 0 |  |  |  | základní |  | 0 | 0.00139 | 0.0973 | 0 | 0 | 32 | M | 2 |  |  |  | ROZPOCET | 0 | 0 | 0 | 0 | 0 | 1 | 0 | 16 | -1426323605
| PP |  | pouzdro izolační potrubní s jednostrannou Al fólií max. 250/100 °C 70/60 mm | [15 empty] | PP | 2
12 | K | 713471212 | Montáž tepelné izolace armatur snímatelnými pouzdry na suchý zip | kus | 6 |  | 0 | CS ÚRS 2017 02 |  |  | základní |  | 0 | 0 | 0 | 0 | 0 | 16 | K | 2 |  |  |  | ROZPOCET | 0 | 0 | 0 | 0 | 0 | 1 | 0 | 16 | 1414729645
| PP |  | Montáž izolace tepelné potrubí, ohybů, přírub, armatur nebo tvarovek snímatelnými pouzdry s vrstvenou izolací s upevněním na suchý zip (izolační materiál ve specifikaci) armatur | [15 empty] | PP | 2
| VV |  | 3+3 |  | 6 | [13 empty] | VV | 2 | 2 | True | 0 | ROZPOCET
13 | M | 283776700 | izolace pro elektro ventily IKA 150 V/el. DN50 | kus | 3 |  | 0 | CS ÚRS 2017 02 |  |  | základní |  | 0 | 0.00085 | 0.00255 | 0 | 0 | 32 | M | 2 |  |  |  | ROZPOCET | 0 | 0 | 0 | 0 | 0 | 1 | 0 | 16 | -566845791
| PP |  | izolace tepelná vrstvená pro elektro ventily s povrchovou teplotou do 150 °C DN50 | [15 empty] | PP | 2
| P |  | Poznámka k položce: STAD | [15 empty] | P | 2
14 | M | 283776710 | izolace pro elektro ventily IKA 150 V/el. DN65 | kus | 3 |  | 0 | CS ÚRS 2017 02 |  |  | základní |  | 0 | 0.00105 | 0.00315 | 0 | 0 | 32 | M | 2 |  |  |  | ROZPOCET | 0 | 0 | 0 | 0 | 0 | 1 | 0 | 16 | 465021584
| PP |  | izolace tepelná vrstvená pro elektro ventily s povrchovou teplotou do 150 °C DN65 | [15 empty] | PP | 2
| P |  | Poznámka k položce: STAF | [15 empty] | P | 2
15 | K | 998713102 | Přesun hm izol.tepel.výška 12m | t | 0.554 |  | 0 | CS ÚRS 2017 02 |  |  | základní |  | 0 | 0 | 0 | 0 | 0 | 16 | K | 2 |  |  |  | ROZPOCET | 0 | 0 | 0 | 0 | 0 | 1 | 0 | 16 | 26
| PP |  | Přesun hm izol.tepel.výška 12m | [15 empty] | PP | 2
| D | 733 | ROZVOD POTRUBI |  |  |  | 0 | [5 empty] | 0 |  | 1.7459 |  | 1.2127 | 2 | D | 1 |  |  |  | ROZPOCET | [6 empty] | 0
16 | K | 733111103 | Potr záv norm ntlak DN 15 | m | 70 |  | 0 | CS ÚRS 2017 02 |  |  | základní |  | 0 | 0.0014767 | 0.10337 | 0 | 0 | 16 | K | 2 |  |  |  | ROZPOCET | 0 | 0 | 0 | 0 | 0 | 1 | 0 | 16 | 28
| PP |  | Potr záv norm ntlak DN 15 | [15 empty] | PP | 2
17 | K | 733111104 | Potr záv norm ntlak DN 20 | m | 55 |  | 0 | CS ÚRS 2017 02 |  |  | základní |  | 0 | 0.0018859 | 0.10372 | 0 | 0 | 16 | K | 2 |  |  |  | ROZPOCET | 0 | 0 | 0 | 0 | 0 | 1 | 0 | 16 | 30
| PP |  | Potr záv norm ntlak DN 20 | [15 empty] | PP | 2
18 | K | 733111105 | Potr zav norm ntlak DN 25 | m | 8 |  | 0 | CS ÚRS 2017 02 |  |  | základní |  | 0 | 0.0028445 | 0.022756 | 0 | 0 | 16 | K | 2 |  |  |  | ROZPOCET | 0 | 0 | 0 | 0 | 0 | 1 | 0 | 16 | 32
| PP |  | Potr zav norm ntlak DN 25 | [15 empty] | PP | 2
19 | K | 733111108 | Potr záv norm ntlak DN 50 | m | 155 |  | 0 | CS ÚRS 2017 02 |  |  | základní |  | 0 | 0.0059388 | 0.92052 | 0 | 0 | 16 | K | 2 |  |  |  | ROZPOCET | 0 | 0 | 0 | 0 | 0 | 1 | 0 | 16 | 34
| PP |  | Potr záv norm ntlak DN 50 | [15 empty] | PP | 2
20 | K | 733121160 | Potrubí ocelové hladké bezešvé nízkotlaké nebo středotlaké D 70x3,6 | m | 70 |  | 0 | CS ÚRS 2017 02 |  |  | základní |  | 0 | 0.00731 | 0.5117 | 0 | 0 | 16 | K | 2 |  |  |  | ROZPOCET | 0 | 0 | 0 | 0 | 0 | 1 | 0 | 16 | 1844804529
| PP |  | Potrubí z trubek ocelových hladkých bezešvých tvářených za tepla nízkotlakých a středotlakých D 70/3,6 | [15 empty] | PP | 2
21 | M | 316305170 | oblouk trubkový typ 30D tvar 90° - K3 D 57,0 mm , tl 2,9 mm | kus | 28 |  | 0 | CS ÚRS 2016 02 |  |  | základní |  | 0 | 0.00037 | 0.01036 | 0 | 0 | 32 | M | 2 |  |  |  | ROZPOCET | 0 | 0 | 0 | 0 | 0 | 1 | 0 | 16 | 176903730
| PP |  | oblouk trubkový typ 3D tvar 90° - K3 D 57,0 mm tl 2,9 mm | [15 empty] | PP | 2
22 | M | 31630528R1 | oblouk trubkový typ 30D tvar 90° - K3 D 70 mm , tl 3,2 mm | kus | 20 |  | 0 |  |  |  | základní |  | 0 | 0.00122 | 0.0244 | 0 | 0 | 32 | M | 2 |  |  |  | ROZPOCET | 0 | 0 | 0 | 0 | 0 | 1 | 0 | 16 | -2088373491
| PP |  | oblouk trubkový typ 3D tvar 90° - K3 D 70 mm tl 3,2 mm | [15 empty] | PP | 2
23 | K | 733141102 | Odvzduš nádba z trubek ocel DN 50 | kus | 8 |  | 0 | CS ÚRS 2017 02 |  |  | základní |  | 0 | 0.0016255 | 0.013004 | 0 | 0 | 16 | K | 2 |  |  |  | ROZPOCET | 0 | 0 | 0 | 0 | 0 | 1 | 0 | 16 | 42
| PP |  | Odvzduš nádba z trubek ocel DN 50 | [15 empty] | PP | 2
24 | K | 733190107 | Tlak zkouška potr závit DN 40 | m | 133 |  | 0 | CS ÚRS 2017 02 |  |  | základní |  | 0 | 0 | 0 | 0 | 0 | 16 | K | 2 |  |  |  | ROZPOCET | 0 | 0 | 0 | 0 | 0 | 1 | 0 | 16 | 44
| PP |  | Tlak zkouška potr závit DN 40 | [15 empty] | PP | 2
| VV |  | 70+55+8 |  | 133 | [13 empty] | VV | 2 | 2 | True | 0 | ROZPOCET
| VV |  | Součet |  | 133 | [13 empty] | VV | 2 | 4 | True | 1 | ROZPOCET
25 | K | 733190108 | Tlak zkouška potr závit DN 50 | m | 155 |  | 0 | CS ÚRS 2017 02 |  |  | základní |  | 0 | 0 | 0 | 0 | 0 | 16 | K | 2 |  |  |  | ROZPOCET | 0 | 0 | 0 | 0 | 0 | 1 | 0 | 16 | 46
| PP |  | Tlak zkouška potr závit DN 50 | [15 empty] | PP | 2
26 | K | 733190225 | Tlak zkouška potr hlad D 89/3,6 | m | 70 |  | 0 | CS ÚRS 2017 02 |  |  | základní |  | 0 | 0 | 0 | 0 | 0 | 16 | K | 2 |  |  |  | ROZPOCET | 0 | 0 | 0 | 0 | 0 | 1 | 0 | 16 | 48
| PP |  | Tlak zkouška potr hlad D 89/3,6 | [15 empty] | PP | 2
27 | K | 723150367 | Chránička d 57 | m | 2 |  | 0 | CS ÚRS 2017 02 |  |  | základní |  | 0 | 0.0046804 | 0.0093608 | 0 | 0 | 16 | K | 2 |  |  |  | ROZPOCET | 0 | 0 | 0 | 0 | 0 | 1 | 0 | 16 | 50
| PP |  | Chránička d 57 | [15 empty] | PP | 2
| VV |  | 4*0.5 |  | 2 | [13 empty] | VV | 2 | 2 | True | 0 | ROZPOCET
| VV |  | Součet |  | 2 | [13 empty] | VV | 2 | 4 | True | 1 | ROZPOCET
28 | K | 723150368 | Chránička d 76 | m | 2 |  | 0 | CS ÚRS 2017 02 |  |  | základní |  | 0 | 0.0065322 | 0.013064 | 0 | 0 | 16 | K | 2 |  |  |  | ROZPOCET | 0 | 0 | 0 | 0 | 0 | 1 | 0 | 16 | 52
| PP |  | Chránička d 76 | [15 empty] | PP | 2
| VV |  | 4*0.5 |  | 2 | [13 empty] | VV | 2 | 2 | True | 0 | ROZPOCET
| VV |  | Součet |  | 2 | [13 empty] | VV | 2 | 4 | True | 1 | ROZPOCET
29 | K | 722212440 | Orientační štítky na zeď | soubor | 28 |  | 0 | CS ÚRS 2017 02 |  |  | základní |  | 0 | 0.000108 | 0.003024 | 0 | 0 | 16 | K | 2 |  |  |  | ROZPOCET | 0 | 0 | 0 | 0 | 0 | 1 | 0 | 16 | -76295978
| PP |  | Orientační štítky na zeď | [15 empty] | PP | 2
| P |  | Poznámka k položce: Štítky na trasy potrubí | [15 empty] | P | 2
| VV |  | 8+20 |  | 28 | [13 empty] | VV | 2 | 2 | True | 0 | ROZPOCET
| VV |  | Součet |  | 28 | [13 empty] | VV | 2 | 4 | True | 1 | ROZPOCET
30 | K | 733110806 | Dtž potr závit do DN 32 | m | 125 |  | 0 | CS ÚRS 2017 02 |  |  | základní |  | 0 | 1.995e-05 | 0.0024937 | 0.0032 | 0.4 | 16 | K | 2 |  |  |  | ROZPOCET | 0 | 0 | 0 | 0 | 0 | 1 | 0 | 16 | 58
| PP |  | Dtž potr závit do DN 32 | [15 empty] | PP | 2
31 | K | 733110808 | Dtž potr závit do DN 50 | m | 56 |  | 0 | CS ÚRS 2017 02 |  |  | základní |  | 0 | 5e-05 | 0.0028 | 0.00532 | 0.29792 | 16 | K | 2 |  |  |  | ROZPOCET | 0 | 0 | 0 | 0 | 0 | 1 | 0 | 16 | 60
| PP |  | Dtž potr závit do DN 50 | [15 empty] | PP | 2
32 | K | 733110810 | Dtž potr závit do DN 80 | m | 60 |  | 0 | CS ÚRS 2017 02 |  |  | základní |  | 0 | 8.88e-05 | 0.005328 | 0.00858 | 0.5148 | 16 | K | 2 |  |  |  | ROZPOCET | 0 | 0 | 0 | 0 | 0 | 1 | 0 | 16 | 62
| PP |  | Dtž potr závit do DN 80 | [15 empty] | PP | 2
33 | K | 733890803 | Přesun dtž potrubí výška -24m | t | 1.48 |  | 0 | CS ÚRS 2017 02 |  |  | základní |  | 0 | 0 | 0 | 0 | 0 | 16 | K | 2 |  |  |  | ROZPOCET | 0 | 0 | 0 | 0 | 0 | 1 | 0 | 16 | 64
| PP |  | Přesun dtž potrubí výška -24m | [15 empty] | PP | 2
34 | K | 998733103 | Potrubí přesun hmot výška -24 | t | 3.237 |  | 0 | CS ÚRS 2017 02 |  |  | základní |  | 0 | 0 | 0 | 0 | 0 | 16 | K | 2 |  |  |  | ROZPOCET | 0 | 0 | 0 | 0 | 0 | 1 | 0 | 16 | 66
| PP |  | Potrubí přesun hmot výška -24 | [15 empty] | PP | 2
| D | 734 | ARMATURY |  |  |  | 0 | [5 empty] | 0 |  | 0.026764 |  | 0 | 2 | D | 1 |  |  |  | ROZPOCET | [6 empty] | 0
35 | K | 734109215 | Mtž přírb arm PN1,6 mpa DN 65 | soubor | 1 |  | 0 | CS ÚRS 2017 02 |  |  | základní |  | 0 | 0.0093913 | 0.0093913 | 0 | 0 | 16 | K | 2 |  |  |  | ROZPOCET | 0 | 0 | 0 | 0 | 0 | 1 | 0 | 16 | 68
| PP |  | Mtž přírb arm PN1,6 mpa DN 65 | [15 empty] | PP | 2
36 | M | 55121213R | Ventil vyvaž.TA STAF DN 65mm | ks | 1 |  | 0 |  |  |  | základní |  | 0 | 0 | 0 | 0 | 0 | 32 | M | 2 |  |  |  | ROZPOCET | 0 | 0 | 0 | 0 | 0 | 1 | 0 | 16 | 70
| PP |  | Ventil vyvaž.TA STAF DN 65mm | [15 empty] | PP | 2
37 | K | 734209103 | Mtž 1závit armatury G 1/2 | kus | 14 |  | 0 | CS ÚRS 2017 02 |  |  | základní |  | 0 | 3.005e-05 | 0.0004207 | 0 | 0 | 16 | K | 2 |  |  |  | ROZPOCET | 0 | 0 | 0 | 0 | 0 | 1 | 0 | 16 | 72
| PP |  | Mtž 1závit armatury G 1/2 | [15 empty] | PP | 2
38 | M | 551243890 | kohout vypouštěcí kulový, s hadicovou vývodkou a zátkou, PN 10, T 110°C R608 1/2" | kus | 14 |  | 0 | CS ÚRS 2017 02 |  |  | základní |  | 0 | 0.00019 | 0.00266 | 0 | 0 | 32 | M | 2 |  |  |  | ROZPOCET | 0 | 0 | 0 | 0 | 0 | 1 | 0 | 16 | -2025676188
| PP |  | kohout vypouštěcí kulový, s hadicovou vývodkou a zátkou, PN 10, T 110°C 1/2" | [15 empty] | PP | 2
39 | K | 734209113 | Mtž 2závit armatury G 1/2 | kus | 2 |  | 0 | CS ÚRS 2017 02 |  |  | základní |  | 0 | 7.893e-05 | 0.00015786 | 0 | 0 | 16 | K | 2 |  |  |  | ROZPOCET | 0 | 0 | 0 | 0 | 0 | 1 | 0 | 16 | 76
| PP |  | Mtž 2závit armatury G 1/2 | [15 empty] | PP | 2
40 | M | 55196690R | Regulátor tlak diference STAP G 1/2" | ks | 2 |  | 0 |  |  |  | základní |  | 0 | 0 | 0 | 0 | 0 | 32 | M | 2 |  |  |  | ROZPOCET | 0 | 0 | 0 | 0 | 0 | 1 | 0 | 16 | 78
| PP |  | Regulátor tlak diference STAP G 1/2" | [15 empty] | PP | 2
41 | K | 734209114 | Mtž 2závit armatury G 3/4 | kus | 3 |  | 0 | CS ÚRS 2017 02 |  |  | základní |  | 0 | 0.00010035 | 0.00030105 | 0 | 0 | 16 | K | 2 |  |  |  | ROZPOCET | 0 | 0 | 0 | 0 | 0 | 1 | 0 | 16 | 80
| PP |  | Mtž 2závit armatury G 3/4 | [15 empty] | PP | 2
| VV |  | 1+2 |  | 3 | [13 empty] | VV | 2 | 2 | True | 0 | ROZPOCET
| VV |  | Součet |  | 3 | [13 empty] | VV | 2 | 4 | True | 1 | ROZPOCET
42 | M | 55196691R | Regulátor tlak diference STAP G 3/4" | ks | 1 |  | 0 |  |  |  | základní |  | 0 | 0 | 0 | 0 | 0 | 32 | M | 2 |  |  |  | ROZPOCET | 0 | 0 | 0 | 0 | 0 | 1 | 0 | 16 | 82
| PP |  | Regulátor tlak diference STAP G 3/4" | [15 empty] | PP | 2
43 | M | 55196755R | Ventil reg.TA STAD DN 20mm bez vyp. | ks | 2 |  | 0 |  |  |  | základní |  | 0 | 0 | 0 | 0 | 0 | 32 | M | 2 |  |  |  | ROZPOCET | 0 | 0 | 0 | 0 | 0 | 1 | 0 | 16 | 84
| PP |  | Ventil reg.TA STAD DN 20mm bez vyp. | [15 empty] | PP | 2
44 | K | 998734103 | Armatury přesun hmot výška -24m | t | 0.023 |  | 0 | CS ÚRS 2017 02 |  |  | základní |  | 0 | 0 | 0 | 0 | 0 | 16 | K | 2 |  |  |  | ROZPOCET | 0 | 0 | 0 | 0 | 0 | 1 | 0 | 16 | 86
| PP |  | Armatury přesun hmot výška -24m | [15 empty] | PP | 2
45 | M | 551141260 | kohout kulový, PN 42, T 185 C, chromovaný R250D 3/4" červený | kus | 2 |  | 0 | CS ÚRS 2017 02 |  |  | základní |  | 0 | 0.00032 | 0.00064 | 0 | 0 | 32 | M | 2 |  |  |  | ROZPOCET | 0 | 0 | 0 | 0 | 0 | 1 | 0 | 16 | 765814380
| PP |  | kulový kohout, PN 42, T 185 C, chromovaný 3/4" červený | [15 empty] | PP | 2
46 | K | 734209115 | Mtž 2závit armatury G 1 | kus | 2 |  | 0 | CS ÚRS 2017 02 |  |  | základní |  | 0 | 0.00014508 | 0.00029016 | 0 | 0 | 16 | K | 2 |  |  |  | ROZPOCET | 0 | 0 | 0 | 0 | 0 | 1 | 0 | 16 | 90
| PP |  | Mtž 2závit armatury G 1 | [15 empty] | PP | 2
| VV |  | 1+1 |  | 2 | [13 empty] | VV | 2 | 2 | True | 0 | ROZPOCET
| VV |  | Součet |  | 2 | [13 empty] | VV | 2 | 4 | True | 1 | ROZPOCET
47 | M | 55121207R | Ventil vyvaž. STAD DN 25mm bez vypou | ks | 1 |  | 0 |  |  |  | základní |  | 0 | 0 | 0 | 0 | 0 | 32 | M | 2 |  |  |  | ROZPOCET | 0 | 0 | 0 | 0 | 0 | 1 | 0 | 16 | 92
| PP |  | Ventil vyvaž. STAD DN 25mm bez vypou | [15 empty] | PP | 2
48 | M | 551141280 | kohout kulový, PN 35, T 185 C, chromovaný R250D 1" červený | kus | 1 |  | 0 | CS ÚRS 2017 02 |  |  | základní |  | 0 | 0.00048 | 0.00048 | 0 | 0 | 32 | M | 2 |  |  |  | ROZPOCET | 0 | 0 | 0 | 0 | 0 | 1 | 0 | 16 | -1858381733
| PP |  | kulový kohout, PN 35, T 185 C, chromovaný 1" červený | [15 empty] | PP | 2
49 | K | 734209118 | Mtž 2závit armatury G 2 | kus | 3 |  | 0 | CS ÚRS 2017 02 |  |  | základní |  | 0 | 0.00033102 | 0.00099306 | 0 | 0 | 16 | K | 2 |  |  |  | ROZPOCET | 0 | 0 | 0 | 0 | 0 | 1 | 0 | 16 | 96
| PP |  | Mtž 2závit armatury G 2 | [15 empty] | PP | 2
| VV |  | 2+1 |  | 3 | [13 empty] | VV | 2 | 2 | True | 0 | ROZPOCET
| VV |  | Součet |  | 3 | [13 empty] | VV | 2 | 4 | True | 1 | ROZPOCET
50 | M | 55121210R | Ventil vyvaž. STAD DN 50mm bez vyp. | ks | 2 |  | 0 |  |  |  | základní |  | 0 | 0 | 0 | 0 | 0 | 32 | M | 2 |  |  |  | ROZPOCET | 0 | 0 | 0 | 0 | 0 | 1 | 0 | 16 | 98
| PP |  | Ventil vyvaž. STAD DN 50mm bez vyp. | [15 empty] | PP | 2
51 | M | 551141340 | kohout kulový, PN 35, T 185 C, chromovaný R250D 2" červený | kus | 1 |  | 0 | CS ÚRS 2017 02 |  |  | základní |  | 0 | 0.00166 | 0.00166 | 0 | 0 | 32 | M | 2 |  |  |  | ROZPOCET | 0 | 0 | 0 | 0 | 0 | 1 | 0 | 16 | -542590645
| PP |  | kulový kohout, PN 35, T 185 C, chromovaný 2" červený | [15 empty] | PP | 2
52 | K | 734209119 | Mtž 2závit armatury G 2 1/2 | kus | 2 |  | 0 | CS ÚRS 2017 02 |  |  | základní |  | 0 | 0.00047709 | 0.00095418 | 0 | 0 | 16 | K | 2 |  |  |  | ROZPOCET | 0 | 0 | 0 | 0 | 0 | 1 | 0 | 16 | 102
| PP |  | Mtž 2závit armatury G 2 1/2 | [15 empty] | PP | 2
53 | M | 551141360 | kohout kulový, PN 28, T 185 C, chromovaný R250D 2"1/2 červený | kus | 2 |  | 0 | CS ÚRS 2017 02 |  |  | základní |  | 0 | 0.00313 | 0.00626 | 0 | 0 | 32 | M | 2 |  |  |  | ROZPOCET | 0 | 0 | 0 | 0 | 0 | 1 | 0 | 16 | 880608956
| PP |  | kulový kohout, PN 28, T 185 C, chromovaný 2"1/2 červený | [15 empty] | PP | 2
54 | K | 734209113 | Mtž 2závit armatury G 1/2 | kus | 12 |  | 0 | CS ÚRS 2017 02 |  |  | základní |  | 0 | 7.893e-05 | 0.00094716 | 0 | 0 | 16 | K | 2 |  |  |  | ROZPOCET | 0 | 0 | 0 | 0 | 0 | 1 | 0 | 16 | 106
| PP |  | Mtž 2závit armatury G 1/2 | [15 empty] | PP | 2
| VV |  | 3+3+3+3 |  | 12 | [13 empty] | VV | 2 | 2 | True | 0 | ROZPOCET
| VV |  | Součet |  | 12 | [13 empty] | VV | 2 | 4 | True | 1 | ROZPOCET
55 | M | 31996137R | Šroub.Regulux roh.Heimeier G 1/2" | ks | 6 |  | 0 |  |  |  | základní |  | 0 | 0 | 0 | 0 | 0 | 32 | M | 2 |  |  |  | ROZPOCET | 0 | 0 | 0 | 0 | 0 | 1 | 0 | 16 | 108
| PP |  | Šroub.Regulux roh.Heimeier G 1/2" | [15 empty] | PP | 2
| P |  | Poznámka k položce: 3/8" x G 3/4"-3 ks, 1/2" x G 3/4"-3 ks | [15 empty] | P | 2
56 | M | 55196587R | Ventil rad.roh.Heimeier V-exakt 1/2" | ks | 6 |  | 0 |  |  |  | základní |  | 0 | 0 | 0 | 0 | 0 | 32 | M | 2 |  |  |  | ROZPOCET | 0 | 0 | 0 | 0 | 0 | 1 | 0 | 16 | 110
| PP |  | Ventil rad.roh.Heimeier V-exakt 1/2" | [15 empty] | PP | 2
57 | K | 734291951 | Mtž hlavic ruční a term ovlád | kus | 6 |  | 0 | CS ÚRS 2017 02 |  |  | základní |  | 0 | 0 | 0 | 0 | 0 | 16 | K | 2 |  |  |  | ROZPOCET | 0 | 0 | 0 | 0 | 0 | 1 | 0 | 16 | 112
| PP |  | Mtž hlavic ruční a term ovlád | [15 empty] | PP | 2
58 | M | 55196165R | Termost.hlav.Heimeier K proti odciz. | ks | 6 |  | 0 |  |  |  | základní |  | 0 | 0 | 0 | 0 | 0 | 32 | M | 2 |  |  |  | ROZPOCET | 0 | 0 | 0 | 0 | 0 | 1 | 0 | 16 | 114
| PP |  | Termost.hlav.Heimeier K proti odciz. | [15 empty] | PP | 2
| P |  | Poznámka k položce: pro veřejné prostory | [15 empty] | P | 2
59 | K | 734419111 | Mtž teploměru š pouzdr nebo 2kov | kus | 6 |  | 0 | CS ÚRS 2017 02 |  |  | základní |  | 0 | 0.00026805 | 0.0016083 | 0 | 0 | 16 | K | 2 |  |  |  | ROZPOCET | 0 | 0 | 0 | 0 | 0 | 1 | 0 | 16 | 116
| PP |  | Mtž teploměru š pouzdr nebo 2kov | [15 empty] | PP | 2
60 | M | 38832153R | Teploměr bimet.př.typ TR 60-120 st C | ks | 6 |  | 0 |  |  |  | základní |  | 0 | 0 | 0 | 0 | 0 | 32 | M | 2 |  |  |  | ROZPOCET | 0 | 0 | 0 | 0 | 0 | 1 | 0 | 16 | 118
| PP |  | Teploměr bimet.př.typ TR 60-120 st C | [15 empty] | PP | 2
61 | K | 734423130R | Mtž tlakoměru | kus | 6 |  | 0 |  |  |  | základní |  | 0 | 0 | 0 | 0 | 0 | 16 | K | 2 |  |  |  | ROZPOCET | 0 | 0 | 0 | 0 | 0 | 1 | 0 | 16 | 120
| PP |  | Mtž tlakoměru | [15 empty] | PP | 2
62 | M | 38896017R | Manometr 312 D100 0-600kPa | ks | 6 |  | 0 |  |  |  | základní |  | 0 | 0 | 0 | 0 | 0 | 32 | M | 2 |  |  |  | ROZPOCET | 0 | 0 | 0 | 0 | 0 | 1 | 0 | 16 | 122
| PP |  | Manometr 312 D100 0-600kPa | [15 empty] | PP | 2
63 | M | 38896011R | Kohout manometr.ČSN 137513 PN 16 | ks | 6 |  | 0 |  |  |  | základní |  | 0 | 0 | 0 | 0 | 0 | 32 | M | 2 |  |  |  | ROZPOCET | 0 | 0 | 0 | 0 | 0 | 1 | 0 | 16 | 124
| PP |  | Kohout manometr.ČSN 137513 PN 16 | [15 empty] | PP | 2
64 | M | 42297086R | Manometr.smyčka zahnutá M 20x1,5 | ks | 6 |  | 0 |  |  |  | základní |  | 0 | 0 | 0 | 0 | 0 | 32 | M | 2 |  |  |  | ROZPOCET | 0 | 0 | 0 | 0 | 0 | 1 | 0 | 16 | 126
| PP |  | Manometr.smyčka zahnutá M 20x1,5 | [15 empty] | PP | 2
65 | K | 734109313R | Mtž el.pohonů s připoj.mater. | ks | 6 |  | 0 |  |  |  | základní |  | 0 | 0 | 0 | 0 | 0 | 16 | K | 2 |  |  |  | ROZPOCET | 0 | 0 | 0 | 0 | 0 | 1 | 0 | 16 | 128
| PP |  | Mtž el.pohonů s připoj.mater. | [15 empty] | PP | 2
| P |  | Poznámka k položce: M30x1,5 | [15 empty] | P | 2
66 | K | 998734103 | Armatury přesun hmot výška -24m | t | 0.118 |  | 0 | CS ÚRS 2017 02 |  |  | základní |  | 0 | 0 | 0 | 0 | 0 | 16 | K | 2 |  |  |  | ROZPOCET | 0 | 0 | 0 | 0 | 0 | 1 | 0 | 16 | 130
| PP |  | Armatury přesun hmot výška -24m | [15 empty] | PP | 2
| D | 735 | OTOPNA TELESA |  |  |  | 0 | [5 empty] | 0 |  | 0.17738 |  | 1.2776 | 2 | D | 1 |  |  |  | ROZPOCET | [6 empty] | 0
67 | K | 735111810 | Dtž otop těl lit článk | m2 | 30.6 |  | 0 | CS ÚRS 2017 02 |  |  | základní |  | 0 | 0 | 0 | 0.0238 | 0.72828 | 16 | K | 2 |  |  |  | ROZPOCET | 0 | 0 | 0 | 0 | 0 | 1 | 0 | 16 | 132
| PP |  | Dtž otop těl lit článk | [15 empty] | PP | 2
| VV |  | 20*0.255*6 |  | 30.6 | [13 empty] | VV | 2 | 2 | True | 0 | ROZPOCET
| VV |  | Součet |  | 30.6 | [13 empty] | VV | 2 | 4 | True | 1 | ROZPOCET
68 | K | 735890801 | Přesun dtž otopných těles výška -6 | t | 0.72 |  | 0 | CS ÚRS 2017 02 |  |  | základní |  | 0 | 0 | 0 | 0 | 0 | 16 | K | 2 |  |  |  | ROZPOCET | 0 | 0 | 0 | 0 | 0 | 1 | 0 | 16 | 134
| PP |  | Přesun dtž otopných těles výška -6 | [15 empty] | PP | 2
69 | K | 735159210 | Mtž panel těl 2řad mimo vsz 1140 | kus | 3 |  | 0 | CS ÚRS 2017 02 |  |  | základní |  | 0 | 0 | 0 | 0 | 0 | 16 | K | 2 |  |  |  | ROZPOCET | 0 | 0 | 0 | 0 | 0 | 1 | 0 | 16 | 136
| PP |  | Mtž panel těl 2řad mimo vsz 1140 | [15 empty] | PP | 2
70 | K | 735159220 | Mtž panel těl 2řad mimo vsz 1500 | kus | 2 |  | 0 | CS ÚRS 2017 02 |  |  | základní |  | 0 | 0 | 0 | 0 | 0 | 16 | K | 2 |  |  |  | ROZPOCET | 0 | 0 | 0 | 0 | 0 | 1 | 0 | 16 | 138
| PP |  | Mtž panel těl 2řad mimo vsz 1500 | [15 empty] | PP | 2
71 | K | 735159240 | Mtž panel těl 2řad mimo vsz 2820 | kus | 1 |  | 0 | CS ÚRS 2017 02 |  |  | základní |  | 0 | 0 | 0 | 0 | 0 | 16 | K | 2 |  |  |  | ROZPOCET | 0 | 0 | 0 | 0 | 0 | 1 | 0 | 16 | 140
| PP |  | Mtž panel těl 2řad mimo vsz 2820 | [15 empty] | PP | 2
72 | M | 484544050 | těleso otopné deskové typ 20 V500 mmL2000 mm | kus | 1 |  | 0 | CS ÚRS 2017 02 |  |  | základní |  | 0 | 0.043 | 0.043 | 0 | 0 | 128 | M | 2 |  |  |  | ROZPOCET | 0 | 0 | 0 | 0 | 0 | 1 | 0 | 128 | -1580708058
| PP |  | těleso otopné deskové typ 20 V500 mmL2000 mm | [15 empty] | PP | 2
73 | M | 484572380 | těleso otopné deskové typ21 V500L1100 mm | kus | 3 |  | 0 | CS ÚRS 2017 02 |  |  | základní |  | 0 | 0.025 | 0.075 | 0 | 0 | 128 | M | 2 |  |  |  | ROZPOCET | 0 | 0 | 0 | 0 | 0 | 1 | 0 | 128 | -1025885664
| PP |  | těleso otopné deskové typ21 V500L1100 mm | [15 empty] | PP | 2
74 | M | 484572390 | těleso otopné deskové typ21 V500L1200 mm | kus | 2 |  | 0 | CS ÚRS 2017 02 |  |  | základní |  | 0 | 0.02868 | 0.05736 | 0 | 0 | 128 | M | 2 |  |  |  | ROZPOCET | 0 | 0 | 0 | 0 | 0 | 1 | 0 | 128 | 1965975898
| PP |  | těleso otopné deskové typ21 V500L1200 mm | [15 empty] | PP | 2
75 | K | 735151811 | Dtž otop těl panl 1řad do 1500mm | kus | 30.6 |  | 0 | CS ÚRS 2017 02 |  |  | základní |  | 0 | 4.8e-05 | 0.0014688 | 0.01235 | 0.37791 | 16 | K | 2 |  |  |  | ROZPOCET | 0 | 0 | 0 | 0 | 0 | 1 | 0 | 16 | 148
| PP |  | Dtž otop těl panl 1řad do 1500mm | [15 empty] | PP | 2
| VV |  | 20*0.255*6 |  | 30.6 | [13 empty] | VV | 2 | 2 | True | 0 | ROZPOCET
| VV |  | Součet |  | 30.6 | [13 empty] | VV | 2 | 4 | True | 1 | ROZPOCET
76 | K | 735151821 | Dtž otop těl panl 2řad do 1500mm | kus | 5 |  | 0 | CS ÚRS 2017 02 |  |  | základní |  | 0 | 7.6e-05 | 0.00038 | 0.02493 | 0.12465 | 16 | K | 2 |  |  |  | ROZPOCET | 0 | 0 | 0 | 0 | 0 | 1 | 0 | 16 | 150
| PP |  | Dtž otop těl panl 2řad do 1500mm | [15 empty] | PP | 2
77 | K | 735151822 | Dtž otop těl panl 2řad do 2820mm | kus | 1 |  | 0 | CS ÚRS 2017 02 |  |  | základní |  | 0 | 7.6e-05 | 7.6e-05 | 0.04675 | 0.04675 | 16 | K | 2 |  |  |  | ROZPOCET | 0 | 0 | 0 | 0 | 0 | 1 | 0 | 16 | 152
| PP |  | Dtž otop těl panl 2řad do 2820mm | [15 empty] | PP | 2
78 | K | 735192923 | Zpět mtž otop těl panl 2řad-1500 | kus | 5 |  | 0 | CS ÚRS 2017 02 |  |  | základní |  | 0 | 1.6e-05 | 8e-05 | 0 | 0 | 16 | K | 2 |  |  |  | ROZPOCET | 0 | 0 | 0 | 0 | 0 | 1 | 0 | 16 | 154
| PP |  | Zpět mtž otop těl panl 2řad-1500 | [15 empty] | PP | 2
79 | K | 735192924 | Zpět mtž otop těl panl 2řad-2820 | kus | 1 |  | 0 | CS ÚRS 2017 02 |  |  | základní |  | 0 | 1.6e-05 | 1.6e-05 | 0 | 0 | 16 | K | 2 |  |  |  | ROZPOCET | 0 | 0 | 0 | 0 | 0 | 1 | 0 | 16 | 156
| PP |  | Zpět mtž otop těl panl 2řad-2820 | [15 empty] | PP | 2
80 | K | 998735102 | Otop těl přesun hmot výška -12m | t | 0.161 |  | 0 | CS ÚRS 2017 02 |  |  | základní |  | 0 | 0 | 0 | 0 | 0 | 16 | K | 2 |  |  |  | ROZPOCET | 0 | 0 | 0 | 0 | 0 | 1 | 0 | 16 | 158
| PP |  | Otop těl přesun hmot výška -12m | [15 empty] | PP | 2
| D | 783 | NATERY |  |  |  | 0 | [5 empty] | 0 |  | 0.01276 |  | 0 | 2 | D | 1 |  |  |  | ROZPOCET | [6 empty] | 0
81 | K | 783614653 | Základní antikorozní jednonásobný syntetický samozákladující potrubí DN do 50 mm | m | 218 |  | 0 | CS ÚRS 2017 02 |  |  | základní |  | 0 | 2e-05 | 0.00436 | 0 | 0 | 16 | K | 2 |  |  |  | ROZPOCET | 0 | 0 | 0 | 0 | 0 | 1 | 0 | 16 | -352534886
| PP |  | Základní antikorozní nátěr armatur a kovových potrubí jednonásobný potrubí do DN 50 mm syntetický samozákladující | [15 empty] | PP | 2
| VV |  | 63+155 |  | 218 | [13 empty] | VV | 2 | 2 | True | 0 | ROZPOCET
82 | K | 783614663 | Základní antikorozní jednonásobný syntetický samozákladující potrubí DN do 100 mm | m | 70 |  | 0 | CS ÚRS 2017 02 |  |  | základní |  | 0 | 5e-05 | 0.0035 | 0 | 0 | 16 | K | 2 |  |  |  | ROZPOCET | 0 | 0 | 0 | 0 | 0 | 1 | 0 | 16 | -1025983274
| PP |  | Základní antikorozní nátěr armatur a kovových potrubí jednonásobný potrubí přes DN 50 do DN 100 mm syntetický samozákladující | [15 empty] | PP | 2
83 | K | 783614653 | Základní antikorozní jednonásobný syntetický samozákladující potrubí DN do 50 mm | m | 140 |  | 0 | CS ÚRS 2017 02 |  |  | základní |  | 0 | 2e-05 | 0.0028 | 0 | 0 | 16 | K | 2 |  |  |  | ROZPOCET | 0 | 0 | 0 | 0 | 0 | 1 | 0 | 16 | 534924747
| PP |  | Základní antikorozní nátěr armatur a kovových potrubí jednonásobný potrubí do DN 50 mm syntetický samozákladující | [15 empty] | PP | 2
| VV |  | " 2x" 70*2 |  | 140 | [13 empty] | VV | 2 | 2 | True | 0 | ROZPOCET
84 | K | 783617611 | Krycí dvojnásobný syntetický nátěr potrubí DN do 50 mm | m | 70 |  | 0 | CS ÚRS 2017 02 |  |  | základní |  | 0 | 3e-05 | 0.0021 | 0 | 0 | 16 | K | 2 |  |  |  | ROZPOCET | 0 | 0 | 0 | 0 | 0 | 1 | 0 | 16 | 269396870
| PP |  | Krycí nátěr (email) armatur a kovových potrubí potrubí do DN 50 mm dvojnásobný syntetický standardní | [15 empty] | PP | 2
| D | 900 | RŮZNÉ |  |  |  | 0 | [5 empty] | 0 |  | 0 |  | 0 | 4 | D | 0 |  |  |  | ROZPOCET | [6 empty] | 0
85 | K | 735494811 | Vypušť vody soustava vpl otop těl | m2 | 45 |  | 0 | CS ÚRS 2017 02 |  |  | základní |  | 0 | 0 | 0 | 0 | 0 | 262144 | K | 1 |  |  |  | ROZPOCET | 0 | 0 | 0 | 0 | 0 | 1 | 0 | 262144 | 166
| PP |  | Vypušť vody soustava vpl otop těl | [15 empty] | PP | 1
86 | K | 735191910 | Napušť syst po oprav vpl otop těl | m2 | 45 |  | 0 | CS ÚRS 2017 02 |  |  | základní |  | 0 | 0 | 0 | 0 | 0 | 262144 | K | 1 |  |  |  | ROZPOCET | 0 | 0 | 0 | 0 | 0 | 1 | 0 | 262144 | 168
| PP |  | Napušť syst po oprav vpl otop těl | [15 empty] | PP | 1
87 | K | 9009601R | Hydraulické vyregulování soustavy | kpl | 1 |  | 0 |  |  |  | základní |  | 0 | 0 | 0 | 0 | 0 | 262144 | K | 1 |  |  |  | ROZPOCET | 0 | 0 | 0 | 0 | 0 | 1 | 0 | 262144 | 170
| PP |  | Hydraulické vyregulování soustavy | [15 empty] | PP | 1
88 | K | 9009602R | Provozní dokumentace | kpl | 1 |  | 0 |  |  |  | základní |  | 0 | 0 | 0 | 0 | 0 | 262144 | K | 1 |  |  |  | ROZPOCET | 0 | 0 | 0 | 0 | 0 | 1 | 0 | 262144 | 174
| PP |  | Provozní dokumentace | [15 empty] | PP | 1
89 | K | 9009603R | Vypracování dokumentace skuteč.stavu | kpl | 1 |  | 0 |  |  |  | základní |  | 0 | 0 | 0 | 0 | 0 | 262144 | K | 1 |  |  |  | ROZPOCET | 0 | 0 | 0 | 0 | 0 | 1 | 0 | 262144 | 176
| PP |  | Vypracování dokumentace skuteč.stavu | [15 empty] | PP | 1
90 | K | 9009604R | Příplatek za montáž potrubí ve výšce | kpl | 1 |  | 0 |  |  |  | základní |  | 0 | 0 | 0 | 0 | 0 | 262144 | K | 1 |  |  |  | ROZPOCET | 0 | 0 | 0 | 0 | 0 | 1 | 0 | 262144 | 178
| PP |  | Příplatek za montáž potrubí ve výšce | [15 empty] | PP | 1
| P |  | Poznámka k položce: vč.mechanizmů | [15 empty] | P | 1
91 | K | HZS4212 | Hodinová zúčtovací sazba revizní technik specialista | hod | 5 |  | 0 | CS ÚRS 2017 02 |  |  | základní |  | 0 | 0 | 0 | 0 | 0 | 262144 | K | 1 |  |  |  | ROZPOCET | 0 | 0 | 0 | 0 | 0 | 1 | 0 | 262144 | -1854128515
| PP |  | Hodinové zúčtovací sazby ostatních profesí revizní a kontrolní činnost revizní technik specialista | [15 empty] | PP | 1
| P |  | Poznámka k položce: Revizní zprávy | [15 empty] | P | 1
92 | K | HZS2492 | Hodinová zúčtovací sazba pomocný dělník PSV | hod | 48 |  | 0 | CS ÚRS 2017 02 |  |  | základní |  | 0 | 0 | 0 | 0 | 0 | 262144 | K | 1 |  |  |  | ROZPOCET | 0 | 0 | 0 | 0 | 0 | 1 | 0 | 262144 | -2065898606
| PP |  | Hodinové zúčtovací sazby profesí PSV zednické výpomoci a pomocné práce PSV pomocný dělník PSV | [15 empty] | PP | 1
| P |  | Poznámka k položce: Tlaková zkouška a zkouška zařízení | [15 empty] | P | 1
93 | K | HZS2491 | Hodinová zúčtovací sazba dělník zednických výpomocí | hod | 45 |  | 0 | CS ÚRS 2017 02 |  |  | základní |  | 0 | 0 | 0 | 0 | 0 | 262144 | K | 1 |  |  |  | ROZPOCET | 0 | 0 | 0 | 0 | 0 | 1 | 0 | 262144 | 78856747
| PP |  | Hodinové zúčtovací sazby profesí PSV zednické výpomoci a pomocné práce PSV dělník zednických výpomocí | [15 empty] | PP | 1
| P |  | Poznámka k položce: Stavební přípomoce | [15 empty] | P | 1

## SO01sil - Silnoproud - sp...
| List obsahuje: |  | 1) Krycí list soupisu | 2) Rekapitulace |  |  | 3) Soupis prací | Zpět na list: | Rekapitulace stavby
{f7cd3a87-9e0c-48a8-a983-61d104e88ee0}
2
| KRYCÍ LIST SOUPISU | [8 empty] | v --- níže se nacházejí doplnkové a pomocné údaje k sestavám --- v | [8 empty] | False
Stavba:
ZŠ Karlovarská - Rekonstrukce vnitřních rozvodů ZTI a ÚT
Objekt:
SO 01 - I. Etapa - Spojovací chodba
Soupis:
SO01sil - Silnoproud - spojovací chodba
| KSO: |  |  |  |  | CC-CZ:
| Místo: |  | Nejdek |  |  | Datum: | 6. 11. 2017
| Zadavatel: |  |  |  |  | IČ:
|  | Město Nejdek |  |  |  | DIČ:
| Uchazeč: |  |  |  |  | IČ:
DIČ:
| Projektant: |  |  |  |  | IČ:
|  | KTS-CZ, s.r.o. |  |  |  | DIČ:
Poznámka:
Soupis prací je sestaven za využití položek Cenové soustavy ÚRS. Cenové a technické podmínky položek Cenové soustavy ÚRS, které nejsou uvedeny v soupisu prací (tzv. úvodní části katalogů) jsou neomezeně dálkově k dispozici na www.cs-urs.cz . Položky soupisu prací, které nemají ve sloupci "Cenová soustava" uveden žádný údaj (nebo R-položka), nepocházá z Cenové soustavy ÚRS. Jména výrobců a obchodní názvy u položek jsou pouze informativní, uvedené jako reference technických parametrů, vzájemné kompatibility zařízení a dostupnosti odborného servisu. Lze použít výrobky ekvivalentních vlastností jiných výrobců. Nedílnou součástí Rozpočtu a Výkazu výměr je projektová dokumentace. Nabídkové ceny mohou být vytvářeny dle Výkazu výměr pouze s projektem a jeho Výkazem výměr.
| Cena bez DPH | [5 empty] | 0
|  |  | Základ daně |  |  | Sazba daně | Výše daně
| DPH | základní | 0 |  |  | 21% | 0
|  | snížená | 0 |  |  | 15% | 0
|  | zákl. přenesená | 0 |  |  | 21% | 0
|  | sníž. přenesená | 0 |  |  | 15% | 0
|  | nulová | 0 |  |  | 0% | 0
| Cena s DPH |  |  | v | CZK |  | 0
REKAPITULACE ČLENĚNÍ SOUPISU PRACÍ
Stavba:
ZŠ Karlovarská - Rekonstrukce vnitřních rozvodů ZTI a ÚT
Objekt:
SO 01 - I. Etapa - Spojovací chodba
Soupis:
SO01sil - Silnoproud - spojovací chodba
Místo: |  |  | Nejdek |  |  | Datum: | 6. 11. 2017
Zadavatel: |  |  | Město Nejdek |  |  | Projektant: | KTS-CZ, s.r.o.
Uchazeč:
Kód dílu - Popis | [6 empty] | Cena celkem [CZK]
Náklady soupisu celkem | [6 empty] | 0 | [12 empty] | -1
| D1 - Materiál elektromontážní | [5 empty] | 0
| D2 - 1.NP | [5 empty] | 0
| D3 - Svítidla | [5 empty] | 0
| D4 - Materiál | [5 empty] | 0
| D5 - Elektromontáže | [5 empty] | 0
| D6 - 1.NP. | [5 empty] | 0
| D3 - Svítidla | [5 empty] | 0
| D4 - Materiál | [5 empty] | 0
| D7 - Ostatní elektromontážní práce | [5 empty] | 0
| D8 - Demontáže | [5 empty] | 0
| D9 - Ostatní náklady | [5 empty] | 0
SOUPIS PRACÍ
Stavba:
ZŠ Karlovarská - Rekonstrukce vnitřních rozvodů ZTI a ÚT
Objekt:
SO 01 - I. Etapa - Spojovací chodba
Soupis:
SO01sil - Silnoproud - spojovací chodba
Místo: |  |  | Nejdek |  |  | Datum: | 6. 11. 2017
Zadavatel: |  |  | Město Nejdek |  |  | Projektant: | KTS-CZ, s.r.o.
Uchazeč:
PČ | Typ | Kód | Popis | MJ | Množství | J.cena [CZK] | Cena celkem [CZK] | Cenová soustava |  | Poznámka | DPH | J. Nh [h] | Nh celkem [h] | J. hmotnost [t] | Hmotnost celkem [t] | J. suť [t] | Suť Celkem [t]
Náklady soupisu celkem | [6 empty] | 0 | [5 empty] | 0 |  | 0 |  | 0 |  | D | -1 | [7 empty] | 0
| D | D1 | Materiál elektromontážní |  |  |  | 0 | [5 empty] | 0 |  | 0 |  | 0 | 1 | D | 0 | ROZPOCET | [6 empty] | 0
| D | D2 | 1.NP |  |  |  | 0 | [5 empty] | 0 |  | 0 |  | 0 | 1 | D | 1 | ROZPOCET | [6 empty] | 0
| D | D3 | Svítidla |  |  |  | 0 | [5 empty] | 0 |  | 0 |  | 0 | 1 | D | 2 | ROZPOCET | [6 empty] | 0
1 | M | Pol117 | KSC236EP MODUS KS 2x36 W , EP,čirý polystyrol. kryt | ks | 9 |  | 0 |  |  |  | základní |  | 0 | 0 | 0 | 0 | 0 | 32 | M | 3 | ROZPOCET | 0 | 0 | 0 | 0 | 0 | 1 | 0 | 16 | 2
| PP |  | KSC236EP MODUS KS 2x36 W , EP,čirý polystyrol. kryt | [15 empty] | PP | 3
2 | M | Pol118 | V3236EP MODUS V3 2x36 W IP65 korpus ABS + kryt PC, EP | ks | 8 |  | 0 |  |  |  | základní |  | 0 | 0 | 0 | 0 | 0 | 32 | M | 3 | ROZPOCET | 0 | 0 | 0 | 0 | 0 | 1 | 0 | 16 | 4
| PP |  | V3236EP MODUS V3 2x36 W IP65 korpus ABS + kryt PC, EP | [15 empty] | PP | 3
3 | M | Pol119 | OZAWLVNC1ATSE Nouzové sv. LOVATO, přisazené ke stropu, chodba, svítící při výpadku, 1 hod., LED, IP40, NiMh, autotest | ks | 8 |  | 0 |  |  |  | základní |  | 0 | 0 | 0 | 0 | 0 | 32 | M | 3 | ROZPOCET | 0 | 0 | 0 | 0 | 0 | 1 | 0 | 16 | 6
| PP |  | OZAWLVNC1ATSE Nouzové sv. LOVATO, přisazené ke stropu, chodba, svítící při výpadku, 1 hod., LED, IP40, NiMh, autotest | [15 empty] | PP | 3
4 | M | Pol120 | L 36W/840 FLH1 OSRAM | ks | 34 |  | 0 |  |  |  | základní |  | 0 | 0 | 0 | 0 | 0 | 32 | M | 3 | ROZPOCET | 0 | 0 | 0 | 0 | 0 | 1 | 0 | 16 | 8
| PP |  | L 36W/840 FLH1 OSRAM | [15 empty] | PP | 3
| D | D4 | Materiál |  |  |  | 0 | [5 empty] | 0 |  | 0 |  | 0 | 1 | D | 2 | ROZPOCET | [6 empty] | 0
5 | M | Pol121 | 3558A-A652 B Kryt spínače kolébkového, dělený; d. Tango; b. bílá | ks | 2 |  | 0 |  |  |  | základní |  | 0 | 0 | 0 | 0 | 0 | 32 | M | 3 | ROZPOCET | 0 | 0 | 0 | 0 | 0 | 1 | 0 | 16 | 10
| PP |  | 3558A-A652 B Kryt spínače kolébkového, dělený; d. Tango; b. bílá | [15 empty] | PP | 3
6 | M | Pol122 | 3558A-A653 B Kryt spínače kolébkového, s čirým průzorem; d. Tango; b. bílá | ks | 4 |  | 0 |  |  |  | základní |  | 0 | 0 | 0 | 0 | 0 | 32 | M | 3 | ROZPOCET | 0 | 0 | 0 | 0 | 0 | 1 | 0 | 16 | 12
| PP |  | 3558A-A653 B Kryt spínače kolébkového, s čirým průzorem; d. Tango; b. bílá | [15 empty] | PP | 3
7 | M | Pol123 | 3901A-B10 B Rámeček pro elektroinstalační přístroje, jednonásobný; d. Tango; b. bílá | ks | 6 |  | 0 |  |  |  | základní |  | 0 | 0 | 0 | 0 | 0 | 32 | M | 3 | ROZPOCET | 0 | 0 | 0 | 0 | 0 | 1 | 0 | 16 | 14
| PP |  | 3901A-B10 B Rámeček pro elektroinstalační přístroje, jednonásobný; d. Tango; b. bílá | [15 empty] | PP | 3
8 | M | Pol124 | 3559-A91345 Přístroj ovládače zapínacího se svorkou N (bezšroubové svorky); řazení 1/0, 1/0So, 1/0S (do hořlavých podkladů B až F) | ks | 4 |  | 0 |  |  |  | základní |  | 0 | 0 | 0 | 0 | 0 | 32 | M | 3 | ROZPOCET | 0 | 0 | 0 | 0 | 0 | 1 | 0 | 16 | 16
| PP |  | 3559-A91345 Přístroj ovládače zapínacího se svorkou N (bezšroubové svorky); řazení 1/0, 1/0So, 1/0S (do hořlavých podkladů B až F) | [15 empty] | PP | 3
9 | M | Pol125 | 3559-A25345 Přístroj přepínače střídavého, se svorkou N (bezšroubové svorky); řazení 6S, 6So, 6 (do hořlavých podkladů B až F) | ks | 2 |  | 0 |  |  |  | základní |  | 0 | 0 | 0 | 0 | 0 | 32 | M | 3 | ROZPOCET | 0 | 0 | 0 | 0 | 0 | 1 | 0 | 16 | 18
| PP |  | 3559-A25345 Přístroj přepínače střídavého, se svorkou N (bezšroubové svorky); řazení 6S, 6So, 6 (do hořlavých podkladů B až F) | [15 empty] | PP | 3
10 | M | Pol126 | Přepínač křížový IP 44; řazení 7; d. Praktik; b. bílá | ks | 1 |  | 0 |  |  |  | základní |  | 0 | 0 | 0 | 0 | 0 | 32 | M | 3 | ROZPOCET | 0 | 0 | 0 | 0 | 0 | 1 | 0 | 16 | 20
| PP |  | Přepínač křížový IP 44; řazení 7; d. Praktik; b. bílá | [15 empty] | PP | 3
11 | M | Pol127 | V 68 VÍČKO KE KRABICI 68 | ks | 9 |  | 0 |  |  |  | základní |  | 0 | 0 | 0 | 0 | 0 | 32 | M | 3 | ROZPOCET | 0 | 0 | 0 | 0 | 0 | 1 | 0 | 16 | 22
| PP |  | V 68 VÍČKO KE KRABICI 68 | [15 empty] | PP | 3
12 | M | Pol128 | KPR 68 krabice univezální | ks | 15 |  | 0 |  |  |  | základní |  | 0 | 0 | 0 | 0 | 0 | 32 | M | 3 | ROZPOCET | 0 | 0 | 0 | 0 | 0 | 1 | 0 | 16 | 24
| PP |  | KPR 68 krabice univezální | [15 empty] | PP | 3
13 | M | Pol129 | 8110 KRABICE | ks | 10 |  | 0 |  |  |  | základní |  | 0 | 0 | 0 | 0 | 0 | 32 | M | 3 | ROZPOCET | 0 | 0 | 0 | 0 | 0 | 1 | 0 | 16 | 26
| PP |  | 8110 KRABICE | [15 empty] | PP | 3
14 | M | Pol130 | DZMD/B DESKA MONTÁŽNÍ | ks | 10 |  | 0 |  |  |  | základní |  | 0 | 0 | 0 | 0 | 0 | 32 | M | 3 | ROZPOCET | 0 | 0 | 0 | 0 | 0 | 1 | 0 | 16 | 28
| PP |  | DZMD/B DESKA MONTÁŽNÍ | [15 empty] | PP | 3
15 | M | Pol131 | DZSP/B VÝZTUŽ SPOJOVACÍ | ks | 109 |  | 0 |  |  |  | základní |  | 0 | 0 | 0 | 0 | 0 | 32 | M | 3 | ROZPOCET | 0 | 0 | 0 | 0 | 0 | 1 | 0 | 16 | 30
| PP |  | DZSP/B VÝZTUŽ SPOJOVACÍ | [15 empty] | PP | 3
16 | M | Pol132 | DZDS 200/B PODPĚRA NA STĚNU | ks | 163 |  | 0 |  |  |  | základní |  | 0 | 0 | 0 | 0 | 0 | 32 | M | 3 | ROZPOCET | 0 | 0 | 0 | 0 | 0 | 1 | 0 | 16 | 32
| PP |  | DZDS 200/B PODPĚRA NA STĚNU | [15 empty] | PP | 3
17 | M | Pol133 | DZ 60X200 ŽLAB KABELOVÝ DRÁTĚNÝ | m | 48 |  | 0 |  |  |  | základní |  | 0 | 0 | 0 | 0 | 0 | 32 | M | 3 | ROZPOCET | 0 | 0 | 0 | 0 | 0 | 1 | 0 | 16 | 34
| PP |  | DZ 60X200 ŽLAB KABELOVÝ DRÁTĚNÝ | [15 empty] | PP | 3
18 | M | Pol134 | KD 09075 TRUBKA DVOUPL. KOPODUR | m | 50 |  | 0 |  |  |  | základní |  | 0 | 0 | 0 | 0 | 0 | 32 | M | 3 | ROZPOCET | 0 | 0 | 0 | 0 | 0 | 1 | 0 | 16 | 36
| PP |  | KD 09075 TRUBKA DVOUPL. KOPODUR | [15 empty] | PP | 3
19 | M | Pol135 | CYKY-O 3x1.5 , pevně | m | 110 |  | 0 |  |  |  | základní |  | 0 | 0 | 0 | 0 | 0 | 32 | M | 3 | ROZPOCET | 0 | 0 | 0 | 0 | 0 | 1 | 0 | 16 | 38
| PP |  | CYKY-O 3x1.5 , pevně | [15 empty] | PP | 3
| P |  | Poznámka k položce: KABEL SILOVÝ,IZOLACE PVC | [15 empty] | P | 3
20 | M | Pol136 | CYKY-J 3x1.5 , pevně | m | 135 |  | 0 |  |  |  | základní |  | 0 | 0 | 0 | 0 | 0 | 32 | M | 3 | ROZPOCET | 0 | 0 | 0 | 0 | 0 | 1 | 0 | 16 | 40
| PP |  | CYKY-J 3x1.5 , pevně | [15 empty] | PP | 3
21 | M | Pol137 | CYKY-J 5x1.5 , pevně | m | 169 |  | 0 |  |  |  | základní |  | 0 | 0 | 0 | 0 | 0 | 32 | M | 3 | ROZPOCET | 0 | 0 | 0 | 0 | 0 | 1 | 0 | 16 | 42
| PP |  | CYKY-J 5x1.5 , pevně | [15 empty] | PP | 3
22 | M | Pol138 | CYKY-J 7x1.5 , pevně | m | 20 |  | 0 |  |  |  | základní |  | 0 | 0 | 0 | 0 | 0 | 32 | M | 3 | ROZPOCET | 0 | 0 | 0 | 0 | 0 | 1 | 0 | 16 | 44
| PP |  | CYKY-J 7x1.5 , pevně | [15 empty] | PP | 3
23 | M | Pol139 | CYKY-J 5x16 , pevně | m | 35 |  | 0 |  |  |  | základní |  | 0 | 0 | 0 | 0 | 0 | 32 | M | 3 | ROZPOCET | 0 | 0 | 0 | 0 | 0 | 1 | 0 | 16 | 46
| PP |  | CYKY-J 5x16 , pevně | [15 empty] | PP | 3
24 | M | Pol140 | CYKY-J 5x35 , pevně | m | 17 |  | 0 |  |  |  | základní |  | 0 | 0 | 0 | 0 | 0 | 32 | M | 3 | ROZPOCET | 0 | 0 | 0 | 0 | 0 | 1 | 0 | 16 | 48
| PP |  | CYKY-J 5x35 , pevně | [15 empty] | PP | 3
25 | M | Pol141 | 1-CHKE-V-J 3x1.5 , pevně | m | 95 |  | 0 |  |  |  | základní |  | 0 | 0 | 0 | 0 | 0 | 32 | M | 3 | ROZPOCET | 0 | 0 | 0 | 0 | 0 | 1 | 0 | 16 | 50
| PP |  | 1-CHKE-V-J 3x1.5 , pevně | [15 empty] | PP | 3
| P |  | Poznámka k položce: KABEL SE SNÍŽENOU HOŘLAVOSTÍ, 'S FUNKČ.SCHOPNOSTÍ PŘI POŽÁRU | [15 empty] | P | 3
26 | M | 740R3 | podružný materiál | ks | 1 |  | 0 |  |  |  | základní |  | 0 | 0 | 0 | 0 | 0 | 32 | M | 3 | ROZPOCET | 0 | 0 | 0 | 0 | 0 | 1 | 0 | 16 | -1655945577
| PP |  | podružný materiál cca 3% | [15 empty] | PP | 3
27 | M | 740R4 | prořez | ks | 1 |  | 0 |  |  |  | základní |  | 0 | 0 | 0 | 0 | 0 | 32 | M | 3 | ROZPOCET | 0 | 0 | 0 | 0 | 0 | 1 | 0 | 16 | -545953357
| PP |  | prořez cca 5% | [15 empty] | PP | 3
| D | D5 | Elektromontáže |  |  |  | 0 | [5 empty] | 0 |  | 0 |  | 0 | 1 | D | 0 | ROZPOCET | [6 empty] | 0
| D | D6 | 1.NP. |  |  |  | 0 | [5 empty] | 0 |  | 0 |  | 0 | 1 | D | 1 | ROZPOCET | [6 empty] | 0
| D | D3 | Svítidla |  |  |  | 0 | [5 empty] | 0 |  | 0 |  | 0 | 1 | D | 2 | ROZPOCET | [6 empty] | 0
28 | K | Pol142 | KSC236EP MODUS KS 2x36 W , EP,čirý polystyrol. kryt | ks | 9 |  | 0 |  |  |  | základní |  | 0 | 0 | 0 | 0 | 0 | 16 | K | 3 | ROZPOCET | 0 | 0 | 0 | 0 | 0 | 1 | 0 | 16 | 52
| PP |  | KSC236EP MODUS KS 2x36 W , EP,čirý polystyrol. kryt | [15 empty] | PP | 3
29 | K | Pol143 | V3236EP MODUS V3 2x36 W IP65 korpus ABS + kryt PC, EP | ks | 8 |  | 0 |  |  |  | základní |  | 0 | 0 | 0 | 0 | 0 | 16 | K | 3 | ROZPOCET | 0 | 0 | 0 | 0 | 0 | 1 | 0 | 16 | 54
| PP |  | V3236EP MODUS V3 2x36 W IP65 korpus ABS + kryt PC, EP | [15 empty] | PP | 3
30 | K | Pol144 | OZAWLVNC1ATSE Nouzové sv. LOVATO, přisazené ke stropu, chodba, svítící při výpadku, 1 hod., LED, IP40, NiMh, autotest | ks | 8 |  | 0 |  |  |  | základní |  | 0 | 0 | 0 | 0 | 0 | 16 | K | 3 | ROZPOCET | 0 | 0 | 0 | 0 | 0 | 1 | 0 | 16 | 56
| PP |  | OZAWLVNC1ATSE Nouzové sv. LOVATO, přisazené ke stropu, chodba, svítící při výpadku, 1 hod., LED, IP40, NiMh, autotest | [15 empty] | PP | 3
31 | K | Pol145 | L 36W/840 FLH1 OSRAM | ks | 34 |  | 0 |  |  |  | základní |  | 0 | 0 | 0 | 0 | 0 | 16 | K | 3 | ROZPOCET | 0 | 0 | 0 | 0 | 0 | 1 | 0 | 16 | 58
| PP |  | L 36W/840 FLH1 OSRAM | [15 empty] | PP | 3
| D | D4 | Materiál |  |  |  | 0 | [5 empty] | 0 |  | 0 |  | 0 | 1 | D | 2 | ROZPOCET | [6 empty] | 0
32 | K | Pol146 | 3558A-A652 B Kryt spínače kolébkového, dělený; d. Tango; b. bílá | ks | 2 |  | 0 |  |  |  | základní |  | 0 | 0 | 0 | 0 | 0 | 16 | K | 3 | ROZPOCET | 0 | 0 | 0 | 0 | 0 | 1 | 0 | 16 | 60
| PP |  | 3558A-A652 B Kryt spínače kolébkového, dělený; d. Tango; b. bílá | [15 empty] | PP | 3
33 | K | Pol147 | 3558A-A653 B Kryt spínače kolébkového, s čirým průzorem; d. Tango; b. bílá | ks | 4 |  | 0 |  |  |  | základní |  | 0 | 0 | 0 | 0 | 0 | 16 | K | 3 | ROZPOCET | 0 | 0 | 0 | 0 | 0 | 1 | 0 | 16 | 62
| PP |  | 3558A-A653 B Kryt spínače kolébkového, s čirým průzorem; d. Tango; b. bílá | [15 empty] | PP | 3
34 | K | Pol148 | 3901A-B10 B Rámeček pro elektroinstalační přístroje, jednonásobný; d. Tango; b. bílá | ks | 6 |  | 0 |  |  |  | základní |  | 0 | 0 | 0 | 0 | 0 | 16 | K | 3 | ROZPOCET | 0 | 0 | 0 | 0 | 0 | 1 | 0 | 16 | 64
| PP |  | 3901A-B10 B Rámeček pro elektroinstalační přístroje, jednonásobný; d. Tango; b. bílá | [15 empty] | PP | 3
35 | K | Pol149 | 3559-A91345 Přístroj ovládače zapínacího se svorkou N (bezšroubové svorky); řazení 1/0, 1/0So, 1/0S (do hořlavých podkladů B až F) | ks | 4 |  | 0 |  |  |  | základní |  | 0 | 0 | 0 | 0 | 0 | 16 | K | 3 | ROZPOCET | 0 | 0 | 0 | 0 | 0 | 1 | 0 | 16 | 66
| PP |  | 3559-A91345 Přístroj ovládače zapínacího se svorkou N (bezšroubové svorky); řazení 1/0, 1/0So, 1/0S (do hořlavých podkladů B až F) | [15 empty] | PP | 3
36 | K | Pol150 | 3559-A25345 Přístroj přepínače střídavého, se svorkou N (bezšroubové svorky); řazení 6S, 6So, 6 (do hořlavých podkladů B až F) | ks | 2 |  | 0 |  |  |  | základní |  | 0 | 0 | 0 | 0 | 0 | 16 | K | 3 | ROZPOCET | 0 | 0 | 0 | 0 | 0 | 1 | 0 | 16 | 68
| PP |  | 3559-A25345 Přístroj přepínače střídavého, se svorkou N (bezšroubové svorky); řazení 6S, 6So, 6 (do hořlavých podkladů B až F) | [15 empty] | PP | 3
37 | K | Pol151 | Přepínač křížový IP 44; řazení 7; d. Praktik; b. bílá | ks | 1 |  | 0 |  |  |  | základní |  | 0 | 0 | 0 | 0 | 0 | 16 | K | 3 | ROZPOCET | 0 | 0 | 0 | 0 | 0 | 1 | 0 | 16 | 70
| PP |  | Přepínač křížový IP 44; řazení 7; d. Praktik; b. bílá | [15 empty] | PP | 3
38 | K | Pol152 | V 68 VÍČKO KE KRABICI 68 | ks | 9 |  | 0 |  |  |  | základní |  | 0 | 0 | 0 | 0 | 0 | 16 | K | 3 | ROZPOCET | 0 | 0 | 0 | 0 | 0 | 1 | 0 | 16 | 72
| PP |  | V 68 VÍČKO KE KRABICI 68 | [15 empty] | PP | 3
39 | K | Pol153 | KPR 68 krabice univezální | ks | 15 |  | 0 |  |  |  | základní |  | 0 | 0 | 0 | 0 | 0 | 16 | K | 3 | ROZPOCET | 0 | 0 | 0 | 0 | 0 | 1 | 0 | 16 | 74
| PP |  | KPR 68 krabice univezální | [15 empty] | PP | 3
40 | K | Pol154 | 8110 KRABICE | ks | 10 |  | 0 |  |  |  | základní |  | 0 | 0 | 0 | 0 | 0 | 16 | K | 3 | ROZPOCET | 0 | 0 | 0 | 0 | 0 | 1 | 0 | 16 | 76
| PP |  | 8110 KRABICE | [15 empty] | PP | 3
41 | K | Pol155 | DZMD/B DESKA MONTÁŽNÍ | ks | 10 |  | 0 |  |  |  | základní |  | 0 | 0 | 0 | 0 | 0 | 16 | K | 3 | ROZPOCET | 0 | 0 | 0 | 0 | 0 | 1 | 0 | 16 | 78
| PP |  | DZMD/B DESKA MONTÁŽNÍ | [15 empty] | PP | 3
42 | K | Pol156 | DZSP/B VÝZTUŽ SPOJOVACÍ | ks | 109 |  | 0 |  |  |  | základní |  | 0 | 0 | 0 | 0 | 0 | 16 | K | 3 | ROZPOCET | 0 | 0 | 0 | 0 | 0 | 1 | 0 | 16 | 80
| PP |  | DZSP/B VÝZTUŽ SPOJOVACÍ | [15 empty] | PP | 3
43 | K | Pol157 | DZDS 200/B PODPĚRA NA STĚNU | ks | 162 |  | 0 |  |  |  | základní |  | 0 | 0 | 0 | 0 | 0 | 16 | K | 3 | ROZPOCET | 0 | 0 | 0 | 0 | 0 | 1 | 0 | 16 | 82
| PP |  | DZDS 200/B PODPĚRA NA STĚNU | [15 empty] | PP | 3
44 | K | Pol158 | DZ 60X200 ŽLAB KABELOVÝ DRÁTĚNÝ | m | 48 |  | 0 |  |  |  | základní |  | 0 | 0 | 0 | 0 | 0 | 16 | K | 3 | ROZPOCET | 0 | 0 | 0 | 0 | 0 | 1 | 0 | 16 | 84
| PP |  | DZ 60X200 ŽLAB KABELOVÝ DRÁTĚNÝ | [15 empty] | PP | 3
45 | K | Pol159 | KD 09075 TRUBKA DVOUPL. KOPODUR | m | 50 |  | 0 |  |  |  | základní |  | 0 | 0 | 0 | 0 | 0 | 16 | K | 3 | ROZPOCET | 0 | 0 | 0 | 0 | 0 | 1 | 0 | 16 | 86
| PP |  | KD 09075 TRUBKA DVOUPL. KOPODUR | [15 empty] | PP | 3
46 | K | Pol160 | CYKY-O 3x1.5 , pevně | m | 110 |  | 0 |  |  |  | základní |  | 0 | 0 | 0 | 0 | 0 | 16 | K | 3 | ROZPOCET | 0 | 0 | 0 | 0 | 0 | 1 | 0 | 16 | 88
| PP |  | CYKY-O 3x1.5 , pevně | [15 empty] | PP | 3
| P |  | Poznámka k položce: KABEL SILOVÝ,IZOLACE PVC | [15 empty] | P | 3
47 | K | Pol161 | CYKY-J 3x1.5 , pevně | m | 135 |  | 0 |  |  |  | základní |  | 0 | 0 | 0 | 0 | 0 | 16 | K | 3 | ROZPOCET | 0 | 0 | 0 | 0 | 0 | 1 | 0 | 16 | 90
| PP |  | CYKY-J 3x1.5 , pevně | [15 empty] | PP | 3
48 | K | Pol162 | CYKY-J 5x1.5 , pevně | m | 169 |  | 0 |  |  |  | základní |  | 0 | 0 | 0 | 0 | 0 | 16 | K | 3 | ROZPOCET | 0 | 0 | 0 | 0 | 0 | 1 | 0 | 16 | 92
| PP |  | CYKY-J 5x1.5 , pevně | [15 empty] | PP | 3
49 | K | Pol163 | CYKY-J 7x1.5 , pevně | m | 20 |  | 0 |  |  |  | základní |  | 0 | 0 | 0 | 0 | 0 | 16 | K | 3 | ROZPOCET | 0 | 0 | 0 | 0 | 0 | 1 | 0 | 16 | 94
| PP |  | CYKY-J 7x1.5 , pevně | [15 empty] | PP | 3
50 | K | Pol164 | CYKY-J 5x16 , pevně | m | 35 |  | 0 |  |  |  | základní |  | 0 | 0 | 0 | 0 | 0 | 16 | K | 3 | ROZPOCET | 0 | 0 | 0 | 0 | 0 | 1 | 0 | 16 | 96
| PP |  | CYKY-J 5x16 , pevně | [15 empty] | PP | 3
51 | K | Pol165 | CYKY-J 5x35 , pevně | m | 17 |  | 0 |  |  |  | základní |  | 0 | 0 | 0 | 0 | 0 | 16 | K | 3 | ROZPOCET | 0 | 0 | 0 | 0 | 0 | 1 | 0 | 16 | 98
| PP |  | CYKY-J 5x35 , pevně | [15 empty] | PP | 3
52 | K | Pol166 | 1-CHKE-V-J 3x1.5 , pevně | m | 95 |  | 0 |  |  |  | základní |  | 0 | 0 | 0 | 0 | 0 | 16 | K | 3 | ROZPOCET | 0 | 0 | 0 | 0 | 0 | 1 | 0 | 16 | 100
| PP |  | 1-CHKE-V-J 3x1.5 , pevně | [15 empty] | PP | 3
| P |  | Poznámka k položce: KABEL SE SNÍŽENOU HOŘLAVOSTÍ, 'S FUNKČ.SCHOPNOSTÍ PŘI POŽÁRU | [15 empty] | P | 3
53 | K | 740R5 | PPV - pro elektromontáže | ks | 1 |  | 0 |  |  |  | základní |  | 0 | 0 | 0 | 0 | 0 | 16 | K | 3 | ROZPOCET | 0 | 0 | 0 | 0 | 0 | 1 | 0 | 16 | -242990988
| PP |  | PPV - pro elektromontáže cca 6% | [15 empty] | PP | 3
| D | D7 | Ostatní elektromontážní práce |  |  |  | 0 | [5 empty] | 0 |  | 0 |  | 0 | 1 | D | 2 | ROZPOCET | [6 empty] | 0
54 | K | Pol167 | Ukončení vodičů izolovaných s označením a zapojením přístroji do 2,5 mm2 | ks | 180 |  | 0 |  |  |  | základní |  | 0 | 0 | 0 | 0 | 0 | 16 | K | 3 | ROZPOCET | 0 | 0 | 0 | 0 | 0 | 1 | 0 | 16 | 102
| PP |  | Ukončení vodičů izolovaných s označením a zapojením přístroji do 2,5 mm2 | [15 empty] | PP | 3
| D | D8 | Demontáže |  |  |  | 0 | [5 empty] | 0 |  | 0 |  | 0 | 1 | D | 0 | ROZPOCET | [6 empty] | 0
55 | K | Pol168 | demontáže (5% z montáží) | ks | 1 |  | 0 |  |  |  | základní |  | 0 | 0 | 0 | 0 | 0 | 16 | K | 1 | ROZPOCET | 0 | 0 | 0 | 0 | 0 | 1 | 0 | 16 | 104
| PP |  | demontáže (5% z montáží) | [15 empty] | PP | 1
| D | D9 | Ostatní náklady |  |  |  | 0 | [5 empty] | 0 |  | 0 |  | 0 | 1 | D | 0 | ROZPOCET | [6 empty] | 0
56 | K | Pol169 | poplatek za recyklaci svítidla | ks | 25 |  | 0 |  |  |  | základní |  | 0 | 0 | 0 | 0 | 0 | 262144 | K | 1 | ROZPOCET | 0 | 0 | 0 | 0 | 0 | 1 | 0 | 262144 | 106
| PP |  | poplatek za recyklaci svítidla | [15 empty] | PP | 1
57 | K | Pol170 | poplatek za recyklaci světelného zdroje | ks | 34 |  | 0 |  |  |  | základní |  | 0 | 0 | 0 | 0 | 0 | 262144 | K | 1 | ROZPOCET | 0 | 0 | 0 | 0 | 0 | 1 | 0 | 262144 | 108
| PP |  | poplatek za recyklaci světelného zdroje | [15 empty] | PP | 1
58 | K | Pol171 | vysekání rýhy/zeď cihla/ hl.do 30mm/š.do 30mm | m | 65 |  | 0 |  |  |  | základní |  | 0 | 0 | 0 | 0 | 0 | 262144 | K | 1 | ROZPOCET | 0 | 0 | 0 | 0 | 0 | 1 | 0 | 262144 | 110
| PP |  | vysekání rýhy/zeď cihla/ hl.do 30mm/š.do 30mm | [15 empty] | PP | 1
59 | K | Pol172 | vysekání rýhy/zeď cihla/ hl.do 30mm/š.do 250mm | m | 40 |  | 0 |  |  |  | základní |  | 0 | 0 | 0 | 0 | 0 | 262144 | K | 1 | ROZPOCET | 0 | 0 | 0 | 0 | 0 | 1 | 0 | 262144 | 112
| PP |  | vysekání rýhy/zeď cihla/ hl.do 30mm/š.do 250mm | [15 empty] | PP | 1
60 | K | Pol173 | vysekání nik a průrazů | ks | 4 |  | 0 |  |  |  | základní |  | 0 | 0 | 0 | 0 | 0 | 262144 | K | 1 | ROZPOCET | 0 | 0 | 0 | 0 | 0 | 1 | 0 | 262144 | 114
| PP |  | vysekání nik a průrazů | [15 empty] | PP | 1
61 | K | Pol174 | zajištění autorského a technického dozuru | h | 2 |  | 0 |  |  |  | základní |  | 0 | 0 | 0 | 0 | 0 | 262144 | K | 1 | ROZPOCET | 0 | 0 | 0 | 0 | 0 | 1 | 0 | 262144 | 116
| PP |  | zajištění autorského a technického dozuru | [15 empty] | PP | 1
62 | K | Pol175 | zakreslení skutečného provedení stavby | h | 2 |  | 0 |  |  |  | základní |  | 0 | 0 | 0 | 0 | 0 | 262144 | K | 1 | ROZPOCET | 0 | 0 | 0 | 0 | 0 | 1 | 0 | 262144 | 118
| PP |  | zakreslení skutečného provedení stavby | [15 empty] | PP | 1
63 | K | 740R8 | kompletační činnost | ks | 1 |  | 0 |  |  |  | základní |  | 0 | 0 | 0 | 0 | 0 | 262144 | K | 1 | ROZPOCET | 0 | 0 | 0 | 0 | 0 | 1 | 0 | 262144 | 840121204
| PP |  | kompletační činnost | [15 empty] | PP | 1
64 | K | 741810002 | Celková prohlídka elektrického rozvodu a zařízení do 500 000,- Kč | kus | 1 |  | 0 | CS ÚRS 2017 02 |  |  | základní |  | 0 | 0 | 0 | 0 | 0 | 262144 | K | 1 | ROZPOCET | 0 | 0 | 0 | 0 | 0 | 1 | 0 | 262144 | -191130187
| PP |  | Zkoušky a prohlídky elektrických rozvodů a zařízení celková prohlídka a vyhotovení revizní zprávy pro objem montážních prací přes 100 do 500 tis. Kč | [15 empty] | PP | 1
| PSC |  | Poznámka k souboru cen: 1. Ceny -0001 až -0011 jsou určeny pro objem montážních prací včetně všech nákladů. | [15 empty] | PSC | 1
| P |  | Poznámka k položce: Revize | [15 empty] | P | 1

## VON - Vedlejší a ostatní ...
| List obsahuje: |  | 1) Krycí list soupisu | 2) Rekapitulace |  |  | 3) Soupis prací | Zpět na list: | Rekapitulace stavby
{4747743b-bd64-4608-a8ef-ce52b5dc9e55}
2
| KRYCÍ LIST SOUPISU | [8 empty] | v --- níže se nacházejí doplnkové a pomocné údaje k sestavám --- v | [8 empty] | False
Stavba:
ZŠ Karlovarská - Rekonstrukce vnitřních rozvodů ZTI a ÚT
Objekt:
SO 01 - I. Etapa - Spojovací chodba
Soupis:
VON - Vedlejší a ostatní náklady pro I. etapu
| KSO: |  |  |  |  | CC-CZ:
| Místo: |  | Nejdek |  |  | Datum: | 6. 11. 2017
| Zadavatel: |  |  |  |  | IČ:
|  | Město Nejdek |  |  |  | DIČ:
| Uchazeč: |  |  |  |  | IČ:
DIČ:
| Projektant: |  |  |  |  | IČ:
|  | KTS-CZ, s.r.o. |  |  |  | DIČ:
Poznámka:
Soupis prací je sestaven za využití položek Cenové soustavy ÚRS. Cenové a technické podmínky položek Cenové soustavy ÚRS, které nejsou uvedeny v soupisu prací (tzv. úvodní části katalogů) jsou neomezeně dálkově k dispozici na www.cs-urs.cz . Položky soupisu prací, které nemají ve sloupci "Cenová soustava" uveden žádný údaj (nebo R-položka), nepocházá z Cenové soustavy ÚRS. Jména výrobců a obchodní názvy u položek jsou pouze informativní, uvedené jako reference technických parametrů, vzájemné kompatibility zařízení a dostupnosti odborného servisu. Lze použít výrobky ekvivalentních vlastností jiných výrobců. Nedílnou součástí Rozpočtu a Výkazu výměr je projektová dokumentace. Nabídkové ceny mohou být vytvářeny dle Výkazu výměr pouze s projektem a jeho Výkazem výměr.
| Cena bez DPH | [5 empty] | 0
|  |  | Základ daně |  |  | Sazba daně | Výše daně
| DPH | základní | 0 |  |  | 21% | 0
|  | snížená | 0 |  |  | 15% | 0
|  | zákl. přenesená | 0 |  |  | 21% | 0
|  | sníž. přenesená | 0 |  |  | 15% | 0
|  | nulová | 0 |  |  | 0% | 0
| Cena s DPH |  |  | v | CZK |  | 0
REKAPITULACE ČLENĚNÍ SOUPISU PRACÍ
Stavba:
ZŠ Karlovarská - Rekonstrukce vnitřních rozvodů ZTI a ÚT
Objekt:
SO 01 - I. Etapa - Spojovací chodba
Soupis:
VON - Vedlejší a ostatní náklady pro I. etapu
Místo: |  |  | Nejdek |  |  | Datum: | 6. 11. 2017
Zadavatel: |  |  | Město Nejdek |  |  | Projektant: | KTS-CZ, s.r.o.
Uchazeč:
Kód dílu - Popis | [6 empty] | Cena celkem [CZK]
Náklady soupisu celkem | [6 empty] | 0 | [12 empty] | -1
| VRN - Vedlejší rozpočtové náklady | [5 empty] | 0
| VRN1 - Průzkumné, geodetické a projektové práce | [5 empty] | 0
| VRN3 - Zařízení staveniště | [5 empty] | 0
| VRN4 - Inženýrská činnost | [5 empty] | 0
| VRN7 - Provozní vlivy | [5 empty] | 0
SOUPIS PRACÍ
Stavba:
ZŠ Karlovarská - Rekonstrukce vnitřních rozvodů ZTI a ÚT
Objekt:
SO 01 - I. Etapa - Spojovací chodba
Soupis:
VON - Vedlejší a ostatní náklady pro I. etapu
Místo: |  |  | Nejdek |  |  | Datum: | 6. 11. 2017
Zadavatel: |  |  | Město Nejdek |  |  | Projektant: | KTS-CZ, s.r.o.
Uchazeč:
PČ | Typ | Kód | Popis | MJ | Množství | J.cena [CZK] | Cena celkem [CZK] | Cenová soustava |  | Poznámka | DPH | J. Nh [h] | Nh celkem [h] | J. hmotnost [t] | Hmotnost celkem [t] | J. suť [t] | Suť Celkem [t]
Náklady soupisu celkem | [6 empty] | 0 | [5 empty] | 0 |  | 0 |  | 0 |  | D | -1 | [7 empty] | 0
| D | VRN | Vedlejší rozpočtové náklady |  |  |  | 0 | [5 empty] | 0 |  | 0 |  | 0 | 5 | D | 0 | ROZPOCET | [6 empty] | 0
| D | VRN1 | Průzkumné, geodetické a projektové práce |  |  |  | 0 | [5 empty] | 0 |  | 0 |  | 0 | 5 | D | 1 | ROZPOCET | [6 empty] | 0
1 | K | 013254000 | Dokumentace skutečného provedení stavby | Kč | 1 |  | 0 | CS ÚRS 2017 02 |  |  | základní |  | 0 | 0 | 0 | 0 | 0 | 1024 | K | 2 | ROZPOCET | 0 | 0 | 0 | 0 | 0 | 1 | 0 | 1024 | 827070592
| PP |  | Dokumentace skutečného provedení stavby | [15 empty] | PP | 2
| D | VRN3 | Zařízení staveniště |  |  |  | 0 | [5 empty] | 0 |  | 0 |  | 0 | 5 | D | 1 | ROZPOCET | [6 empty] | 0
2 | K | 030001000 | Zařízení staveniště | Kč | 1 |  | 0 | CS ÚRS 2017 02 |  |  | základní |  | 0 | 0 | 0 | 0 | 0 | 1024 | K | 2 | ROZPOCET | 0 | 0 | 0 | 0 | 0 | 1 | 0 | 1024 | -2036477034
| PP |  | Zařízení staveniště | [15 empty] | PP | 2
| P |  | Poznámka k položce: náklady na vybudování,provoz, údržbu, zabezpečení, připojení a užívání inž. sítí, zrušení ZS a uvedení do původního stavu | [15 empty] | P | 2
3 | K | 034203000 | Oplocení staveniště | Kč | 1 |  | 0 | CS ÚRS 2017 02 |  |  | základní |  | 0 | 0 | 0 | 0 | 0 | 1024 | K | 2 | ROZPOCET | 0 | 0 | 0 | 0 | 0 | 1 | 0 | 1024 | 186865297
| PP |  | Zařízení staveniště zabezpečení staveniště oplocení staveniště | [15 empty] | PP | 2
| P |  | Poznámka k položce: Oplocení staveniště a stavby v rámci školy | [15 empty] | P | 2
4 | K | 034503000 | Informační tabule na staveništi | Kč | 1 |  | 0 | CS ÚRS 2017 02 |  |  | základní |  | 0 | 0 | 0 | 0 | 0 | 1024 | K | 2 | ROZPOCET | 0 | 0 | 0 | 0 | 0 | 1 | 0 | 1024 | -424018801
| PP |  | Zařízení staveniště zabezpečení staveniště informační tabule | [15 empty] | PP | 2
| P |  | Poznámka k položce: 1Ks | [15 empty] | P | 2
| D | VRN4 | Inženýrská činnost |  |  |  | 0 | [5 empty] | 0 |  | 0 |  | 0 | 5 | D | 1 | ROZPOCET | [6 empty] | 0
5 | K | 043194000 | Ostatní zkoušky | kč | 1 |  | 0 | CS ÚRS 2017 02 |  |  | základní |  | 0 | 0 | 0 | 0 | 0 | 1024 | K | 2 | ROZPOCET | 0 | 0 | 0 | 0 | 0 | 1 | 0 | 1024 | -640999508
| PP |  | Inženýrská činnost zkoušky a ostatní měření zkoušky ostatní zkoušky | [15 empty] | PP | 2
| P |  | Poznámka k položce: Odtrhové zkoušky | [15 empty] | P | 2
6 | K | 045203000 | Kompletační činnost | Kč | 1 |  | 0 | CS ÚRS 2017 02 |  |  | základní |  | 0 | 0 | 0 | 0 | 0 | 1024 | K | 2 | ROZPOCET | 0 | 0 | 0 | 0 | 0 | 1 | 0 | 1024 | 204315489
| PP |  | Inženýrská činnost zkoušky a ostatní měření monitoring kompletační a koordinační činnost kompletační činnost | [15 empty] | PP | 2
| P |  | Poznámka k položce: pro ZTI, ÚT, Elektro, VZT | [15 empty] | P | 2
| D | VRN7 | Provozní vlivy |  |  |  | 0 | [5 empty] | 0 |  | 0 |  | 0 | 5 | D | 1 | ROZPOCET | [6 empty] | 0
7 | K | 071103000 | Provoz investora | Kč | 1 |  | 0 | CS ÚRS 2017 02 |  |  | základní |  | 0 | 0 | 0 | 0 | 0 | 1024 | K | 2 | ROZPOCET | 0 | 0 | 0 | 0 | 0 | 1 | 0 | 1024 | -1415839839
| PP |  | Provoz investora | [15 empty] | PP | 2
| P |  | Poznámka k položce: Zabezpečení chodu školy | [15 empty] | P | 2
8 | K | 071203000 | Provoz dalšího subjektu | Kč | 1 |  | 0 | CS ÚRS 2017 02 |  |  | základní |  | 0 | 0 | 0 | 0 | 0 | 1024 | K | 2 | ROZPOCET | 0 | 0 | 0 | 0 | 0 | 1 | 0 | 1024 | -612521604
| PP |  | Provozní vlivy provoz investora, třetích osob provoz dalšího subjektu | [15 empty] | PP | 2
| P |  | Poznámka k položce: pro řemesla ZTI, ÚT, Elektro, VZT | [15 empty] | P | 2

## SO02st - Stavební řešení ...
| List obsahuje: |  | 1) Krycí list soupisu | 2) Rekapitulace |  |  | 3) Soupis prací | Zpět na list: | Rekapitulace stavby
{d83d3902-96da-4eb2-8564-a801a1687e47}
2
| KRYCÍ LIST SOUPISU | [8 empty] | v --- níže se nacházejí doplnkové a pomocné údaje k sestavám --- v | [8 empty] | False
Stavba:
ZŠ Karlovarská - Rekonstrukce vnitřních rozvodů ZTI a ÚT
Objekt:
SO 02 - II. Etapa - pavilon 1
Soupis:
SO02st - Stavební řešení - pavilon 1
| KSO: |  |  |  |  | CC-CZ:
| Místo: |  | Nejdek |  |  | Datum: | 6. 11. 2017
| Zadavatel: |  |  |  |  | IČ:
|  | Město Nejdek |  |  |  | DIČ:
| Uchazeč: |  |  |  |  | IČ:
DIČ:
| Projektant: |  |  |  |  | IČ:
|  | KTS-CZ, s.r.o. |  |  |  | DIČ:
Poznámka:
Soupis prací je sestaven za využití položek Cenové soustavy ÚRS. Cenové a technické podmínky položek Cenové soustavy ÚRS, které nejsou uvedeny v soupisu prací (tzv. úvodní části katalogů) jsou neomezeně dálkově k dispozici na www.cs-urs.cz . Položky soupisu prací, které nemají ve sloupci "Cenová soustava" uveden žádný údaj (nebo R-položka), nepocházá z Cenové soustavy ÚRS. Jména výrobců a obchodní názvy u položek jsou pouze informativní, uvedené jako reference technických parametrů, vzájemné kompatibility zařízení a dostupnosti odborného servisu. Lze použít výrobky ekvivalentních vlastností jiných výrobců. Nedílnou součástí Rozpočtu a Výkazu výměr je projektová dokumentace. Nabídkové ceny mohou být vytvářeny dle Výkazu výměr pouze s projektem a jeho Výkazem výměr.
| Cena bez DPH | [5 empty] | 0
|  |  | Základ daně |  |  | Sazba daně | Výše daně
| DPH | základní | 0 |  |  | 21% | 0
|  | snížená | 0 |  |  | 15% | 0
|  | zákl. přenesená | 0 |  |  | 21% | 0
|  | sníž. přenesená | 0 |  |  | 15% | 0
|  | nulová | 0 |  |  | 0% | 0
| Cena s DPH |  |  | v | CZK |  | 0
REKAPITULACE ČLENĚNÍ SOUPISU PRACÍ
Stavba:
ZŠ Karlovarská - Rekonstrukce vnitřních rozvodů ZTI a ÚT
Objekt:
SO 02 - II. Etapa - pavilon 1
Soupis:
SO02st - Stavební řešení - pavilon 1
Místo: |  |  | Nejdek |  |  | Datum: | 6. 11. 2017
Zadavatel: |  |  | Město Nejdek |  |  | Projektant: | KTS-CZ, s.r.o.
Uchazeč:
Kód dílu - Popis | [6 empty] | Cena celkem [CZK]
Náklady soupisu celkem | [6 empty] | 0 | [12 empty] | -1
| HSV - Práce a dodávky HSV | [5 empty] | 0
| 3 - Svislé a kompletní konstrukce | [5 empty] | 0
| 6 - Úpravy povrchů, podlahy a osazování výplní | [5 empty] | 0
| 61 - Úprava povrchů vnitřní | [5 empty] | 0
| 63 - Podlahy a podlahové konstrukce | [5 empty] | 0
| 64 - Osazování výplní otvorů | [5 empty] | 0
| 9 - Ostatní konstrukce a práce, bourání | [5 empty] | 0
| 94 - Lešení a stavební výtahy | [5 empty] | 0
| 95 - Různé dokončovací konstrukce a práce pozemních staveb | [5 empty] | 0
| 96 - Bourání konstrukcí | [5 empty] | 0
| 997 - Přesun sutě | [5 empty] | 0
| 998 - Přesun hmot | [5 empty] | 0
| PSV - Práce a dodávky PSV | [5 empty] | 0
| 763 - Konstrukce suché výstavby | [5 empty] | 0
| 767 - Konstrukce zámečnické | [5 empty] | 0
| 771 - Podlahy z dlaždic | [5 empty] | 0
| 781 - Dokončovací práce - obklady | [5 empty] | 0
| 784 - Dokončovací práce - malby a tapety | [5 empty] | 0
SOUPIS PRACÍ
Stavba:
ZŠ Karlovarská - Rekonstrukce vnitřních rozvodů ZTI a ÚT
Objekt:
SO 02 - II. Etapa - pavilon 1
Soupis:
SO02st - Stavební řešení - pavilon 1
Místo: |  |  | Nejdek |  |  | Datum: | 6. 11. 2017
Zadavatel: |  |  | Město Nejdek |  |  | Projektant: | KTS-CZ, s.r.o.
Uchazeč:
PČ | Typ | Kód | Popis | MJ | Množství | J.cena [CZK] | Cena celkem [CZK] | Cenová soustava |  | Poznámka | DPH | J. Nh [h] | Nh celkem [h] | J. hmotnost [t] | Hmotnost celkem [t] | J. suť [t] | Suť Celkem [t]
Náklady soupisu celkem | [6 empty] | 0 | [5 empty] | 0 |  | 45.1922 |  | 44.8869 |  | D | -1 | [10 empty] | 0
| D | HSV | Práce a dodávky HSV |  |  |  | 0 | [5 empty] | 0 |  | 12.5245 |  | 43.7427 | 1 | D | 0 |  |  |  | ROZPOCET | [6 empty] | 0
| D | 3 | Svislé a kompletní konstrukce |  |  |  | 0 | [5 empty] | 0 |  | 0.92512 |  | 0 | 1 | D | 1 |  |  |  | ROZPOCET | [6 empty] | 0
1 | K | 342272323 | Příčky tl 100 mm z pórobetonových přesných hladkých příčkovek objemové hmotnosti 500 kg/m3 | m2 | 13.25 |  | 0 | CS ÚRS 2017 02 |  |  | základní |  | 0 | 0.06982 | 0.92512 | 0 | 0 | 4 | K | 2 |  |  |  | ROZPOCET | 0 | 0 | 0 | 0 | 0 | 1 | 0 | 4 | -331666916
| PP |  | Příčky z pórobetonových přesných příčkovek hladkých, objemové hmotnosti 500 kg/m3 na tenké maltové lože, tloušťky příčky 100 mm | [15 empty] | PP | 2
| VV |  | " 1.np wc dívky" 3,45*(1,865+1,7)-0,8*2 |  | 10.699 | [13 empty] | VV | 2 | 2 | True | 0 | ROZPOCET
| VV |  | " 1.np wc hoši" 3,45*(3,0+1,7)-0,6*2*2 |  | 13.815 | [13 empty] | VV | 2 | 2 | True | 0 | ROZPOCET
| VV |  | " odpočet" -(1,4+1,865)*3,45 |  | -11.264 | [13 empty] | VV | 2 | 2 | True | 0 | ROZPOCET
| D | 6 | Úpravy povrchů, podlahy a osazování výplní |  |  |  | 0 | [5 empty] | 0 |  | 11.3404 |  | 0 | 1 | D | 1 |  |  |  | ROZPOCET | [6 empty] | 0
| D | 61 | Úprava povrchů vnitřní |  |  |  | 0 | [5 empty] | 0 |  | 8.5389 |  | 0 | 1 | D | 2 |  |  |  | ROZPOCET | [6 empty] | 0
2 | K | 619991011 | Obalení konstrukcí a prvků fólií přilepenou lepící páskou | m2 | 85.2 |  | 0 | CS ÚRS 2017 02 |  |  | základní |  | 0 | 0.000242 | 0.020618 | 0 | 0 | 4 | K | 3 |  |  |  | ROZPOCET | 0 | 0 | 0 | 0 | 0 | 1 | 0 | 4 | -51132425
| PP |  | Zakrytí vnitřních ploch před znečištěním včetně pozdějšího odkrytí konstrukcí a prvků obalením fólií a přelepením páskou | [15 empty] | PP | 3
| VV |  | " 1.np wc dívky" 1,8*1,5*2+0,8*2*5 |  | 13.4 | [13 empty] | VV | 3 | 2 | True | 0 | ROZPOCET
| VV |  | " 1.np wc hoši" 1,8*1,5*2+0,8*2*4+0,6*2*4 |  | 16.6 | [13 empty] | VV | 3 | 2 | True | 0 | ROZPOCET
| VV |  | " 2.np hoši" 0,8*2,0*3+0,6*2*2+1,8*1,5*2 |  | 12.6 | [13 empty] | VV | 3 | 2 | True | 0 | ROZPOCET
| VV |  | " 2.np dívky" 0,8*2,0*3+0,6*2*4+1,8*1,5*2 |  | 15 | [13 empty] | VV | 3 | 2 | True | 0 | ROZPOCET
| VV |  | "3.np dívky" 0,8*2,0*3+0,6*2,0*4+1,8*1,5*2 |  | 15 | [13 empty] | VV | 3 | 2 | True | 0 | ROZPOCET
| VV |  | "3.np hoši" 0,8*2,0*3+0,6*2,0*2+1,8*1,5*2 |  | 12.6 | [13 empty] | VV | 3 | 2 | True | 0 | ROZPOCET
3 | K | 612142001 | Potažení vnitřních stěn sklovláknitým pletivem vtlačeným do tenkovrstvé hmoty | m2 | 37.765 |  | 0 | CS ÚRS 2017 02 |  |  | základní |  | 0 | 0.00489 | 0.18467 | 0 | 0 | 4 | K | 3 |  |  |  | ROZPOCET | 0 | 0 | 0 | 0 | 0 | 1 | 0 | 4 | -331560933
| PP |  | Potažení vnitřních ploch pletivem v ploše nebo pruzích, na plném podkladu sklovláknitým vtlačením do tmelu stěn | [15 empty] | PP | 3
| VV |  | "nové zdivo" | [15 empty] | VV | 3 | 1 | True | 0 | ROZPOCET
| VV |  | " 1.np wc dívky" (3,45*(1,865+1,7)-0,8*2)*2 |  | 21.399 | [13 empty] | VV | 3 | 2 | True | 0 | ROZPOCET
| VV |  | " 1.np wc hoši" (3,45*(3,0+1,7)-0,6*2*2)*2 |  | 27.63 | [13 empty] | VV | 3 | 2 | True | 0 | ROZPOCET
| VV |  | " odpočet" -(1,4+1,865)*3,45 |  | -11.264 | [13 empty] | VV | 3 | 2 | True | 0 | ROZPOCET
4 | K | 612311131 | Potažení vnitřních stěn vápenným štukem tloušťky do 3 mm | m2 | 435.93 |  | 0 | CS ÚRS 2017 02 |  |  | základní |  | 0 | 0.003 | 1.3078 | 0 | 0 | 4 | K | 3 |  |  |  | ROZPOCET | 0 | 0 | 0 | 0 | 0 | 1 | 0 | 4 | -413125880
| PP |  | Potažení vnitřních ploch štukem tloušťky do 3 mm svislých konstrukcí stěn | [15 empty] | PP | 3
| VV |  | " nad obkladem" | [15 empty] | VV | 3 | 1 | True | 0 | ROZPOCET
| VV |  | " 1.np wc dívky" (3,45-1,8)*(2,4+4,0+2,5+1,7+1,865+1,6+4,8+4,0-1,4-1,865)*2 |  | 64.68 | [13 empty] | VV | 3 | 2 | True | 0 | ROZPOCET
| VV |  | " 1.np wc hoši" (3,45-1,8)*(4,8+4,0+2,6+2,0+0,83+1,46+1,55+1,46+2,3+4,0)*2 |  | 82.5 | [13 empty] | VV | 3 | 2 | True | 0 | ROZPOCET
| VV |  | " 2.np wc hoši" (3,45-1,8)*(2,1+3,4+2,3+3,6+0,8+1,3+4,2+3,6)*2 |  | 70.29 | [13 empty] | VV | 3 | 2 | True | 0 | ROZPOCET
| VV |  | " 2.np wc dívky" (3,45-1,8)*(4,3+3,6+2,3+1,9+0,8+1,5+1,5+1,3+2,1+3,3)*2 |  | 74.58 | [13 empty] | VV | 3 | 2 | True | 0 | ROZPOCET
| VV |  | "3.np dívky" (3,45-1,8)*(2,1+3,4+2,3+1,9+1,5+1,3+0,9+1,3+4,3+3,6)*2 |  | 74.58 | [13 empty] | VV | 3 | 2 | True | 0 | ROZPOCET
| VV |  | "3.np hoši" (3,45-1,8)*(3,4+4,2+2,3+3,6+0,8+1,3+2,1+3,3)*2 |  | 69.3 | [13 empty] | VV | 3 | 2 | True | 0 | ROZPOCET
5 | K | 612325412 | Oprava vnitřní vápenocementové hladké omítky stěn v rozsahu plochy do 30% | m2 | 435.93 |  | 0 | CS ÚRS 2017 02 |  |  | základní |  | 0 | 0.0156 | 6.8005 | 0 | 0 | 4 | K | 3 |  |  |  | ROZPOCET | 0 | 0 | 0 | 0 | 0 | 1 | 0 | 4 | 2052924330
| PP |  | Oprava vápenocementové nebo vápenné omítky vnitřních ploch hladké, tloušťky do 20 mm stěn, v rozsahu opravované plochy přes 10 do 30% | [15 empty] | PP | 3
| P |  | Poznámka k položce: - vč. rohových omítkových lišt | [15 empty] | P | 3
6 | K | 619995001 | Začištění omítek kolem oken, dveří, podlah nebo obkladů | m | 150.2 |  | 0 | CS ÚRS 2017 02 |  |  | základní |  | 0 | 0.0015 | 0.2253 | 0 | 0 | 4 | K | 3 |  |  |  | ROZPOCET | 0 | 0 | 0 | 0 | 0 | 1 | 0 | 4 | -1829535049
| PP |  | Začištění omítek (s dodáním hmot) kolem oken, dveří, podlah, obkladů apod. | [15 empty] | PP | 3
| VV |  | " 1.np wc dívky" (0,8+2*2,0)*3 |  | 14.4 | [13 empty] | VV | 3 | 2 | True | 0 | ROZPOCET
| VV |  | " 1.np wc hoši" (0,8+2*2,0)*2+(0,6+2*2,0)*2 |  | 18.8 | [13 empty] | VV | 3 | 2 | True | 0 | ROZPOCET
| VV |  | " umyvadla ve třídách" 1,5*2*6 |  | 18 | [13 empty] | VV | 3 | 2 | True | 0 | ROZPOCET
| VV |  | "2.np hoši" (0,8+2*2,0)*2+(0,6+2*2,0) |  | 14.2 | [13 empty] | VV | 3 | 2 | True | 0 | ROZPOCET
| VV |  | " 2.np dívky" (0,8+2*2,0)*2+(0,6+2*2,0)*2 |  | 18.8 | [13 empty] | VV | 3 | 2 | True | 0 | ROZPOCET
| VV |  | " u umyvadel" 1,5*2*6 |  | 18 | [13 empty] | VV | 3 | 2 | True | 0 | ROZPOCET
| VV |  | "3.np hoši" (0,8+2*2,0)*2+(0,6+2*2,0) |  | 14.2 | [13 empty] | VV | 3 | 2 | True | 0 | ROZPOCET
| VV |  | " 2.np dívky" (0,8+2*2,0)*2+(0,6+2*2,0)*2 |  | 18.8 | [13 empty] | VV | 3 | 2 | True | 0 | ROZPOCET
| VV |  | " u umyvadel" 1,5*2*7 |  | 21 | [13 empty] | VV | 3 | 2 | True | 0 | ROZPOCET
| VV |  | " odpočet" -1,5*2*2 |  | -6 | [13 empty] | VV | 3 | 2 | True | 0 | ROZPOCET
| D | 63 | Podlahy a podlahové konstrukce |  |  |  | 0 | [5 empty] | 0 |  | 1.8659 |  | 0 | 1 | D | 2 |  |  |  | ROZPOCET | [6 empty] | 0
7 | K | 632451101 | Cementový samonivelační potěr ze suchých směsí tloušťky do 5 mm | m2 | 182.93 |  | 0 | CS ÚRS 2017 02 |  |  | základní |  | 0 | 0.0102 | 1.8659 | 0 | 0 | 4 | K | 3 |  |  |  | ROZPOCET | 0 | 0 | 0 | 0 | 0 | 1 | 0 | 4 | 942654513
| PP |  | Potěr cementový samonivelační ze suchých směsí tloušťky přes 2 do 5 mm | [15 empty] | PP | 3
| VV |  | " 1.np wc dívky" 2,4*3,8+2,5*4,0+4,8*4,1-1,0*0,8 |  | 38 | [13 empty] | VV | 3 | 2 | True | 0 | ROZPOCET
| VV |  | " 1.np wc hoši" 4,0*4,8+2,6*4,1+2,4*3,8 |  | 38.98 | [13 empty] | VV | 3 | 2 | True | 0 | ROZPOCET
| VV |  | " 2.np hoši" 27,37 |  | 27.37 | [13 empty] | VV | 3 | 2 | True | 0 | ROZPOCET
| VV |  | " 2.np dívky" 27,09 |  | 27.09 | [13 empty] | VV | 3 | 2 | True | 0 | ROZPOCET
| VV |  | " 3.np hoši" 27,36 |  | 27.36 | [13 empty] | VV | 3 | 2 | True | 0 | ROZPOCET
| VV |  | " 3.np dívky" 27,11 |  | 27.11 | [13 empty] | VV | 3 | 2 | True | 0 | ROZPOCET
| VV |  | " odpočet" -2,98 |  | -2.98 | [13 empty] | VV | 3 | 2 | True | 0 | ROZPOCET
| D | 64 | Osazování výplní otvorů |  |  |  | 0 | [5 empty] | 0 |  | 0.93559 |  | 0 | 1 | D | 2 |  |  |  | ROZPOCET | [6 empty] | 0
8 | K | 642942111 | Osazování zárubní nebo rámů dveřních kovových do 2,5 m2 na MC | kus | 21 |  | 0 | CS ÚRS 2017 02 |  |  | základní |  | 0 | 0.016975 | 0.35647 | 0 | 0 | 4 | K | 3 |  |  |  | ROZPOCET | 0 | 0 | 0 | 0 | 0 | 1 | 0 | 4 | 354029054
| PP |  | Osazování zárubní nebo rámů kovových dveřních lisovaných nebo z úhelníků bez dveřních křídel, na cementovou maltu, o ploše otvoru do 2,5 m2 | [15 empty] | PP | 3
| VV |  | " 1.np" 3+2+2 |  | 7 | [13 empty] | VV | 3 | 2 | True | 0 | ROZPOCET
| VV |  | " 2.np" 3+4 |  | 7 | [13 empty] | VV | 3 | 2 | True | 0 | ROZPOCET
| VV |  | "3.np" 2+1+2+2 |  | 7 | [13 empty] | VV | 3 | 2 | True | 0 | ROZPOCET
9 | M | 553311130 | zárubeň ocelová pro běžné zdění H 110 600 L/P | kus | 8 |  | 0 | CS ÚRS 2017 02 |  |  | základní |  | 0 | 0.0108 | 0.0864 | 0 | 0 | 8 | M | 3 |  |  |  | ROZPOCET | 0 | 0 | 0 | 0 | 0 | 1 | 0 | 4 | 1859193892
| PP |  | zárubně kovové zárubně ocelové pro zdění H 110 600 L/P | [15 empty] | PP | 3
| VV |  | " 1.np" 2 |  | 2 | [13 empty] | VV | 3 | 2 | True | 0 | ROZPOCET
| VV |  | " 2.np" 3 |  | 3 | [13 empty] | VV | 3 | 2 | True | 0 | ROZPOCET
| VV |  | "3.np" 3 |  | 3 | [13 empty] | VV | 3 | 2 | True | 0 | ROZPOCET
10 | M | 553311170 | zárubeň ocelová pro běžné zdění H 110 800 L/P | kus | 13 |  | 0 | CS ÚRS 2017 02 |  |  | základní |  | 0 | 0.0112 | 0.1456 | 0 | 0 | 8 | M | 3 |  |  |  | ROZPOCET | 0 | 0 | 0 | 0 | 0 | 1 | 0 | 4 | -416229678
| PP |  | zárubně kovové zárubně ocelové pro zdění H 110 800 L/P | [15 empty] | PP | 3
| VV |  | " 1.np" 3+2 |  | 5 | [13 empty] | VV | 3 | 2 | True | 0 | ROZPOCET
| VV |  | "2.np" 2+2 |  | 4 | [13 empty] | VV | 3 | 2 | True | 0 | ROZPOCET
| VV |  | "3.np" 2+2 |  | 4 | [13 empty] | VV | 3 | 2 | True | 0 | ROZPOCET
11 | K | 766660001 | Montáž dveřních křídel otvíravých 1křídlových š do 0,8 m do ocelové zárubně | kus | 21 |  | 0 | CS ÚRS 2017 02 |  |  | základní |  | 0 | 0 | 0 | 0 | 0 | 16 | K | 3 |  |  |  | ROZPOCET | 0 | 0 | 0 | 0 | 0 | 1 | 0 | 16 | -532395268
| PP |  | Montáž dveřních křídel dřevěných nebo plastových otevíravých do ocelové zárubně povrchově upravených jednokřídlových, šířky do 800 mm | [15 empty] | PP | 3
| VV |  | " 1.np" 3+2+2 |  | 7 | [13 empty] | VV | 3 | 2 | True | 0 | ROZPOCET
| VV |  | " 2.np" 2+1+2+2 |  | 7 | [13 empty] | VV | 3 | 2 | True | 0 | ROZPOCET
| VV |  | " 3.np" 2+1+2+2 |  | 7 | [13 empty] | VV | 3 | 2 | True | 0 | ROZPOCET
12 | M | 611601320 | dveře dřevěné vnitřní hladké plné 1křídlové 60x197 cm | kus | 8 |  | 0 | CS ÚRS 2017 02 |  |  | základní |  | 0 | 0.0138 | 0.1104 | 0 | 0 | 32 | M | 3 |  |  |  | ROZPOCET | 0 | 0 | 0 | 0 | 0 | 1 | 0 | 16 | -608875312
| PP |  | dveře dřevěné vnitřní hladké (bez povrchové úpravy nebo s povrchovou úpravou) s povrchovou úpravou povrchová úprava bílý lak standardní provedení dveře vnitřní hladké - plné jednokřídlové 60 x 197 cm | [15 empty] | PP | 3
| P |  | Poznámka k položce: - 19L, 20P | [15 empty] | P | 3
| VV |  | " 1.np" 2 |  | 2 | [13 empty] | VV | 3 | 2 | True | 0 | ROZPOCET
| VV |  | "2.np" 1+2 |  | 3 | [13 empty] | VV | 3 | 2 | True | 0 | ROZPOCET
| VV |  | "3.np" 1+2 |  | 3 | [13 empty] | VV | 3 | 2 | True | 0 | ROZPOCET
13 | M | 611601920 | dveře dřevěné vnitřní hladké plné 1křídlové bílé 80x197 cm | kus | 13 |  | 0 | CS ÚRS 2017 02 |  |  | základní |  | 0 | 0.016 | 0.208 | 0 | 0 | 32 | M | 3 |  |  |  | ROZPOCET | 0 | 0 | 0 | 0 | 0 | 1 | 0 | 16 | 1362591495
| PP |  | dveře dřevěné vnitřní hladké (bez povrchové úpravy nebo s povrchovou úpravou) s povrchovou úpravou povrchová úprava bílý lak standardní provedení dveře vnitřní hladké - plné jednokřídlové 80 x 197 cm | [15 empty] | PP | 3
| P |  | Poznámka k položce: - 17L, 18P | [15 empty] | P | 3
| VV |  | "1.np" 3+2 |  | 5 | [13 empty] | VV | 3 | 2 | True | 0 | ROZPOCET
| VV |  | " 2.np" 2+2 |  | 4 | [13 empty] | VV | 3 | 2 | True | 0 | ROZPOCET
| VV |  | " 3.np" 2+2 |  | 4 | [13 empty] | VV | 3 | 2 | True | 0 | ROZPOCET
14 | K | 766660722 | Montáž dveřního kování - zámku | kus | 21 |  | 0 | CS ÚRS 2017 02 |  |  | základní |  | 0 | 0 | 0 | 0 | 0 | 16 | K | 3 |  |  |  | ROZPOCET | 0 | 0 | 0 | 0 | 0 | 1 | 0 | 16 | 1306835022
| PP |  | Montáž dveřních křídel dřevěných nebo plastových ostatní práce dveřního kování zámku | [15 empty] | PP | 3
| VV |  | "1.np" 7 |  | 7 | [13 empty] | VV | 3 | 2 | True | 0 | ROZPOCET
| VV |  | " 2.np" 3+4 |  | 7 | [13 empty] | VV | 3 | 2 | True | 0 | ROZPOCET
| VV |  | " 3.np" 3+4 |  | 7 | [13 empty] | VV | 3 | 2 | True | 0 | ROZPOCET
15 | M | 549146200 | klika včetně rozet a montážního materiálu R PZ nerez PK | kus | 21 |  | 0 | CS ÚRS 2017 02 |  |  | základní |  | 0 | 0.0012 | 0.0252 | 0 | 0 | 32 | M | 3 |  |  |  | ROZPOCET | 0 | 0 | 0 | 0 | 0 | 1 | 0 | 16 | -1781297356
| PP |  | kování vrchní okenní a dveřní kování klika včetně rozet a montážního materiálu R BB nerez PK | [15 empty] | PP | 3
16 | K | 766695212 | Montáž truhlářských prahů dveří 1křídlových šířky do 10 cm | kus | 21 |  | 0 | CS ÚRS 2017 02 |  |  | základní |  | 0 | 0 | 0 | 0 | 0 | 4 | K | 3 |  |  |  | ROZPOCET | 0 | 0 | 0 | 0 | 0 | 1 | 0 | 4 | 1510349725
| PP |  | Montáž ostatních truhlářských konstrukcí prahů dveří jednokřídlových, šířky do 100 mm | [15 empty] | PP | 3
| VV |  | " 1.np" 7 |  | 7 | [13 empty] | VV | 3 | 2 | True | 0 | ROZPOCET
| VV |  | "2.np" 3+4 |  | 7 | [13 empty] | VV | 3 | 2 | True | 0 | ROZPOCET
| VV |  | "3.np" 3+4 |  | 7 | [13 empty] | VV | 3 | 2 | True | 0 | ROZPOCET
17 | M | 553431180 | hliníkový přechodový profil 40 bronz | m | 16.72 |  | 0 | CS ÚRS 2017 02 |  |  | základní |  | 0 | 0.00021 | 0.0035112 | 0 | 0 | 8 | M | 3 |  |  |  | ROZPOCET | 0 | 0 | 0 | 0 | 0 | 1 | 0 | 4 | 1279859321
| PP |  | doplňky stavební kovové profily přechodové pro podlahové krytiny hliníkové profily délka 2,7 m 40 mm dekor bronz | [15 empty] | PP | 3
| VV |  | " 1.np" 0,8*5+0,6*2 |  | 5.2 | [13 empty] | VV | 3 | 2 | True | 0 | ROZPOCET
| VV |  | "2.np" 0,8*4+0,6*3 |  | 5 | [13 empty] | VV | 3 | 2 | True | 0 | ROZPOCET
| VV |  | "3.np" 0,8*4+0,6*3 |  | 5 | [13 empty] | VV | 3 | 2 | True | 0 | ROZPOCET
| VV |  | 15,2*1,1 'Přepočtené koeficientem množství |  | 16.72 | [13 empty] | VV | 3 | 2 | False | 1 | ROZPOCET
| D | 9 | Ostatní konstrukce a práce, bourání |  |  |  | 0 | [5 empty] | 0 |  | 0.259 |  | 43.7427 | 1 | D | 1 |  |  |  | ROZPOCET | [6 empty] | 0
| D | 94 | Lešení a stavební výtahy |  |  |  | 0 | [5 empty] | 0 |  | 0.19865 |  | 0 | 1 | D | 2 |  |  |  | ROZPOCET | [6 empty] | 0
18 | K | 949101111 | Lešení pomocné pro objekty pozemních staveb s lešeňovou podlahou v do 1,9 m zatížení do 150 kg/m2 | m2 | 1528.04 |  | 0 | CS ÚRS 2017 02 |  |  | základní |  | 0 | 0.00013 | 0.19865 | 0 | 0 | 4 | K | 3 |  |  |  | ROZPOCET | 0 | 0 | 0 | 0 | 0 | 1 | 0 | 4 | -232935428
| PP |  | Lešení pomocné pracovní pro objekty pozemních staveb pro zatížení do 150 kg/m2, o výšce lešeňové podlahy do 1,9 m | [15 empty] | PP | 3
| VV |  | " pro malbu a podhledy" 514+524,04+490 |  | 1528.04 | [13 empty] | VV | 3 | 2 | True | 0 | ROZPOCET
| D | 95 | Různé dokončovací konstrukce a práce pozemních staveb |  |  |  | 0 | [5 empty] | 0 |  | 0.060358 |  | 0 | 1 | D | 2 |  |  |  | ROZPOCET | [6 empty] | 0
19 | K | 952901111 | Vyčištění budov bytové a občanské výstavby při výšce podlaží do 4 m | m2 | 1528.04 |  | 0 | CS ÚRS 2017 02 |  |  | základní |  | 0 | 3.95e-05 | 0.060358 | 0 | 0 | 4 | K | 3 |  |  |  | ROZPOCET | 0 | 0 | 0 | 0 | 0 | 1 | 0 | 4 | 1251399069
| PP |  | Vyčištění budov nebo objektů před předáním do užívání budov bytové nebo občanské výstavby - zametení a umytí podlah, dlažeb, obkladů, schodů v místnostech, chodbách a schodištích, vyčištění a umytí oken, dveří s rámy, zárubněmi, umytí a vyčištění jiných zasklených a natíraných ploch a zařizovacích předmětů, při světlé výšce podlaží do 4 m | [15 empty] | PP | 3
20 | K | 9596001R | Demontáž a montáž kabelové lávky | kpl | 1 |  | 0 |  |  |  | základní |  | 0 | 0 | 0 | 0 | 0 | 4 | K | 3 |  |  |  | ROZPOCET | 0 | 0 | 0 | 0 | 0 | 1 | 0 | 4 | 1216537438
| D | 96 | Bourání konstrukcí |  |  |  | 0 | [5 empty] | 0 |  | 0 |  | 43.7427 | 1 | D | 2 |  |  |  | ROZPOCET | [6 empty] | 0
21 | K | 967031733 | Přisekání plošné zdiva z cihel pálených na MV nebo MVC tl do 150 mm | m2 | 2.34 |  | 0 | CS ÚRS 2017 02 |  |  | základní |  | 0 | 0 | 0 | 0.275 | 0.6435 | 4 | K | 3 |  |  |  | ROZPOCET | 0 | 0 | 0 | 0 | 0 | 1 | 0 | 4 | -1074506758
| PP |  | Přisekání (špicování) plošné nebo rovných ostění zdiva z cihel pálených plošné, na maltu vápennou nebo vápenocementovou, tl. na maltu vápennou nebo vápenocementovou, tl. do 150 mm | [15 empty] | PP | 3
| VV |  | " pro hydrant" | [15 empty] | VV | 3 | 1 | True | 0 | ROZPOCET
| VV |  | "1.np" 0,65*0,15*4*2 |  | 0.78 | [13 empty] | VV | 3 | 2 | True | 0 | ROZPOCET
| VV |  | "2.np" 0,65*0,15*4*2 |  | 0.78 | [13 empty] | VV | 3 | 2 | True | 0 | ROZPOCET
| VV |  | "3.np" 0,65*0,15*4*2 |  | 0.78 | [13 empty] | VV | 3 | 2 | True | 0 | ROZPOCET
22 | K | 962031132 | Bourání příček z cihel pálených na MVC tl do 100 mm | m2 | 3.303 |  | 0 | CS ÚRS 2017 02 |  |  | základní |  | 0 | 0 | 0 | 0.131 | 0.43269 | 4 | K | 3 |  |  |  | ROZPOCET | 0 | 0 | 0 | 0 | 0 | 1 | 0 | 4 | 1323975751
| PP |  | Bourání příček z cihel, tvárnic nebo příčkovek z cihel pálených, plných nebo dutých na maltu vápennou nebo vápenocementovou, tl. do 100 mm | [15 empty] | PP | 3
| VV |  | " 1.np wc dívky" 3,45*(1,3+3,0+1,8)-0,8*2 |  | 19.445 | [13 empty] | VV | 3 | 2 | True | 0 | ROZPOCET
| VV |  | " 1.np wc hoši" 3,45*0,9-0,8*2 |  | 1.505 | [13 empty] | VV | 3 | 2 | True | 0 | ROZPOCET
| VV |  | "odpočet" -(2,515+1,15+1,45)*3,45 |  | -17.647 | [13 empty] | VV | 3 | 2 | True | 0 | ROZPOCET
23 | K | 767132812 | Demontáž příček svařovaných | m2 | 103.2 |  | 0 | CS ÚRS 2017 02 |  |  | základní |  | 0 | 0 | 0 | 0.018 | 1.8576 | 4 | K | 3 |  |  |  | ROZPOCET | 0 | 0 | 0 | 0 | 0 | 1 | 0 | 4 | 748313849
| PP |  | Demontáž stěn a příček z plechu svařovaných | [15 empty] | PP | 3
| VV |  | " 1.np wc dívky" 2,0*(0,8*5+1,5*4) |  | 20 | [13 empty] | VV | 3 | 2 | True | 0 | ROZPOCET
| VV |  | " 1.np wc hoši" 2,0*(0,9*3+1,5*3) |  | 14.4 | [13 empty] | VV | 3 | 2 | True | 0 | ROZPOCET
| VV |  | " 2.np hoši" 2*(0,9*3+1,5*3) |  | 14.4 | [13 empty] | VV | 3 | 2 | True | 0 | ROZPOCET
| VV |  | "2.np dívky" 2*(0,8*5+1,5*4) |  | 20 | [13 empty] | VV | 3 | 2 | True | 0 | ROZPOCET
| VV |  | " 3.np hoši" 2*(0,9*3+1,5*3) |  | 14.4 | [13 empty] | VV | 3 | 2 | True | 0 | ROZPOCET
| VV |  | "3.np dívky" 2*(0,8*5+1,5*4) |  | 20 | [13 empty] | VV | 3 | 2 | True | 0 | ROZPOCET
24 | K | 968072455 | Vybourání kovových dveřních zárubní pl do 2 m2 | m2 | 30.4 |  | 0 | CS ÚRS 2017 02 |  |  | základní |  | 0 | 0 | 0 | 0.076 | 2.3104 | 4 | K | 3 |  |  |  | ROZPOCET | 0 | 0 | 0 | 0 | 0 | 1 | 0 | 4 | -339203831
| PP |  | Vybourání kovových rámů oken s křídly, dveřních zárubní, vrat, stěn, ostění nebo obkladů dveřních zárubní, plochy do 2 m2 | [15 empty] | PP | 3
| VV |  | " 1.np wc dívky" 0,8*2*3 |  | 4.8 | [13 empty] | VV | 3 | 2 | True | 0 | ROZPOCET
| VV |  | " 1.np wc hoši" 0,8*2*2+0,6*2*2 |  | 5.6 | [13 empty] | VV | 3 | 2 | True | 0 | ROZPOCET
| VV |  | "2.np hoši" 0,8*2*2+0,6*2 |  | 4.4 | [13 empty] | VV | 3 | 2 | True | 0 | ROZPOCET
| VV |  | " 2.np dívky" 0,8*2,0*2+0,6*2,0*2 |  | 5.6 | [13 empty] | VV | 3 | 2 | True | 0 | ROZPOCET
| VV |  | "3.np hoši" 0,8*2*2+0,6*2 |  | 4.4 | [13 empty] | VV | 3 | 2 | True | 0 | ROZPOCET
| VV |  | " 3.np dívky" 0,8*2,0*2+0,6*2,0*2 |  | 5.6 | [13 empty] | VV | 3 | 2 | True | 0 | ROZPOCET
25 | K | 978059541 | Odsekání a odebrání obkladů stěn z vnitřních obkládaček plochy přes 1 m2 | m2 | 470.466 |  | 0 | CS ÚRS 2017 02 |  |  | základní |  | 0 | 0 | 0 | 0.068 | 31.9917 | 4 | K | 3 |  |  |  | ROZPOCET | 0 | 0 | 0 | 0 | 0 | 1 | 0 | 4 | 766859283
| PP |  | Odsekání obkladů stěn včetně otlučení podkladní omítky až na zdivo z obkládaček vnitřních, z jakýchkoliv materiálů, plochy přes 1 m2 | [15 empty] | PP | 3
| VV |  | " 1.np wc dívky" 1,8*(4,0+2,4+4,0+4,8+4,0+2,5)*2-0,8*1,8*4 |  | 72.36 | [13 empty] | VV | 3 | 2 | True | 0 | ROZPOCET
| VV |  | " 1.np wc hoši"1,8*(4,0+4,8+2,6+4,0+1,46+3,8+2,4)*2-0,8*1,8*5 |  | 75.816 | [13 empty] | VV | 3 | 2 | True | 0 | ROZPOCET
| VV |  | " 1.np u umyvadel v učebnách" 1,5*1,5*(6-2) |  | 9 | [13 empty] | VV | 3 | 2 | True | 0 | ROZPOCET
| VV |  | " 2.np wc hoši" 1,8*(2,1+3,4+2,3+3,6+0,8+1,3+4,2+3,6)*2-(0,8*1,8*3+0,6*1,8*2) |  | 70.2 | [13 empty] | VV | 3 | 2 | True | 0 | ROZPOCET
| VV |  | " 2.np wc dívky" 1,8*(4,3+3,6+2,3+1,9+0,8+1,5+1,5+1,3+2,1+3,3)*2-(0,8*1,8*3+0,6*1,8*4) |  | 72.72 | [13 empty] | VV | 3 | 2 | True | 0 | ROZPOCET
| VV |  | " 2.np u umyvadel v učebnách" 1,5*1,5*6 |  | 13.5 | [13 empty] | VV | 3 | 2 | True | 0 | ROZPOCET
| VV |  | "3.np dívky" 1,8*(2,1+3,4+2,3+1,9+1,5+1,3+0,9+1,3+4,3+3,6)*2-(0,8*1,8*3+0,6*1,8*4) |  | 72.72 | [13 empty] | VV | 3 | 2 | True | 0 | ROZPOCET
| VV |  | "3.np hoši" 1,8*(3,4+4,2+2,3+3,6+0,8+1,3+2,1+3,3)*2-(0,8*2,0*3+0,6*2,0*2) |  | 68.4 | [13 empty] | VV | 3 | 2 | True | 0 | ROZPOCET
| VV |  | " 3.np u umyvadel v učebnách" 1,5*1,5*7 |  | 15.75 | [13 empty] | VV | 3 | 2 | True | 0 | ROZPOCET
26 | K | 965081213 | Bourání podlah z dlaždic keramických nebo xylolitových tl do 10 mm plochy přes 1 m2 | m2 | 185.91 |  | 0 | CS ÚRS 2017 02 |  |  | základní |  | 0 | 0 | 0 | 0.035 | 6.5069 | 4 | K | 3 |  |  |  | ROZPOCET | 0 | 0 | 0 | 0 | 0 | 1 | 0 | 4 | 1711163492
| PP |  | Bourání podlah z dlaždic bez podkladního lože nebo mazaniny, s jakoukoliv výplní spár keramických nebo xylolitových tl. do 10 mm, plochy přes 1 m2 | [15 empty] | PP | 3
| VV |  | " 1.np wc dívky" 2,4*3,8+2,5*4,0+4,8*4,1-1,0*0,8 |  | 38 | [13 empty] | VV | 3 | 2 | True | 0 | ROZPOCET
| VV |  | " 1.np wc hoši" 4,0*4,8+2,6*4,1+2,4*3,8 |  | 38.98 | [13 empty] | VV | 3 | 2 | True | 0 | ROZPOCET
| VV |  | " 2.np hoši" 27,37 |  | 27.37 | [13 empty] | VV | 3 | 2 | True | 0 | ROZPOCET
| VV |  | " 2.np dívky" 27,09 |  | 27.09 | [13 empty] | VV | 3 | 2 | True | 0 | ROZPOCET
| VV |  | " 3.np hoši" 27,36 |  | 27.36 | [13 empty] | VV | 3 | 2 | True | 0 | ROZPOCET
| VV |  | " 3.np dívky" 27,11 |  | 27.11 | [13 empty] | VV | 3 | 2 | True | 0 | ROZPOCET
| D | 997 | Přesun sutě |  |  |  | 0 | [5 empty] | 0 |  | 0 |  | 0 | 1 | D | 1 |  |  |  | ROZPOCET | [6 empty] | 0
27 | K | 997013212 | Vnitrostaveništní doprava suti a vybouraných hmot pro budovy v do 9 m ručně | t | 44.887 |  | 0 | CS ÚRS 2017 02 |  |  | základní |  | 0 | 0 | 0 | 0 | 0 | 4 | K | 2 |  |  |  | ROZPOCET | 0 | 0 | 0 | 0 | 0 | 1 | 0 | 4 | 85562881
| PP |  | Vnitrostaveništní doprava suti a vybouraných hmot vodorovně do 50 m svisle ručně (nošením po schodech) pro budovy a haly výšky přes 6 do 9 m | [15 empty] | PP | 2
28 | K | 997013501 | Odvoz suti a vybouraných hmot na skládku nebo meziskládku do 1 km se složením | t | 44.887 |  | 0 | CS ÚRS 2017 02 |  |  | základní |  | 0 | 0 | 0 | 0 | 0 | 4 | K | 2 |  |  |  | ROZPOCET | 0 | 0 | 0 | 0 | 0 | 1 | 0 | 4 | 1418819223
| PP |  | Odvoz suti a vybouraných hmot na skládku nebo meziskládku se složením, na vzdálenost do 1 km | [15 empty] | PP | 2
29 | K | 997013509 | Příplatek k odvozu suti a vybouraných hmot na skládku ZKD 1 km přes 1 km | t | 403.983 |  | 0 | CS ÚRS 2017 02 |  |  | základní |  | 0 | 0 | 0 | 0 | 0 | 4 | K | 2 |  |  |  | ROZPOCET | 0 | 0 | 0 | 0 | 0 | 1 | 0 | 4 | -358915064
| PP |  | Odvoz suti a vybouraných hmot na skládku nebo meziskládku se složením, na vzdálenost Příplatek k ceně za každý další i započatý 1 km přes 1 km | [15 empty] | PP | 2
| P |  | Poznámka k položce: celkem 10Km | [15 empty] | P | 2
| VV |  | 44,887*9 'Přepočtené koeficientem množství |  | 403.983 | [13 empty] | VV | 2 | 2 | False | 1 | ROZPOCET
30 | K | 997013831 | Poplatek za uložení stavebního směsného odpadu na skládce (skládkovné) | t | 44.887 |  | 0 | CS ÚRS 2017 02 |  |  | základní |  | 0 | 0 | 0 | 0 | 0 | 4 | K | 2 |  |  |  | ROZPOCET | 0 | 0 | 0 | 0 | 0 | 1 | 0 | 4 | -112759723
| PP |  | Poplatek za uložení stavebního odpadu na skládce (skládkovné) směsného | [15 empty] | PP | 2
| D | 998 | Přesun hmot |  |  |  | 0 | [5 empty] | 0 |  | 0 |  | 0 | 1 | D | 1 |  |  |  | ROZPOCET | [6 empty] | 0
31 | K | 998018002 | Přesun hmot ruční pro budovy v do 12 m | t | 12.181 |  | 0 | CS ÚRS 2017 02 |  |  | základní |  | 0 | 0 | 0 | 0 | 0 | 4 | K | 2 |  |  |  | ROZPOCET | 0 | 0 | 0 | 0 | 0 | 1 | 0 | 4 | -625979644
| PP |  | Přesun hmot pro budovy občanské výstavby, bydlení, výrobu a služby ruční - bez užití mechanizace vodorovná dopravní vzdálenost do 100 m pro budovy s jakoukoliv nosnou konstrukcí výšky přes 6 do 12 m | [15 empty] | PP | 2
| D | PSV | Práce a dodávky PSV |  |  |  | 0 | [5 empty] | 0 |  | 32.6678 |  | 1.1441 | 2 | D | 0 |  |  |  | ROZPOCET | [6 empty] | 0
| D | 763 | Konstrukce suché výstavby |  |  |  | 0 | [5 empty] | 0 |  | 7.9253 |  | 0 | 2 | D | 1 |  |  |  | ROZPOCET | [6 empty] | 0
32 | K | 763122415 | SDK stěna šachtová tl 125 mm profil CW+UW 100 desky 2xDF 12,5 bez TI EI 30 | m2 | 32.21 |  | 0 | CS ÚRS 2017 02 |  |  | základní |  | 0 | 0.025294 | 0.81472 | 0 | 0 | 16 | K | 2 |  |  |  | ROZPOCET | 0 | 0 | 0 | 0 | 0 | 1 | 0 | 16 | 1054448913
| PP |  | Stěna šachtová ze sádrokartonových desek s nosnou konstrukcí z ocelových profilů CW, UW dvojitě opláštěná deskami protipožárními DF tl. 2 x 12,5 mm, bez TI, EI 30, stěna tl. 125 mm, profil 100 | [15 empty] | PP | 2
| VV |  | " 1.np" 3,45*6,8 |  | 23.46 | [13 empty] | VV | 2 | 2 | True | 0 | ROZPOCET
| VV |  | "1.np nad vchodem do krčku" 3,5*2,5 |  | 8.75 | [13 empty] | VV | 2 | 2 | True | 0 | ROZPOCET
33 | K | 763121415 | SDK stěna předsazená tl 112,5 mm profil CW+UW 100 deska 1xA 12,5 TI EI 15 | m2 | 122.475 |  | 0 | CS ÚRS 2017 02 |  |  | základní |  | 0 | 0.01236 | 1.5138 | 0 | 0 | 16 | K | 2 |  |  |  | ROZPOCET | 0 | 0 | 0 | 0 | 0 | 1 | 0 | 16 | -1211729187
| PP |  | Stěna předsazená ze sádrokartonových desek s nosnou konstrukcí z ocelových profilů CW, UW jednoduše opláštěná deskou standardní A tl. 12,5 mm, bez TI, EI 15 stěna tl. 112,5 mm, profil 100 | [15 empty] | PP | 2
| VV |  | " 1.np wc dívky" 3,45*4,8 |  | 16.56 | [13 empty] | VV | 2 | 2 | True | 0 | ROZPOCET
| VV |  | " 1.np wc hoši" 3,45*6,8 |  | 23.46 | [13 empty] | VV | 2 | 2 | True | 0 | ROZPOCET
| VV |  | " 2.np hoši" 3,45*(5,2+1,0) |  | 21.39 | [13 empty] | VV | 2 | 2 | True | 0 | ROZPOCET
| VV |  | "2.np dívky" 3,45*(4,3+0,8+0,7) |  | 20.01 | [13 empty] | VV | 2 | 2 | True | 0 | ROZPOCET
| VV |  | " 3.np hoši" 3,45*(4,3+0,8+0,7) |  | 20.01 | [13 empty] | VV | 2 | 2 | True | 0 | ROZPOCET
| VV |  | "3.np dívky" 3,45*(1,0+0,8+4,3) |  | 21.045 | [13 empty] | VV | 2 | 2 | True | 0 | ROZPOCET
34 | K | 763121761 | Příplatek k SDK stěně předsazené za rovinnost kvality Q3 | m2 | 154.685 |  | 0 | CS ÚRS 2017 02 |  |  | základní |  | 0 | 0.0001 | 0.015468 | 0 | 0 | 16 | K | 2 |  |  |  | ROZPOCET | 0 | 0 | 0 | 0 | 0 | 1 | 0 | 16 | 1785516292
| PP |  | Stěna předsazená ze sádrokartonových desek Příplatek k cenám za rovinnost kvality speciální tmelení [Q3] | [15 empty] | PP | 2
| VV |  | 32,21+122,475 |  | 154.685 | [13 empty] | VV | 2 | 2 | True | 0 | ROZPOCET
35 | K | 763131411 | SDK podhled desky 1xA 12,5 bez TI dvouvrstvá spodní kce profil CD+UD | m2 | 160.41 |  | 0 | CS ÚRS 2017 02 |  |  | základní |  | 0 | 0.012229 | 1.9616 | 0 | 0 | 16 | K | 2 |  |  |  | ROZPOCET | 0 | 0 | 0 | 0 | 0 | 1 | 0 | 16 | 791204437
| PP |  | Podhled ze sádrokartonových desek dvouvrstvá zavěšená spodní konstrukce z ocelových profilů CD, UD jednoduše opláštěná deskou standardní A, tl. 12,5 mm, bez TI | [15 empty] | PP | 2
| VV |  | " 1.np wc dívky" 27,11 |  | 27.11 | [13 empty] | VV | 2 | 2 | True | 0 | ROZPOCET
| VV |  | " 1.np wc hoši" 27,35 |  | 27.35 | [13 empty] | VV | 2 | 2 | True | 0 | ROZPOCET
| VV |  | " 2.np hoši" 27,37 |  | 27.37 | [13 empty] | VV | 2 | 2 | True | 0 | ROZPOCET
| VV |  | " 2.np dívky" 27,09 |  | 27.09 | [13 empty] | VV | 2 | 2 | True | 0 | ROZPOCET
| VV |  | " 3.np hoši" 27,36 |  | 27.36 | [13 empty] | VV | 2 | 2 | True | 0 | ROZPOCET
| VV |  | " 3.np dívky" 27,11 |  | 27.11 | [13 empty] | VV | 2 | 2 | True | 0 | ROZPOCET
| VV |  | " odpočet" -2,98 |  | -2.98 | [13 empty] | VV | 2 | 2 | True | 0 | ROZPOCET
36 | K | 763131431 | SDK podhled deska 1xDF 12,5 bez TI dvouvrstvá spodní kce profil CD+UD | m2 | 258.275 |  | 0 | CS ÚRS 2017 02 |  |  | základní |  | 0 | 0.013795 | 3.5629 | 0 | 0 | 16 | K | 2 |  |  |  | ROZPOCET | 0 | 0 | 0 | 0 | 0 | 1 | 0 | 16 | -1682531442
| PP |  | Podhled ze sádrokartonových desek dvouvrstvá zavěšená spodní konstrukce z ocelových profilů CD, UD jednoduše opláštěná deskou protipožární DF, tl. 12,5 mm, bez TI | [15 empty] | PP | 2
| VV |  | " chodba 1.np" 6,1*3,5+1,8*28,2+6,4*3,5+(8+10,5)/2*5,8+8*3/2+(6,5+5)/2*3,3+(7,3+5)/2*8,6 |  | 232.025 | [13 empty] | VV | 2 | 2 | True | 0 | ROZPOCET
| VV |  | " učebna" 7,5*3,5 |  | 26.25 | [13 empty] | VV | 2 | 2 | True | 0 | ROZPOCET
37 | K | 763172314 | Montáž revizních dvířek SDK kcí vel. 500x500 mm | kus | 15 |  | 0 | CS ÚRS 2017 02 |  |  | základní |  | 0 | 7.2e-05 | 0.00108 | 0 | 0 | 16 | K | 2 |  |  |  | ROZPOCET | 0 | 0 | 0 | 0 | 0 | 1 | 0 | 16 | 1464931379
| PP |  | Instalační technika pro konstrukce ze sádrokartonových desek montáž revizních dvířek velikost 500 x 500 mm | [15 empty] | PP | 2
| VV |  | " 1.np" 8 |  | 8 | [13 empty] | VV | 2 | 2 | True | 0 | ROZPOCET
| VV |  | "2.np" 4 |  | 4 | [13 empty] | VV | 2 | 2 | True | 0 | ROZPOCET
| VV |  | "3.np" 3 |  | 3 | [13 empty] | VV | 2 | 2 | True | 0 | ROZPOCET
38 | M | 590307130 | dvířka revizní s automatickým zámkem 500 x 500 mm | kus | 15 |  | 0 | CS ÚRS 2017 02 |  |  | základní |  | 0 | 0.00092 | 0.0138 | 0 | 0 | 32 | M | 2 |  |  |  | ROZPOCET | 0 | 0 | 0 | 0 | 0 | 1 | 0 | 16 | -418613891
| PP |  | dvířka revizní s automatickým zámkem 500 x 500 mm | [15 empty] | PP | 2
39 | K | 763131771 | Příplatek k SDK podhledu za rovinnost kvality Q3 | m2 | 418.685 |  | 0 | CS ÚRS 2017 02 |  |  | základní |  | 0 | 0.0001 | 0.041869 | 0 | 0 | 16 | K | 2 |  |  |  | ROZPOCET | 0 | 0 | 0 | 0 | 0 | 1 | 0 | 16 | 1806784645
| PP |  | Podhled ze sádrokartonových desek Příplatek k cenám za rovinnost kvality speciální tmelení [Q3] | [15 empty] | PP | 2
| VV |  | 163,39+258,275-2,98 |  | 418.685 | [13 empty] | VV | 2 | 2 | True | 0 | ROZPOCET
40 | K | 998763302 | Přesun hmot tonážní pro sádrokartonové konstrukce v objektech v do 12 m | t | 7.925 |  | 0 | CS ÚRS 2017 02 |  |  | základní |  | 0 | 0 | 0 | 0 | 0 | 16 | K | 2 |  |  |  | ROZPOCET | 0 | 0 | 0 | 0 | 0 | 1 | 0 | 16 | -713784491
| PP |  | Přesun hmot pro konstrukce montované z desek sádrokartonových, sádrovláknitých, cementovláknitých nebo cementových stanovený z hmotnosti přesunovaného materiálu vodorovná dopravní vzdálenost do 50 m v objektech výšky přes 6 do 12 m | [15 empty] | PP | 2
| D | 767 | Konstrukce zámečnické |  |  |  | 0 | [5 empty] | 0 |  | 0.1503 |  | 0 | 2 | D | 1 |  |  |  | ROZPOCET | [6 empty] | 0
41 | K | 767111110R | Sanitární příčky z HPL laminátu do hliníkových profilů | m2 | 100.2 |  | 0 |  |  |  | základní |  | 0 | 0.0015 | 0.1503 | 0 | 0 | 16 | K | 2 |  |  |  | ROZPOCET | 0 | 0 | 0 | 0 | 0 | 1 | 0 | 16 | -1522289218
| PP |  | Sanitární příčky z HPL laminátu do hliníkových profilů | [15 empty] | PP | 2
| P |  | Poznámka k položce: - montované příčky z HPL laminátových desek - ABS hrany - výška spodní hrany 100 mm nad podlahou - včetně kotvení do zdiva a stojek na podlahu - včetně dveří - včetně kování dveří klika/klika, wc zámek odjistitelný zvenku | [15 empty] | P | 2
| VV |  | " 1.np wc dívky" 2,0*(0,8*5+1,5*3) |  | 17 | [13 empty] | VV | 2 | 2 | True | 0 | ROZPOCET
| VV |  | " 1.np wc hoši" 2,0*(0,9*3+1,5*3) |  | 14.4 | [13 empty] | VV | 2 | 2 | True | 0 | ROZPOCET
| VV |  | " 2.np hoši" 2*(0,9*3+1,5*3) |  | 14.4 | [13 empty] | VV | 2 | 2 | True | 0 | ROZPOCET
| VV |  | "2.np dívky" 2*(0,8*5+1,5*4) |  | 20 | [13 empty] | VV | 2 | 2 | True | 0 | ROZPOCET
| VV |  | " 3.np hoši" 2*(0,9*3+1,5*3) |  | 14.4 | [13 empty] | VV | 2 | 2 | True | 0 | ROZPOCET
| VV |  | "3.np dívky" 2*(0,8*5+1,5*4) |  | 20 | [13 empty] | VV | 2 | 2 | True | 0 | ROZPOCET
| D | 771 | Podlahy z dlaždic |  |  |  | 0 | [5 empty] | 0 |  | 3.906 |  | 0 | 2 | D | 1 |  |  |  | ROZPOCET | [6 empty] | 0
42 | K | 771574131 | Montáž podlah keramických režných protiskluzných lepených flexibilním lepidlem do 50 ks/m2 | m2 | 160.41 |  | 0 | CS ÚRS 2017 02 |  |  | základní |  | 0 | 0.00392 | 0.62881 | 0 | 0 | 16 | K | 2 |  |  |  | ROZPOCET | 0 | 0 | 0 | 0 | 0 | 1 | 0 | 16 | -1037494029
| PP |  | Montáž podlah z dlaždic keramických lepených flexibilním lepidlem režných nebo glazovaných protiskluzných nebo reliefovaných do 50 ks/ m2 | [15 empty] | PP | 2
| VV |  | " 1.np" 27,11+27,35 |  | 54.46 | [13 empty] | VV | 2 | 2 | True | 0 | ROZPOCET
| VV |  | " 2.np" 27,37+27,09 |  | 54.46 | [13 empty] | VV | 2 | 2 | True | 0 | ROZPOCET
| VV |  | "3.np" 27,11+27,36 |  | 54.47 | [13 empty] | VV | 2 | 2 | True | 0 | ROZPOCET
| VV |  | " odpočet" -2,98 |  | -2.98 | [13 empty] | VV | 2 | 2 | True | 0 | ROZPOCET
43 | M | 597611360R | dlaždice keramické protiskluzné - dle výběru investora | m2 | 176.451 |  | 0 |  |  |  | základní |  | 0 | 0.018 | 3.1761 | 0 | 0 | 32 | M | 2 |  |  |  | ROZPOCET | 0 | 0 | 0 | 0 | 0 | 1 | 0 | 16 | -1071031199
| PP |  | dlaždice keramické protiskluzné - dle výběru investora | [15 empty] | PP | 2
| VV |  | 163,39-2,98 |  | 160.41 | [13 empty] | VV | 2 | 2 | True | 0 | ROZPOCET
| VV |  | 160,41*1,1 'Přepočtené koeficientem množství |  | 176.451 | [13 empty] | VV | 2 | 2 | False | 1 | ROZPOCET
44 | K | 771591111 | Podlahy penetrace podkladu | m2 | 160.41 |  | 0 | CS ÚRS 2017 02 |  |  | základní |  | 0 | 0.0003 | 0.048123 | 0 | 0 | 16 | K | 2 |  |  |  | ROZPOCET | 0 | 0 | 0 | 0 | 0 | 1 | 0 | 16 | -715448663
| PP |  | Podlahy - ostatní práce penetrace podkladu | [15 empty] | PP | 2
45 | K | 771591162 | Montáž profilu dilatační spáry koutové bez izolace dlažeb | m | 160.41 |  | 0 | CS ÚRS 2017 02 |  |  | základní |  | 0 | 0 | 0 | 0 | 0 | 16 | K | 2 |  |  |  | ROZPOCET | 0 | 0 | 0 | 0 | 0 | 1 | 0 | 16 | 1650490221
| PP |  | Podlahy - ostatní práce montáž profilu dilatační spáry koutové (při styku podlahy se stěnou) | [15 empty] | PP | 2
46 | M | 283552000 | páska těsnící -rohová 120 mm x 10 m | m | 176.451 |  | 0 | CS ÚRS 2017 02 |  |  | základní |  | 0 | 0.0003 | 0.052935 | 0 | 0 | 32 | M | 2 |  |  |  | ROZPOCET | 0 | 0 | 0 | 0 | 0 | 1 | 0 | 16 | -306723913
| PP |  | pásky a pásy z plastů pásky těsnící těsnící páska 120 mm x 10 m | [15 empty] | PP | 2
| VV |  | 160,41*1,1 'Přepočtené koeficientem množství |  | 176.451 | [13 empty] | VV | 2 | 2 | False | 1 | ROZPOCET
47 | K | 998771102 | Přesun hmot tonážní pro podlahy z dlaždic v objektech v do 12 m | t | 3.906 |  | 0 | CS ÚRS 2017 02 |  |  | základní |  | 0 | 0 | 0 | 0 | 0 | 16 | K | 2 |  |  |  | ROZPOCET | 0 | 0 | 0 | 0 | 0 | 1 | 0 | 16 | -570324817
| PP |  | Přesun hmot pro podlahy z dlaždic stanovený z hmotnosti přesunovaného materiálu vodorovná dopravní vzdálenost do 50 m v objektech výšky přes 6 do 12 m | [15 empty] | PP | 2
| D | 781 | Dokončovací práce - obklady |  |  |  | 0 | [5 empty] | 0 |  | 11.2711 |  | 0 | 2 | D | 1 |  |  |  | ROZPOCET | [6 empty] | 0
48 | K | 781474113 | Montáž obkladů vnitřních keramických hladkých do 19 ks/m2 lepených flexibilním lepidlem | m2 | 450.13 |  | 0 | CS ÚRS 2017 02 |  |  | základní |  | 0 | 0.003 | 1.3504 | 0 | 0 | 16 | K | 2 |  |  |  | ROZPOCET | 0 | 0 | 0 | 0 | 0 | 1 | 0 | 16 | 16547582
| PP |  | Montáž obkladů vnitřních stěn z dlaždic keramických lepených flexibilním lepidlem režných nebo glazovaných hladkých přes 12 do 19 ks/m2 | [15 empty] | PP | 2
| VV |  | " obklad" | [15 empty] | VV | 2 | 1 | True | 0 | ROZPOCET
| VV |  | " 1.np wc dívky" (1,8)*(2,4+4,0+2,5+1,7+1,865+1,6+4,8+4,0)*2-(0,8*2*5+1,8*0,7*2) |  | 71.794 | [13 empty] | VV | 2 | 2 | True | 0 | ROZPOCET
| VV |  | " 1.np wc hoši" (1,8)*(4,8+4,0+2,6+2,0+0,83+1,46+1,55+1,46+2,3+4,0)*2-(0,8*2*3+0,6*2*4+1,8*0,7*2) |  | 77.88 | [13 empty] | VV | 2 | 2 | True | 0 | ROZPOCET
| VV |  | " 1.np učebny" 1,5*1,5*6 |  | 13.5 | [13 empty] | VV | 2 | 2 | True | 0 | ROZPOCET
| VV |  | " 2.np wc hoši" 1,8*(2,1+3,4+2,3+3,6+0,8+1,3+4,2+3,6)*2-(0,8*1,8*3+0,6*1,8*2+1,8*0,7*2) |  | 67.68 | [13 empty] | VV | 2 | 2 | True | 0 | ROZPOCET
| VV |  | " 2.np wc dívky" 1,8*(4,3+3,6+2,3+1,9+0,8+1,5+1,5+1,3+2,1+3,3)*2-(0,8*1,8*3+0,6*1,8*4+1,8*0,7*2) |  | 70.2 | [13 empty] | VV | 2 | 2 | True | 0 | ROZPOCET
| VV |  | " 2.np u umyvadel v učebnách" 1,5*1,5*6 |  | 13.5 | [13 empty] | VV | 2 | 2 | True | 0 | ROZPOCET
| VV |  | "3.np dívky" 1,8*(2,1+3,4+2,3+1,9+1,5+1,3+0,9+1,3+4,3+3,6)*2-(0,8*1,8*3+0,6*1,8*4+1,8*0,7*2) |  | 70.2 | [13 empty] | VV | 2 | 2 | True | 0 | ROZPOCET
| VV |  | "3.np hoši" 1,8*(3,4+4,2+2,3+3,6+0,8+1,3+2,1+3,3)*2-(0,8*2,0*3+0,6*2,0*2+1,8*0,7*2) |  | 65.88 | [13 empty] | VV | 2 | 2 | True | 0 | ROZPOCET
| VV |  | " 3.np u umyvadel v učebnách" 1,5*1,5*7 |  | 15.75 | [13 empty] | VV | 2 | 2 | True | 0 | ROZPOCET
| VV |  | " odpočet" -((1,4+1,865)*1,8*2+1,5*1,5*2) |  | -16.254 | [13 empty] | VV | 2 | 2 | True | 0 | ROZPOCET
49 | M | 597610450R | obkládačky keramické pro koupelny - dle výběru investora | m2 | 495.143 |  | 0 |  |  |  | základní |  | 0 | 0.0126 | 6.2388 | 0 | 0 | 32 | M | 2 |  |  |  | ROZPOCET | 0 | 0 | 0 | 0 | 0 | 1 | 0 | 16 | 42229443
| PP |  | obkládačky keramické pro koupelny - dle výběru investora | [15 empty] | PP | 2
| VV |  | 450,13*1,1 'Přepočtené koeficientem množství |  | 495.143 | [13 empty] | VV | 2 | 2 | False | 1 | ROZPOCET
50 | K | 781479194 | Příplatek k montáži obkladů vnitřních keramických hladkých za nerovný povrch | m2 | 450.13 |  | 0 | CS ÚRS 2017 02 |  |  | základní |  | 0 | 0.008 | 3.601 | 0 | 0 | 16 | K | 2 |  |  |  | ROZPOCET | 0 | 0 | 0 | 0 | 0 | 1 | 0 | 16 | 290813014
| PP |  | Montáž obkladů vnitřních stěn z dlaždic keramických Příplatek k cenám za vyrovnání nerovného povrchu | [15 empty] | PP | 2
51 | K | 781494111 | Plastové profily rohové lepené flexibilním lepidlem | m | 218.1 |  | 0 | CS ÚRS 2017 02 |  |  | základní |  | 0 | 0.00031 | 0.067611 | 0 | 0 | 16 | K | 2 |  |  |  | ROZPOCET | 0 | 0 | 0 | 0 | 0 | 1 | 0 | 16 | 1991222793
| PP |  | Ostatní prvky plastové profily ukončovací a dilatační lepené flexibilním lepidlem rohové | [15 empty] | PP | 2
| VV |  | " 1,np" 1,8*4*9+1,5*(6-2)-1*1,8 |  | 69 | [13 empty] | VV | 2 | 2 | True | 0 | ROZPOCET
| VV |  | "2.np" 1,8*4*9+1,5*6 |  | 73.8 | [13 empty] | VV | 2 | 2 | True | 0 | ROZPOCET
| VV |  | "3.np" 1,8*4*9+1,5*7 |  | 75.3 | [13 empty] | VV | 2 | 2 | True | 0 | ROZPOCET
52 | K | 781494511 | Plastové profily ukončovací lepené flexibilním lepidlem | m | 51 |  | 0 | CS ÚRS 2017 02 |  |  | základní |  | 0 | 0.00026 | 0.01326 | 0 | 0 | 16 | K | 2 |  |  |  | ROZPOCET | 0 | 0 | 0 | 0 | 0 | 1 | 0 | 16 | -1279481294
| PP |  | Ostatní prvky plastové profily ukončovací a dilatační lepené flexibilním lepidlem ukončovací | [15 empty] | PP | 2
| VV |  | "1.np učebny" 1,5*2*6-1,5*2*2 |  | 12 | [13 empty] | VV | 2 | 2 | True | 0 | ROZPOCET
| VV |  | "2.np učebny" 1,5*2*6 |  | 18 | [13 empty] | VV | 2 | 2 | True | 0 | ROZPOCET
| VV |  | "3.np učebny" 1,5*2*7 |  | 21 | [13 empty] | VV | 2 | 2 | True | 0 | ROZPOCET
53 | K | 998781102 | Přesun hmot tonážní pro obklady keramické v objektech v do 12 m | t | 11.271 |  | 0 | CS ÚRS 2017 02 |  |  | základní |  | 0 | 0 | 0 | 0 | 0 | 16 | K | 2 |  |  |  | ROZPOCET | 0 | 0 | 0 | 0 | 0 | 1 | 0 | 16 | -603095591
| PP |  | Přesun hmot pro obklady keramické stanovený z hmotnosti přesunovaného materiálu vodorovná dopravní vzdálenost do 50 m v objektech výšky přes 6 do 12 m | [15 empty] | PP | 2
| D | 784 | Dokončovací práce - malby a tapety |  |  |  | 0 | [5 empty] | 0 |  | 9.4151 |  | 1.1441 | 2 | D | 1 |  |  |  | ROZPOCET | [6 empty] | 0
54 | K | 784171101 | Zakrytí vnitřních podlah včetně pozdějšího odkrytí | m2 | 1528.04 |  | 0 | CS ÚRS 2017 02 |  |  | základní |  | 0 | 0 | 0 | 0 | 0 | 16 | K | 2 |  |  |  | ROZPOCET | 0 | 0 | 0 | 0 | 0 | 1 | 0 | 16 | 1513390497
| PP |  | Zakrytí nemalovaných ploch (materiál ve specifikaci) včetně pozdějšího odkrytí podlah | [15 empty] | PP | 2
| PSC |  | Poznámka k souboru cen: 1. V cenách nejsou započteny náklady na dodávku fólie, tyto se oceňují ve speifikaci.Ztratné lze stanovit ve výši 5%. | [15 empty] | PSC | 2
| VV |  | " podlaha 1-3.np" 514+524,04+490 |  | 1528.04 | [13 empty] | VV | 2 | 2 | True | 0 | ROZPOCET
55 | M | 581248440 | fólie pro malířské potřeby zakrývací, PG 4021-20, 25µ, 4 x 5 m | m2 | 1604.442 |  | 0 | CS ÚRS 2017 02 |  |  | základní |  | 0 | 0 | 0 | 0 | 0 | 32 | M | 2 |  |  |  | ROZPOCET | 0 | 0 | 0 | 0 | 0 | 1 | 0 | 16 | -774532514
| PP |  | fólie pro malířské potřeby zakrývací, 25µ, 4 x 5 m | [15 empty] | PP | 2
| VV |  | 1528,04*1,05 'Přepočtené koeficientem množství |  | 1604.442 | [13 empty] | VV | 2 | 2 | False | 1 | ROZPOCET
56 | K | 784171111 | Zakrytí vnitřních ploch stěn v místnostech výšky do 3,80 m | m2 | 550 |  | 0 | CS ÚRS 2017 02 |  |  | základní |  | 0 | 0 | 0 | 0 | 0 | 16 | K | 2 |  |  |  | ROZPOCET | 0 | 0 | 0 | 0 | 0 | 1 | 0 | 16 | -1804567812
| PP |  | Zakrytí nemalovaných ploch (materiál ve specifikaci) včetně pozdějšího odkrytí svislých ploch např. stěn, oken, dveří v místnostech výšky do 3,80 | [15 empty] | PP | 2
| PSC |  | Poznámka k souboru cen: 1. V cenách nejsou započteny náklady na dodávku fólie, tyto se oceňují ve speifikaci.Ztratné lze stanovit ve výši 5%. | [15 empty] | PSC | 2
57 | M | 581248440 | fólie pro malířské potřeby zakrývací, PG 4021-20, 25µ, 4 x 5 m | m2 | 577.5 |  | 0 | CS ÚRS 2017 02 |  |  | základní |  | 0 | 0 | 0 | 0 | 0 | 32 | M | 2 |  |  |  | ROZPOCET | 0 | 0 | 0 | 0 | 0 | 1 | 0 | 16 | -751007579
| PP |  | fólie pro malířské potřeby zakrývací, 25µ, 4 x 5 m | [15 empty] | PP | 2
| VV |  | 550*1,05 'Přepočtené koeficientem množství |  | 577.5 | [13 empty] | VV | 2 | 2 | False | 1 | ROZPOCET
58 | K | 784121001 | Oškrabání malby v mísnostech výšky do 3,80 m | m2 | 3690.76 |  | 0 | CS ÚRS 2017 02 |  |  | základní |  | 0 | 0.001 | 3.6908 | 0.00031 | 1.1441 | 16 | K | 2 |  |  |  | ROZPOCET | 0 | 0 | 0 | 0 | 0 | 1 | 0 | 16 | -1356286945
| PP |  | Oškrabání malby v místnostech výšky do 3,80 m | [15 empty] | PP | 2
| PSC |  | Poznámka k souboru cen: 1. Cenami souboru cen se oceňuje jakýkoli počet současně škrabaných vrstev barvy. | [15 empty] | PSC | 2
| VV |  | " 1.np - strop" 134,15+617,04 |  | 751.19 | [13 empty] | VV | 2 | 2 | True | 0 | ROZPOCET
| VV |  | " stěny" 688,5 |  | 688.5 | [13 empty] | VV | 2 | 2 | True | 0 | ROZPOCET
| VV |  | " 2.np strop" 628,23 |  | 628.23 | [13 empty] | VV | 2 | 2 | True | 0 | ROZPOCET
| VV |  | " stěny" 431,31 |  | 431.31 | [13 empty] | VV | 2 | 2 | True | 0 | ROZPOCET
| VV |  | " 3.np strop" 685,93 |  | 685.93 | [13 empty] | VV | 2 | 2 | True | 0 | ROZPOCET
| VV |  | " stěny" 505,6 |  | 505.6 | [13 empty] | VV | 2 | 2 | True | 0 | ROZPOCET
59 | K | 784161511 | Celoplošné vyrovnání podkladu disperzní stěrkou v místnostech výšky do 3,80 m | m2 | 553.614 |  | 0 | CS ÚRS 2017 02 |  |  | základní |  | 0 | 0.0045 | 2.4913 | 0 | 0 | 16 | K | 2 |  |  |  | ROZPOCET | 0 | 0 | 0 | 0 | 0 | 1 | 0 | 16 | -146950751
| PP |  | Celoplošné vyrovnání podkladu disperzní stěrkou, tloušťky do 3 mm vyrovnáním v místnostech výšky do 3,80 m | [15 empty] | PP | 2
| VV |  | "15% plochy" 3690,76*0,15 |  | 553.614 | [13 empty] | VV | 2 | 2 | True | 0 | ROZPOCET
60 | K | 784181121 | Hloubková jednonásobná penetrace podkladu v místnostech výšky do 3,80 m | m2 | 3690.76 |  | 0 | CS ÚRS 2017 02 |  |  | základní |  | 0 | 0.0002 | 0.73815 | 0 | 0 | 16 | K | 2 |  |  |  | ROZPOCET | 0 | 0 | 0 | 0 | 0 | 1 | 0 | 16 | -1518983674
| PP |  | Penetrace podkladu jednonásobná hloubková v místnostech výšky do 3,80 m | [15 empty] | PP | 2
| VV |  | " 1.np - strop" 134,15+617,04 |  | 751.19 | [13 empty] | VV | 2 | 2 | True | 0 | ROZPOCET
| VV |  | " stěny" 688,5 |  | 688.5 | [13 empty] | VV | 2 | 2 | True | 0 | ROZPOCET
| VV |  | " 2.np strop" 628,23 |  | 628.23 | [13 empty] | VV | 2 | 2 | True | 0 | ROZPOCET
| VV |  | " stěny" 431,31 |  | 431.31 | [13 empty] | VV | 2 | 2 | True | 0 | ROZPOCET
| VV |  | " 3.np strop" 685,93 |  | 685.93 | [13 empty] | VV | 2 | 2 | True | 0 | ROZPOCET
| VV |  | " stěny" 505,6 |  | 505.6 | [13 empty] | VV | 2 | 2 | True | 0 | ROZPOCET
61 | K | 784221101 | Dvojnásobné bílé malby ze směsí za sucha dobře otěruvzdorných v místnostech do 3,80 m | m2 | 3690.76 |  | 0 | CS ÚRS 2017 02 |  |  | základní |  | 0 | 0.000286 | 1.0556 | 0 | 0 | 16 | K | 2 |  |  |  | ROZPOCET | 0 | 0 | 0 | 0 | 0 | 1 | 0 | 16 | -412809635
| PP |  | Malby z malířských směsí otěruvzdorných za sucha dvojnásobné, bílé za sucha otěruvzdorné dobře v místnostech výšky do 3,80 m | [15 empty] | PP | 2
62 | K | 784221153 | Příplatek k cenám 2x maleb za sucha otěruvzdorných za barevnou malbu v odstínu středně sytém | m2 | 3690.76 |  | 0 | CS ÚRS 2017 02 |  |  | základní |  | 0 | 1.04e-05 | 0.038384 | 0 | 0 | 16 | K | 2 |  |  |  | ROZPOCET | 0 | 0 | 0 | 0 | 0 | 1 | 0 | 16 | 845487583
| PP |  | Malby z malířských směsí otěruvzdorných za sucha Příplatek k cenám dvojnásobných maleb na tónovacích automatech, v odstínu středně sytém | [15 empty] | PP | 2
63 | K | 784111031 | Omytí podkladu v místnostech výšky do 3,80 m | m2 | 1315.48 |  | 0 | CS ÚRS 2017 02 |  |  | základní |  | 0 | 0 | 0 | 0 | 0 | 16 | K | 2 |  |  |  | ROZPOCET | 0 | 0 | 0 | 0 | 0 | 1 | 0 | 16 | 1401264761
| PP |  | Omytí podkladu v místnostech výšky do 3,80 m | [15 empty] | PP | 2
| VV |  | " stěny linkrusta - 1.np" 542,85 |  | 542.85 | [13 empty] | VV | 2 | 2 | True | 0 | ROZPOCET
| VV |  | " 2.np" 349,1 |  | 349.1 | [13 empty] | VV | 2 | 2 | True | 0 | ROZPOCET
| VV |  | " 3.np" 423,53 |  | 423.53 | [13 empty] | VV | 2 | 2 | True | 0 | ROZPOCET
64 | K | 784161411 | Celoplošné vyrovnání podkladu sádrovou stěrkou v místnostech výšky do 3,80 m | m2 | 328.87 |  | 0 | CS ÚRS 2017 02 |  |  | základní |  | 0 | 0.00318 | 1.0458 | 0 | 0 | 16 | K | 2 |  |  |  | ROZPOCET | 0 | 0 | 0 | 0 | 0 | 1 | 0 | 16 | -1825847953
| PP |  | Celoplošné vyrovnání podkladu sádrovou stěrkou, tloušťky do 3 mm vyrovnáním v místnostech výšky do 3,80 m | [15 empty] | PP | 2
| VV |  | " 25% linkrusta" 1315,48*0,25 |  | 328.87 | [13 empty] | VV | 2 | 2 | True | 0 | ROZPOCET
65 | K | 784660141 | Jednonásobný obnovovací syntetický nátěr linkrusty v místnosti výšky do 3,80 m | m2 | 1315.48 |  | 0 | CS ÚRS 2017 02 |  |  | základní |  | 0 | 0.00027 | 0.35518 | 0 | 0 | 16 | K | 2 |  |  |  | ROZPOCET | 0 | 0 | 0 | 0 | 0 | 1 | 0 | 16 | 1193569625
| PP |  | Linkrustace obnovovací nátěr linkrusty, jednonásobný syntetický v místnostech výšky do 3,80 m | [15 empty] | PP | 2
| PSC |  | Poznámka k souboru cen: 1. Pozn. V cenách linkrustace -0101 až -0109 a-0111 až -0119 jsou započteny náklady na penetrační nátěr, modelovací hmotu ze sádrové stěrky příslušné tloušťky, provedení reliéfu, penetrační nátěr a dvojnásobný krycí nátěr. | [15 empty] | PSC | 2

## SO02zti - ZTI - pavilon 1
| List obsahuje: |  | 1) Krycí list soupisu | 2) Rekapitulace |  |  | 3) Soupis prací | Zpět na list: | Rekapitulace stavby
{db568393-76f4-4cd3-ae6f-c50ca3a60c1a}
2
| KRYCÍ LIST SOUPISU | [8 empty] | v --- níže se nacházejí doplnkové a pomocné údaje k sestavám --- v | [8 empty] | False
Stavba:
ZŠ Karlovarská - Rekonstrukce vnitřních rozvodů ZTI a ÚT
Objekt:
SO 02 - II. Etapa - pavilon 1
Soupis:
SO02zti - ZTI - pavilon 1
| KSO: |  |  |  |  | CC-CZ:
| Místo: |  | Nejdek |  |  | Datum: | 6. 11. 2017
| Zadavatel: |  |  |  |  | IČ:
|  | Město Nejdek |  |  |  | DIČ:
| Uchazeč: |  |  |  |  | IČ:
DIČ:
| Projektant: |  |  |  |  | IČ:
|  | KTS-CZ, s.r.o. |  |  |  | DIČ:
Poznámka:
Soupis prací je sestaven za využití položek Cenové soustavy ÚRS. Cenové a technické podmínky položek Cenové soustavy ÚRS, které nejsou uvedeny v soupisu prací (tzv. úvodní části katalogů) jsou neomezeně dálkově k dispozici na www.cs-urs.cz . Položky soupisu prací, které nemají ve sloupci "Cenová soustava" uveden žádný údaj (nebo R-položka), nepocházá z Cenové soustavy ÚRS. Jména výrobců a obchodní názvy u položek jsou pouze informativní, uvedené jako reference technických parametrů, vzájemné kompatibility zařízení a dostupnosti odborného servisu. Lze použít výrobky ekvivalentních vlastností jiných výrobců. Nedílnou součástí Rozpočtu a Výkazu výměr je projektová dokumentace. Nabídkové ceny mohou být vytvářeny dle Výkazu výměr pouze s projektem a jeho Výkazem výměr.
| Cena bez DPH | [5 empty] | 0
|  |  | Základ daně |  |  | Sazba daně | Výše daně
| DPH | základní | 0 |  |  | 21% | 0
|  | snížená | 0 |  |  | 15% | 0
|  | zákl. přenesená | 0 |  |  | 21% | 0
|  | sníž. přenesená | 0 |  |  | 15% | 0
|  | nulová | 0 |  |  | 0% | 0
| Cena s DPH |  |  | v | CZK |  | 0
REKAPITULACE ČLENĚNÍ SOUPISU PRACÍ
Stavba:
ZŠ Karlovarská - Rekonstrukce vnitřních rozvodů ZTI a ÚT
Objekt:
SO 02 - II. Etapa - pavilon 1
Soupis:
SO02zti - ZTI - pavilon 1
Místo: |  |  | Nejdek |  |  | Datum: | 6. 11. 2017
Zadavatel: |  |  | Město Nejdek |  |  | Projektant: | KTS-CZ, s.r.o.
Uchazeč:
Kód dílu - Popis | [6 empty] | Cena celkem [CZK]
Náklady soupisu celkem | [6 empty] | 0 | [12 empty] | -1
| HSV - Práce a dodávky HSV | [5 empty] | 0
| 1 - ZEMNI PRACE STAVEBNI | [5 empty] | 0
| 4 - VODOROVNE KONSTRUKCE | [5 empty] | 0
| 6 - UPRAVY POVRCHU | [5 empty] | 0
| 9 - DOKONCUJICI KONSTRUKCE | [5 empty] | 0
| 95 - Různé dokončovací konstrukce a práce pozemních staveb | [5 empty] | 0
| 97 - BOURANI | [5 empty] | 0
| 997 - Přesun sutě | [5 empty] | 0
| 998 - Přesun hmot | [5 empty] | 0
| PSV - Práce a dodávky PSV | [5 empty] | 0
| 711 - Izolace proti vodě, vlhkosti a plynům | [5 empty] | 0
| 713 - IZOLACE TEPELNE | [5 empty] | 0
| 721 - VNITRNI KANALIZACE | [5 empty] | 0
| 722 - VNITRNI VODOVOD | [5 empty] | 0
| 724 - STROJNI VYBAVENI | [5 empty] | 0
| 725 - ZARIZOVACI PREDMETY | [5 empty] | 0
| 767 - KOVOVE STAV.DOPLNKOVE KONSTRUKCE | [5 empty] | 0
| 783 - NATERY | [5 empty] | 0
| 900 - RŮZNÉ | [5 empty] | 0
SOUPIS PRACÍ
Stavba:
ZŠ Karlovarská - Rekonstrukce vnitřních rozvodů ZTI a ÚT
Objekt:
SO 02 - II. Etapa - pavilon 1
Soupis:
SO02zti - ZTI - pavilon 1
Místo: |  |  | Nejdek |  |  | Datum: | 6. 11. 2017
Zadavatel: |  |  | Město Nejdek |  |  | Projektant: | KTS-CZ, s.r.o.
Uchazeč:
PČ | Typ | Kód | Popis | MJ | Množství | J.cena [CZK] | Cena celkem [CZK] | Cenová soustava |  | Poznámka | DPH | J. Nh [h] | Nh celkem [h] | J. hmotnost [t] | Hmotnost celkem [t] | J. suť [t] | Suť Celkem [t]
Náklady soupisu celkem | [6 empty] | 0 | [5 empty] | 0 |  | 19.5998 |  | 16.3432 |  | D | -1 | [10 empty] | 0
| D | HSV | Práce a dodávky HSV |  |  |  | 0 | [5 empty] | 0 |  | 15.9507 |  | 16.3432 | 1 | D | 0 |  |  |  | ROZPOCET | [6 empty] | 0
| D | 1 | ZEMNI PRACE STAVEBNI |  |  |  | 0 | [5 empty] | 0 |  | 7.8 |  | 0 | 1 | D | 1 |  |  |  | ROZPOCET | [6 empty] | 0
1 | K | 132201101 | Hlb rýh 60cm horn 3 100m3 * | m3 | 6.72 |  | 0 | CS ÚRS 2017 02 |  |  | základní |  | 0 | 0 | 0 | 0 | 0 | 4 | K | 2 |  |  |  | ROZPOCET | 0 | 0 | 0 | 0 | 0 | 1 | 0 | 4 | 2
| PP |  | Hlb rýh 60cm horn 3 100m3 * | [15 empty] | PP | 2
| VV |  | 28*0.6*0.4 |  | 6.72 | [13 empty] | VV | 2 | 2 | True | 0 | ROZPOCET
| VV |  | Součet |  | 6.72 | [13 empty] | VV | 2 | 4 | True | 1 | ROZPOCET
2 | K | 162701105 | Vodorovné přem.výkopku do 10000m1-4* | m3 | 5.6 |  | 0 | CS ÚRS 2017 02 |  |  | základní |  | 0 | 0 | 0 | 0 | 0 | 4 | K | 2 |  |  |  | ROZPOCET | 0 | 0 | 0 | 0 | 0 | 1 | 0 | 4 | 4
| PP |  | Vodorovné přem.výkopku do 10000m1-4* | [15 empty] | PP | 2
| VV |  | lože | [15 empty] | VV | 2 | 1 | True | 0 | ROZPOCET
| VV |  | 28*0.4*0.1 |  | 1.12 | [13 empty] | VV | 2 | 2 | True | 0 | ROZPOCET
| VV |  | obsyp | [15 empty] | VV | 2 | 1 | True | 0 | ROZPOCET
| VV |  | 28*0.4*0.4 |  | 4.48 | [13 empty] | VV | 2 | 2 | True | 0 | ROZPOCET
| VV |  | Součet |  | 5.6 | [13 empty] | VV | 2 | 4 | True | 1 | ROZPOCET
3 | K | 162701109 | Příplatek zkd 1000m tř.1-4 | m3 | 11.2 |  | 0 | CS ÚRS 2017 02 |  |  | základní |  | 0 | 0 | 0 | 0 | 0 | 4 | K | 2 |  |  |  | ROZPOCET | 0 | 0 | 0 | 0 | 0 | 1 | 0 | 4 | 6
| PP |  | Příplatek zkd 1000m tř.1-4 | [15 empty] | PP | 2
| VV |  | 5.6*2 |  | 11.2 | [13 empty] | VV | 2 | 2 | True | 0 | ROZPOCET
| VV |  | Součet |  | 11.2 | [13 empty] | VV | 2 | 4 | True | 1 | ROZPOCET
4 | K | 171201201 | Uložení sypaniny na skládku * | m3 | 5.6 |  | 0 | CS ÚRS 2017 02 |  |  | základní |  | 0 | 0 | 0 | 0 | 0 | 4 | K | 2 |  |  |  | ROZPOCET | 0 | 0 | 0 | 0 | 0 | 1 | 0 | 4 | 8
| PP |  | Uložení sypaniny na skládku * | [15 empty] | PP | 2
5 | K | 171201211 | Poplatek za uložení odpadu ze sypaniny na skládce (skládkovné) | t | 11.2 |  | 0 | CS ÚRS 2017 02 |  |  | základní |  | 0 | 0 | 0 | 0 | 0 | 4 | K | 2 |  |  |  | ROZPOCET | 0 | 0 | 0 | 0 | 0 | 1 | 0 | 4 | -482440003
| PP |  | Uložení sypaniny poplatek za uložení sypaniny na skládce (skládkovné) | [15 empty] | PP | 2
| VV |  | 5.6*2 |  | 11.2 | [13 empty] | VV | 2 | 2 | True | 0 | ROZPOCET
6 | K | 174101101 | Zásyp zhutnění jam * | m3 | 1.12 |  | 0 | CS ÚRS 2017 02 |  |  | základní |  | 0 | 0 | 0 | 0 | 0 | 4 | K | 2 |  |  |  | ROZPOCET | 0 | 0 | 0 | 0 | 0 | 1 | 0 | 4 | 12
| PP |  | Zásyp zhutnění jam * | [15 empty] | PP | 2
| VV |  | 6.72-5.6 |  | 1.12 | [13 empty] | VV | 2 | 2 | True | 0 | ROZPOCET
| VV |  | Součet |  | 1.12 | [13 empty] | VV | 2 | 4 | True | 1 | ROZPOCET
7 | K | 175111101 | Obsypání potrubí ručně sypaninou bez prohození, uloženou do 3 m | m3 | 4.163 |  | 0 | CS ÚRS 2017 02 |  |  | základní |  | 0 | 0 | 0 | 0 | 0 | 4 | K | 2 |  |  |  | ROZPOCET | 0 | 0 | 0 | 0 | 0 | 1 | 0 | 4 | -1576605026
| PP |  | Obsypání potrubí ručně sypaninou z vhodných hornin tř. 1 až 4 nebo materiálem připraveným podél výkopu ve vzdálenosti do 3 m od jeho kraje, pro jakoukoliv hloubku výkopu a míru zhutnění bez prohození sypaniny | [15 empty] | PP | 2
| VV |  | 4.48-28*3.14*0.06*0.06 |  | 4.163 | [13 empty] | VV | 2 | 2 | True | 0 | ROZPOCET
8 | M | 583313400 | kamenivo těžené drobné prané frakce 0-4 pr. | t | 7.8 |  | 0 | CS ÚRS 2017 02 |  |  | základní |  | 0 | 1 | 7.8 | 0 | 0 | 8 | M | 2 |  |  |  | ROZPOCET | 0 | 0 | 0 | 0 | 0 | 1 | 0 | 4 | -1130657260
| PP |  | kamenivo těžené drobné prané frakce 0-4 pr. | [15 empty] | PP | 2
| VV |  | 4.163*1.1*1.02*1,67 |  | 7.8 | [13 empty] | VV | 2 | 2 | True | 0 | ROZPOCET
| D | 4 | VODOROVNE KONSTRUKCE |  |  |  | 0 | [5 empty] | 0 |  | 2.1177 |  | 0 | 1 | D | 1 |  |  |  | ROZPOCET | [6 empty] | 0
9 | K | 451573111 | Lože výkopu ze štěrkopísku * | m3 | 1.12 |  | 0 | CS ÚRS 2017 02 |  |  | základní |  | 0 | 1.8908 | 2.1177 | 0 | 0 | 4 | K | 2 |  |  |  | ROZPOCET | 0 | 0 | 0 | 0 | 0 | 1 | 0 | 4 | 18
| PP |  | Lože výkopu ze štěrkopísku * | [15 empty] | PP | 2
| D | 6 | UPRAVY POVRCHU |  |  |  | 0 | [5 empty] | 0 |  | 3.4615 |  | 0 | 1 | D | 1 |  |  |  | ROZPOCET | [6 empty] | 0
10 | K | 631312141 | Doplnění mazaniny BP rýhy | m3 | 1.12 |  | 0 | CS ÚRS 2017 02 |  |  | základní |  | 0 | 2.2563 | 2.5271 | 0 | 0 | 4 | K | 2 |  |  |  | ROZPOCET | 0 | 0 | 0 | 0 | 0 | 1 | 0 | 4 | 20
| PP |  | Doplnění mazaniny BP rýhy | [15 empty] | PP | 2
| P |  | Poznámka k položce: včetně izolace | [15 empty] | P | 2
| VV |  | 28*0.4*0.1 |  | 1.12 | [13 empty] | VV | 2 | 2 | True | 0 | ROZPOCET
| VV |  | Součet |  | 1.12 | [13 empty] | VV | 2 | 4 | True | 1 | ROZPOCET
11 | K | 612325121 | Vápenocementová štuková omítka rýh ve stěnách šířky do 150 mm | m2 | 22.5 |  | 0 | CS ÚRS 2017 02 |  |  | základní |  | 0 | 0.04153 | 0.93442 | 0 | 0 | 4 | K | 2 |  |  |  | ROZPOCET | 0 | 0 | 0 | 0 | 0 | 1 | 0 | 4 | 1088405333
| PP |  | Vápenocementová nebo vápenná omítka rýh štuková ve stěnách, šířky rýhy do 150 mm | [15 empty] | PP | 2
| VV |  | 150*0.15 |  | 22.5 | [13 empty] | VV | 2 | 2 | True | 0 | ROZPOCET
| D | 9 | DOKONCUJICI KONSTRUKCE |  |  |  | 0 | [5 empty] | 0 |  | 2.5715 |  | 16.3432 | 1 | D | 1 |  |  |  | ROZPOCET | [6 empty] | 0
| D | 95 | Různé dokončovací konstrukce a práce pozemních staveb |  |  |  | 0 | [5 empty] | 0 |  | 2.5715 |  | 0 | 1 | D | 2 |  |  |  | ROZPOCET | [6 empty] | 0
12 | K | 953943111 | Osazení výrobků 1 kg do zdiva | kus | 18 |  | 0 | CS ÚRS 2017 02 |  |  | základní |  | 0 | 0.0117 | 0.2106 | 0 | 0 | 4 | K | 3 |  |  |  | ROZPOCET | 0 | 0 | 0 | 0 | 0 | 1 | 0 | 4 | 26
| PP |  | Osazení výrobků 1 kg do zdiva | [15 empty] | PP | 3
13 | M | 28323936R | Požární ochranná.manžeta | bal | 18 |  | 0 |  |  |  | základní |  | 0 | 0 | 0 | 0 | 0 | 8 | M | 3 |  |  |  | ROZPOCET | 0 | 0 | 0 | 0 | 0 | 1 | 0 | 4 | 28
| PP |  | Požární ochranná.manžeta | [15 empty] | PP | 3
| P |  | Poznámka k položce: DN 110mm | [15 empty] | P | 3
14 | K | 727111504 | Prostup kovového potrubí D 50 mm příčkou tl 10cm bez izolace požární odolnost EI 120 | kus | 20 |  | 0 | CS ÚRS 2017 02 |  |  | základní |  | 0 | 0.00039 | 0.0078 | 0 | 0 | 4 | K | 3 |  |  |  | ROZPOCET | 0 | 0 | 0 | 0 | 0 | 1 | 0 | 4 | 797006210
| PP |  | Protipožární trubní ucpávky kovové potrubí bez izolace prostup příčkou tloušťky 100 mm požární odolnost EI 120 D 50 | [15 empty] | PP | 3
15 | K | 727111505 | Prostup kovového potrubí D 76 mm příčkou tl 10cm bez izolace požární odolnost EI 120 | kus | 68 |  | 0 | CS ÚRS 2017 02 |  |  | základní |  | 0 | 0.00048 | 0.03264 | 0 | 0 | 4 | K | 3 |  |  |  | ROZPOCET | 0 | 0 | 0 | 0 | 0 | 1 | 0 | 4 | 1935016594
| PP |  | Protipožární trubní ucpávky kovové potrubí bez izolace prostup příčkou tloušťky 100 mm požární odolnost EI 120 D 76 | [15 empty] | PP | 3
16 | K | 953941711 | Osazování objímek nebo držáků ve zdivu cihelném | kus | 525 |  | 0 | CS ÚRS 2017 02 |  |  | základní |  | 0 | 0.00442 | 2.3205 | 0 | 0 | 4 | K | 3 |  |  |  | ROZPOCET | 0 | 0 | 0 | 0 | 0 | 1 | 0 | 4 | 1989661518
| PP |  | Osazení drobných kovových výrobků bez jejich dodání s vysekáním kapes pro upevňovací prvky se zazděním, zabetonováním nebo zalitím objímek nebo držáků, ve zdivu cihelném | [15 empty] | PP | 3
| VV |  | 490+35 |  | 525 | [13 empty] | VV | 3 | 2 | True | 0 | ROZPOCET
17 | M | 42396082R | Objímka potr.závěs+guma DN 15-40mm | ks | 490 |  | 0 |  |  |  | základní |  | 0 | 0 | 0 | 0 | 0 | 8 | M | 3 |  |  |  | ROZPOCET | 0 | 0 | 0 | 0 | 0 | 1 | 0 | 4 | 36
| PP |  | Objímka potr.závěs+guma DN 15-40mm | [15 empty] | PP | 3
18 | M | 42396084R | Objímka potr.závěs+guma DN 50mm | ks | 35 |  | 0 |  |  |  | základní |  | 0 | 0 | 0 | 0 | 0 | 8 | M | 3 |  |  |  | ROZPOCET | 0 | 0 | 0 | 0 | 0 | 1 | 0 | 4 | 38
| PP |  | Objímka potr.závěs+guma DN 50mm | [15 empty] | PP | 3
| D | 97 | BOURANI |  |  |  | 0 | [5 empty] | 0 |  | 0 |  | 16.3432 | 1 | D | 2 |  |  |  | ROZPOCET | [6 empty] | 0
19 | K | 974042557 | Rýhy dlažba B monol hl 10cm š 30cm | m | 28 |  | 0 | CS ÚRS 2017 02 |  |  | základní |  | 0 | 0 | 0 | 0.066 | 1.848 | 4 | K | 3 |  |  |  | ROZPOCET | 0 | 0 | 0 | 0 | 0 | 1 | 0 | 4 | 40
| PP |  | Rýhy dlažba B monol hl 10cm š 30cm | [15 empty] | PP | 3
20 | K | 974042559 | Přípl zkd 10cm hl 10cm | m | 28 |  | 0 | CS ÚRS 2017 02 |  |  | základní |  | 0 | 0 | 0 | 0.022 | 0.616 | 4 | K | 3 |  |  |  | ROZPOCET | 0 | 0 | 0 | 0 | 0 | 1 | 0 | 4 | 42
| PP |  | Přípl zkd 10cm hl 10cm | [15 empty] | PP | 3
21 | K | 974031164 | Rýhy zdi ci 15x15cm | m | 150 |  | 0 | CS ÚRS 2017 02 |  |  | základní |  | 0 | 0 | 0 | 0.04 | 6 | 4 | K | 3 |  |  |  | ROZPOCET | 0 | 0 | 0 | 0 | 0 | 1 | 0 | 4 | 44
| PP |  | Rýhy zdi ci 15x15cm | [15 empty] | PP | 3
22 | K | 971042451 | Vybour.otvoru ve stěně přík.vrtačkou | kus | 7 |  | 0 | CS ÚRS 2017 02 |  |  | základní |  | 0 | 0 | 0 | 0.247 | 1.729 | 4 | K | 3 |  |  |  | ROZPOCET | 0 | 0 | 0 | 0 | 0 | 1 | 0 | 4 | 46
| PP |  | Vybour.otvoru ve stěně přík.vrtačkou | [15 empty] | PP | 3
| P |  | Poznámka k položce: DN 150mm | [15 empty] | P | 3
23 | K | 96960001R | Prostupy do stávaj.střeš.kce mansard | ks | 9 |  | 0 |  |  |  | základní |  | 0 | 0 | 0 | 0 | 0 | 4 | K | 3 |  |  |  | ROZPOCET | 0 | 0 | 0 | 0 | 0 | 1 | 0 | 4 | 48
| PP |  | Prostupy do stávaj.střeš.kce mansard | [15 empty] | PP | 3
| P |  | Poznámka k položce: DN 70-100mm | [15 empty] | P | 3
24 | K | 721140802 | Dmtž potrubí lit -DN 70-125mm | m | 229 |  | 0 | CS ÚRS 2017 02 |  |  | základní |  | 0 | 0 | 0 | 0.01492 | 3.4167 | 4 | K | 3 |  |  |  | ROZPOCET | 0 | 0 | 0 | 0 | 0 | 1 | 0 | 4 | 50
| PP |  | Dmtž potrubí lit -DN 70-125mm | [15 empty] | PP | 3
25 | K | 721290822 | Dmtž kanaliz přesun hmot -12m | t | 3.41 |  | 0 | CS ÚRS 2017 02 |  |  | základní |  | 0 | 0 | 0 | 0 | 0 | 4 | K | 3 |  |  |  | ROZPOCET | 0 | 0 | 0 | 0 | 0 | 1 | 0 | 4 | 52
| PP |  | Dmtž kanaliz přesun hmot -12m | [15 empty] | PP | 3
26 | K | 725110811R | Dmtž zařizovacích předmětů | soub | 68 |  | 0 |  |  |  | základní |  | 0 | 0 | 0 | 0 | 0 | 4 | K | 3 |  |  |  | ROZPOCET | 0 | 0 | 0 | 0 | 0 | 1 | 0 | 4 | 54
| PP |  | Dmtž zařizovacích předmětů | [15 empty] | PP | 3
27 | K | 725590812 | Dmtž zaříz předmět přesun vyska-12m | t | 1.31 |  | 0 | CS ÚRS 2017 02 |  |  | základní |  | 0 | 0 | 0 | 0 | 0 | 4 | K | 3 |  |  |  | ROZPOCET | 0 | 0 | 0 | 0 | 0 | 1 | 0 | 4 | 56
| PP |  | Dmtž zaříz předmět přesun vyska-12m | [15 empty] | PP | 3
28 | K | 722130802 | Dmtž potrubí ocelzáv -DN 20-50mm | m | 550 |  | 0 | CS ÚRS 2017 02 |  |  | základní |  | 0 | 0 | 0 | 0.00497 | 2.7335 | 4 | K | 3 |  |  |  | ROZPOCET | 0 | 0 | 0 | 0 | 0 | 1 | 0 | 4 | 58
| PP |  | Dmtž potrubí ocelzáv -DN 20-50mm | [15 empty] | PP | 3
29 | K | 722290822 | Dmtž vodovod přesun výška -12m | t | 2.73 |  | 0 | CS ÚRS 2017 02 |  |  | základní |  | 0 | 0 | 0 | 0 | 0 | 4 | K | 3 |  |  |  | ROZPOCET | 0 | 0 | 0 | 0 | 0 | 1 | 0 | 4 | 60
| PP |  | Dmtž vodovod přesun výška -12m | [15 empty] | PP | 3
| D | 997 | Přesun sutě |  |  |  | 0 | [5 empty] | 0 |  | 0 |  | 0 | 1 | D | 1 |  |  |  | ROZPOCET | [6 empty] | 0
30 | K | 997013212 | Vnitrostaveništní doprava suti a vybouraných hmot pro budovy v do 9 m ručně | t | 17.62 |  | 0 | CS ÚRS 2017 02 |  |  | základní |  | 0 | 0 | 0 | 0 | 0 | 4 | K | 2 |  |  |  | ROZPOCET | 0 | 0 | 0 | 0 | 0 | 1 | 0 | 4 | 725965322
| PP |  | Vnitrostaveništní doprava suti a vybouraných hmot vodorovně do 50 m svisle ručně (nošením po schodech) pro budovy a haly výšky přes 6 do 9 m | [15 empty] | PP | 2
| VV |  | beton. cihla | [15 empty] | VV | 2 | 1 | True | 0 | ROZPOCET
| VV |  | 1.84+0.61+6+1.72 |  | 10.17 | [13 empty] | VV | 2 | 2 | True | 0 | ROZPOCET
| VV |  | 3.41 |  | 3.41 | [13 empty] | VV | 2 | 2 | True | 0 | ROZPOCET
| VV |  | 1.31 |  | 1.31 | [13 empty] | VV | 2 | 2 | True | 0 | ROZPOCET
| VV |  | 2.73 |  | 2.73 | [13 empty] | VV | 2 | 2 | True | 0 | ROZPOCET
31 | K | 997013501 | Odvoz suti a vybouraných hmot na skládku nebo meziskládku do 1 km se složením | t | 17.62 |  | 0 | CS ÚRS 2017 02 |  |  | základní |  | 0 | 0 | 0 | 0 | 0 | 4 | K | 2 |  |  |  | ROZPOCET | 0 | 0 | 0 | 0 | 0 | 1 | 0 | 4 | -884424754
| PP |  | Odvoz suti a vybouraných hmot na skládku nebo meziskládku se složením, na vzdálenost do 1 km | [15 empty] | PP | 2
32 | K | 997013509 | Příplatek k odvozu suti a vybouraných hmot na skládku ZKD 1 km přes 1 km | t | 158.58 |  | 0 | CS ÚRS 2017 02 |  |  | základní |  | 0 | 0 | 0 | 0 | 0 | 4 | K | 2 |  |  |  | ROZPOCET | 0 | 0 | 0 | 0 | 0 | 1 | 0 | 4 | -371353765
| PP |  | Odvoz suti a vybouraných hmot na skládku nebo meziskládku se složením, na vzdálenost Příplatek k ceně za každý další i započatý 1 km přes 1 km | [15 empty] | PP | 2
| P |  | Poznámka k položce: celkem 10Km | [15 empty] | P | 2
| VV |  | 17,62*9 'Přepočtené koeficientem množství |  | 158.58 | [13 empty] | VV | 2 | 2 | False | 1 | ROZPOCET
33 | K | 979098232 | Poplatek za uložení ocelového odpadu do sběrných surovin | t | 6.14 |  | 0 |  |  |  | základní |  | 0 | 0 | 0 | 0 | 0 | 4 | K | 2 |  |  |  | ROZPOCET | 0 | 0 | 0 | 0 | 0 | 1 | 0 | 4 | -1121092003
| PP |  | Očištení plných cihel od malty Poplatek za uložení ocelového odpadu do sběrných surovin | [15 empty] | PP | 2
| VV |  | litina | [15 empty] | VV | 2 | 1 | True | 0 | ROZPOCET
| VV |  | 3.41 |  | 3.41 | [13 empty] | VV | 2 | 2 | True | 0 | ROZPOCET
| VV |  | 2.73 |  | 2.73 | [13 empty] | VV | 2 | 2 | True | 0 | ROZPOCET
34 | K | 997013831 | Poplatek za uložení stavebního směsného odpadu na skládce (skládkovné) | t | 11.48 |  | 0 | CS ÚRS 2017 02 |  |  | základní |  | 0 | 0 | 0 | 0 | 0 | 4 | K | 2 |  |  |  | ROZPOCET | 0 | 0 | 0 | 0 | 0 | 1 | 0 | 4 | 1477093401
| PP |  | Poplatek za uložení stavebního odpadu na skládce (skládkovné) směsného | [15 empty] | PP | 2
| VV |  | beton. cihla | [15 empty] | VV | 2 | 1 | True | 0 | ROZPOCET
| VV |  | 1.84+0.61+6+1.72 |  | 10.17 | [13 empty] | VV | 2 | 2 | True | 0 | ROZPOCET
| VV |  | 1.31 |  | 1.31 | [13 empty] | VV | 2 | 2 | True | 0 | ROZPOCET
| D | 998 | Přesun hmot |  |  |  | 0 | [5 empty] | 0 |  | 0 |  | 0 | 1 | D | 1 |  |  |  | ROZPOCET | [6 empty] | 0
35 | K | 998018002 | Přesun hmot ruční pro budovy v do 12 m | t | 15.951 |  | 0 | CS ÚRS 2017 02 |  |  | základní |  | 0 | 0 | 0 | 0 | 0 | 4 | K | 2 |  |  |  | ROZPOCET | 0 | 0 | 0 | 0 | 0 | 1 | 0 | 4 | 428683284
| PP |  | Přesun hmot pro budovy občanské výstavby, bydlení, výrobu a služby ruční - bez užití mechanizace vodorovná dopravní vzdálenost do 100 m pro budovy s jakoukoliv nosnou konstrukcí výšky přes 6 do 12 m | [15 empty] | PP | 2
| D | PSV | Práce a dodávky PSV |  |  |  | 0 | [5 empty] | 0 |  | 3.6491 |  | 0 | 2 | D | 0 |  |  |  | ROZPOCET | [6 empty] | 0
| D | 711 | Izolace proti vodě, vlhkosti a plynům |  |  |  | 0 | [5 empty] | 0 |  | 0.23683 |  | 0 | 2 | D | 1 |  |  |  | ROZPOCET | [6 empty] | 0
36 | K | 711121131 | Provedení izolace proti zemní vlhkosti vodorovné za horka nátěrem asfaltovým | m2 | 21 |  | 0 | CS ÚRS 2017 02 |  |  | základní |  | 0 | 3e-05 | 0.00063 | 0 | 0 | 16 | K | 2 |  |  |  | ROZPOCET | 0 | 0 | 0 | 0 | 0 | 1 | 0 | 16 | -409350980
| PP |  | Provedení izolace proti zemní vlhkosti natěradly a tmely za horka na ploše vodorovné V nátěrem asfaltovým | [15 empty] | PP | 2
| PSC |  | Poznámka k souboru cen: 1. Izolace plochy jednotlivě do 10 m2 se oceňují skladebně cenou příslušné izolace a cenou 711 19-9095 Příplatek za plochu do 10 m2. | [15 empty] | PSC | 2
| VV |  | " vyzpravení po rýhách" 28*0.75 |  | 21 | [13 empty] | VV | 2 | 2 | True | 0 | ROZPOCET
37 | M | 111631500 | lak asfaltový ALP/9 (MJ t) bal 9 kg | t | 0.032 |  | 0 | CS ÚRS 2017 02 |  |  | základní |  | 0 | 1 | 0.032 | 0 | 0 | 32 | M | 2 |  |  |  | ROZPOCET | 0 | 0 | 0 | 0 | 0 | 1 | 0 | 16 | 891808189
| PP |  | lak asfaltový penetrační (MJ t) bal 9 kg | [15 empty] | PP | 2
| VV |  | 21*0,0015 'Přepočtené koeficientem množství |  | 0.032 | [13 empty] | VV | 2 | 2 | False | 1 | ROZPOCET
38 | K | 711141559 | Provedení izolace proti zemní vlhkosti pásy přitavením vodorovné NAIP | m2 | 42 |  | 0 | CS ÚRS 2017 02 |  |  | základní |  | 0 | 0.0004 | 0.0168 | 0 | 0 | 16 | K | 2 |  |  |  | ROZPOCET | 0 | 0 | 0 | 0 | 0 | 1 | 0 | 16 | -1217276184
| PP |  | Provedení izolace proti zemní vlhkosti pásy přitavením NAIP na ploše vodorovné V | [15 empty] | PP | 2
| PSC |  | Poznámka k souboru cen: 1. Izolace plochy jednotlivě do 10 m2 se oceňují skladebně cenou příslušné izolace a cenou 711 19-9097 Příplatek za plochu do 10 m2. | [15 empty] | PSC | 2
| VV |  | " vyzpravení po rýhách 2x" 28*0.75*2 |  | 42 | [13 empty] | VV | 2 | 2 | True | 0 | ROZPOCET
39 | M | 628321340 | pás těžký asfaltovaný 40 MINERÁL (V60S40) | m2 | 48.3 |  | 0 | CS ÚRS 2017 02 |  |  | základní |  | 0 | 0.00388 | 0.1874 | 0 | 0 | 32 | M | 2 |  |  |  | ROZPOCET | 0 | 0 | 0 | 0 | 0 | 1 | 0 | 16 | -687156685
| PP |  | pás těžký asfaltovaný V60 S40 | [15 empty] | PP | 2
| VV |  | 42*1,15 'Přepočtené koeficientem množství |  | 48.3 | [13 empty] | VV | 2 | 2 | False | 1 | ROZPOCET
40 | K | 998711102 | Přesun hmot tonážní pro izolace proti vodě, vlhkosti a plynům v objektech výšky do 12 m | t | 0.237 |  | 0 | CS ÚRS 2017 02 |  |  | základní |  | 0 | 0 | 0 | 0 | 0 | 16 | K | 2 |  |  |  | ROZPOCET | 0 | 0 | 0 | 0 | 0 | 1 | 0 | 16 | 2106229990
| PP |  | Přesun hmot pro izolace proti vodě, vlhkosti a plynům stanovený z hmotnosti přesunovaného materiálu vodorovná dopravní vzdálenost do 50 m v objektech výšky přes 6 do 12 m | [15 empty] | PP | 2
| PSC |  | Poznámka k souboru cen: 1. Ceny pro přesun hmot stanovený z hmotnosti přesunovaného materiálu se používají tehdy, pokud je možné určit hmotnost za celý stavební díl. Do této hmotnosti se započítává i hmotnost materiálů oceňovaných ve specifikaci. 2. Pokud nelze jednoznačně stanovit hmotnost přesunovaných materiálů, lze pro výpočet přesunu hmot použít orientačně procentní sazbu. Touto sazbou se vynásobí rozpočtové náklady za celý stavební díl včetně nákladů na materiál ve specifikacích. 3. Příplatek k cenám -1181 pro přesun prováděný bez použití mechanizace, tj. za ztížených podmínek, lze použít pouze pro hmotnost materiálu, která se tímto způsobem skutečně přemísťuje. | [15 empty] | PSC | 2
| D | 713 | IZOLACE TEPELNE |  |  |  | 0 | [5 empty] | 0 |  | 0.10395 |  | 0 | 1 | D | 1 |  |  |  | ROZPOCET | [6 empty] | 0
41 | K | 713463121 | Montáž izolace tepelné potrubí potrubními pouzdry bez úpravy uchycenými sponami 1x | m | 258 |  | 0 | CS ÚRS 2017 02 |  |  | základní |  | 0 | 0 | 0 | 0 | 0 | 16 | K | 2 |  |  |  | ROZPOCET | 0 | 0 | 0 | 0 | 0 | 1 | 0 | 16 | -2089966221
| PP |  | Montáž izolace tepelné potrubí a ohybů tvarovkami nebo deskami potrubními pouzdry bez povrchové úpravy (izolační materiál ve specifikaci) uchycenými sponami potrubí jednovrstvá | [15 empty] | PP | 2
| VV |  | " DN 20" 45 |  | 45 | [13 empty] | VV | 2 | 2 | True | 0 | ROZPOCET
| VV |  | " DN 25" 73 |  | 73 | [13 empty] | VV | 2 | 2 | True | 0 | ROZPOCET
| VV |  | " DN 32" 25 |  | 25 | [13 empty] | VV | 2 | 2 | True | 0 | ROZPOCET
| VV |  | " DN 40" 13 |  | 13 | [13 empty] | VV | 2 | 2 | True | 0 | ROZPOCET
| VV |  | " DN 50" 38 |  | 38 | [13 empty] | VV | 2 | 2 | True | 0 | ROZPOCET
| VV |  | " DN 63" 64 |  | 64 | [13 empty] | VV | 2 | 2 | True | 0 | ROZPOCET
42 | M | 283771040 | izolace potrubí 22 x 13 mm | m | 45 |  | 0 | CS ÚRS 2017 02 |  |  | základní |  | 0 | 4e-05 | 0.0018 | 0 | 0 | 32 | M | 2 |  |  |  | ROZPOCET | 0 | 0 | 0 | 0 | 0 | 1 | 0 | 16 | 1542035266
| PP |  | izolace tepelná potrubí z pěnového polyetylenu 22 x 13 mm | [15 empty] | PP | 2
43 | M | 283771120 | izolace potrubí 28 x 13 mm | m | 73 |  | 0 | CS ÚRS 2017 02 |  |  | základní |  | 0 | 5e-05 | 0.00365 | 0 | 0 | 32 | M | 2 |  |  |  | ROZPOCET | 0 | 0 | 0 | 0 | 0 | 1 | 0 | 16 | -409800481
| PP |  | izolace tepelná potrubí z pěnového polyetylenu 28 x 13 mm | [15 empty] | PP | 2
44 | M | 283771160 | izolace potrubí 35 x 13 mm | m | 25 |  | 0 | CS ÚRS 2017 02 |  |  | základní |  | 0 | 6e-05 | 0.0015 | 0 | 0 | 32 | M | 2 |  |  |  | ROZPOCET | 0 | 0 | 0 | 0 | 0 | 1 | 0 | 16 | -770082410
| PP |  | izolace tepelná potrubí z pěnového polyetylenu 35 x 13 mm | [15 empty] | PP | 2
45 | M | 283771190 | izolace potrubí 45 x 13 mm | m | 13 |  | 0 | CS ÚRS 2017 02 |  |  | základní |  | 0 | 7e-05 | 0.00091 | 0 | 0 | 32 | M | 2 |  |  |  | ROZPOCET | 0 | 0 | 0 | 0 | 0 | 1 | 0 | 16 | -933259030
| PP |  | izolace tepelná potrubí z pěnového polyetylenu 45 x 13 mm | [15 empty] | PP | 2
46 | M | 283771230 | izolace potrubí 54 x 13 mm | m | 38 |  | 0 | CS ÚRS 2017 02 |  |  | základní |  | 0 | 8e-05 | 0.00304 | 0 | 0 | 32 | M | 2 |  |  |  | ROZPOCET | 0 | 0 | 0 | 0 | 0 | 1 | 0 | 16 | -1322424937
| PP |  | izolace tepelná potrubí z pěnového polyetylenu 54 x 13 mm | [15 empty] | PP | 2
47 | M | 283771220 | izolace potrubí 63 x 13 mm | m | 64 |  | 0 | CS ÚRS 2017 02 |  |  | základní |  | 0 | 9e-05 | 0.00576 | 0 | 0 | 32 | M | 2 |  |  |  | ROZPOCET | 0 | 0 | 0 | 0 | 0 | 1 | 0 | 16 | 1459395271
| PP |  | izolace tepelná potrubí z pěnového polyetylenu 63 x 13 mm | [15 empty] | PP | 2
48 | K | 713463221 | Montáž izolace tepelné potrubí potrubními pouzdry s Al fólií staženými drátem 1x D do 100 mm | m | 292 |  | 0 | CS ÚRS 2017 02 |  |  | základní |  | 0 | 0 | 0 | 0 | 0 | 16 | K | 2 |  |  |  | ROZPOCET | 0 | 0 | 0 | 0 | 0 | 1 | 0 | 16 | 84349052
| PP |  | Montáž izolace tepelné potrubí a ohybů tvarovkami nebo deskami potrubními pouzdry s povrchovou úpravou hliníkovou fólií (izolační materiál ve specifikaci) staženými pozinkovaným drátem potrubí D do 100 mm jednovrstvá | [15 empty] | PP | 2
| VV |  | " DN 20" 128 |  | 128 | [13 empty] | VV | 2 | 2 | True | 0 | ROZPOCET
| VV |  | " DN 25" 90 |  | 90 | [13 empty] | VV | 2 | 2 | True | 0 | ROZPOCET
| VV |  | " DN 32" 31 |  | 31 | [13 empty] | VV | 2 | 2 | True | 0 | ROZPOCET
| VV |  | " DN 40" 35 |  | 35 | [13 empty] | VV | 2 | 2 | True | 0 | ROZPOCET
| VV |  | " DN 50" 8 |  | 8 | [13 empty] | VV | 2 | 2 | True | 0 | ROZPOCET
49 | M | 631545100 | pouzdro potrubní izolační ALS 22/25 mm | m | 128 |  | 0 | CS ÚRS 2017 02 |  |  | základní |  | 0 | 0.00027 | 0.03456 | 0 | 0 | 32 | M | 2 |  |  |  | ROZPOCET | 0 | 0 | 0 | 0 | 0 | 1 | 0 | 16 | 366206696
| PP |  | pouzdro izolační potrubní s jednostrannou Al fólií max. 250/100 °C 22/25 mm | [15 empty] | PP | 2
50 | M | 631545110 | pouzdro potrubní izolační ALS 28/25 mm | m | 90 |  | 0 | CS ÚRS 2017 02 |  |  | základní |  | 0 | 0.00029 | 0.0261 | 0 | 0 | 32 | M | 2 |  |  |  | ROZPOCET | 0 | 0 | 0 | 0 | 0 | 1 | 0 | 16 | -403920369
| PP |  | pouzdro izolační potrubní s jednostrannou Al fólií max. 250/100 °C 28/25 mm | [15 empty] | PP | 2
51 | M | 631545320 | pouzdro potrubní izolační ALS 35/30 mm | m | 31 |  | 0 | CS ÚRS 2017 02 |  |  | základní |  | 0 | 0.00032 | 0.00992 | 0 | 0 | 32 | M | 2 |  |  |  | ROZPOCET | 0 | 0 | 0 | 0 | 0 | 1 | 0 | 16 | 1437033437
| PP |  | pouzdro izolační potrubní s jednostrannou Al fólií max. 250/100 °C 35/30 mm | [15 empty] | PP | 2
52 | M | 631545330 | pouzdro potrubní izolační ALS 42/30 mm | m | 35 |  | 0 | CS ÚRS 2017 02 |  |  | základní |  | 0 | 0.00037 | 0.01295 | 0 | 0 | 32 | M | 2 |  |  |  | ROZPOCET | 0 | 0 | 0 | 0 | 0 | 1 | 0 | 16 | -1364379763
| PP |  | pouzdro izolační potrubní s jednostrannou Al fólií max. 250/100 °C 42/30 mm | [15 empty] | PP | 2
53 | M | 631545350 | pouzdro potrubní izolační ALS 60/30 mm | m | 8 |  | 0 | CS ÚRS 2017 02 |  |  | základní |  | 0 | 0.00047 | 0.00376 | 0 | 0 | 32 | M | 2 |  |  |  | ROZPOCET | 0 | 0 | 0 | 0 | 0 | 1 | 0 | 16 | 621732542
| PP |  | pouzdro izolační potrubní s jednostrannou Al fólií max. 250/100 °C 60/30 mm | [15 empty] | PP | 2
| P |  | Poznámka k položce: srovnatelné pro 54/30 | [15 empty] | P | 2
| VV |  | " 54/30" 8 |  | 8 | [13 empty] | VV | 2 | 2 | True | 0 | ROZPOCET
54 | K | 998713102 | Přesun hm izol.tepel.výška 12m | t | 0.017 |  | 0 | CS ÚRS 2017 02 |  |  | základní |  | 0 | 0 | 0 | 0 | 0 | 16 | K | 2 |  |  |  | ROZPOCET | 0 | 0 | 0 | 0 | 0 | 1 | 0 | 16 | 110
| PP |  | Přesun hm izol.tepel.výška 12m | [15 empty] | PP | 2
| D | 721 | VNITRNI KANALIZACE |  |  |  | 0 | [5 empty] | 0 |  | 0.24039 |  | 0 | 1 | D | 1 |  |  |  | ROZPOCET | [6 empty] | 0
55 | K | 721173401 | Potrubí z PVC KG Systém | m | 28 |  | 0 | CS ÚRS 2017 02 |  |  | základní |  | 0 | 0.0012553 | 0.035148 | 0 | 0 | 16 | K | 2 |  |  |  | ROZPOCET | 0 | 0 | 0 | 0 | 0 | 1 | 0 | 16 | 112
| PP |  | Potrubí z PVC KG Systém | [15 empty] | PP | 2
| P |  | Poznámka k položce: ležaté hrdlové DN 100,tl. 3,0 mm | [15 empty] | P | 2
56 | K | 721174024 | Potrubí z PP HT Systém | m | 90 |  | 0 | CS ÚRS 2017 02 |  |  | základní |  | 0 | 0.0005873 | 0.052857 | 0 | 0 | 16 | K | 2 |  |  |  | ROZPOCET | 0 | 0 | 0 | 0 | 0 | 1 | 0 | 16 | 114
| PP |  | Potrubí z PP HT Systém | [15 empty] | PP | 2
| P |  | Poznámka k položce: odpadní hrdlové DN 70 | [15 empty] | P | 2
57 | K | 721174025 | Potrubí z PP HT Systém | m | 96 |  | 0 | CS ÚRS 2017 02 |  |  | základní |  | 0 | 0.001206 | 0.11578 | 0 | 0 | 16 | K | 2 |  |  |  | ROZPOCET | 0 | 0 | 0 | 0 | 0 | 1 | 0 | 16 | 116
| PP |  | Potrubí z PP HT Systém | [15 empty] | PP | 2
| P |  | Poznámka k položce: odpadní hrdlové DN 100 | [15 empty] | P | 2
58 | K | 721174042 | Potrubí z PP HT Systém | m | 44 |  | 0 | CS ÚRS 2017 02 |  |  | základní |  | 0 | 0.0002899 | 0.012756 | 0 | 0 | 16 | K | 2 |  |  |  | ROZPOCET | 0 | 0 | 0 | 0 | 0 | 1 | 0 | 16 | 120
| PP |  | Potrubí z PP HT Systém | [15 empty] | PP | 2
| P |  | Poznámka k položce: připojovací hrdlové do DN 40 | [15 empty] | P | 2
| VV |  | " dn 40" 38 |  | 38 | [13 empty] | VV | 2 | 2 | True | 0 | ROZPOCET
| VV |  | " dn 32" 6 |  | 6 | [13 empty] | VV | 2 | 2 | True | 0 | ROZPOCET
59 | K | 721174043 | Potrubí z PP HT Systém | m | 44 |  | 0 | CS ÚRS 2017 02 |  |  | základní |  | 0 | 0.0003545 | 0.015598 | 0 | 0 | 16 | K | 2 |  |  |  | ROZPOCET | 0 | 0 | 0 | 0 | 0 | 1 | 0 | 16 | 122
| PP |  | Potrubí z PP HT Systém | [15 empty] | PP | 2
| P |  | Poznámka k položce: připojovací hrdlové DN 50 | [15 empty] | P | 2
60 | M | 28770270R | Čisticí kus HT D 75mm | ks | 6 |  | 0 |  |  |  | základní |  | 0 | 0 | 0 | 0 | 0 | 32 | M | 2 |  |  |  | ROZPOCET | 0 | 0 | 0 | 0 | 0 | 1 | 0 | 16 | 124
| PP |  | Čisticí kus HT D 75mm | [15 empty] | PP | 2
61 | M | 28770271R | Čisticí kus HT D 110mm | ks | 3 |  | 0 |  |  |  | základní |  | 0 | 0 | 0 | 0 | 0 | 32 | M | 2 |  |  |  | ROZPOCET | 0 | 0 | 0 | 0 | 0 | 1 | 0 | 16 | 126
| PP |  | Čisticí kus HT D 110mm | [15 empty] | PP | 2
62 | M | 286156990 | hrdlová zátka HTM DN 40 , l = 39 mm | kus | 38 |  | 0 | CS ÚRS 2017 02 |  |  | základní |  | 0 | 1e-05 | 0.00038 | 0 | 0 | 32 | M | 2 |  |  |  | ROZPOCET | 0 | 0 | 0 | 0 | 0 | 1 | 0 | 16 | -1154055960
| PP |  | hrdlová zátka HTM DN 40 , l = 39 mm | [15 empty] | PP | 2
63 | M | 286156890 | hrdlová zátka HTM DN 50 , l = 39 mm | kus | 13 |  | 0 | CS ÚRS 2017 02 |  |  | základní |  | 0 | 1e-05 | 0.00013 | 0 | 0 | 32 | M | 2 |  |  |  | ROZPOCET | 0 | 0 | 0 | 0 | 0 | 1 | 0 | 16 | 270149490
| PP |  | hrdlová zátka HTM DN 50 , l = 39 mm | [15 empty] | PP | 2
64 | M | 286156910 | hrdlová zátka HTM DN 110, l = 46 mm | kus | 29 |  | 0 | CS ÚRS 2017 02 |  |  | základní |  | 0 | 7e-05 | 0.00203 | 0 | 0 | 32 | M | 2 |  |  |  | ROZPOCET | 0 | 0 | 0 | 0 | 0 | 1 | 0 | 16 | -1158584580
| PP |  | hrdlová zátka HTM DN 110, l = 46 mm | [15 empty] | PP | 2
65 | K | 721194104 | Vyvedení kanal výpustek D 40 | kus | 40 |  | 0 | CS ÚRS 2017 02 |  |  | základní |  | 0 | 0 | 0 | 0 | 0 | 16 | K | 2 |  |  |  | ROZPOCET | 0 | 0 | 0 | 0 | 0 | 1 | 0 | 16 | 136
| PP |  | Vyvedení kanal výpustek D 40 | [15 empty] | PP | 2
| VV |  | "DN 32 " 2 |  | 2 | [13 empty] | VV | 2 | 2 | True | 0 | ROZPOCET
| VV |  | " DN 40" 37+1 |  | 38 | [13 empty] | VV | 2 | 2 | True | 0 | ROZPOCET
| VV |  | Součet |  | 40 | [13 empty] | VV | 2 | 4 | True | 1 | ROZPOCET
66 | K | 721194105 | Vyvedení kanal výpustek D 50 | kus | 15 |  | 0 | CS ÚRS 2017 02 |  |  | základní |  | 0 | 0 | 0 | 0 | 0 | 16 | K | 2 |  |  |  | ROZPOCET | 0 | 0 | 0 | 0 | 0 | 1 | 0 | 16 | 138
| PP |  | Vyvedení kanal výpustek D 50 | [15 empty] | PP | 2
| VV |  | 2+12+1 |  | 15 | [13 empty] | VV | 2 | 2 | True | 0 | ROZPOCET
| VV |  | Součet |  | 15 | [13 empty] | VV | 2 | 4 | True | 1 | ROZPOCET
67 | K | 721194109 | Vyvedení kanal výpustek D 110 | kus | 33 |  | 0 | CS ÚRS 2017 02 |  |  | základní |  | 0 | 0 | 0 | 0 | 0 | 16 | K | 2 |  |  |  | ROZPOCET | 0 | 0 | 0 | 0 | 0 | 1 | 0 | 16 | 140
| PP |  | Vyvedení kanal výpustek D 110 | [15 empty] | PP | 2
| VV |  | 28+1+3+1 |  | 33 | [13 empty] | VV | 2 | 2 | True | 0 | ROZPOCET
| VV |  | Součet |  | 33 | [13 empty] | VV | 2 | 4 | True | 1 | ROZPOCET
68 | K | 721211403 | Vpusť podlahová s vodorovným odtokem DN 50/75 s kulovým kloubem | kus | 2 |  | 0 | CS ÚRS 2017 02 |  |  | základní |  | 0 | 0.0009 | 0.0018 | 0 | 0 | 16 | K | 2 |  |  |  | ROZPOCET | 0 | 0 | 0 | 0 | 0 | 1 | 0 | 16 | 446538034
| PP |  | Podlahové vpusti s vodorovným odtokem DN 50/75 s kulovým kloubem | [15 empty] | PP | 2
69 | K | 721211422 | Vpusť podlahová se svislým odtokem DN 50/75/110 mřížka nerez 138x138 | kus | 1 |  | 0 | CS ÚRS 2017 02 |  |  | základní |  | 0 | 0.00148 | 0.00148 | 0 | 0 | 16 | K | 2 |  |  |  | ROZPOCET | 0 | 0 | 0 | 0 | 0 | 1 | 0 | 16 | 1545746817
| PP |  | Podlahové vpusti se svislým odtokem DN 50/75/110 mřížka nerez 138x138 | [15 empty] | PP | 2
70 | K | 725869203 | Montáž zápachových uzávěrek džezových jednodílných DN 40 | kus | 2 |  | 0 | CS ÚRS 2017 02 |  |  | základní |  | 0 | 0.00016 | 0.00032 | 0 | 0 | 16 | K | 2 |  |  |  | ROZPOCET | 0 | 0 | 0 | 0 | 0 | 1 | 0 | 16 | -1081579553
| PP |  | Zápachové uzávěrky zařizovacích předmětů montáž zápachových uzávěrek dřezových jednodílných DN 40 | [15 empty] | PP | 2
71 | M | 28701300R | Sifon odvod.kondezátu DN 32, podomítkový, revidovatelný s mechanickou zápach.uzavírkou, Q=0,15l/s | ks | 2 |  | 0 |  |  |  | základní |  | 0 | 0 | 0 | 0 | 0 | 32 | M | 2 |  |  |  | ROZPOCET | 0 | 0 | 0 | 0 | 0 | 1 | 0 | 16 | 150
72 | K | 721273152 | Hlavice ventilační polypropylen PP DN 75 | kus | 6 |  | 0 | CS ÚRS 2017 02 |  |  | základní |  | 0 | 0.00016 | 0.00096 | 0 | 0 | 16 | K | 2 |  |  |  | ROZPOCET | 0 | 0 | 0 | 0 | 0 | 1 | 0 | 16 | 1641386798
| PP |  | Ventilační hlavice z polypropylenu (PP) DN 75 | [15 empty] | PP | 2
73 | K | 721273153 | Hlavice ventilační polypropylen PP DN 110 | kus | 4 |  | 0 | CS ÚRS 2017 02 |  |  | základní |  | 0 | 0.00029 | 0.00116 | 0 | 0 | 16 | K | 2 |  |  |  | ROZPOCET | 0 | 0 | 0 | 0 | 0 | 1 | 0 | 16 | 2134681313
| PP |  | Ventilační hlavice z polypropylenu (PP) DN 110 | [15 empty] | PP | 2
74 | K | 721290111 | Zkouška těs kanal vodou -DN 125 | m | 302 |  | 0 | CS ÚRS 2017 02 |  |  | základní |  | 0 | 0 | 0 | 0 | 0 | 16 | K | 2 |  |  |  | ROZPOCET | 0 | 0 | 0 | 0 | 0 | 1 | 0 | 16 | 156
| PP |  | Zkouška těs kanal vodou -DN 125 | [15 empty] | PP | 2
| VV |  | 28+90+96+6+38+44 |  | 302 | [13 empty] | VV | 2 | 2 | True | 0 | ROZPOCET
| VV |  | Součet |  | 302 | [13 empty] | VV | 2 | 4 | True | 1 | ROZPOCET
75 | K | 998721102 | Přesun hm kanalizace výška 12m | t | 2.5 |  | 0 | CS ÚRS 2017 02 |  |  | základní |  | 0 | 0 | 0 | 0 | 0 | 16 | K | 2 |  |  |  | ROZPOCET | 0 | 0 | 0 | 0 | 0 | 1 | 0 | 16 | 158
| PP |  | Přesun hm kanalizace výška 12m | [15 empty] | PP | 2
| D | 722 | VNITRNI VODOVOD |  |  |  | 0 | [5 empty] | 0 |  | 1.0616 |  | 0 | 1 | D | 1 |  |  |  | ROZPOCET | [6 empty] | 0
76 | K | 7229601R | Odpojení stávajících rozvodů | kpl | 1 |  | 0 |  |  |  | základní |  | 0 | 0 | 0 | 0 | 0 | 16 | K | 2 |  |  |  | ROZPOCET | 0 | 0 | 0 | 0 | 0 | 1 | 0 | 16 | 160
| PP |  | Odpojení stávajících rozvodů | [15 empty] | PP | 2
| P |  | Poznámka k položce: vypuštění a zazátkování | [15 empty] | P | 2
77 | K | 722173102 | Potrubí vodovodní plastové PE-Xa spoj násuvnou objímkou plastovou D 16x2,2 mm | m | 49 |  | 0 | CS ÚRS 2017 02 |  |  | základní |  | 0 | 0.00015 | 0.00735 | 0 | 0 | 16 | K | 2 |  |  |  | ROZPOCET | 0 | 0 | 0 | 0 | 0 | 1 | 0 | 16 | -882448411
| PP |  | Potrubí z plastových trubek ze síťovaného polyethylenu (PE-Xa) spojované mechanicky násuvnou objímkou plastovou D 16/2,2 | [15 empty] | PP | 2
78 | K | 722173103 | Potrubí vodovodní plastové PE-Xa spoj násuvnou objímkou plastovou D 20x2,8 mm | m | 128 |  | 0 | CS ÚRS 2017 02 |  |  | základní |  | 0 | 0.00022 | 0.02816 | 0 | 0 | 16 | K | 2 |  |  |  | ROZPOCET | 0 | 0 | 0 | 0 | 0 | 1 | 0 | 16 | -724101563
| PP |  | Potrubí z plastových trubek ze síťovaného polyethylenu (PE-Xa) spojované mechanicky násuvnou objímkou plastovou D 20/2,8 | [15 empty] | PP | 2
79 | K | 722173104 | Potrubí vodovodní plastové PE-Xa spoj násuvnou objímkou plastovou D 25x3,5 mm | m | 156 |  | 0 | CS ÚRS 2017 02 |  |  | základní |  | 0 | 0.0003 | 0.0468 | 0 | 0 | 16 | K | 2 |  |  |  | ROZPOCET | 0 | 0 | 0 | 0 | 0 | 1 | 0 | 16 | 916783493
| PP |  | Potrubí z plastových trubek ze síťovaného polyethylenu (PE-Xa) spojované mechanicky násuvnou objímkou plastovou D 25/3,5 | [15 empty] | PP | 2
80 | K | 722173105 | Potrubí vodovodní plastové PE-Xa spoj násuvnou objímkou plastovou D 32x4,4 mm | m | 49 |  | 0 | CS ÚRS 2017 02 |  |  | základní |  | 0 | 0.00052 | 0.02548 | 0 | 0 | 16 | K | 2 |  |  |  | ROZPOCET | 0 | 0 | 0 | 0 | 0 | 1 | 0 | 16 | -761168390
| PP |  | Potrubí z plastových trubek ze síťovaného polyethylenu (PE-Xa) spojované mechanicky násuvnou objímkou plastovou D 32/4,4 | [15 empty] | PP | 2
81 | K | 722173106 | Potrubí vodovodní plastové PE-Xa spoj násuvnou objímkou plastovou D 40x5,5 mm | m | 48 |  | 0 | CS ÚRS 2017 02 |  |  | základní |  | 0 | 0.00077 | 0.03696 | 0 | 0 | 16 | K | 2 |  |  |  | ROZPOCET | 0 | 0 | 0 | 0 | 0 | 1 | 0 | 16 | 2117808265
| PP |  | Potrubí z plastových trubek ze síťovaného polyethylenu (PE-Xa) spojované mechanicky násuvnou objímkou plastovou D 40/5,5 | [15 empty] | PP | 2
82 | K | 722173107 | Potrubí vodovodní plastové PE-Xa spoj násuvnou objímkou plastovou D 50x6,9 mm | m | 61 |  | 0 | CS ÚRS 2017 02 |  |  | základní |  | 0 | 0.00122 | 0.07442 | 0 | 0 | 16 | K | 2 |  |  |  | ROZPOCET | 0 | 0 | 0 | 0 | 0 | 1 | 0 | 16 | 917038655
| PP |  | Potrubí z plastových trubek ze síťovaného polyethylenu (PE-Xa) spojované mechanicky násuvnou objímkou plastovou D 50/6,9 | [15 empty] | PP | 2
83 | K | 722173108 | Potrubí vodovodní plastové PE-Xa spoj násuvnou objímkou plastovou D 63x8,7 mm | m | 20 |  | 0 | CS ÚRS 2017 02 |  |  | základní |  | 0 | 0.0021 | 0.042 | 0 | 0 | 16 | K | 2 |  |  |  | ROZPOCET | 0 | 0 | 0 | 0 | 0 | 1 | 0 | 16 | -1968705626
| PP |  | Potrubí z plastových trubek ze síťovaného polyethylenu (PE-Xa) spojované mechanicky násuvnou objímkou plastovou D 63/8,7 | [15 empty] | PP | 2
84 | K | 722130233 | Potrubí vodovodní ocelové závitové pozinkované svařované běžné DN 25 | m | 7 |  | 0 | CS ÚRS 2017 02 |  |  | základní |  | 0 | 0.00309 | 0.02163 | 0 | 0 | 16 | K | 2 |  |  |  | ROZPOCET | 0 | 0 | 0 | 0 | 0 | 1 | 0 | 16 | 195415827
| PP |  | Potrubí z ocelových trubek pozinkovaných závitových svařovaných běžných DN 25 | [15 empty] | PP | 2
85 | K | 722130234 | Potrubí vodovodní ocelové závitové pozinkované svařované běžné DN 32 | m | 7 |  | 0 | CS ÚRS 2017 02 |  |  | základní |  | 0 | 0.00451 | 0.03157 | 0 | 0 | 16 | K | 2 |  |  |  | ROZPOCET | 0 | 0 | 0 | 0 | 0 | 1 | 0 | 16 | -972900098
| PP |  | Potrubí z ocelových trubek pozinkovaných závitových svařovaných běžných DN 32 | [15 empty] | PP | 2
86 | K | 722130236 | Potrubí vodovodní ocelové závitové pozinkované svařované běžné DN 50 | m | 57 |  | 0 | CS ÚRS 2017 02 |  |  | základní |  | 0 | 0.0064 | 0.3648 | 0 | 0 | 16 | K | 2 |  |  |  | ROZPOCET | 0 | 0 | 0 | 0 | 0 | 1 | 0 | 16 | -1735459371
| PP |  | Potrubí z ocelových trubek pozinkovaných závitových svařovaných běžných DN 50 | [15 empty] | PP | 2
87 | K | 722229101 | Mtž vodov armatur 1závit G 1/2 | kus | 3 |  | 0 | CS ÚRS 2017 02 |  |  | základní |  | 0 | 2.005e-05 | 6.015e-05 | 0 | 0 | 16 | K | 2 |  |  |  | ROZPOCET | 0 | 0 | 0 | 0 | 0 | 1 | 0 | 16 | 182
| PP |  | Mtž vodov armatur 1závit G 1/2 | [15 empty] | PP | 2
88 | M | 55197472R | Vypouštěcí kohout s příp.na hadici | ks | 3 |  | 0 |  |  |  | základní |  | 0 | 0 | 0 | 0 | 0 | 32 | M | 2 |  |  |  | ROZPOCET | 0 | 0 | 0 | 0 | 0 | 1 | 0 | 16 | 184
| PP |  | Vypouštěcí kohout s příp.na hadici | [15 empty] | PP | 2
| P |  | Poznámka k položce: s PO ventilem | [15 empty] | P | 2
89 | K | 722229102 | Mtž vodov armatur 1závit G 3/4 | kus | 3 |  | 0 | CS ÚRS 2017 02 |  |  | základní |  | 0 | 2.005e-05 | 6.015e-05 | 0 | 0 | 16 | K | 2 |  |  |  | ROZPOCET | 0 | 0 | 0 | 0 | 0 | 1 | 0 | 16 | 186
| PP |  | Mtž vodov armatur 1závit G 3/4 | [15 empty] | PP | 2
90 | M | 55196180R | Kohout kulový vypouš.G 3/4" | ks | 3 |  | 0 |  |  |  | základní |  | 0 | 0 | 0 | 0 | 0 | 32 | M | 2 |  |  |  | ROZPOCET | 0 | 0 | 0 | 0 | 0 | 1 | 0 | 16 | 188
| PP |  | Kohout kulový vypouš.G 3/4" | [15 empty] | PP | 2
| P |  | Poznámka k položce: s přípojkou na hadici | [15 empty] | P | 2
91 | K | 722239101 | Mtž vodov armatur 2závit G 1/2 | kus | 8 |  | 0 | CS ÚRS 2017 02 |  |  | základní |  | 0 | 2.005e-05 | 0.0001604 | 0 | 0 | 16 | K | 2 |  |  |  | ROZPOCET | 0 | 0 | 0 | 0 | 0 | 1 | 0 | 16 | 190
| PP |  | Mtž vodov armatur 2závit G 1/2 | [15 empty] | PP | 2
92 | M | 55196754R | Ventil vyvažovací a regul. DN 15mm | ks | 8 |  | 0 |  |  |  | základní |  | 0 | 0 | 0 | 0 | 0 | 32 | M | 2 |  |  |  | ROZPOCET | 0 | 0 | 0 | 0 | 0 | 1 | 0 | 16 | 192
| PP |  | Ventil vyvažovací a regul. DN 15mm | [15 empty] | PP | 2
93 | K | 722239102 | Mtž vodov armatur 2závit G 3/4 | kus | 14 |  | 0 | CS ÚRS 2017 02 |  |  | základní |  | 0 | 2.005e-05 | 0.0002807 | 0 | 0 | 16 | K | 2 |  |  |  | ROZPOCET | 0 | 0 | 0 | 0 | 0 | 1 | 0 | 16 | 194
| PP |  | Mtž vodov armatur 2závit G 3/4 | [15 empty] | PP | 2
| VV |  | 6+7+1 |  | 14 | [13 empty] | VV | 2 | 2 | True | 0 | ROZPOCET
| VV |  | Součet |  | 14 | [13 empty] | VV | 2 | 4 | True | 1 | ROZPOCET
94 | M | 551211980 | závitový zpětný ventil R60 3/4" | kus | 6 |  | 0 | CS ÚRS 2017 02 |  |  | základní |  | 0 | 0.00015 | 0.0009 | 0 | 0 | 32 | M | 2 |  |  |  | ROZPOCET | 0 | 0 | 0 | 0 | 0 | 1 | 0 | 16 | 899827183
| PP |  | závitový zpětný ventil 3/4" | [15 empty] | PP | 2
95 | M | 551142120 | kohout kulový s vypouštěním PN 42, T 185 C, chromovaný R250DS 3/4" | kus | 7 |  | 0 | CS ÚRS 2017 02 |  |  | základní |  | 0 | 0.00038 | 0.00266 | 0 | 0 | 32 | M | 2 |  |  |  | ROZPOCET | 0 | 0 | 0 | 0 | 0 | 1 | 0 | 16 | -225843713
| PP |  | kulový kohout s vypouštěním PN 42, T 185 C, chromovaný R250DS 3/4" | [15 empty] | PP | 2
96 | M | 551212650 | ventil pojistný R140 1/2" x 3,5 | kus | 1 |  | 0 | CS ÚRS 2017 02 |  |  | základní |  | 0 | 0.00022 | 0.00022 | 0 | 0 | 32 | M | 2 |  |  |  | ROZPOCET | 0 | 0 | 0 | 0 | 0 | 1 | 0 | 16 | -1025257518
| PP |  | ventil pojistný 1/2" x 3,5 | [15 empty] | PP | 2
97 | K | 722239103 | Mtž vodov armatur 2závit G 1 | kus | 12 |  | 0 | CS ÚRS 2017 02 |  |  | základní |  | 0 | 2.005e-05 | 0.0002406 | 0 | 0 | 16 | K | 2 |  |  |  | ROZPOCET | 0 | 0 | 0 | 0 | 0 | 1 | 0 | 16 | 202
| PP |  | Mtž vodov armatur 2závit G 1 | [15 empty] | PP | 2
| VV |  | 1+1+8+1+1 |  | 12 | [13 empty] | VV | 2 | 2 | True | 0 | ROZPOCET
| VV |  | Součet |  | 12 | [13 empty] | VV | 2 | 4 | True | 1 | ROZPOCET
98 | M | 551211990 | závitový zpětný ventil R60 1" | kus | 1 |  | 0 | CS ÚRS 2017 02 |  |  | základní |  | 0 | 0.00022 | 0.00022 | 0 | 0 | 32 | M | 2 |  |  |  | ROZPOCET | 0 | 0 | 0 | 0 | 0 | 1 | 0 | 16 | -1252175161
| PP |  | závitový zpětný ventil 1" | [15 empty] | PP | 2
99 | M | 551141280 | kohout kulový, PN 35, T 185 C, chromovaný R250D 1" červený | kus | 2 |  | 0 | CS ÚRS 2017 02 |  |  | základní |  | 0 | 0.00048 | 0.00096 | 0 | 0 | 32 | M | 2 |  |  |  | ROZPOCET | 0 | 0 | 0 | 0 | 0 | 1 | 0 | 16 | -973514535
| PP |  | kulový kohout, PN 35, T 185 C, chromovaný 1" červený | [15 empty] | PP | 2
| P |  | Poznámka k položce: max. 35 bar (1˝ - 2˝), max. 185°C | [15 empty] | P | 2
100 | M | 551142140 | kohout kulový s vypouštěním PN 35, T 185 C, chromovaný R250DS 1" | kus | 8 |  | 0 | CS ÚRS 2017 02 |  |  | základní |  | 0 | 0.00055 | 0.0044 | 0 | 0 | 32 | M | 2 |  |  |  | ROZPOCET | 0 | 0 | 0 | 0 | 0 | 1 | 0 | 16 | -487151487
| PP |  | kulový kohout s vypouštěním PN 35, T 185 C, chromovaný R250DS 1" | [15 empty] | PP | 2
101 | M | 42296115R | Klapka zpětná G 1" | ks | 1 |  | 0 |  |  |  | základní |  | 0 | 0 | 0 | 0 | 0 | 32 | M | 2 |  |  |  | ROZPOCET | 0 | 0 | 0 | 0 | 0 | 1 | 0 | 16 | 210
| PP |  | Klapka zpětná G 1" | [15 empty] | PP | 2
102 | K | 722239104 | Mtž vodov armatur 2závit G 5/4 | kus | 2 |  | 0 | CS ÚRS 2017 02 |  |  | základní |  | 0 | 2.005e-05 | 4.01e-05 | 0 | 0 | 16 | K | 2 |  |  |  | ROZPOCET | 0 | 0 | 0 | 0 | 0 | 1 | 0 | 16 | 212
| PP |  | Mtž vodov armatur 2závit G 5/4 | [15 empty] | PP | 2
103 | M | 551142160 | kohout kulový s vypouštěním PN 35, T 185 C, chromovaný R250DS 1"1/4 | kus | 2 |  | 0 | CS ÚRS 2017 02 |  |  | základní |  | 0 | 0.00078 | 0.00156 | 0 | 0 | 32 | M | 2 |  |  |  | ROZPOCET | 0 | 0 | 0 | 0 | 0 | 1 | 0 | 16 | -428516260
| PP |  | kulový kohout s vypouštěním PN 35, T 185 C, chromovaný R250DS 1"1/4 | [15 empty] | PP | 2
104 | K | 722239105 | Mtž vodov armatur 2zavit G 6/4 | kus | 9 |  | 0 | CS ÚRS 2017 02 |  |  | základní |  | 0 | 2.005e-05 | 0.00018045 | 0 | 0 | 16 | K | 2 |  |  |  | ROZPOCET | 0 | 0 | 0 | 0 | 0 | 1 | 0 | 16 | 216
| PP |  | Mtž vodov armatur 2zavit G 6/4 | [15 empty] | PP | 2
| VV |  | 4+5 |  | 9 | [13 empty] | VV | 2 | 2 | True | 0 | ROZPOCET
| VV |  | Součet |  | 9 | [13 empty] | VV | 2 | 4 | True | 1 | ROZPOCET
105 | M | 551212010 | závitový zpětný ventil R60 1"1/2 | kus | 4 |  | 0 | CS ÚRS 2017 02 |  |  | základní |  | 0 | 0.00048 | 0.00192 | 0 | 0 | 32 | M | 2 |  |  |  | ROZPOCET | 0 | 0 | 0 | 0 | 0 | 1 | 0 | 16 | 1413275592
| PP |  | závitový zpětný ventil 1"1/2 | [15 empty] | PP | 2
106 | M | 551141320 | kohout kulový, PN 35, T 185 C, chromovaný R250D 1"1/2 červený | kus | 5 |  | 0 | CS ÚRS 2017 02 |  |  | základní |  | 0 | 0.00105 | 0.00525 | 0 | 0 | 32 | M | 2 |  |  |  | ROZPOCET | 0 | 0 | 0 | 0 | 0 | 1 | 0 | 16 | 1844617496
| PP |  | kulový kohout, PN 35, T 185 C, chromovaný 1"1/2 červený | [15 empty] | PP | 2
| P |  | Poznámka k položce: max. 35 bar (1˝ - 2˝), max. 185°C | [15 empty] | P | 2
107 | K | 722239106 | Mtž vodov armatur 2zavit G 2 | kus | 5 |  | 0 | CS ÚRS 2017 02 |  |  | základní |  | 0 | 2.005e-05 | 0.00010025 | 0 | 0 | 16 | K | 2 |  |  |  | ROZPOCET | 0 | 0 | 0 | 0 | 0 | 1 | 0 | 16 | 222
| PP |  | Mtž vodov armatur 2zavit G 2 | [15 empty] | PP | 2
| VV |  | 2+3 |  | 5 | [13 empty] | VV | 2 | 2 | True | 0 | ROZPOCET
| VV |  | Součet |  | 5 | [13 empty] | VV | 2 | 4 | True | 1 | ROZPOCET
108 | M | 551212020 | závitový zpětný ventil R60 2" | kus | 2 |  | 0 | CS ÚRS 2017 02 |  |  | základní |  | 0 | 0.00074 | 0.00148 | 0 | 0 | 32 | M | 2 |  |  |  | ROZPOCET | 0 | 0 | 0 | 0 | 0 | 1 | 0 | 16 | 1247282546
| PP |  | závitový zpětný ventil 2" | [15 empty] | PP | 2
109 | M | 551141340 | kohout kulový, PN 35, T 185 C, chromovaný R250D 2" červený | kus | 3 |  | 0 | CS ÚRS 2017 02 |  |  | základní |  | 0 | 0.00166 | 0.00498 | 0 | 0 | 32 | M | 2 |  |  |  | ROZPOCET | 0 | 0 | 0 | 0 | 0 | 1 | 0 | 16 | -48277965
| PP |  | kulový kohout, PN 35, T 185 C, chromovaný 2" červený | [15 empty] | PP | 2
| P |  | Poznámka k položce: max. 35 bar (1˝ - 2˝), max. 185°C | [15 empty] | P | 2
110 | K | 734209124 | Mtž 3závit armatury G 3/4" | kus | 7 |  | 0 | CS ÚRS 2017 02 |  |  | základní |  | 0 | 0.00015053 | 0.0010537 | 0 | 0 | 16 | K | 2 |  |  |  | ROZPOCET | 0 | 0 | 0 | 0 | 0 | 1 | 0 | 16 | 228
| PP |  | Mtž 3závit armatury G 3/4" | [15 empty] | PP | 2
| VV |  | 6+1 |  | 7 | [13 empty] | VV | 2 | 2 | True | 1 | ROZPOCET
111 | M | 54196199R | Skupinový termoskopický ventil DN20, vč.zpětných ventilů a filtračních sítek, termoskopický systém směšování,uzavření ventilu při výpadku studené/teplé vody max.do 1sec. | ks | 6 |  | 0 |  |  |  | základní |  | 0 | 0 | 0 | 0 | 0 | 32 | M | 2 |  |  |  | ROZPOCET | 0 | 0 | 0 | 0 | 0 | 1 | 0 | 16 | 230
112 | M | 54196200R | Směšovací termoskopický ventil pro rozvody sanity s havarijní funkcí při výpadku studené vody, DN50, Qmin.=40l/min, DZR mosaz, max.teplota na vstupu 85°C | ks | 1 |  | 0 |  |  |  | základní |  | 0 | 0 | 0 | 0 | 0 | 32 | M | 2 |  |  |  | ROZPOCET | 0 | 0 | 0 | 0 | 0 | 1 | 0 | 16 | 1934226855
113 | K | 723150369 | Chránička d 89 | m | 7.5 |  | 0 | CS ÚRS 2017 02 |  |  | základní |  | 0 | 0.0086057 | 0.064543 | 0 | 0 | 16 | K | 2 |  |  |  | ROZPOCET | 0 | 0 | 0 | 0 | 0 | 1 | 0 | 16 | 232
| PP |  | Chránička d 89 | [15 empty] | PP | 2
| VV |  | 15*0.5 |  | 7.5 | [13 empty] | VV | 2 | 2 | True | 0 | ROZPOCET
| VV |  | Součet |  | 7.5 | [13 empty] | VV | 2 | 4 | True | 1 | ROZPOCET
114 | K | 722212440 | Orientační štítky na zeď | soubor | 35 |  | 0 | CS ÚRS 2017 02 |  |  | základní |  | 0 | 0.000108 | 0.00378 | 0 | 0 | 16 | K | 2 |  |  |  | ROZPOCET | 0 | 0 | 0 | 0 | 0 | 1 | 0 | 16 | 234
| PP |  | Orientační štítky na zeď | [15 empty] | PP | 2
| VV |  | 10+25 |  | 35 | [13 empty] | VV | 2 | 2 | True | 0 | ROZPOCET
| VV |  | Součet |  | 35 | [13 empty] | VV | 2 | 4 | True | 1 | ROZPOCET
115 | K | 722254126 | Hydrantová skříň vnitřní s výzbrojí C 52 s hydrantovým nástavcem a klíčem polyesterová hadice | soubor | 6 |  | 0 | CS ÚRS 2017 02 |  |  | základní |  | 0 | 0.02852 | 0.17112 | 0 | 0 | 16 | K | 2 |  |  |  | ROZPOCET | 0 | 0 | 0 | 0 | 0 | 1 | 0 | 16 | -619630170
| PP |  | Požární příslušenství a armatury hydrantové skříně vnitřní s výzbrojí C 52 (s hydrantovým nástavcem a klíčem, polyesterová hadice) | [15 empty] | PP | 2
116 | K | 722290226 | Zkouška tlak potr -DN 50 | m | 582 |  | 0 | CS ÚRS 2017 02 |  |  | základní |  | 0 | 0.0001898 | 0.11046 | 0 | 0 | 16 | K | 2 |  |  |  | ROZPOCET | 0 | 0 | 0 | 0 | 0 | 1 | 0 | 16 | 238
| PP |  | Zkouška tlak potr -DN 50 | [15 empty] | PP | 2
117 | K | 722290234 | Proplach a dezinfekce -DN 80 | m | 582 |  | 0 | CS ÚRS 2017 02 |  |  | základní |  | 0 | 1e-05 | 0.00582 | 0 | 0 | 16 | K | 2 |  |  |  | ROZPOCET | 0 | 0 | 0 | 0 | 0 | 1 | 0 | 16 | 240
| PP |  | Proplach a dezinfekce -DN 80 | [15 empty] | PP | 2
118 | K | 998722102 | Přesun hm vodovod výška 12m | t | 1.896 |  | 0 | CS ÚRS 2017 02 |  |  | základní |  | 0 | 0 | 0 | 0 | 0 | 16 | K | 2 |  |  |  | ROZPOCET | 0 | 0 | 0 | 0 | 0 | 1 | 0 | 16 | 242
| PP |  | Přesun hm vodovod výška 12m | [15 empty] | PP | 2
| D | 724 | STROJNI VYBAVENI |  |  |  | 0 | [5 empty] | 0 |  | 0.0096007 |  | 0 | 1 | D | 1 |  |  |  | ROZPOCET | [6 empty] | 0
119 | K | 732331712 | Nádoba tlaková expanzní s membránou závitové připojení PN 1,0 o objemu 12 litrů | soubor | 1 |  | 0 | CS ÚRS 2017 02 |  |  | základní |  | 0 | 0.00515 | 0.00515 | 0 | 0 | 16 | K | 2 |  |  |  | ROZPOCET | 0 | 0 | 0 | 0 | 0 | 1 | 0 | 16 | -2088040115
| PP |  | Nádoby expanzní tlakové s membránou bez pojistného ventilu se závitovým připojením PN 1,0 o objemu 12 l | [15 empty] | PP | 2
120 | K | 724139101 | Mtž čerp křídl píst bez potrubí | soubor | 2 |  | 0 | CS ÚRS 2017 02 |  |  | základní |  | 0 | 0.0016004 | 0.0032007 | 0 | 0 | 16 | K | 2 |  |  |  | ROZPOCET | 0 | 0 | 0 | 0 | 0 | 1 | 0 | 16 | 248
| PP |  | Mtž čerp křídl píst bez potrubí | [15 empty] | PP | 2
121 | M | 42610678R | Cirkulační čerpadlo na TUV DN 40mm | kpl | 2 |  | 0 |  |  |  | základní |  | 0 | 0 | 0 | 0 | 0 | 32 | M | 2 |  |  |  | ROZPOCET | 0 | 0 | 0 | 0 | 0 | 1 | 0 | 16 | 250
| PP |  | Cirkulační čerpadlo na TUV DN 40mm | [15 empty] | PP | 2
122 | M | 42696034R | Časový modul pro cirkul.čerpadlo 24h | ks | 2 |  | 0 |  |  |  | základní |  | 0 | 0 | 0 | 0 | 0 | 32 | M | 2 |  |  |  | ROZPOCET | 0 | 0 | 0 | 0 | 0 | 1 | 0 | 16 | 252
| PP |  | Časový modul pro cirkul.čerpadlo 24h | [15 empty] | PP | 2
| P |  | Poznámka k položce: časový spínač | [15 empty] | P | 2
123 | K | 724231128 | Příslušenství domovních vodáren měřící tlakoměr deformační typ 03313 | soubor | 1 |  | 0 | CS ÚRS 2017 02 |  |  | základní |  | 0 | 0.00125 | 0.00125 | 0 | 0 | 16 | K | 2 |  |  |  | ROZPOCET | 0 | 0 | 0 | 0 | 0 | 1 | 0 | 16 | -316740136
| PP |  | Příslušenství domovních vodáren měřicí tlakoměr deformační [typ 03313] | [15 empty] | PP | 2
| P |  | Poznámka k položce: Tlakoměr D 100 0-1 MPa | [15 empty] | P | 2
124 | K | 998724102 | Stroj vyb přesun hmot vyska -12m | t | 0.124 |  | 0 | CS ÚRS 2017 02 |  |  | základní |  | 0 | 0 | 0 | 0 | 0 | 16 | K | 2 |  |  |  | ROZPOCET | 0 | 0 | 0 | 0 | 0 | 1 | 0 | 16 | 256
| PP |  | Stroj vyb přesun hmot vyska -12m | [15 empty] | PP | 2
| D | 725 | ZARIZOVACI PREDMETY |  |  |  | 0 | [5 empty] | 0 |  | 1.857 |  | 0 | 1 | D | 1 |  |  |  | ROZPOCET | [6 empty] | 0
125 | K | 725119125 | Montáž klozetových mís závěsných na nosné stěny | kus | 29 |  | 0 | CS ÚRS 2017 02 |  |  | základní |  | 0 | 0.00242 | 0.07018 | 0 | 0 | 16 | K | 2 |  |  |  | ROZPOCET | 0 | 0 | 0 | 0 | 0 | 1 | 0 | 16 | -1711005989
| PP |  | Zařízení záchodů montáž klozetových mís závěsných na nosné stěny | [15 empty] | PP | 2
| VV |  | 28+1 |  | 29 | [13 empty] | VV | 2 | 2 | True | 0 | ROZPOCET
126 | M | 642360310 | klozet keramický závěsný hluboké splachování bílý | kus | 28 |  | 0 | CS ÚRS 2017 02 |  |  | základní |  | 0 | 0.015 | 0.42 | 0 | 0 | 32 | M | 2 |  |  |  | ROZPOCET | 0 | 0 | 0 | 0 | 0 | 1 | 0 | 16 | 1069743912
| PP |  | klozet keramický závěsný hluboké splachování bílý | [15 empty] | PP | 2
127 | M | 551673990 | sedátko klozetové duroplastové bílé | kus | 26 |  | 0 | CS ÚRS 2017 02 |  |  | základní |  | 0 | 0.0013 | 0.0338 | 0 | 0 | 32 | M | 2 |  |  |  | ROZPOCET | 0 | 0 | 0 | 0 | 0 | 1 | 0 | 16 | 856891550
| PP |  | sedátko klozetové duroplastové bílé | [15 empty] | PP | 2
128 | M | 64297015R | Sedátko na WC bidetovací | ks | 2 |  | 0 |  |  |  | základní |  | 0 | 0 | 0 | 0 | 0 | 32 | M | 2 |  |  |  | ROZPOCET | 0 | 0 | 0 | 0 | 0 | 1 | 0 | 16 | 264
| PP |  | Sedátko na WC bidetovací | [15 empty] | PP | 2
| P |  | Poznámka k položce: elektronický bidet s přív.vody na el. | [15 empty] | P | 2
129 | M | 642360510 | klozet keramický závěsný hluboké splachování handicap bílý | kus | 1 |  | 0 | CS ÚRS 2017 02 |  |  | základní |  | 0 | 0.016 | 0.016 | 0 | 0 | 32 | M | 2 |  |  |  | ROZPOCET | 0 | 0 | 0 | 0 | 0 | 1 | 0 | 16 | 213195983
| PP |  | klozet keramický závěsný hluboké splachování handicap bílý | [15 empty] | PP | 2
130 | M | 551673940 | sedátko záchodové Antibak - univerzální bílé | kus | 1 |  | 0 | CS ÚRS 2016 02 |  |  | základní |  | 0 | 0.00128 | 0.00128 | 0 | 0 | 32 | M | 2 |  |  |  | ROZPOCET | 0 | 0 | 0 | 0 | 0 | 1 | 0 | 16 | -1520090569
| PP |  | sedátko záchodové antibakteriální duroplastové bílé | [15 empty] | PP | 2
131 | K | 726131042 | Předst.systémy-do lehkých stěn | soubor | 28 |  | 0 | CS ÚRS 2017 02 |  |  | základní |  | 0 | 0.0185 | 0.518 | 0 | 0 | 16 | K | 2 |  |  |  | ROZPOCET | 0 | 0 | 0 | 0 | 0 | 1 | 0 | 16 | 270
| PP |  | Předst.systémy-do lehkých stěn | [15 empty] | PP | 2
| P |  | Poznámka k položce: závěs. kloz. zepředu s připoj .v. 1120mm | [15 empty] | P | 2
132 | K | 726131043 | Instalační předstěna - klozet závěsný v 1120 mm s ovládáním zepředu pro postižené do stěn s kov kcí | soubor | 1 |  | 0 | CS ÚRS 2017 02 |  |  | základní |  | 0 | 0.01765 | 0.01765 | 0 | 0 | 16 | K | 2 |  |  |  | ROZPOCET | 0 | 0 | 0 | 0 | 0 | 1 | 0 | 16 | -570549505
| PP |  | Předstěnové instalační systémy do lehkých stěn s kovovou konstrukcí pro závěsné klozety ovládání zepředu, stavební výšky 1120 mm pro tělesně postižené | [15 empty] | PP | 2
133 | K | 725900952 | Upev dopl zaříz koupelny vč za vrut | kus | 4 |  | 0 | CS ÚRS 2017 02 |  |  | základní |  | 0 | 6.9e-07 | 2.76e-06 | 0 | 0 | 16 | K | 2 |  |  |  | ROZPOCET | 0 | 0 | 0 | 0 | 0 | 1 | 0 | 16 | 274
| PP |  | Upev dopl zaříz koupelny vč za vrut | [15 empty] | PP | 2
| VV |  | 2*2 |  | 4 | [13 empty] | VV | 2 | 2 | True | 0 | ROZPOCET
| VV |  | Součet |  | 4 | [13 empty] | VV | 2 | 4 | True | 1 | ROZPOCET
134 | K | 726131031 | Předstěn. syst. -lehké stěny | soubor | 1 |  | 0 | CS ÚRS 2017 02 |  |  | základní |  | 0 | 0.0117 | 0.0117 | 0 | 0 | 16 | K | 2 |  |  |  | ROZPOCET | 0 | 0 | 0 | 0 | 0 | 1 | 0 | 16 | 276
| PP |  | Předstěn. syst. -lehké stěny | [15 empty] | PP | 2
| P |  | Poznámka k položce: podpěrné prvky a madla stav.výšky 1120mm | [15 empty] | P | 2
135 | M | 55396064R | Madlo nerez pevné k WC dl=600mm | ks | 1 |  | 0 |  |  |  | základní |  | 0 | 0 | 0 | 0 | 0 | 32 | M | 2 |  |  |  | ROZPOCET | 0 | 0 | 0 | 0 | 0 | 1 | 0 | 16 | 278
| PP |  | Madlo nerez pevné k WC dl=600mm | [15 empty] | PP | 2
136 | M | 55396063R | Madlo sklop.WC dl.834cm-nerez | ks | 1 |  | 0 |  |  |  | základní |  | 0 | 0 | 0 | 0 | 0 | 32 | M | 2 |  |  |  | ROZPOCET | 0 | 0 | 0 | 0 | 0 | 1 | 0 | 16 | 280
| PP |  | Madlo sklop.WC dl.834cm-nerez | [15 empty] | PP | 2
| P |  | Poznámka k položce: s držákem toalet.papíru | [15 empty] | P | 2
137 | K | 725129102 | Montáž pisoáru s automatickým splachováním | kus | 12 |  | 0 | CS ÚRS 2017 02 |  |  | základní |  | 0 | 8e-05 | 0.00096 | 0 | 0 | 16 | K | 2 |  |  |  | ROZPOCET | 0 | 0 | 0 | 0 | 0 | 1 | 0 | 16 | 1489707545
| PP |  | Pisoárové záchodky montáž ostatních typů automatických | [15 empty] | PP | 2
138 | M | 64296967R | SET pisoáru+napáj zdroj. | kpl | 12 |  | 0 |  |  |  | základní |  | 0 | 0 | 0 | 0 | 0 | 32 | M | 2 |  |  |  | ROZPOCET | 0 | 0 | 0 | 0 | 0 | 1 | 0 | 16 | 284
| PP |  | SET pisoáru+napáj zdroj. | [15 empty] | PP | 2
| P |  | Poznámka k položce: vč.rad.splach.,sifonu+mont.sady | [15 empty] | P | 2
139 | K | 725211602 | Umyvadlo keramické připevněné na stěnu šrouby bílé bez krytu na sifon 550 mm | soubor | 37 |  | 0 | CS ÚRS 2017 02 |  |  | základní |  | 0 | 0.01475 | 0.54575 | 0 | 0 | 16 | K | 2 |  |  |  | ROZPOCET | 0 | 0 | 0 | 0 | 0 | 1 | 0 | 16 | 1656208990
| PP |  | Umyvadla keramická bez výtokových armatur se zápachovou uzávěrkou připevněná na stěnu šrouby bílá bez sloupu nebo krytu na sifon 550 mm | [15 empty] | PP | 2
140 | K | 725211681 | Umyvadlo keramické zdravotní připevněné na stěnu šrouby bílé 640 mm | soubor | 1 |  | 0 | CS ÚRS 2017 02 |  |  | základní |  | 0 | 0.01878 | 0.01878 | 0 | 0 | 16 | K | 2 |  |  |  | ROZPOCET | 0 | 0 | 0 | 0 | 0 | 1 | 0 | 16 | 1710735090
| PP |  | Umyvadla keramická bez výtokových armatur zdravotní se zápachovou uzávěrkou připevněná na stěnu šrouby bílá 640 mm | [15 empty] | PP | 2
141 | K | 726131001 | Předstěn. systémy-lehké stěny | soubor | 1 |  | 0 | CS ÚRS 2017 02 |  |  | základní |  | 0 | 0.012 | 0.012 | 0 | 0 | 16 | K | 2 |  |  |  | ROZPOCET | 0 | 0 | 0 | 0 | 0 | 1 | 0 | 16 | 292
| PP |  | Předstěn. systémy-lehké stěny | [15 empty] | PP | 2
| P |  | Poznámka k položce: umyvadla stojánková baterie st.v. 1120mm | [15 empty] | P | 2
142 | K | 725239101 | Mtž bidetu dit bez soupr | kus | 1 |  | 0 | CS ÚRS 2017 02 |  |  | základní |  | 0 | 0.00145 | 0.00145 | 0 | 0 | 16 | K | 2 |  |  |  | ROZPOCET | 0 | 0 | 0 | 0 | 0 | 1 | 0 | 16 | 294
| PP |  | Mtž bidetu dit bez soupr | [15 empty] | PP | 2
143 | M | 642404140 | bidet keramický závěsný bílý | kus | 1 |  | 0 | CS ÚRS 2017 02 |  |  | základní |  | 0 | 0.016 | 0.016 | 0 | 0 | 32 | M | 2 |  |  |  | ROZPOCET | 0 | 0 | 0 | 0 | 0 | 1 | 0 | 16 | 738729602
| PP |  | bidet keramický závěsný bílý | [15 empty] | PP | 2
144 | K | 726131011 | Předstěn. systémy-lehké stěny | soubor | 1 |  | 0 | CS ÚRS 2017 02 |  |  | základní |  | 0 | 0.014 | 0.014 | 0 | 0 | 16 | K | 2 |  |  |  | ROZPOCET | 0 | 0 | 0 | 0 | 0 | 1 | 0 | 16 | -2128760138
| PP |  | Předstěn. systémy-lehké stěny | [15 empty] | PP | 2
| P |  | Poznámka k položce: pro bidety stavební výšky 1120mm | [15 empty] | P | 2
145 | K | 725331111 | Výlevka bez výtokových armatur keramická se sklopnou plastovou mřížkou 425 mm | soubor | 3 |  | 0 | CS ÚRS 2017 02 |  |  | základní |  | 0 | 0.0147 | 0.0441 | 0 | 0 | 16 | K | 2 |  |  |  | ROZPOCET | 0 | 0 | 0 | 0 | 0 | 1 | 0 | 16 | -350170375
| PP |  | Výlevky bez výtokových armatur a splachovací nádrže keramické se sklopnou plastovou mřížkou 425 mm | [15 empty] | PP | 2
146 | K | 725813111 | Ventil rohový bez připojovací trubičky nebo flexi hadičky G 1/2 | soubor | 78 |  | 0 | CS ÚRS 2017 02 |  |  | základní |  | 0 | 0.0003 | 0.0234 | 0 | 0 | 16 | K | 2 |  |  |  | ROZPOCET | 0 | 0 | 0 | 0 | 0 | 1 | 0 | 16 | 626691588
| PP |  | Ventily rohové bez připojovací trubičky nebo flexi hadičky G 1/2 | [15 empty] | PP | 2
| VV |  | (37+1+1)*2 |  | 78 | [13 empty] | VV | 2 | 2 | True | 0 | ROZPOCET
147 | K | 725819401 | Montáž ventilů rohových G 1/2 s připojovací trubičkou | soubor | 41 |  | 0 | CS ÚRS 2017 02 |  |  | základní |  | 0 | 9e-05 | 0.00369 | 0 | 0 | 16 | K | 2 |  |  |  | ROZPOCET | 0 | 0 | 0 | 0 | 0 | 1 | 0 | 16 | -1393891364
| PP |  | Ventily montáž ventilů ostatních typů rohových s připojovací trubičkou G 1/2 | [15 empty] | PP | 2
| VV |  | "T67" 28+1 |  | 29 | [13 empty] | VV | 2 | 2 | True | 0 | ROZPOCET
| VV |  | " T70" 12 |  | 12 | [13 empty] | VV | 2 | 2 | True | 0 | ROZPOCET
148 | M | 55141040R1 | ventil rohový mosazný 1TE67 DN 15 1/2" | kus | 29 |  | 0 |  |  |  | základní |  | 0 | 0.00021 | 0.00609 | 0 | 0 | 32 | M | 2 |  |  |  | ROZPOCET | 0 | 0 | 0 | 0 | 0 | 1 | 0 | 16 | 1133735935
| PP |  | ventil rohový mosazný DN 15 1/2" | [15 empty] | PP | 2
| VV |  | "T67" 28+1 |  | 29 | [13 empty] | VV | 2 | 2 | True | 0 | ROZPOCET
149 | M | 55141040R2 | ventil rohový mosazný 1TE70 DN 15 1/2" | kus | 12 |  | 0 |  |  |  | základní |  | 0 | 0.00021 | 0.00252 | 0 | 0 | 32 | M | 2 |  |  |  | ROZPOCET | 0 | 0 | 0 | 0 | 0 | 1 | 0 | 16 | -572869198
| PP |  | ventil rohový mosazný DN 15 1/2" | [15 empty] | PP | 2
| VV |  | " T70" 12 |  | 12 | [13 empty] | VV | 2 | 2 | True | 0 | ROZPOCET
150 | M | 551908200 | flexi ohebná sanitární D 9 x 13 mm FF 1/2", 50 cm | kus | 41 |  | 0 | CS ÚRS 2017 02 |  |  | základní |  | 0 | 0.00011 | 0.00451 | 0 | 0 | 32 | M | 2 |  |  |  | ROZPOCET | 0 | 0 | 0 | 0 | 0 | 1 | 0 | 16 | -1778928090
| PP |  | flexi ohebná sanitární D 9 x 13 mm FF 1/2", 50 cm | [15 empty] | PP | 2
| VV |  | "T67" 28+1 |  | 29 | [13 empty] | VV | 2 | 2 | True | 0 | ROZPOCET
| VV |  | " T70" 12 |  | 12 | [13 empty] | VV | 2 | 2 | True | 0 | ROZPOCET
151 | K | 725829101 | Montáž baterie nástěnné dřezové pákové a klasické | kus | 3 |  | 0 | CS ÚRS 2017 02 |  |  | základní |  | 0 | 0.00016 | 0.00048 | 0 | 0 | 16 | K | 2 |  |  |  | ROZPOCET | 0 | 0 | 0 | 0 | 0 | 1 | 0 | 16 | 1772747203
| PP |  | Baterie dřezové montáž ostatních typů nástěnných pákových nebo klasických | [15 empty] | PP | 2
152 | M | 55199959R | Baterie nást.dřez.-výt.ram.300mm | ks | 3 |  | 0 |  |  |  | základní |  | 0 | 0 | 0 | 0 | 0 | 32 | M | 2 |  |  |  | ROZPOCET | 0 | 0 | 0 | 0 | 0 | 1 | 0 | 16 | 312
| PP |  | Baterie nást.dřez.-výt.ram.300mm | [15 empty] | PP | 2
153 | K | 725829131 | Montáž baterie umyvadlové stojánkové G 1/2 ostatní typ | kus | 38 |  | 0 | CS ÚRS 2017 02 |  |  | základní |  | 0 | 4e-05 | 0.00152 | 0 | 0 | 16 | K | 2 |  |  |  | ROZPOCET | 0 | 0 | 0 | 0 | 0 | 1 | 0 | 16 | -223131889
| PP |  | Baterie umyvadlové montáž ostatních typů stojánkových G 1/2 | [15 empty] | PP | 2
| VV |  | 28+9+1 |  | 38 | [13 empty] | VV | 2 | 2 | True | 0 | ROZPOCET
154 | M | 551456880 | baterie umyvadlová stojánková páková chrom | kus | 28 |  | 0 | CS ÚRS 2017 02 |  |  | základní |  | 0 | 0.00158 | 0.04424 | 0 | 0 | 32 | M | 2 |  |  |  | ROZPOCET | 0 | 0 | 0 | 0 | 0 | 1 | 0 | 16 | 10418236
| PP |  | baterie umyvadlová stojánková páková chrom | [15 empty] | PP | 2
| P |  | Poznámka k položce: dle výběru investora | [15 empty] | P | 2
155 | M | 551456920 | baterie umyvadlová stojánková páková s prodlouženou pákou (lékařská) | kus | 1 |  | 0 | CS ÚRS 2017 02 |  |  | základní |  | 0 | 0.00152 | 0.00152 | 0 | 0 | 32 | M | 2 |  |  |  | ROZPOCET | 0 | 0 | 0 | 0 | 0 | 1 | 0 | 16 | 1141568762
| PP |  | baterie umyvadlová stojánková páková s prodlouženou pákou (lékařská) | [15 empty] | PP | 2
| P |  | Poznámka k položce: dle výběru investora | [15 empty] | P | 2
156 | M | 55145691R | Tlačný uzavírací ventil umyvadlový stojánkový | kus | 9 |  | 0 |  |  |  | základní |  | 0 | 0.00183 | 0.01647 | 0 | 0 | 32 | M | 2 |  |  |  | ROZPOCET | 0 | 0 | 0 | 0 | 0 | 1 | 0 | 16 | 541858952
| PP |  | Tlačný uzavírací ventil umyvadlový stojánkový se systémem znemožňujícím výtok při trvalém stlačení hlavice,na studenou nebo smíchanou vodu, vandaluvzdorné provedení, samočistící mechanismus se syntetickým rubínem. | [15 empty] | PP | 2
| P |  | Poznámka k položce: dle výběru investora | [15 empty] | P | 2
157 | K | 725823121 | Baterie bidetové stojánkové klasické bez výpusti | soubor | 1 |  | 0 | CS ÚRS 2017 02 |  |  | základní |  | 0 | 0.00184 | 0.00184 | 0 | 0 | 16 | K | 2 |  |  |  | ROZPOCET | 0 | 0 | 0 | 0 | 0 | 1 | 0 | 16 | -1522660508
| PP |  | Baterie bidetové stojánkové klasické bez výpusti | [15 empty] | PP | 2
158 | K | 725861102 | Zápachová uzávěrka pro umyvadla DN 40 | kus | 37 |  | 0 | CS ÚRS 2017 02 |  |  | základní |  | 0 | 0.00023 | 0.00851 | 0 | 0 | 16 | K | 2 |  |  |  | ROZPOCET | 0 | 0 | 0 | 0 | 0 | 1 | 0 | 16 | -1545013575
| PP |  | Zápachové uzávěrky zařizovacích předmětů pro umyvadla DN 40 | [15 empty] | PP | 2
159 | K | 725861312 | Zápachová uzávěrka pro umyvadlo DN 40 podomítková | kus | 1 |  | 0 | CS ÚRS 2017 02 |  |  | základní |  | 0 | 0.00052 | 0.00052 | 0 | 0 | 16 | K | 2 |  |  |  | ROZPOCET | 0 | 0 | 0 | 0 | 0 | 1 | 0 | 16 | -1561490304
| PP |  | Zápachové uzávěrky zařizovacích předmětů pro umyvadla podomítkové DN 40/50 | [15 empty] | PP | 2
160 | K | 998725102 | Zařiz předm přesun hmot vyska -12m | t | 2.123 |  | 0 | CS ÚRS 2017 02 |  |  | základní |  | 0 | 0 | 0 | 0 | 0 | 16 | K | 2 |  |  |  | ROZPOCET | 0 | 0 | 0 | 0 | 0 | 1 | 0 | 16 | 332
| PP |  | Zařiz předm přesun hmot vyska -12m | [15 empty] | PP | 2
| D | 767 | KOVOVE STAV.DOPLNKOVE KONSTRUKCE |  |  |  | 0 | [5 empty] | 0 |  | 0.1391 |  | 0 | 1 | D | 1 |  |  |  | ROZPOCET | [6 empty] | 0
161 | K | 767995111 | Montáž atypických zámečnických konstrukcí hmotnosti do 5 kg | kg | 130 |  | 0 | CS ÚRS 2017 02 |  |  | základní |  | 0 | 7e-05 | 0.0091 | 0 | 0 | 16 | K | 2 |  |  |  | ROZPOCET | 0 | 0 | 0 | 0 | 0 | 1 | 0 | 16 | 2089812611
| PP |  | Montáž ostatních atypických zámečnických konstrukcí hmotnosti do 5 kg | [15 empty] | PP | 2
| VV |  | 50+80 |  | 130 | [13 empty] | VV | 2 | 2 | True | 0 | ROZPOCET
162 | M | 553970001 | Atypické kovové výrobky | kg | 50 |  | 0 |  |  |  | základní |  | 0 | 0.001 | 0.05 | 0 | 0 | 32 | M | 2 |  |  |  | ROZPOCET | 0 | 0 | 0 | 0 | 0 | 1 | 0 | 16 | -259619953
| PP |  | Atypické kovové výrobky | [15 empty] | PP | 2
| P |  | Poznámka k položce: pomocné kce pro uchycení potrubí | [15 empty] | P | 2
163 | M | 553970000 | Atypické kovové výrobky včetne zinkování | kg | 80 |  | 0 |  |  |  | základní |  | 0 | 0.001 | 0.08 | 0 | 0 | 32 | M | 2 |  |  |  | ROZPOCET | 0 | 0 | 0 | 0 | 0 | 1 | 0 | 16 | -1620766307
| PP |  | Atypické kovové výrobky včetne zinkování | [15 empty] | PP | 2
| P |  | Poznámka k položce: lišty,konzoly pozink. | [15 empty] | P | 2
164 | K | 998767102 | Přesun hmot KDK -50m výška -12m | t | 0.139 |  | 0 | CS ÚRS 2017 02 |  |  | základní |  | 0 | 0 | 0 | 0 | 0 | 16 | K | 2 |  |  |  | ROZPOCET | 0 | 0 | 0 | 0 | 0 | 1 | 0 | 16 | 340
| PP |  | Přesun hmot KDK -50m výška -12m | [15 empty] | PP | 2
| D | 783 | NATERY |  |  |  | 0 | [5 empty] | 0 |  | 0.000656 |  | 0 | 1 | D | 1 |  |  |  | ROZPOCET | [6 empty] | 0
165 | K | 783314201 | Základní antikorozní jednonásobný syntetický standardní nátěr zámečnických konstrukcí | m2 | 1.6 |  | 0 | CS ÚRS 2017 02 |  |  | základní |  | 0 | 0.00017 | 0.000272 | 0 | 0 | 16 | K | 2 |  |  |  | ROZPOCET | 0 | 0 | 0 | 0 | 0 | 1 | 0 | 16 | 1956317263
| PP |  | Základní antikorozní nátěr zámečnických konstrukcí jednonásobný syntetický standardní | [15 empty] | PP | 2
| VV |  | 50*32*0.001 |  | 1.6 | [13 empty] | VV | 2 | 2 | True | 0 | ROZPOCET
166 | K | 783317101 | Krycí jednonásobný syntetický standardní nátěr zámečnických konstrukcí | m2 | 3.2 |  | 0 | CS ÚRS 2017 02 |  |  | základní |  | 0 | 0.00012 | 0.000384 | 0 | 0 | 16 | K | 2 |  |  |  | ROZPOCET | 0 | 0 | 0 | 0 | 0 | 1 | 0 | 16 | -780563338
| PP |  | Krycí nátěr (email) zámečnických konstrukcí jednonásobný syntetický standardní | [15 empty] | PP | 2
| VV |  | " 2x" 1,6*2 |  | 3.2 | [13 empty] | VV | 2 | 2 | True | 0 | ROZPOCET
| D | 900 | RŮZNÉ |  |  |  | 0 | [5 empty] | 0 |  | 0 |  | 0 | 1 | D | 0 |  |  |  | ROZPOCET | [6 empty] | 0
167 | K | 9009601R | Protokol o hydronickém vyváž.soust. | kpl | 1 |  | 0 |  |  |  | základní |  | 0 | 0 | 0 | 0 | 0 | 262144 | K | 1 |  |  |  | ROZPOCET | 0 | 0 | 0 | 0 | 0 | 1 | 0 | 262144 | 346
| PP |  | Protokol o hydronickém vyváž.soust. | [15 empty] | PP | 1
| P |  | Poznámka k položce: zhotovení a umístění štítků na ventily | [15 empty] | P | 1
168 | K | 9009602R | Zaměření skuteč.stavu ve vodov.síti | kpl | 1 |  | 0 |  |  |  | základní |  | 0 | 0 | 0 | 0 | 0 | 262144 | K | 1 |  |  |  | ROZPOCET | 0 | 0 | 0 | 0 | 0 | 1 | 0 | 262144 | 348
| PP |  | Zaměření skuteč.stavu ve vodov.síti | [15 empty] | PP | 1
| P |  | Poznámka k položce: v místě vodoměrné sestavy | [15 empty] | P | 1
169 | K | 9009603R | Vyřízení revizí,přejímek,stat.výpočt | kpl | 1 |  | 0 |  |  |  | základní |  | 0 | 0 | 0 | 0 | 0 | 262144 | K | 1 |  |  |  | ROZPOCET | 0 | 0 | 0 | 0 | 0 | 1 | 0 | 262144 | 350
| PP |  | Vyřízení revizí,přejímek,stat.výpočt | [15 empty] | PP | 1
| P |  | Poznámka k položce: dodat k termínu dokončeníé | [15 empty] | P | 1
170 | K | 9009604R | Hygienický rozbor vody | kpl | 1 |  | 0 |  |  |  | základní |  | 0 | 0 | 0 | 0 | 0 | 262144 | K | 1 |  |  |  | ROZPOCET | 0 | 0 | 0 | 0 | 0 | 1 | 0 | 262144 | 352
| PP |  | Hygienický rozbor vody | [15 empty] | PP | 1
171 | K | 9009605R | Vyvzorkování zařizovacích předmětů | kpl | 1 |  | 0 |  |  |  | základní |  | 0 | 0 | 0 | 0 | 0 | 262144 | K | 1 |  |  |  | ROZPOCET | 0 | 0 | 0 | 0 | 0 | 1 | 0 | 262144 | 354
| PP |  | Vyvzorkování zařizovacích předmětů | [15 empty] | PP | 1
| P |  | Poznámka k položce: a výtok.baterií k odsouhlasení | [15 empty] | P | 1

## SO02ut - ÚT - pavilon 1
| List obsahuje: |  | 1) Krycí list soupisu | 2) Rekapitulace |  |  | 3) Soupis prací | Zpět na list: | Rekapitulace stavby
{b96d614b-1a71-40dd-bb98-b5e3d0589784}
2
| KRYCÍ LIST SOUPISU | [8 empty] | v --- níže se nacházejí doplnkové a pomocné údaje k sestavám --- v | [8 empty] | False
Stavba:
ZŠ Karlovarská - Rekonstrukce vnitřních rozvodů ZTI a ÚT
Objekt:
SO 02 - II. Etapa - pavilon 1
Soupis:
SO02ut - ÚT - pavilon 1
| KSO: |  |  |  |  | CC-CZ:
| Místo: |  | Nejdek |  |  | Datum: | 6. 11. 2017
| Zadavatel: |  |  |  |  | IČ:
|  | Město Nejdek |  |  |  | DIČ:
| Uchazeč: |  |  |  |  | IČ:
DIČ:
| Projektant: |  |  |  |  | IČ:
|  | KTS-CZ, s.r.o. |  |  |  | DIČ:
Poznámka:
Soupis prací je sestaven za využití položek Cenové soustavy ÚRS. Cenové a technické podmínky položek Cenové soustavy ÚRS, které nejsou uvedeny v soupisu prací (tzv. úvodní části katalogů) jsou neomezeně dálkově k dispozici na www.cs-urs.cz . Položky soupisu prací, které nemají ve sloupci "Cenová soustava" uveden žádný údaj (nebo R-položka), nepocházá z Cenové soustavy ÚRS. Jména výrobců a obchodní názvy u položek jsou pouze informativní, uvedené jako reference technických parametrů, vzájemné kompatibility zařízení a dostupnosti odborného servisu. Lze použít výrobky ekvivalentních vlastností jiných výrobců. Nedílnou součástí Rozpočtu a Výkazu výměr je projektová dokumentace. Nabídkové ceny mohou být vytvářeny dle Výkazu výměr pouze s projektem a jeho Výkazem výměr.
| Cena bez DPH | [5 empty] | 0
|  |  | Základ daně |  |  | Sazba daně | Výše daně
| DPH | základní | 0 |  |  | 21% | 0
|  | snížená | 0 |  |  | 15% | 0
|  | zákl. přenesená | 0 |  |  | 21% | 0
|  | sníž. přenesená | 0 |  |  | 15% | 0
|  | nulová | 0 |  |  | 0% | 0
| Cena s DPH |  |  | v | CZK |  | 0
REKAPITULACE ČLENĚNÍ SOUPISU PRACÍ
Stavba:
ZŠ Karlovarská - Rekonstrukce vnitřních rozvodů ZTI a ÚT
Objekt:
SO 02 - II. Etapa - pavilon 1
Soupis:
SO02ut - ÚT - pavilon 1
Místo: |  |  | Nejdek |  |  | Datum: | 6. 11. 2017
Zadavatel: |  |  | Město Nejdek |  |  | Projektant: | KTS-CZ, s.r.o.
Uchazeč:
Kód dílu - Popis | [6 empty] | Cena celkem [CZK]
Náklady soupisu celkem | [6 empty] | 0 | [12 empty] | -1
| HSV - Práce a dodávky HSV | [5 empty] | 0
| 9 - DOKONCUJICI KONSTRUKCE | [5 empty] | 0
| 94 - Lešení a stavební výtahy | [5 empty] | 0
| 998 - Přesun hmot | [5 empty] | 0
| PSV - Práce a dodávky PSV | [5 empty] | 0
| 730 - Ústřední vytápění - solární zařízení | [5 empty] | 0
| D1 - 1. - Solární zařízení | [5 empty] | 0
| D2 - 2. - Potrubí a tvarovky | [5 empty] | 0
| D3 - 3. - Armatury | [5 empty] | 0
| D4 - 4. - Izolace | [5 empty] | 0
| D5 - 5. - Úchytný systém | [5 empty] | 0
| OST - 6.-Ostatní | [5 empty] | 0
| 730a - Ústřední vytápění | [5 empty] | 0
| 95 - Úchytný systém | [5 empty] | 0
| 713 - IZOLACE TEPELNE | [5 empty] | 0
| 733 - ROZVOD POTRUBI | [5 empty] | 0
| 734 - ARMATURY | [5 empty] | 0
| 735 - OTOPNA TELESA | [5 empty] | 0
| 783 - NATERY | [5 empty] | 0
| 900 - RŮZNÉ | [5 empty] | 0
SOUPIS PRACÍ
Stavba:
ZŠ Karlovarská - Rekonstrukce vnitřních rozvodů ZTI a ÚT
Objekt:
SO 02 - II. Etapa - pavilon 1
Soupis:
SO02ut - ÚT - pavilon 1
Místo: |  |  | Nejdek |  |  | Datum: | 6. 11. 2017
Zadavatel: |  |  | Město Nejdek |  |  | Projektant: | KTS-CZ, s.r.o.
Uchazeč:
PČ | Typ | Kód | Popis | MJ | Množství | J.cena [CZK] | Cena celkem [CZK] | Cenová soustava |  | Poznámka | DPH | J. Nh [h] | Nh celkem [h] | J. hmotnost [t] | Hmotnost celkem [t] | J. suť [t] | Suť Celkem [t]
Náklady soupisu celkem | [6 empty] | 0 | [5 empty] | 0 |  | 6.8927 |  | 13.9226 |  | D | -1 | [10 empty] | 0
| D | HSV | Práce a dodávky HSV |  |  |  | 0 | [5 empty] | 0 |  | 0.0078 |  | 0 | 1 | D | 0 |  |  |  | ROZPOCET | [6 empty] | 0
| D | 9 | DOKONCUJICI KONSTRUKCE |  |  |  | 0 | [5 empty] | 0 |  | 0.0078 |  | 0 | 1 | D | 1 |  |  |  | ROZPOCET | [6 empty] | 0
| D | 94 | Lešení a stavební výtahy |  |  |  | 0 | [5 empty] | 0 |  | 0.0078 |  | 0 | 1 | D | 2 |  |  |  | ROZPOCET | [6 empty] | 0
1 | K | 949101111 | Lešení pomocné pro objekty pozemních staveb s lešenovou podlahou v do 1,9 m zatížení do 150 kg/m2 | m2 | 60 |  | 0 | CS ÚRS 2017 02 |  |  | základní |  | 0 | 0.00013 | 0.0078 | 0 | 0 | 4 | K | 3 |  |  |  | ROZPOCET | 0 | 0 | 0 | 0 | 0 | 1 | 0 | 4 | -2069820832
| PP |  | Lešení pomocné pracovní pro objekty pozemních staveb pro zatížení do 150 kg/m2, o výšce lešeňové podlahy do 1,9 m | [15 empty] | PP | 3
| D | 998 | Přesun hmot |  |  |  | 0 | [5 empty] | 0 |  | 0 |  | 0 | 4 | D | 1 |  |  |  | ROZPOCET | [6 empty] | 0
2 | K | 998018002 | Přesun hmot ruční pro budovy v do 12 m | t | 0.812 |  | 0 | CS ÚRS 2017 02 |  |  | základní |  | 0 | 0 | 0 | 0 | 0 | 4 | K | 2 |  |  |  | ROZPOCET | 0 | 0 | 0 | 0 | 0 | 1 | 0 | 4 | -1299773588
| PP |  | Přesun hmot pro budovy občanské výstavby, bydlení, výrobu a služby ruční - bez užití mechanizace vodorovná dopravní vzdálenost do 100 m pro budovy s jakoukoliv nosnou konstrukcí výšky přes 6 do 12 m | [15 empty] | PP | 2
| D | PSV | Práce a dodávky PSV |  |  |  | 0 | [5 empty] | 0 |  | 6.8849 |  | 13.9226 | 2 | D | 0 |  |  |  | ROZPOCET | [6 empty] | 0
| D | 730 | Ústřední vytápění - solární zařízení |  |  |  | 0 | [5 empty] | 0 |  | 0.25932 |  | 0 | 2 | D | 1 |  |  |  | ROZPOCET | [6 empty] | 0
| D | D1 | 1. - Solární zařízení |  |  |  | 0 | [5 empty] | 0 |  | 0 |  | 0 | 2 | D | 2 |  |  |  | ROZPOCET | [6 empty] | 0
3 | M | Pol85 | TMAX HP400 Sběrač pro solární kolektor pro 20 trubic | ks | 4 |  | 0 |  |  |  | základní |  | 0 | 0 | 0 | 0 | 0 | 32 | M | 3 |  |  |  | ROZPOCET | 0 | 0 | 0 | 0 | 0 | 1 | 0 | 16 | -984467853
| PP |  | TMAX HP400 Sběrač pro solární kolektor pro 20 trubic | [15 empty] | PP | 3
4 | M | Pol86 | TMAX HP400 solární kolektor balení 10 trubic | ks | 8 |  | 0 |  |  |  | základní |  | 0 | 0 | 0 | 0 | 0 | 32 | M | 3 |  |  |  | ROZPOCET | 0 | 0 | 0 | 0 | 0 | 1 | 0 | 16 | 808497967
| PP |  | TMAX HP400 solární kolektor balení 10 trubic | [15 empty] | PP | 3
5 | M | Pol87 | TMAX PK sada pro propojení kolektorů HP400/450 | ks | 3 |  | 0 |  |  |  | základní |  | 0 | 0 | 0 | 0 | 0 | 32 | M | 3 |  |  |  | ROZPOCET | 0 | 0 | 0 | 0 | 0 | 1 | 0 | 16 | -1530911203
| PP |  | TMAX PK sada pro propojení kolektorů HP400/450 | [15 empty] | PP | 3
6 | M | Pol88 | TMAX PK sada pro hydraulické připojení kolektorů | ks | 1 |  | 0 |  |  |  | základní |  | 0 | 0 | 0 | 0 | 0 | 32 | M | 3 |  |  |  | ROZPOCET | 0 | 0 | 0 | 0 | 0 | 1 | 0 | 16 | -1357744631
| PP |  | TMAX PK sada pro hydraulické připojení kolektorů | [15 empty] | PP | 3
7 | M | Pol89 | TMAX V vertikální sada pro instalaci na šikomou střechu | ks | 4 |  | 0 |  |  |  | základní |  | 0 | 0 | 0 | 0 | 0 | 32 | M | 3 |  |  |  | ROZPOCET | 0 | 0 | 0 | 0 | 0 | 1 | 0 | 16 | 1833612235
| PP |  | TMAX V vertikální sada pro instalaci na šikomou střechu | [15 empty] | PP | 3
8 | M | Pol90 | Dvoustoupačková čerpadlová skupina bez regulace | ks | 1 |  | 0 |  |  |  | základní |  | 0 | 0 | 0 | 0 | 0 | 32 | M | 3 |  |  |  | ROZPOCET | 0 | 0 | 0 | 0 | 0 | 1 | 0 | 16 | -1739035850
| PP |  | Dvoustoupačková čerpadlová skupina bez regulace | [15 empty] | PP | 3
9 | M | Pol91 | EXHP 24-expanzní nádrž 24 l s příslušenstvím | ks | 1 |  | 0 |  |  |  | základní |  | 0 | 0 | 0 | 0 | 0 | 32 | M | 3 |  |  |  | ROZPOCET | 0 | 0 | 0 | 0 | 0 | 1 | 0 | 16 | 922884317
| PP |  | EXHP 24-expanzní nádrž 24 l s příslušenstvím | [15 empty] | PP | 3
10 | M | Pol92 | Tyfocor LS teplonosná nemrznoucí kapalina 20l | ks | 1 |  | 0 |  |  |  | základní |  | 0 | 0 | 0 | 0 | 0 | 32 | M | 3 |  |  |  | ROZPOCET | 0 | 0 | 0 | 0 | 0 | 1 | 0 | 16 | 1588159159
| PP |  | Tyfocor LS teplonosná nemrznoucí kapalina 20l | [15 empty] | PP | 3
11 | M | Pol93 | Tyfocor LS teplonosná nemrznoucí kapalina 5l | ks | 1 |  | 0 |  |  |  | základní |  | 0 | 0 | 0 | 0 | 0 | 32 | M | 3 |  |  |  | ROZPOCET | 0 | 0 | 0 | 0 | 0 | 1 | 0 | 16 | 1849287088
| PP |  | Tyfocor LS teplonosná nemrznoucí kapalina 5l | [15 empty] | PP | 3
12 | M | Pol94 | Kaskáda, směšovací okruh ÚT, ohřev TV | ks | 1 |  | 0 |  |  |  | základní |  | 0 | 0 | 0 | 0 | 0 | 32 | M | 3 |  |  |  | ROZPOCET | 0 | 0 | 0 | 0 | 0 | 1 | 0 | 16 | -977938122
| PP |  | Kaskáda, směšovací okruh ÚT, ohřev TV | [15 empty] | PP | 3
13 | M | Pol95 | Kompletní sada svorek pro regulátor RVS43 | ks | 1 |  | 0 |  |  |  | základní |  | 0 | 0 | 0 | 0 | 0 | 32 | M | 3 |  |  |  | ROZPOCET | 0 | 0 | 0 | 0 | 0 | 1 | 0 | 16 | 361084107
| PP |  | Kompletní sada svorek pro regulátor RVS43 | [15 empty] | PP | 3
14 | M | Pol96 | Ovládací panel | ks | 1 |  | 0 |  |  |  | základní |  | 0 | 0 | 0 | 0 | 0 | 32 | M | 3 |  |  |  | ROZPOCET | 0 | 0 | 0 | 0 | 0 | 1 | 0 | 16 | 1931675459
| PP |  | Ovládací panel | [15 empty] | PP | 3
15 | M | Pol97 | Čidlo teploty do jímky | ks | 2 |  | 0 |  |  |  | základní |  | 0 | 0 | 0 | 0 | 0 | 32 | M | 3 |  |  |  | ROZPOCET | 0 | 0 | 0 | 0 | 0 | 1 | 0 | 16 | -238636816
| PP |  | Čidlo teploty do jímky | [15 empty] | PP | 3
16 | M | Pol98 | Příložné čidlo teploty | ks | 1 |  | 0 |  |  |  | základní |  | 0 | 0 | 0 | 0 | 0 | 32 | M | 3 |  |  |  | ROZPOCET | 0 | 0 | 0 | 0 | 0 | 1 | 0 | 16 | 663588160
| PP |  | Příložné čidlo teploty | [15 empty] | PP | 3
17 | M | Pol99 | Čidlo teploty do soláru | ks | 1 |  | 0 |  |  |  | základní |  | 0 | 0 | 0 | 0 | 0 | 32 | M | 3 |  |  |  | ROZPOCET | 0 | 0 | 0 | 0 | 0 | 1 | 0 | 16 | 528188964
| PP |  | Čidlo teploty do soláru | [15 empty] | PP | 3
18 | M | Pol100 | Ohřívák pro nepřímý ohřev TV, provedení stojaté, z oceli s vnitřním emailem, s klenutými dny, technologickým / revizním otvorem | ks | 1 |  | 0 |  |  |  | základní |  | 0 | 0 | 0 | 0 | 0 | 32 | M | 3 |  |  |  | ROZPOCET | 0 | 0 | 0 | 0 | 0 | 1 | 0 | 16 | 1837925124
| PP |  | Ohřívák pro nepřímý ohřev TV, provedení stojaté, z oceli s vnitřním emailem, s klenutými dny, technologickým / revizním otvorem , přírubou pro čištění včetně tepelné izolace polyuretan s povrchovou úpravou, vestavěná hořčíková anoda, Objem 1000 l, Pracovní přetlak max. 10 bar, rozměry připojovacích hrdel: Topná voda Rp 5/4“St.voda, TV R 1 1/2“, Cirkulace R 5/4“, Průměr 790 mm, Výška 2350 mm, Hmotnost cca 283 kg, teploměr 0-120°C ,měřící jímka, Dodat, montovat, uvést do provozu | [15 empty] | PP | 3
19 | K | 7309601R | Montáž solárního zařízení | ks | 1 |  | 0 |  |  |  | základní |  | 0 | 0 | 0 | 0 | 0 | 16 | K | 3 |  |  |  | ROZPOCET | 0 | 0 | 0 | 0 | 0 | 1 | 0 | 16 | -1614861616
| PP |  | Montáž solárního zařízení | [15 empty] | PP | 3
| D | D2 | 2. - Potrubí a tvarovky |  |  |  | 0 | [5 empty] | 0 |  | 0.16259 |  | 0 | 2 | D | 2 |  |  |  | ROZPOCET | [6 empty] | 0
20 | K | 722212440 | Orientační štítky na zeď | soubor | 14 |  | 0 | CS ÚRS 2017 02 |  |  | základní |  | 0 | 0.000108 | 0.001512 | 0 | 0 | 16 | K | 3 |  |  |  | ROZPOCET | 0 | 0 | 0 | 0 | 0 | 1 | 0 | 16 | 388762299
| PP |  | Orientační štítky na zeď | [15 empty] | PP | 3
| P |  | Poznámka k položce: Štítky na trasy potrubí a na zařízení | [15 empty] | P | 3
| VV |  | 10+4 |  | 14 | [13 empty] | VV | 3 | 2 | True | 1 | ROZPOCET
21 | K | 723150366 | Chránička d 44,5 | m | 5 |  | 0 | CS ÚRS 2017 02 |  |  | základní |  | 0 | 0.0037758 | 0.018879 | 0 | 0 | 16 | K | 3 |  |  |  | ROZPOCET | 0 | 0 | 0 | 0 | 0 | 1 | 0 | 16 | -238032586
| PP |  | Chránička d 44,5 | [15 empty] | PP | 3
| P |  | Poznámka k položce: Prostupy a chráničky na stropní a stěnové průchodky z ocelové trubky, cca 500mm dlouhé dle stropní a stěnové tloušťky | [15 empty] | P | 3
| VV |  | 10*0.5 |  | 5 | [13 empty] | VV | 3 | 2 | True | 0 | ROZPOCET
| VV |  | Součet |  | 5 | [13 empty] | VV | 3 | 4 | True | 1 | ROZPOCET
22 | K | 733190107 | Tlak zkouška potr závit DN 40 | m | 90 |  | 0 | CS ÚRS 2017 02 |  |  | základní |  | 0 | 0 | 0 | 0 | 0 | 16 | K | 3 |  |  |  | ROZPOCET | 0 | 0 | 0 | 0 | 0 | 1 | 0 | 16 | -302662167
| PP |  | Tlak zkouška potr závit DN 40 | [15 empty] | PP | 3
23 | K | 733222106 | Potrubí měděné polotvrdé spojované měkkým pájením D 35x1,5 | m | 90 |  | 0 | CS ÚRS 2017 02 |  |  | základní |  | 0 | 0.00158 | 0.1422 | 0 | 0 | 16 | K | 3 |  |  |  | ROZPOCET | 0 | 0 | 0 | 0 | 0 | 1 | 0 | 16 | -1337349993
| PP |  | Potrubí z trubek měděných polotvrdých spojovaných měkkým pájením D 35/1,5 | [15 empty] | PP | 3
| P |  | Poznámka k položce: Měděné trubky 35x1,5 bezešvé hladké podle DIN 8905 DIN EN 1057 pro spojování kapilárním pájením ,včetně prořezu a všech přídavků pro pájecí a těsnící materiály včetně všech tvarovek a spojek dle DIN 2856 | [15 empty] | P | 3
| D | D3 | 3. - Armatury |  |  |  | 0 | [5 empty] | 0 |  | 0.011766 |  | 0 | 2 | D | 2 |  |  |  | ROZPOCET | [6 empty] | 0
24 | K | 210230132 | Montáž kohoutů manometrových zkušebních | kus | 2 |  | 0 | CS ÚRS 2017 02 |  |  | základní |  | 0 | 0 | 0 | 0 | 0 | 64 | K | 3 |  |  |  | ROZPOCET | 0 | 0 | 0 | 0 | 0 | 1 | 0 | 64 | -1542166129
| PP |  | Montáž armatur a příslušenství kohoutů manometrových, zkušebních | [15 empty] | PP | 3
25 | M | Pol110 | Manometr deformační kruhový se spodním přípojem G 1/2 A 0-0,6MPa, průměr tělesa 80mm, rozsah dle stanovené hodnoty, pouzdro ocel černá | ks | 2 |  | 0 |  |  |  | základní |  | 0 | 0 | 0 | 0 | 0 | 32 | M | 3 |  |  |  | ROZPOCET | 0 | 0 | 0 | 0 | 0 | 1 | 0 | 16 | 1398048107
| PP |  | Manometr deformační kruhový se spodním přípojem G 1/2 A 0-0,6MPa, průměr tělesa 80mm, rozsah dle stanovené hodnoty, pouzdro ocel černá | [15 empty] | PP | 3
26 | M | Pol111 | Uzavírací kohout pro manometr ČSN 13 7513.5, pro vzduch a vodu PN6 / 120°C, s tělesem z bronzu, se zkušební přípojkou,třícestný, přípojka M20x1,5 | ks | 2 |  | 0 |  |  |  | základní |  | 0 | 0 | 0 | 0 | 0 | 32 | M | 3 |  |  |  | ROZPOCET | 0 | 0 | 0 | 0 | 0 | 1 | 0 | 16 | -786679786
| PP |  | Uzavírací kohout pro manometr ČSN 13 7513.5, pro vzduch a vodu PN6 / 120°C, s tělesem z bronzu, se zkušební přípojkou,třícestný, přípojka M20x1,5 | [15 empty] | PP | 3
27 | M | Pol112 | U-trubice pro manometr, přivařovací M20x1,5 | ks | 2 |  | 0 |  |  |  | základní |  | 0 | 0 | 0 | 0 | 0 | 32 | M | 3 |  |  |  | ROZPOCET | 0 | 0 | 0 | 0 | 0 | 1 | 0 | 16 | -956867613
| PP |  | U-trubice pro manometr, přivařovací M20x1,5 | [15 empty] | PP | 3
28 | K | 734109313R | Mtž el.pohonů s připoj.mater. | ks | 6 |  | 0 |  |  |  | základní |  | 0 | 0 | 0 | 0 | 0 | 16 | K | 3 |  |  |  | ROZPOCET | 0 | 0 | 0 | 0 | 0 | 1 | 0 | 16 | -832750391
| PP |  | Mtž el.pohonů s připoj.mater. | [15 empty] | PP | 3
| P |  | Poznámka k položce: M30x1,5 | [15 empty] | P | 3
29 | K | 734209116 | Mtž 2závit armatury G 5/4 | kus | 2 |  | 0 | CS ÚRS 2017 02 |  |  | základní |  | 0 | 0.00020781 | 0.00041562 | 0 | 0 | 16 | K | 3 |  |  |  | ROZPOCET | 0 | 0 | 0 | 0 | 0 | 1 | 0 | 16 | 745000334
| PP |  | Mtž 2závit armatury G 5/4 | [15 empty] | PP | 3
30 | M | 551141500 | kohout kulový PN35, T 185°C, plnoprůtokový, nikl, páčka, R910 1"1/4 červený | kus | 2 |  | 0 | CS ÚRS 2017 02 |  |  | základní |  | 0 | 0.00074 | 0.00148 | 0 | 0 | 32 | M | 3 |  |  |  | ROZPOCET | 0 | 0 | 0 | 0 | 0 | 1 | 0 | 16 | -665179051
| PP |  | kulový kohout PN35, T 185°C, plnoprůtokový, nikl, páčka, 1"1/4 červený | [15 empty] | PP | 3
| P |  | Poznámka k položce: Kulový kohout uzavírací DN32, závitový PN25, těleso z mosazi, koule z mosazi tvrdě poniklované a pochromované, kulové sedlo a těsnění z PTFE, vhodné pro vodu, stlačený vzduch, plyny (mimo acetylen a kyslík). | [15 empty] | P | 3
31 | K | 734209117.1 | Montáž armatury závitové s dvěma závity G 6/4 | kus | 2 |  | 0 | CS ÚRS 2017 02 |  |  | základní |  | 0 | 0.00024 | 0.00048 | 0 | 0 | 16 | K | 3 |  |  |  | ROZPOCET | 0 | 0 | 0 | 0 | 0 | 1 | 0 | 16 | 1551003803
| PP |  | Montáž závitových armatur se 2 závity G 6/4 (DN 40) | [15 empty] | PP | 3
32 | M | 551141520 | kohout kulový PN35, T 185°C, plnoprůtokový, nikl, páčka, R910 1"1/2 červený | kus | 2 |  | 0 | CS ÚRS 2017 02 |  |  | základní |  | 0 | 0.00117 | 0.00234 | 0 | 0 | 32 | M | 3 |  |  |  | ROZPOCET | 0 | 0 | 0 | 0 | 0 | 1 | 0 | 16 | 731524478
| PP |  | kulový kohout PN35, T 185°C, plnoprůtokový, nikl, páčka, 1"1/2 červený | [15 empty] | PP | 3
| P |  | Poznámka k položce: Kulový kohout uzavírací DN40, závitový PN25, těleso z mosazi, koule z mosazi tvrdě poniklované a pochromované, kulové sedlo a těsnění z PTFE, vhodné pro vodu, stlačený vzduch, plyny (mimo acetylen a kyslík). | [15 empty] | P | 3
33 | K | 734209118 | Montáž armatury závitové s dvěma závity G 2 | kus | 3 |  | 0 | CS ÚRS 2017 02 |  |  | základní |  | 0 | 0.00033 | 0.00099 | 0 | 0 | 16 | K | 3 |  |  |  | ROZPOCET | 0 | 0 | 0 | 0 | 0 | 1 | 0 | 16 | -2085857435
| PP |  | Montáž závitových armatur se 2 závity G 2 (DN 50) | [15 empty] | PP | 3
34 | M | 551141540 | kohout kulový PN35, T 185°C, plnoprůtokový, nikl, páčka, R910 2" červený | kus | 3 |  | 0 | CS ÚRS 2017 02 |  |  | základní |  | 0 | 0.00184 | 0.00552 | 0 | 0 | 32 | M | 3 |  |  |  | ROZPOCET | 0 | 0 | 0 | 0 | 0 | 1 | 0 | 16 | -261693755
| PP |  | kulový kohout PN35, T 185°C, plnoprůtokový, nikl, páčka, 2" červený | [15 empty] | PP | 3
| P |  | Poznámka k položce: Kulový kohout uzavírací DN50, závitový PN25, těleso z mosazi, koule z mosazi tvrdě poniklované a pochromované, kulové sedlo a těsnění z PTFE, vhodné pro vodu, stlačený vzduch, plyny (mimo acetylen a kyslík). | [15 empty] | P | 3
35 | M | Pol108 | Automatický odvzdušňovač+Kulový kohout pro solární systémy do 160 °C, pod odvzdušňovací ventil. Připojení 3/8 M/F.“ Maximální provozní tlak: PN 14, Maximální teplota v uzavřeném systému: od -20 do max. 200 st. Výška výrobku: 79 mm, průměr 50 mm | ks | 1 |  | 0 |  |  |  | základní |  | 0 | 0 | 0 | 0 | 0 | 32 | M | 3 |  |  |  | ROZPOCET | 0 | 0 | 0 | 0 | 0 | 1 | 0 | 16 | -127771010
| PP |  | Automatický odvzdušňovač+Kulový kohout pro solární systémy do 160 °C, pod odvzdušňovací ventil. Připojení 3/8 M/F.“ Maximální provozní tlak: PN 14, Maximální teplota v uzavřeném systému: od -20 do max. 200 st. Výška výrobku: 79 mm, průměr 50 mm | [15 empty] | PP | 3
36 | K | 734419111 | Montáž teploměrů s ochranným pouzdrem nebo pevným stonkem a jímkou | kus | 2 |  | 0 | CS ÚRS 2017 02 |  |  | základní |  | 0 | 0.00027 | 0.00054 | 0 | 0 | 16 | K | 3 |  |  |  | ROZPOCET | 0 | 0 | 0 | 0 | 0 | 1 | 0 | 16 | 525664954
| PP |  | Teploměry technické montáž teploměrů s ochranným pouzdrem nebo s pevným stonkem a jímkou | [15 empty] | PP | 3
37 | M | Pol109 | Teploměr ukazovací, bimetal napojení zezadu G 1/2 A, pr.100 mm, rozsah 0-100 °C, délka stonku 60 mm, Včetně ochranné jímky s upevňovacím šroubem | ks | 2 |  | 0 |  |  |  | základní |  | 0 | 0 | 0 | 0 | 0 | 32 | M | 3 |  |  |  | ROZPOCET | 0 | 0 | 0 | 0 | 0 | 1 | 0 | 16 | -371215924
| PP |  | Teploměr ukazovací, bimetal napojení zezadu G 1/2 A, pr.100 mm, rozsah 0-100 °C, délka stonku 60 mm, Včetně ochranné jímky s upevňovacím šroubem | [15 empty] | PP | 3
| D | D4 | 4. - Izolace |  |  |  | 0 | [5 empty] | 0 |  | 0.0054 |  | 0 | 2 | D | 2 |  |  |  | ROZPOCET | [6 empty] | 0
38 | K | 713463131 | Montáž izolace tepelné potrubí potrubními pouzdry bez úpravy slepenými 1x tl izolace do 25 mm | m | 90 |  | 0 | CS ÚRS 2017 02 |  |  | základní |  | 0 | 6e-05 | 0.0054 | 0 | 0 | 16 | K | 3 |  |  |  | ROZPOCET | 0 | 0 | 0 | 0 | 0 | 1 | 0 | 16 | 934491386
| PP |  | Montáž izolace tepelné potrubí a ohybů tvarovkami nebo deskami potrubními pouzdry bez povrchové úpravy (izolační materiál ve specifikaci) přilepenými v příčných a podélných spojích izolace potrubí do 25 mm jednovrstvá, tloušťky izolace | [15 empty] | PP | 3
| PSC |  | Poznámka k souboru cen: 1. Ceny -1121 až -1173 slouží pro skladebné ocenění oprav tepelných izolací potrubí skružemi připevněnými na tmel v části C01 Opravy a údržba tepelných izolací. 2. Cenami -1121 až -1173 lze oceňovat izolace skružemi o obvodu izolace do 1 570 mm včetně (tj. do vnějšího průměru skruže 500 mm). Izolace většího obvodu lze oceňovat cenami souboru cen 713 36-112 Montáž izolace tepelné těles ploch tvarových v části A 03. 3. Množství měrných jednotek u položek 713 46-3111 až -3411 se určuje podle článku 3521 Všeobecných podmínek části A04 tohoto katalogu. | [15 empty] | PSC | 3
39 | M | Pol114 | Izolace pro solární systémy, tloušťka: 13 mm pro potrubí 35x1, pěnová izolace na bázi syntetického kaučuku (EPDM), UV-odolná, Teplotní rozsah použití od -50°C do +150°C (+ 175°C) | m | 90 |  | 0 |  |  |  | základní |  | 0 | 0 | 0 | 0 | 0 | 32 | M | 3 |  |  |  | ROZPOCET | 0 | 0 | 0 | 0 | 0 | 1 | 0 | 16 | 179890529
| PP |  | Izolace pro solární systémy, tloušťka: 13 mm pro potrubí 35x1, pěnová izolace na bázi syntetického kaučuku (EPDM), UV-odolná, Teplotní rozsah použití od -50°C do +150°C (+ 175°C) | [15 empty] | PP | 3
| D | D5 | 5. - Úchytný systém |  |  |  | 0 | [5 empty] | 0 |  | 0.07956 |  | 0 | 2 | D | 2 |  |  |  | ROZPOCET | [6 empty] | 0
40 | K | 953941711 | Osazování objímek nebo držáků ve zdivu cihelném | kus | 18 |  | 0 | CS ÚRS 2017 02 |  |  | základní |  | 0 | 0.00442 | 0.07956 | 0 | 0 | 4 | K | 3 |  |  |  | ROZPOCET | 0 | 0 | 0 | 0 | 0 | 1 | 0 | 4 | -86353315
| PP |  | Osazení drobných kovových výrobků bez jejich dodání s vysekáním kapes pro upevňovací prvky se zazděním, zabetonováním nebo zalitím objímek nebo držáků, ve zdivu cihelném | [15 empty] | PP | 3
41 | M | 42396087R | Závěsná technika pro závěs M6 | ks | 18 |  | 0 |  |  |  | základní |  | 0 | 0 | 0 | 0 | 0 | 8 | M | 3 |  |  |  | ROZPOCET | 0 | 0 | 0 | 0 | 0 | 1 | 0 | 4 | 126622926
| PP |  | Závěsná technika pro závěs M6 | [15 empty] | PP | 3
| P |  | Poznámka k položce: Poznámka k položce:, objímky, konzoly a tyče | [15 empty] | P | 3
| D | OST | 6.-Ostatní |  |  |  | 0 | [5 empty] | 0 |  | 0 |  | 0 | 4 | D | 2 |  |  |  | ROZPOCET | [6 empty] | 0
42 | K | 9009601R | Hydraulické vyregulování soustavy | kpl | 1 |  | 0 |  |  |  | základní |  | 0 | 0 | 0 | 0 | 0 | 262144 | K | 3 |  |  |  | ROZPOCET | 0 | 0 | 0 | 0 | 0 | 1 | 0 | 262144 | 1798905432
| PP |  | Hydraulické vyregulování soustavy | [15 empty] | PP | 3
43 | K | 9009602R | Provozní dokumentace | kpl | 1 |  | 0 |  |  |  | základní |  | 0 | 0 | 0 | 0 | 0 | 262144 | K | 3 |  |  |  | ROZPOCET | 0 | 0 | 0 | 0 | 0 | 1 | 0 | 262144 | -405061830
| PP |  | Provozní dokumentace | [15 empty] | PP | 3
44 | K | 9009603R | Vypracování dokumentace skuteč.stavu | kpl | 1 |  | 0 |  |  |  | základní |  | 0 | 0 | 0 | 0 | 0 | 262144 | K | 3 |  |  |  | ROZPOCET | 0 | 0 | 0 | 0 | 0 | 1 | 0 | 262144 | -1685914864
| PP |  | Vypracování dokumentace skuteč.stavu | [15 empty] | PP | 3
45 | K | 9009604R | Příplatek za montáž potrubí ve výšce | kpl | 1 |  | 0 |  |  |  | základní |  | 0 | 0 | 0 | 0 | 0 | 262144 | K | 3 |  |  |  | ROZPOCET | 0 | 0 | 0 | 0 | 0 | 1 | 0 | 262144 | -680148458
| PP |  | Příplatek za montáž potrubí ve výšce | [15 empty] | PP | 3
| P |  | Poznámka k položce: Poznámka k položce:, vč.mechanizmů | [15 empty] | P | 3
46 | K | HZS2491 | Hodinová zúčtovací sazba dělník zednických výpomocí | hod | 72 |  | 0 | CS ÚRS 2017 02 |  |  | základní |  | 0 | 0 | 0 | 0 | 0 | 262144 | K | 3 |  |  |  | ROZPOCET | 0 | 0 | 0 | 0 | 0 | 1 | 0 | 262144 | -950453272
| PP |  | Hodinové zúčtovací sazby profesí PSV zednické výpomoci a pomocné práce PSV dělník zednických výpomocí | [15 empty] | PP | 3
| P |  | Poznámka k položce: Poznámka k položce:, zednické výpomoce | [15 empty] | P | 3
47 | K | HZS2492 | Hodinová zúčtovací sazba pomocný dělník PSV | hod | 48 |  | 0 | CS ÚRS 2017 02 |  |  | základní |  | 0 | 0 | 0 | 0 | 0 | 262144 | K | 3 |  |  |  | ROZPOCET | 0 | 0 | 0 | 0 | 0 | 1 | 0 | 262144 | -824715707
| PP |  | Hodinové zúčtovací sazby profesí PSV zednické výpomoci a pomocné práce PSV pomocný dělník PSV | [15 empty] | PP | 3
| P |  | Poznámka k položce: Poznámka k položce:, Tlaková zkouška a zkouška zařízení | [15 empty] | P | 3
48 | K | HZS4212 | Hodinová zúčtovací sazba revizní technik specialista | hod | 5 |  | 0 | CS ÚRS 2017 02 |  |  | základní |  | 0 | 0 | 0 | 0 | 0 | 262144 | K | 3 |  |  |  | ROZPOCET | 0 | 0 | 0 | 0 | 0 | 1 | 0 | 262144 | 1524555294
| PP |  | Hodinové zúčtovací sazby ostatních profesí revizní a kontrolní činnost revizní technik specialista | [15 empty] | PP | 3
| P |  | Poznámka k položce: Poznámka k položce:, Revizní zprávy | [15 empty] | P | 3
49 | K | Pol115 | Celkové odzkoušení vytápěcího zařízení a zkouška dle ČSN 06 0310 v délce trvání 72 hodin. | kpl | 1 |  | 0 |  |  |  | základní |  | 0 | 0 | 0 | 0 | 0 | 262144 | K | 3 |  |  |  | ROZPOCET | 0 | 0 | 0 | 0 | 0 | 1 | 0 | 262144 | 1546937394
| PP |  | Celkové odzkoušení vytápěcího zařízení a zkouška dle ČSN 06 0310 v délce trvání 72 hodin. | [15 empty] | PP | 3
50 | K | Pol116 | Tlakové zkoušky potrubí topné vody pomocí zapisovače tlaku po dobu 24 hodin. | m | 90 |  | 0 |  |  |  | základní |  | 0 | 0 | 0 | 0 | 0 | 262144 | K | 3 |  |  |  | ROZPOCET | 0 | 0 | 0 | 0 | 0 | 1 | 0 | 262144 | 1961513323
| PP |  | Tlakové zkoušky potrubí topné vody pomocí zapisovače tlaku po dobu 24 hodin. | [15 empty] | PP | 3
| D | 730a | Ústřední vytápění |  |  |  | 0 | [5 empty] | 0 |  | 6.6256 |  | 13.9226 | 2 | D | 1 |  |  |  | ROZPOCET | [6 empty] | 0
| D | 95 | Úchytný systém |  |  |  | 0 | [5 empty] | 0 |  | 0.72488 |  | 0 | 1 | D | 2 |  |  |  | ROZPOCET | [6 empty] | 0
51 | K | 953941711 | Osazování objímek nebo držáků ve zdivu cihelném | kus | 164 |  | 0 | CS ÚRS 2017 02 |  |  | základní |  | 0 | 0.00442 | 0.72488 | 0 | 0 | 4 | K | 3 |  |  |  | ROZPOCET | 0 | 0 | 0 | 0 | 0 | 1 | 0 | 4 | -689935828
| PP |  | Osazení drobných kovových výrobků bez jejich dodání s vysekáním kapes pro upevňovací prvky se zazděním, zabetonováním nebo zalitím objímek nebo držáků, ve zdivu cihelném | [15 empty] | PP | 3
| VV |  | 135-9+38 |  | 164 | [13 empty] | VV | 3 | 2 | True | 0 | ROZPOCET
52 | M | 42396087R | Závěsná technika pro závěs M6 | ks | 126 |  | 0 |  |  |  | základní |  | 0 | 0 | 0 | 0 | 0 | 8 | M | 3 |  |  |  | ROZPOCET | 0 | 0 | 0 | 0 | 0 | 1 | 0 | 4 | 4
| PP |  | Závěsná technika pro závěs M6 | [15 empty] | PP | 3
| P |  | Poznámka k položce: objímky, konzoly a tyče | [15 empty] | P | 3
| VV |  | 135-9 |  | 126 | [13 empty] | VV | 3 | 2 | True | 1 | ROZPOCET
53 | M | 42396088R | Závěsná technika pro závěs M8 | ks | 38 |  | 0 |  |  |  | základní |  | 0 | 0 | 0 | 0 | 0 | 8 | M | 3 |  |  |  | ROZPOCET | 0 | 0 | 0 | 0 | 0 | 1 | 0 | 4 | 6
| PP |  | Závěsná technika pro závěs M8 | [15 empty] | PP | 3
| P |  | Poznámka k položce: objímky, konzoly a tyče | [15 empty] | P | 3
| D | 713 | IZOLACE TEPELNE |  |  |  | 0 | [5 empty] | 0 |  | 0.31001 |  | 0 | 1 | D | 2 |  |  |  | ROZPOCET | [6 empty] | 0
54 | K | 713463121 | Montáž izolace tepelné potrubí potrubními pouzdry bez úpravy uchycenými sponami 1x | m | 145 |  | 0 | CS ÚRS 2017 02 |  |  | základní |  | 0 | 0 | 0 | 0 | 0 | 16 | K | 3 |  |  |  | ROZPOCET | 0 | 0 | 0 | 0 | 0 | 1 | 0 | 16 | -1736022133
| PP |  | Montáž izolace tepelné potrubí a ohybů tvarovkami nebo deskami potrubními pouzdry bez povrchové úpravy (izolační materiál ve specifikaci) uchycenými sponami potrubí jednovrstvá | [15 empty] | PP | 3
| VV |  | " DN10-25" 145 |  | 145 | [13 empty] | VV | 3 | 2 | True | 0 | ROZPOCET
55 | M | 63154530R1 | pouzdro potrubní izolační ALS 22/30 mm | m | 145 |  | 0 |  |  |  | základní |  | 0 | 0.00027 | 0.03915 | 0 | 0 | 32 | M | 3 |  |  |  | ROZPOCET | 0 | 0 | 0 | 0 | 0 | 1 | 0 | 16 | 1004436938
| PP |  | pouzdro izolační potrubní s jednostrannou Al fólií max. 250/100 °C 22/30 mm | [15 empty] | PP | 3
56 | K | 713463211 | Montáž izolace tepelné potrubí potrubními pouzdry s Al fólií staženými Al páskou 1x D do 50 mm | m | 210 |  | 0 | CS ÚRS 2017 02 |  |  | základní |  | 0 | 0.00019 | 0.0399 | 0 | 0 | 16 | K | 3 |  |  |  | ROZPOCET | 0 | 0 | 0 | 0 | 0 | 1 | 0 | 16 | 708696264
| PP |  | Montáž izolace tepelné potrubí a ohybů tvarovkami nebo deskami potrubními pouzdry s povrchovou úpravou hliníkovou fólií (izolační materiál ve specifikaci) přelepenými samolepící hliníkovou páskou potrubí D do 50 mm jednovrstvá | [15 empty] | PP | 3
| VV |  | " DN 32" 65 |  | 65 | [13 empty] | VV | 3 | 2 | True | 0 | ROZPOCET
| VV |  | " DN 40" 85 |  | 85 | [13 empty] | VV | 3 | 2 | True | 0 | ROZPOCET
| VV |  | " DN 50" 60 |  | 60 | [13 empty] | VV | 3 | 2 | True | 0 | ROZPOCET
57 | M | 631545320 | pouzdro potrubní izolační ALS 35/30 mm | m | 65 |  | 0 | CS ÚRS 2017 02 |  |  | základní |  | 0 | 0.00032 | 0.0208 | 0 | 0 | 32 | M | 3 |  |  |  | ROZPOCET | 0 | 0 | 0 | 0 | 0 | 1 | 0 | 16 | -828511790
| PP |  | pouzdro izolační potrubní s jednostrannou Al fólií max. 250/100 °C 35/30 mm | [15 empty] | PP | 3
58 | M | 631545730 | pouzdro potrubní izolační ALS 42/40 mm | m | 85 |  | 0 | CS ÚRS 2017 02 |  |  | základní |  | 0 | 0.00072 | 0.0612 | 0 | 0 | 32 | M | 3 |  |  |  | ROZPOCET | 0 | 0 | 0 | 0 | 0 | 1 | 0 | 16 | -412701579
| PP |  | pouzdro izolační potrubní s jednostrannou Al fólií max. 250/100 °C 42/40 mm | [15 empty] | PP | 3
59 | M | 631546050 | pouzdro potrubní izolační ALS 60/50 mm | m | 60 |  | 0 | CS ÚRS 2017 02 |  |  | základní |  | 0 | 0.00121 | 0.0726 | 0 | 0 | 32 | M | 3 |  |  |  | ROZPOCET | 0 | 0 | 0 | 0 | 0 | 1 | 0 | 16 | -1285670414
| PP |  | pouzdro izolační potrubní s jednostrannou Al fólií max. 250/100 °C 60/50 mm | [15 empty] | PP | 3
| P |  | Poznámka k položce: srovnatelné pro 54/50 | [15 empty] | P | 3
| VV |  | " DN 50" 60 |  | 60 | [13 empty] | VV | 3 | 2 | True | 0 | ROZPOCET
60 | K | 713463212 | Montáž izolace tepelné potrubí potrubními pouzdry s Al fólií staženými Al páskou 1x D do 100 mm | m | 46 |  | 0 | CS ÚRS 2017 02 |  |  | základní |  | 0 | 0.00027 | 0.01242 | 0 | 0 | 16 | K | 3 |  |  |  | ROZPOCET | 0 | 0 | 0 | 0 | 0 | 1 | 0 | 16 | 1588541819
| PP |  | Montáž izolace tepelné potrubí a ohybů tvarovkami nebo deskami potrubními pouzdry s povrchovou úpravou hliníkovou fólií (izolační materiál ve specifikaci) přelepenými samolepící hliníkovou páskou potrubí D přes 50 do 100 mm jednovrstvá | [15 empty] | PP | 3
| VV |  | " DN 63" 46 |  | 46 | [13 empty] | VV | 3 | 2 | True | 0 | ROZPOCET
61 | M | 63154607R1 | pouzdro potrubní izolační ALS 70/60 mm | m | 46 |  | 0 |  |  |  | základní |  | 0 | 0.00139 | 0.06394 | 0 | 0 | 32 | M | 3 |  |  |  | ROZPOCET | 0 | 0 | 0 | 0 | 0 | 1 | 0 | 16 | 2008934224
| PP |  | pouzdro izolační potrubní s jednostrannou Al fólií max. 250/100 °C 70/60 mm | [15 empty] | PP | 3
62 | K | 998713102 | Přesun hm izol.tepel.výška 12m | t | 6.893 |  | 0 | CS ÚRS 2017 02 |  |  | základní |  | 0 | 0 | 0 | 0 | 0 | 16 | K | 3 |  |  |  | ROZPOCET | 0 | 0 | 0 | 0 | 0 | 1 | 0 | 16 | 30
| PP |  | Přesun hm izol.tepel.výška 12m | [15 empty] | PP | 3
| D | 733 | ROZVOD POTRUBI |  |  |  | 0 | [5 empty] | 0 |  | 2.7832 |  | 1.4811 | 1 | D | 2 |  |  |  | ROZPOCET | [6 empty] | 0
63 | K | 733111102 | Potr záv norm ntlak DN 10 | m | 130 |  | 0 | CS ÚRS 2017 02 |  |  | základní |  | 0 | 0.0010496 | 0.13645 | 0 | 0 | 16 | K | 3 |  |  |  | ROZPOCET | 0 | 0 | 0 | 0 | 0 | 1 | 0 | 16 | 32
| PP |  | Potr záv norm ntlak DN 10 | [15 empty] | PP | 3
64 | K | 733111103 | Potr záv norm ntlak DN 15 | m | 230 |  | 0 | CS ÚRS 2017 02 |  |  | základní |  | 0 | 0.0014767 | 0.33965 | 0 | 0 | 16 | K | 3 |  |  |  | ROZPOCET | 0 | 0 | 0 | 0 | 0 | 1 | 0 | 16 | 34
| PP |  | Potr záv norm ntlak DN 15 | [15 empty] | PP | 3
65 | K | 733111104 | Potr záv norm ntlak DN 20 | m | 185 |  | 0 | CS ÚRS 2017 02 |  |  | základní |  | 0 | 0.0018859 | 0.34889 | 0 | 0 | 16 | K | 3 |  |  |  | ROZPOCET | 0 | 0 | 0 | 0 | 0 | 1 | 0 | 16 | 36
| PP |  | Potr záv norm ntlak DN 20 | [15 empty] | PP | 3
66 | K | 733111105 | Potr zav norm ntlak DN 25 | m | 80 |  | 0 | CS ÚRS 2017 02 |  |  | základní |  | 0 | 0.0028445 | 0.22756 | 0 | 0 | 16 | K | 3 |  |  |  | ROZPOCET | 0 | 0 | 0 | 0 | 0 | 1 | 0 | 16 | 38
| PP |  | Potr zav norm ntlak DN 25 | [15 empty] | PP | 3
67 | K | 733111106 | Potr zav norm ntlak DN 32 | m | 65 |  | 0 | CS ÚRS 2017 02 |  |  | základní |  | 0 | 0.0036693 | 0.23851 | 0 | 0 | 16 | K | 3 |  |  |  | ROZPOCET | 0 | 0 | 0 | 0 | 0 | 1 | 0 | 16 | 40
| PP |  | Potr zav norm ntlak DN 32 | [15 empty] | PP | 3
68 | K | 733111107 | Potr zav norm ntlak DN 40 | m | 85 |  | 0 | CS ÚRS 2017 02 |  |  | základní |  | 0 | 0.0042818 | 0.36395 | 0 | 0 | 16 | K | 3 |  |  |  | ROZPOCET | 0 | 0 | 0 | 0 | 0 | 1 | 0 | 16 | 42
| PP |  | Potr zav norm ntlak DN 40 | [15 empty] | PP | 3
69 | K | 733111108 | Potr záv norm ntlak DN 50 | m | 60 |  | 0 | CS ÚRS 2017 02 |  |  | základní |  | 0 | 0.0059388 | 0.35633 | 0 | 0 | 16 | K | 3 |  |  |  | ROZPOCET | 0 | 0 | 0 | 0 | 0 | 1 | 0 | 16 | 44
| PP |  | Potr záv norm ntlak DN 50 | [15 empty] | PP | 3
70 | K | 733121160 | Potrubí ocelové hladké bezešvé nízkotlaké nebo středotlaké D 70x3,6 | m | 46 |  | 0 | CS ÚRS 2017 02 |  |  | základní |  | 0 | 0.00731 | 0.33626 | 0 | 0 | 16 | K | 3 |  |  |  | ROZPOCET | 0 | 0 | 0 | 0 | 0 | 1 | 0 | 16 | -574859875
| PP |  | Potrubí z trubek ocelových hladkých bezešvých tvářených za tepla nízkotlakých a středotlakých D 70/3,6 | [15 empty] | PP | 3
71 | M | 316305130 | oblouk trubkový typ 30D tvar 90° - K3 D 44,5 mm , tl 2,6 mm | kus | 12 |  | 0 | CS ÚRS 2017 02 |  |  | základní |  | 0 | 0.00023 | 0.00276 | 0 | 0 | 32 | M | 3 |  |  |  | ROZPOCET | 0 | 0 | 0 | 0 | 0 | 1 | 0 | 16 | -1299164919
| PP |  | oblouk trubkový typ 3D tvar 90° - K3 D 44,5 mm tl 2,6 mm | [15 empty] | PP | 3
72 | M | 316305170 | oblouk trubkový typ 30D tvar 90° - K3 D 57,0 mm , tl 2,9 mm | kus | 8 |  | 0 | CS ÚRS 2016 02 |  |  | základní |  | 0 | 0.00037 | 0.00296 | 0 | 0 | 32 | M | 3 |  |  |  | ROZPOCET | 0 | 0 | 0 | 0 | 0 | 1 | 0 | 16 | -1444329346
| PP |  | oblouk trubkový typ 3D tvar 90° - K3 D 57,0 mm tl 2,9 mm | [15 empty] | PP | 3
73 | M | 31630523R | Oblouk A-3d 11353 90st. D 70/3,2 | ks | 20 |  | 0 |  |  |  | základní |  | 0 | 0 | 0 | 0 | 0 | 32 | M | 3 |  |  |  | ROZPOCET | 0 | 0 | 0 | 0 | 0 | 1 | 0 | 16 | 52
| PP |  | Oblouk A-3d 11353 90st. D 70/3,2 | [15 empty] | PP | 3
74 | K | 733124116 | Přechod trub hlad kov DN 40 | kus | 4 |  | 0 | CS ÚRS 2017 02 |  |  | základní |  | 0 | 0.001486 | 0.005944 | 0 | 0 | 16 | K | 3 |  |  |  | ROZPOCET | 0 | 0 | 0 | 0 | 0 | 1 | 0 | 16 | 54
| PP |  | Přechod trub hlad kov DN 40 | [15 empty] | PP | 3
75 | K | 733124118 | Přechod trub hlad kov DN 50 | kus | 2 |  | 0 | CS ÚRS 2017 02 |  |  | základní |  | 0 | 0.0018656 | 0.0037312 | 0 | 0 | 16 | K | 3 |  |  |  | ROZPOCET | 0 | 0 | 0 | 0 | 0 | 1 | 0 | 16 | 56
| PP |  | Přechod trub hlad kov DN 50 | [15 empty] | PP | 3
76 | K | 733124121 | Přechod trub hlad kov DN 65 | kus | 2 |  | 0 | CS ÚRS 2017 02 |  |  | základní |  | 0 | 0.002193 | 0.004386 | 0 | 0 | 16 | K | 3 |  |  |  | ROZPOCET | 0 | 0 | 0 | 0 | 0 | 1 | 0 | 16 | 58
| PP |  | Přechod trub hlad kov DN 65 | [15 empty] | PP | 3
77 | K | 733190107 | Tlak zkouška potr závit DN 40 | m | 775 |  | 0 | CS ÚRS 2017 02 |  |  | základní |  | 0 | 0 | 0 | 0 | 0 | 16 | K | 3 |  |  |  | ROZPOCET | 0 | 0 | 0 | 0 | 0 | 1 | 0 | 16 | 60
| PP |  | Tlak zkouška potr závit DN 40 | [15 empty] | PP | 3
| VV |  | 130+230+185+80+65+85 |  | 775 | [13 empty] | VV | 3 | 2 | True | 0 | ROZPOCET
| VV |  | Součet |  | 775 | [13 empty] | VV | 3 | 4 | True | 1 | ROZPOCET
78 | K | 733190108 | Tlak zkouška potr závit DN 50 | m | 60 |  | 0 | CS ÚRS 2017 02 |  |  | základní |  | 0 | 0 | 0 | 0 | 0 | 16 | K | 3 |  |  |  | ROZPOCET | 0 | 0 | 0 | 0 | 0 | 1 | 0 | 16 | 62
| PP |  | Tlak zkouška potr závit DN 50 | [15 empty] | PP | 3
79 | K | 733190225 | Tlak zkouška potr hlad D 89/3,6 | m | 46 |  | 0 | CS ÚRS 2017 02 |  |  | základní |  | 0 | 0 | 0 | 0 | 0 | 16 | K | 3 |  |  |  | ROZPOCET | 0 | 0 | 0 | 0 | 0 | 1 | 0 | 16 | 64
| PP |  | Tlak zkouška potr hlad D 89/3,6 | [15 empty] | PP | 3
80 | K | 723150365 | Chránička D 38mm | m | 37 |  | 0 | CS ÚRS 2017 02 |  |  | základní |  | 0 | 0.0025635 | 0.094849 | 0 | 0 | 16 | K | 3 |  |  |  | ROZPOCET | 0 | 0 | 0 | 0 | 0 | 1 | 0 | 16 | 66
| PP |  | Chránička D 38mm | [15 empty] | PP | 3
| VV |  | (66+8+6-6)*0.5 |  | 37 | [13 empty] | VV | 3 | 2 | True | 0 | ROZPOCET
| VV |  | Součet |  | 37 | [13 empty] | VV | 3 | 4 | True | 1 | ROZPOCET
81 | K | 723150366 | Chránička d 44,5 | m | 42.5 |  | 0 | CS ÚRS 2017 02 |  |  | základní |  | 0 | 0.0037758 | 0.16047 | 0 | 0 | 16 | K | 3 |  |  |  | ROZPOCET | 0 | 0 | 0 | 0 | 0 | 1 | 0 | 16 | 68
| PP |  | Chránička d 44,5 | [15 empty] | PP | 3
| VV |  | 85*0.5 |  | 42.5 | [13 empty] | VV | 3 | 2 | True | 0 | ROZPOCET
| VV |  | Součet |  | 42.5 | [13 empty] | VV | 3 | 4 | True | 1 | ROZPOCET
82 | K | 723150367 | Chránička d 57 | m | 15 |  | 0 | CS ÚRS 2017 02 |  |  | základní |  | 0 | 0.0046804 | 0.070206 | 0 | 0 | 16 | K | 3 |  |  |  | ROZPOCET | 0 | 0 | 0 | 0 | 0 | 1 | 0 | 16 | 70
| PP |  | Chránička d 57 | [15 empty] | PP | 3
| VV |  | 30*0.5 |  | 15 | [13 empty] | VV | 3 | 2 | True | 0 | ROZPOCET
| VV |  | Součet |  | 15 | [13 empty] | VV | 3 | 4 | True | 1 | ROZPOCET
83 | K | 723150368 | Chránička d 76 | m | 11.5 |  | 0 | CS ÚRS 2017 02 |  |  | základní |  | 0 | 0.0065322 | 0.07512 | 0 | 0 | 16 | K | 3 |  |  |  | ROZPOCET | 0 | 0 | 0 | 0 | 0 | 1 | 0 | 16 | 72
| PP |  | Chránička d 76 | [15 empty] | PP | 3
| VV |  | 23*0.5 |  | 11.5 | [13 empty] | VV | 3 | 2 | True | 0 | ROZPOCET
| VV |  | Součet |  | 11.5 | [13 empty] | VV | 3 | 4 | True | 1 | ROZPOCET
84 | K | 722212440 | Orientační štítky na zeď | soubor | 30 |  | 0 | CS ÚRS 2017 02 |  |  | základní |  | 0 | 0.000108 | 0.00324 | 0 | 0 | 16 | K | 3 |  |  |  | ROZPOCET | 0 | 0 | 0 | 0 | 0 | 1 | 0 | 16 | 800846578
| PP |  | Orientační štítky na zeď | [15 empty] | PP | 3
| P |  | Poznámka k položce: Štítky na trasy potrubí | [15 empty] | P | 3
| VV |  | 30 |  | 30 | [13 empty] | VV | 3 | 2 | True | 1 | ROZPOCET
85 | K | 733110806 | Dtž potr závit do DN 32 | m | 210 |  | 0 | CS ÚRS 2017 02 |  |  | základní |  | 0 | 1.995e-05 | 0.0041895 | 0.0032 | 0.672 | 16 | K | 3 |  |  |  | ROZPOCET | 0 | 0 | 0 | 0 | 0 | 1 | 0 | 16 | 78
| PP |  | Dtž potr závit do DN 32 | [15 empty] | PP | 3
| VV |  | 145+65 |  | 210 | [13 empty] | VV | 3 | 2 | True | 0 | ROZPOCET
| VV |  | Součet |  | 210 | [13 empty] | VV | 3 | 4 | True | 1 | ROZPOCET
86 | K | 733110808 | Dtž potr závit do DN 50 | m | 115 |  | 0 | CS ÚRS 2017 02 |  |  | základní |  | 0 | 5e-05 | 0.00575 | 0.00532 | 0.6118 | 16 | K | 3 |  |  |  | ROZPOCET | 0 | 0 | 0 | 0 | 0 | 1 | 0 | 16 | 80
| PP |  | Dtž potr závit do DN 50 | [15 empty] | PP | 3
| VV |  | 85+30 |  | 115 | [13 empty] | VV | 3 | 2 | True | 0 | ROZPOCET
| VV |  | Součet |  | 115 | [13 empty] | VV | 3 | 4 | True | 1 | ROZPOCET
87 | K | 733110810 | Dtž potr závit do DN 80 | m | 23 |  | 0 | CS ÚRS 2017 02 |  |  | základní |  | 0 | 8.88e-05 | 0.0020424 | 0.00858 | 0.19734 | 16 | K | 3 |  |  |  | ROZPOCET | 0 | 0 | 0 | 0 | 0 | 1 | 0 | 16 | 82
| PP |  | Dtž potr závit do DN 80 | [15 empty] | PP | 3
88 | K | 733890803 | Přesun dtž potrubí výška -24m | t | 1.21 |  | 0 | CS ÚRS 2017 02 |  |  | základní |  | 0 | 0 | 0 | 0 | 0 | 16 | K | 3 |  |  |  | ROZPOCET | 0 | 0 | 0 | 0 | 0 | 1 | 0 | 16 | 84
| PP |  | Přesun dtž potrubí výška -24m | [15 empty] | PP | 3
89 | K | 998733103 | Potrubí přesun hmot výška -24 | t | 7.011 |  | 0 | CS ÚRS 2017 02 |  |  | základní |  | 0 | 0 | 0 | 0 | 0 | 16 | K | 3 |  |  |  | ROZPOCET | 0 | 0 | 0 | 0 | 0 | 1 | 0 | 16 | 86
| PP |  | Potrubí přesun hmot výška -24 | [15 empty] | PP | 3
| D | 734 | ARMATURY |  |  |  | 0 | [5 empty] | 0 |  | 0.020334 |  | 0 | 1 | D | 2 |  |  |  | ROZPOCET | [6 empty] | 0
90 | K | 734209114 | Mtž 2závit armatury G 3/4 | kus | 4 |  | 0 | CS ÚRS 2017 02 |  |  | základní |  | 0 | 0.00010035 | 0.0004014 | 0 | 0 | 16 | K | 3 |  |  |  | ROZPOCET | 0 | 0 | 0 | 0 | 0 | 1 | 0 | 16 | 88
| PP |  | Mtž 2závit armatury G 3/4 | [15 empty] | PP | 3
91 | M | 55196691R | Regulátor tlak diference STAP G 3/4" | ks | 4 |  | 0 |  |  |  | základní |  | 0 | 0 | 0 | 0 | 0 | 32 | M | 3 |  |  |  | ROZPOCET | 0 | 0 | 0 | 0 | 0 | 1 | 0 | 16 | 90
| PP |  | Regulátor tlak diference STAP G 3/4" | [15 empty] | PP | 3
92 | K | 734209115 | Mtž 2závit armatury G 1 | kus | 8 |  | 0 | CS ÚRS 2017 02 |  |  | základní |  | 0 | 0.00014508 | 0.0011606 | 0 | 0 | 16 | K | 3 |  |  |  | ROZPOCET | 0 | 0 | 0 | 0 | 0 | 1 | 0 | 16 | 92
| PP |  | Mtž 2závit armatury G 1 | [15 empty] | PP | 3
| VV |  | 4+4 |  | 8 | [13 empty] | VV | 3 | 2 | True | 0 | ROZPOCET
| VV |  | Součet |  | 8 | [13 empty] | VV | 3 | 4 | True | 1 | ROZPOCET
93 | M | 55121207R | Ventil vyvaž. STAD DN 25mm bez vypou | ks | 4 |  | 0 |  |  |  | základní |  | 0 | 0 | 0 | 0 | 0 | 32 | M | 3 |  |  |  | ROZPOCET | 0 | 0 | 0 | 0 | 0 | 1 | 0 | 16 | 94
| PP |  | Ventil vyvaž. STAD DN 25mm bez vypou | [15 empty] | PP | 3
94 | M | 551141280 | kohout kulový, PN 35, T 185 C, chromovaný R250D 1" červený | kus | 4 |  | 0 | CS ÚRS 2017 02 |  |  | základní |  | 0 | 0.00048 | 0.00192 | 0 | 0 | 32 | M | 3 |  |  |  | ROZPOCET | 0 | 0 | 0 | 0 | 0 | 1 | 0 | 16 | -1723281197
| PP |  | kulový kohout, PN 35, T 185 C, chromovaný 1" červený | [15 empty] | PP | 3
| P |  | Poznámka k položce: max. 35 bar (1˝ - 2˝), max. 185°C | [15 empty] | P | 3
95 | K | 734209116 | Mtž 2závit armatury G 5/4 | kus | 2 |  | 0 | CS ÚRS 2017 02 |  |  | základní |  | 0 | 0.00020781 | 0.00041562 | 0 | 0 | 16 | K | 3 |  |  |  | ROZPOCET | 0 | 0 | 0 | 0 | 0 | 1 | 0 | 16 | 98
| PP |  | Mtž 2závit armatury G 5/4 | [15 empty] | PP | 3
96 | M | 55197101R | Regulátor tlak.difer.STAP G 5/4" | ks | 2 |  | 0 |  |  |  | základní |  | 0 | 0 | 0 | 0 | 0 | 32 | M | 3 |  |  |  | ROZPOCET | 0 | 0 | 0 | 0 | 0 | 1 | 0 | 16 | 100
| PP |  | Regulátor tlak.difer.STAP G 5/4" | [15 empty] | PP | 3
97 | K | 734209117 | Mtž 2závit armatury G 6/4 | kus | 4 |  | 0 | CS ÚRS 2017 02 |  |  | základní |  | 0 | 0.00023697 | 0.00094788 | 0 | 0 | 16 | K | 3 |  |  |  | ROZPOCET | 0 | 0 | 0 | 0 | 0 | 1 | 0 | 16 | 102
| PP |  | Mtž 2závit armatury G 6/4 | [15 empty] | PP | 3
| VV |  | 2+2 |  | 4 | [13 empty] | VV | 3 | 2 | True | 0 | ROZPOCET
| VV |  | Součet |  | 4 | [13 empty] | VV | 3 | 4 | True | 1 | ROZPOCET
98 | M | 55121209R | Ventil vyvaž.STAD DN 40mm bez vypouš | ks | 2 |  | 0 |  |  |  | základní |  | 0 | 0 | 0 | 0 | 0 | 32 | M | 3 |  |  |  | ROZPOCET | 0 | 0 | 0 | 0 | 0 | 1 | 0 | 16 | 104
| PP |  | Ventil vyvaž.STAD DN 40mm bez vypouš | [15 empty] | PP | 3
99 | M | 551141320 | kohout kulový, PN 35, T 185 C, chromovaný R250D 1"1/2 červený | kus | 2 |  | 0 | CS ÚRS 2017 02 |  |  | základní |  | 0 | 0.00105 | 0.0021 | 0 | 0 | 32 | M | 3 |  |  |  | ROZPOCET | 0 | 0 | 0 | 0 | 0 | 1 | 0 | 16 | 1195800056
| PP |  | kulový kohout, PN 35, T 185 C, chromovaný 1"1/2 červený | [15 empty] | PP | 3
| P |  | Poznámka k položce: , max. 35 bar (1˝ - 2˝), max. 185°C | [15 empty] | P | 3
100 | K | 734209113 | Mtž 2závit armatury G 1/2 | kus | 162 |  | 0 | CS ÚRS 2017 02 |  |  | základní |  | 0 | 7.893e-05 | 0.012787 | 0 | 0 | 16 | K | 3 |  |  |  | ROZPOCET | 0 | 0 | 0 | 0 | 0 | 1 | 0 | 16 | 108
| PP |  | Mtž 2závit armatury G 1/2 | [15 empty] | PP | 3
| VV |  | 81*2 |  | 162 | [13 empty] | VV | 3 | 2 | True | 1 | ROZPOCET
101 | M | 31996137R | Šroub.Regulux roh. G 1/2" | ks | 81 |  | 0 |  |  |  | základní |  | 0 | 0 | 0 | 0 | 0 | 32 | M | 3 |  |  |  | ROZPOCET | 0 | 0 | 0 | 0 | 0 | 1 | 0 | 16 | 110
| PP |  | Šroub.Regulux roh. G 1/2" | [15 empty] | PP | 3
| P |  | Poznámka k položce: 3/8" x G 3/4", 1/2" x G 3/4" | [15 empty] | P | 3
102 | M | 55196587R | Ventil rad.roh. V-exakt 1/2" (3/8") | ks | 81 |  | 0 |  |  |  | základní |  | 0 | 0 | 0 | 0 | 0 | 32 | M | 3 |  |  |  | ROZPOCET | 0 | 0 | 0 | 0 | 0 | 1 | 0 | 16 | 112
| PP |  | Ventil rad.roh. V-exakt 1/2" | [15 empty] | PP | 3
103 | K | 734209114 | Mtž 2závit armatury G 3/4 | kus | 6 |  | 0 | CS ÚRS 2017 02 |  |  | základní |  | 0 | 0.00010035 | 0.0006021 | 0 | 0 | 16 | K | 3 |  |  |  | ROZPOCET | 0 | 0 | 0 | 0 | 0 | 1 | 0 | 16 | 114
| PP |  | Mtž 2závit armatury G 3/4 | [15 empty] | PP | 3
| VV |  | 3+3 |  | 6 | [13 empty] | VV | 3 | 2 | True | 0 | ROZPOCET
| VV |  | Součet |  | 6 | [13 empty] | VV | 3 | 4 | True | 1 | ROZPOCET
104 | M | 31996138R | Šroubení přímé 3/4" | ks | 3 |  | 0 |  |  |  | základní |  | 0 | 0 | 0 | 0 | 0 | 32 | M | 3 |  |  |  | ROZPOCET | 0 | 0 | 0 | 0 | 0 | 1 | 0 | 16 | 116
| PP |  | Šroubení přímé 3/4" | [15 empty] | PP | 3
105 | M | 55196840R | Ventil termostat.přímy | ks | 3 |  | 0 |  |  |  | základní |  | 0 | 0 | 0 | 0 | 0 | 32 | M | 3 |  |  |  | ROZPOCET | 0 | 0 | 0 | 0 | 0 | 1 | 0 | 16 | 118
| PP |  | Ventil termostat.přímy | [15 empty] | PP | 3
| P |  | Poznámka k položce: Standart G 3/4" | [15 empty] | P | 3
106 | K | 734291951 | Mtž hlavic ruční a term ovlád | kus | 36 |  | 0 | CS ÚRS 2017 02 |  |  | základní |  | 0 | 0 | 0 | 0 | 0 | 16 | K | 3 |  |  |  | ROZPOCET | 0 | 0 | 0 | 0 | 0 | 1 | 0 | 16 | 120
| PP |  | Mtž hlavic ruční a term ovlád | [15 empty] | PP | 3
107 | M | 55196165R | Termost.hlav. K proti odciz. | ks | 36 |  | 0 |  |  |  | základní |  | 0 | 0 | 0 | 0 | 0 | 32 | M | 3 |  |  |  | ROZPOCET | 0 | 0 | 0 | 0 | 0 | 1 | 0 | 16 | 122
| PP |  | Termost.hlav. K proti odciz. | [15 empty] | PP | 3
| P |  | Poznámka k položce: pro veřejné prostory | [15 empty] | P | 3
108 | K | 734109313R | Mtž el.pohonů s připoj.mater. | ks | 48 |  | 0 |  |  |  | základní |  | 0 | 0 | 0 | 0 | 0 | 16 | K | 3 |  |  |  | ROZPOCET | 0 | 0 | 0 | 0 | 0 | 1 | 0 | 16 | 124
| PP |  | Mtž el.pohonů s připoj.mater. | [15 empty] | PP | 3
| P |  | Poznámka k položce: M30x1,5 | [15 empty] | P | 3
109 | K | 998734103 | Armatury přesun hmot výška -24m | t | 0.423 |  | 0 | CS ÚRS 2017 02 |  |  | základní |  | 0 | 0 | 0 | 0 | 0 | 16 | K | 3 |  |  |  | ROZPOCET | 0 | 0 | 0 | 0 | 0 | 1 | 0 | 16 | 126
| PP |  | Armatury přesun hmot výška -24m | [15 empty] | PP | 3
| D | 735 | OTOPNA TELESA |  |  |  | 0 | [5 empty] | 0 |  | 2.7466 |  | 12.4414 | 1 | D | 2 |  |  |  | ROZPOCET | [6 empty] | 0
110 | K | 735111810 | Dtž otop těl lit článk | m2 | 522.75 |  | 0 | CS ÚRS 2017 02 |  |  | základní |  | 0 | 0 | 0 | 0.0238 | 12.4414 | 16 | K | 3 |  |  |  | ROZPOCET | 0 | 0 | 0 | 0 | 0 | 1 | 0 | 16 | 128
| PP |  | Dtž otop těl lit článk | [15 empty] | PP | 3
| VV |  | 25*0.255*82 |  | 522.75 | [13 empty] | VV | 3 | 2 | True | 0 | ROZPOCET
| VV |  | Součet |  | 522.75 | [13 empty] | VV | 3 | 4 | True | 1 | ROZPOCET
111 | K | 735890802 | Přesun dtž otopných těles výška -12 | t | 6.893 |  | 0 | CS ÚRS 2017 02 |  |  | základní |  | 0 | 0 | 0 | 0 | 0 | 16 | K | 3 |  |  |  | ROZPOCET | 0 | 0 | 0 | 0 | 0 | 1 | 0 | 16 | 130
| PP |  | Přesun dtž otopných těles výška -12 | [15 empty] | PP | 3
112 | K | 735159110 | Mtž panel těl 1řad 1500 | kus | 9 |  | 0 | CS ÚRS 2017 02 |  |  | základní |  | 0 | 0 | 0 | 0 | 0 | 16 | K | 3 |  |  |  | ROZPOCET | 0 | 0 | 0 | 0 | 0 | 1 | 0 | 16 | 132
| PP |  | Mtž panel těl 1řad 1500 | [15 empty] | PP | 3
113 | K | 735159120 | Mtž panel těl 1řad 2340 | kus | 8 |  | 0 | CS ÚRS 2017 02 |  |  | základní |  | 0 | 0 | 0 | 0 | 0 | 16 | K | 3 |  |  |  | ROZPOCET | 0 | 0 | 0 | 0 | 0 | 1 | 0 | 16 | 134
| PP |  | Mtž panel těl 1řad 2340 | [15 empty] | PP | 3
114 | K | 735159210 | Mtž panel těl 2řad 1140 | kus | 9 |  | 0 | CS ÚRS 2017 02 |  |  | základní |  | 0 | 0 | 0 | 0 | 0 | 16 | K | 3 |  |  |  | ROZPOCET | 0 | 0 | 0 | 0 | 0 | 1 | 0 | 16 | 136
| PP |  | Mtž panel těl 2řad 1140 | [15 empty] | PP | 3
| VV |  | 7+2 |  | 9 | [13 empty] | VV | 3 | 2 | True | 0 | ROZPOCET
| VV |  | Součet |  | 9 | [13 empty] | VV | 3 | 4 | True | 1 | ROZPOCET
115 | K | 735159220 | Mtž panel těl 2řad 1500 | kus | 34 |  | 0 | CS ÚRS 2017 02 |  |  | základní |  | 0 | 0 | 0 | 0 | 0 | 16 | K | 3 |  |  |  | ROZPOCET | 0 | 0 | 0 | 0 | 0 | 1 | 0 | 16 | 138
| PP |  | Mtž panel těl 2řad 1500 | [15 empty] | PP | 3
116 | K | 735159240 | Mtž panel těl 2řad 2820 | kus | 21 |  | 0 | CS ÚRS 2017 02 |  |  | základní |  | 0 | 0 | 0 | 0 | 0 | 16 | K | 3 |  |  |  | ROZPOCET | 0 | 0 | 0 | 0 | 0 | 1 | 0 | 16 | 140
| PP |  | Mtž panel těl 2řad 2820 | [15 empty] | PP | 3
117 | K | 735159310 | Mtž panel těl 3řad 1140 | kus | 1 |  | 0 | CS ÚRS 2017 02 |  |  | základní |  | 0 | 0 | 0 | 0 | 0 | 16 | K | 3 |  |  |  | ROZPOCET | 0 | 0 | 0 | 0 | 0 | 1 | 0 | 16 | 142
| PP |  | Mtž panel těl 3řad 1140 | [15 empty] | PP | 3
118 | K | 735159320 | Mtž panel těl 3řad 1500 | kus | 1 |  | 0 | CS ÚRS 2017 02 |  |  | základní |  | 0 | 0 | 0 | 0 | 0 | 16 | K | 3 |  |  |  | ROZPOCET | 0 | 0 | 0 | 0 | 0 | 1 | 0 | 16 | 144
| PP |  | Mtž panel těl 3řad 1500 | [15 empty] | PP | 3
119 | M | 484529580 | těleso otopné deskové typ 10 V500 mmL1600 mm | kus | 1 |  | 0 | CS ÚRS 2017 02 |  |  | základní |  | 0 | 0.01712 | 0.01712 | 0 | 0 | 32 | M | 3 |  |  |  | ROZPOCET | 0 | 0 | 0 | 0 | 0 | 1 | 0 | 16 | -147617759
| PP |  | těleso otopné deskové typ 10 V500 mmL1600 mm | [15 empty] | PP | 3
120 | M | 484529600 | těleso otopné deskové typ 10 V500 mmL1800 mm | kus | 1 |  | 0 | CS ÚRS 2017 02 |  |  | základní |  | 0 | 0.01926 | 0.01926 | 0 | 0 | 32 | M | 3 |  |  |  | ROZPOCET | 0 | 0 | 0 | 0 | 0 | 1 | 0 | 16 | -1985303203
| PP |  | těleso otopné deskové typ 10 V500 mmL1800 mm | [15 empty] | PP | 3
121 | M | 484569820 | těleso otopné deskové typ11 V500L1000 mm | kus | 2 |  | 0 | CS ÚRS 2017 02 |  |  | základní |  | 0 | 0.0171 | 0.0342 | 0 | 0 | 32 | M | 3 |  |  |  | ROZPOCET | 0 | 0 | 0 | 0 | 0 | 1 | 0 | 16 | -1310416814
| PP |  | těleso otopné deskové typ11 V500L1000 mm | [15 empty] | PP | 3
122 | M | 484570150 | těleso otopné deskové typ11 V500L1100 mm | kus | 2 |  | 0 | CS ÚRS 2017 02 |  |  | základní |  | 0 | 0.0185 | 0.037 | 0 | 0 | 32 | M | 3 |  |  |  | ROZPOCET | 0 | 0 | 0 | 0 | 0 | 1 | 0 | 16 | 1885069098
| PP |  | těleso otopné deskové typ11 V500L1100 mm | [15 empty] | PP | 3
123 | M | 484569830 | těleso otopné deskové typ11 V500L1200 mm | kus | 2 |  | 0 | CS ÚRS 2017 02 |  |  | základní |  | 0 | 0.02052 | 0.04104 | 0 | 0 | 32 | M | 3 |  |  |  | ROZPOCET | 0 | 0 | 0 | 0 | 0 | 1 | 0 | 16 | -517554783
| PP |  | těleso otopné deskové typ11 V500L1200 mm | [15 empty] | PP | 3
124 | M | 484569840 | těleso otopné deskové typ11 V500L1400 mm | kus | 2 |  | 0 | CS ÚRS 2017 02 |  |  | základní |  | 0 | 0.02394 | 0.04788 | 0 | 0 | 32 | M | 3 |  |  |  | ROZPOCET | 0 | 0 | 0 | 0 | 0 | 1 | 0 | 16 | -133583198
| PP |  | těleso otopné deskové typ11 V500L1400 mm | [15 empty] | PP | 3
125 | M | 484569860 | těleso otopné deskové typ11 V500L1800 mm | kus | 6 |  | 0 | CS ÚRS 2017 02 |  |  | základní |  | 0 | 0.03078 | 0.18468 | 0 | 0 | 32 | M | 3 |  |  |  | ROZPOCET | 0 | 0 | 0 | 0 | 0 | 1 | 0 | 16 | 842105177
| PP |  | těleso otopné deskové typ11 V500L1800 mm | [15 empty] | PP | 3
126 | M | 484570200 | těleso otopné deskové typ11VK V900 L700 mm | kus | 1 |  | 0 | CS ÚRS 2017 02 |  |  | základní |  | 0 | 0.01197 | 0.01197 | 0 | 0 | 32 | M | 3 |  |  |  | ROZPOCET | 0 | 0 | 0 | 0 | 0 | 1 | 0 | 16 | 44157547
| PP |  | těleso otopné deskové typ11VK V900 L700 mm | [15 empty] | PP | 3
127 | M | 48457241R | těleso otopné deskové typ20 V500L1400 mm | kus | 1 |  | 0 |  |  |  | základní |  | 0 | 0.03346 | 0.03346 | 0 | 0 | 32 | M | 3 |  |  |  | ROZPOCET | 0 | 0 | 0 | 0 | 0 | 1 | 0 | 16 | 2014916272
| PP |  | těleso otopné deskové typ20 V500L1400 mm | [15 empty] | PP | 3
128 | M | 484572370 | těleso otopné deskové typ21 V500L1000 mm | kus | 5 |  | 0 | CS ÚRS 2017 02 |  |  | základní |  | 0 | 0.0239 | 0.1195 | 0 | 0 | 32 | M | 3 |  |  |  | ROZPOCET | 0 | 0 | 0 | 0 | 0 | 1 | 0 | 16 | -2125879977
| PP |  | těleso otopné deskové typ21 V500L1000 mm | [15 empty] | PP | 3
129 | M | 484572380 | těleso otopné deskové typ21 V500L1100 mm | kus | 6 |  | 0 | CS ÚRS 2017 02 |  |  | základní |  | 0 | 0.025 | 0.15 | 0 | 0 | 32 | M | 3 |  |  |  | ROZPOCET | 0 | 0 | 0 | 0 | 0 | 1 | 0 | 16 | -1308209544
| PP |  | těleso otopné deskové typ21 V500L1100 mm | [15 empty] | PP | 3
130 | M | 484572390 | těleso otopné deskové typ21 V500L1200 mm | kus | 8 |  | 0 | CS ÚRS 2017 02 |  |  | základní |  | 0 | 0.02868 | 0.22944 | 0 | 0 | 32 | M | 3 |  |  |  | ROZPOCET | 0 | 0 | 0 | 0 | 0 | 1 | 0 | 16 | 1210427966
| PP |  | těleso otopné deskové typ21 V500L1200 mm | [15 empty] | PP | 3
131 | M | 484572410 | těleso otopné deskové typ21 V500L1400 mm | kus | 21 |  | 0 | CS ÚRS 2017 02 |  |  | základní |  | 0 | 0.03346 | 0.70266 | 0 | 0 | 32 | M | 3 |  |  |  | ROZPOCET | 0 | 0 | 0 | 0 | 0 | 1 | 0 | 16 | -1153509708
| PP |  | těleso otopné deskové typ21 V500L1400 mm | [15 empty] | PP | 3
132 | M | 484572430 | těleso otopné deskové typ21 V500L1600 mm | kus | 15 |  | 0 | CS ÚRS 2017 02 |  |  | základní |  | 0 | 0.03824 | 0.5736 | 0 | 0 | 32 | M | 3 |  |  |  | ROZPOCET | 0 | 0 | 0 | 0 | 0 | 1 | 0 | 16 | -97289459
| PP |  | těleso otopné deskové typ21 V500L1600 mm | [15 empty] | PP | 3
133 | M | 484572450 | těleso otopné deskové typ21 V500L1800 mm | kus | 4 |  | 0 | CS ÚRS 2017 02 |  |  | základní |  | 0 | 0.04302 | 0.17208 | 0 | 0 | 32 | M | 3 |  |  |  | ROZPOCET | 0 | 0 | 0 | 0 | 0 | 1 | 0 | 16 | -2006560057
| PP |  | těleso otopné deskové typ21 V500L1800 mm | [15 empty] | PP | 3
134 | M | 484571990 | těleso otopné deskové typ21 V900L1400 mm | kus | 2 |  | 0 | CS ÚRS 2017 02 |  |  | základní |  | 0 | 0.0658 | 0.1316 | 0 | 0 | 32 | M | 3 |  |  |  | ROZPOCET | 0 | 0 | 0 | 0 | 0 | 1 | 0 | 16 | -1227575060
| PP |  | těleso otopné deskové typ21 V900L1400 mm | [15 empty] | PP | 3
135 | M | 484572630 | těleso otopné deskové typ22 V500L2000 mm | kus | 2 |  | 0 | CS ÚRS 2017 02 |  |  | základní |  | 0 | 0.053 | 0.106 | 0 | 0 | 32 | M | 3 |  |  |  | ROZPOCET | 0 | 0 | 0 | 0 | 0 | 1 | 0 | 16 | 1262488822
| PP |  | těleso otopné deskové typ22 V500L2000 mm | [15 empty] | PP | 3
136 | M | 484573420 | těleso otopné deskové typ33 V900 L500 mm | kus | 1 |  | 0 | CS ÚRS 2017 02 |  |  | základní |  | 0 | 0.03975 | 0.03975 | 0 | 0 | 32 | M | 3 |  |  |  | ROZPOCET | 0 | 0 | 0 | 0 | 0 | 1 | 0 | 16 | 1325274871
| PP |  | těleso otopné deskové typ33 V900 L500 mm | [15 empty] | PP | 3
137 | M | 484573480 | těleso otopné deskové typ33 V900L1200 mm | kus | 1 |  | 0 | CS ÚRS 2017 02 |  |  | základní |  | 0 | 0.0954 | 0.0954 | 0 | 0 | 32 | M | 3 |  |  |  | ROZPOCET | 0 | 0 | 0 | 0 | 0 | 1 | 0 | 16 | -1270868240
| PP |  | těleso otopné deskové typ33 V900L1200 mm | [15 empty] | PP | 3
138 | K | 735151822R | Dtž otop těl panl 1-3řad | kus | 75 |  | 0 |  |  |  | základní |  | 0 | 0 | 0 | 0 | 0 | 16 | K | 3 |  |  |  | ROZPOCET | 0 | 0 | 0 | 0 | 0 | 1 | 0 | 16 | 180
| PP |  | Dtž otop těl panl 1-3řad | [15 empty] | PP | 3
| VV |  | 84-9 |  | 75 | [13 empty] | VV | 3 | 2 | True | 1 | ROZPOCET
139 | K | 735192924R | Zpět mtž otop těl panl 1-3řad | ks | 75 |  | 0 |  |  |  | základní |  | 0 | 0 | 0 | 0 | 0 | 16 | K | 3 |  |  |  | ROZPOCET | 0 | 0 | 0 | 0 | 0 | 1 | 0 | 16 | 182
| PP |  | Zpět mtž otop těl panl 1-3řad | [15 empty] | PP | 3
| VV |  | 84-9 |  | 75 | [13 empty] | VV | 3 | 2 | True | 1 | ROZPOCET
140 | K | 998735102 | Otop těl přesun hmot výška -12m | t | 2.449 |  | 0 | CS ÚRS 2017 02 |  |  | základní |  | 0 | 0 | 0 | 0 | 0 | 16 | K | 3 |  |  |  | ROZPOCET | 0 | 0 | 0 | 0 | 0 | 1 | 0 | 16 | 184
| PP |  | Otop těl přesun hmot výška -12m | [15 empty] | PP | 3
| D | 783 | NATERY |  |  |  | 0 | [5 empty] | 0 |  | 0.04048 |  | 0 | 1 | D | 2 |  |  |  | ROZPOCET | [6 empty] | 0
141 | K | 783614653 | Základní antikorozní jednonásobný syntetický samozákladující potrubí DN do 50 mm | m | 355 |  | 0 | CS ÚRS 2017 02 |  |  | základní |  | 0 | 2e-05 | 0.0071 | 0 | 0 | 16 | K | 3 |  |  |  | ROZPOCET | 0 | 0 | 0 | 0 | 0 | 1 | 0 | 16 | 2107885674
| PP |  | Základní antikorozní nátěr armatur a kovových potrubí jednonásobný potrubí do DN 50 mm syntetický samozákladující | [15 empty] | PP | 3
| VV |  | 145+65+85+60 |  | 355 | [13 empty] | VV | 3 | 2 | True | 0 | ROZPOCET
142 | K | 783614663 | Základní antikorozní jednonásobný syntetický samozákladující potrubí DN do 100 mm | m | 46 |  | 0 | CS ÚRS 2017 02 |  |  | základní |  | 0 | 5e-05 | 0.0023 | 0 | 0 | 16 | K | 3 |  |  |  | ROZPOCET | 0 | 0 | 0 | 0 | 0 | 1 | 0 | 16 | -2100307835
| PP |  | Základní antikorozní nátěr armatur a kovových potrubí jednonásobný potrubí přes DN 50 do DN 100 mm syntetický samozákladující | [15 empty] | PP | 3
143 | K | 783617611 | Krycí dvojnásobný syntetický nátěr potrubí DN do 50 mm | m | 444 |  | 0 | CS ÚRS 2017 02 |  |  | základní |  | 0 | 3e-05 | 0.01332 | 0 | 0 | 16 | K | 3 |  |  |  | ROZPOCET | 0 | 0 | 0 | 0 | 0 | 1 | 0 | 16 | -1377843176
| PP |  | Krycí nátěr (email) armatur a kovových potrubí potrubí do DN 50 mm dvojnásobný syntetický standardní | [15 empty] | PP | 3
| VV |  | 480-36 |  | 444 | [13 empty] | VV | 3 | 2 | True | 0 | ROZPOCET
144 | K | 783614653 | Základní antikorozní jednonásobný syntetický samozákladující potrubí DN do 50 mm | m | 888 |  | 0 | CS ÚRS 2017 02 |  |  | základní |  | 0 | 2e-05 | 0.01776 | 0 | 0 | 16 | K | 3 |  |  |  | ROZPOCET | 0 | 0 | 0 | 0 | 0 | 1 | 0 | 16 | -1045036811
| PP |  | Základní antikorozní nátěr armatur a kovových potrubí jednonásobný potrubí do DN 50 mm syntetický samozákladující | [15 empty] | PP | 3
| VV |  | " 2x" (480-36)*2 |  | 888 | [13 empty] | VV | 3 | 2 | True | 0 | ROZPOCET
| D | 900 | RŮZNÉ |  |  |  | 0 | [5 empty] | 0 |  | 0 |  | 0 | 1 | D | 2 |  |  |  | ROZPOCET | [6 empty] | 0
145 | K | 735494811 | Vypušť vody soustava vpl otop těl | m2 | 530 |  | 0 | CS ÚRS 2017 02 |  |  | základní |  | 0 | 0 | 0 | 0 | 0 | 16 | K | 3 |  |  |  | ROZPOCET | 0 | 0 | 0 | 0 | 0 | 1 | 0 | 16 | 192
| PP |  | Vypušť vody soustava vpl otop těl | [15 empty] | PP | 3
146 | K | 735191910 | Napušť syst po oprav vpl otop těl | m2 | 530 |  | 0 | CS ÚRS 2017 02 |  |  | základní |  | 0 | 0 | 0 | 0 | 0 | 16 | K | 3 |  |  |  | ROZPOCET | 0 | 0 | 0 | 0 | 0 | 1 | 0 | 16 | 194
| PP |  | Napušť syst po oprav vpl otop těl | [15 empty] | PP | 3
147 | K | 9009601R | Hydraulické vyregulování soustavy | kpl | 1 |  | 0 |  |  |  | základní |  | 0 | 0 | 0 | 0 | 0 | 262144 | K | 3 |  |  |  | ROZPOCET | 0 | 0 | 0 | 0 | 0 | 1 | 0 | 262144 | 196
| PP |  | Hydraulické vyregulování soustavy | [15 empty] | PP | 3
148 | K | 9009602R | Provozní dokumentace | kpl | 1 |  | 0 |  |  |  | základní |  | 0 | 0 | 0 | 0 | 0 | 262144 | K | 3 |  |  |  | ROZPOCET | 0 | 0 | 0 | 0 | 0 | 1 | 0 | 262144 | 200
| PP |  | Provozní dokumentace | [15 empty] | PP | 3
149 | K | 9009603R | Vypracování dokumentace skuteč.stavu | kpl | 1 |  | 0 |  |  |  | základní |  | 0 | 0 | 0 | 0 | 0 | 262144 | K | 3 |  |  |  | ROZPOCET | 0 | 0 | 0 | 0 | 0 | 1 | 0 | 262144 | 202
| PP |  | Vypracování dokumentace skuteč.stavu | [15 empty] | PP | 3
150 | K | 9009604R | Příplatek za montáž potrubí ve výšce | kpl | 1 |  | 0 |  |  |  | základní |  | 0 | 0 | 0 | 0 | 0 | 262144 | K | 3 |  |  |  | ROZPOCET | 0 | 0 | 0 | 0 | 0 | 1 | 0 | 262144 | 204
| PP |  | Příplatek za montáž potrubí ve výšce | [15 empty] | PP | 3
| P |  | Poznámka k položce: vč.mechanizmů | [15 empty] | P | 3
151 | K | HZS4212 | Hodinová zúčtovací sazba revizní technik specialista | hod | 5 |  | 0 | CS ÚRS 2017 02 |  |  | základní |  | 0 | 0 | 0 | 0 | 0 | 512 | K | 3 |  |  |  | ROZPOCET | 0 | 0 | 0 | 0 | 0 | 1 | 0 | 512 | 306358065
| PP |  | Hodinové zúčtovací sazby ostatních profesí revizní a kontrolní činnost revizní technik specialista | [15 empty] | PP | 3
| P |  | Poznámka k položce: Revizní zprávy | [15 empty] | P | 3
152 | K | HZS2492 | Hodinová zúčtovací sazba pomocný dělník PSV | hod | 48 |  | 0 | CS ÚRS 2017 02 |  |  | základní |  | 0 | 0 | 0 | 0 | 0 | 512 | K | 3 |  |  |  | ROZPOCET | 0 | 0 | 0 | 0 | 0 | 1 | 0 | 512 | 1924408924
| PP |  | Hodinové zúčtovací sazby profesí PSV zednické výpomoci a pomocné práce PSV pomocný dělník PSV | [15 empty] | PP | 3
| P |  | Poznámka k položce: Tlaková zkouška a zkouška zařízení | [15 empty] | P | 3
153 | K | HZS2491 | Hodinová zúčtovací sazba dělník zednických výpomocí | hod | 126 |  | 0 | CS ÚRS 2017 02 |  |  | základní |  | 0 | 0 | 0 | 0 | 0 | 512 | K | 3 |  |  |  | ROZPOCET | 0 | 0 | 0 | 0 | 0 | 1 | 0 | 512 | 1660810211
| PP |  | Hodinové zúčtovací sazby profesí PSV zednické výpomoci a pomocné práce PSV dělník zednických výpomocí | [15 empty] | PP | 3
| P |  | Poznámka k položce: zednické výpomoce | [15 empty] | P | 3

## SO02vzt - VZT - pavilon 1
| List obsahuje: |  | 1) Krycí list soupisu | 2) Rekapitulace |  |  | 3) Soupis prací | Zpět na list: | Rekapitulace stavby
{cd0f4cf8-24bb-4db2-b4f9-c3f97ec6ea13}
2
| KRYCÍ LIST SOUPISU | [8 empty] | v --- níže se nacházejí doplnkové a pomocné údaje k sestavám --- v | [8 empty] | False
Stavba:
ZŠ Karlovarská - Rekonstrukce vnitřních rozvodů ZTI a ÚT
Objekt:
SO 02 - II. Etapa - pavilon 1
Soupis:
SO02vzt - VZT - pavilon 1
| KSO: |  |  |  |  | CC-CZ:
| Místo: |  | Nejdek |  |  | Datum: | 6. 11. 2017
| Zadavatel: |  |  |  |  | IČ:
|  | Město Nejdek |  |  |  | DIČ:
| Uchazeč: |  |  |  |  | IČ:
DIČ:
| Projektant: |  |  |  |  | IČ:
|  | KTS-CZ, s.r.o. |  |  |  | DIČ:
Poznámka:
Soupis prací je sestaven za využití položek Cenové soustavy ÚRS. Cenové a technické podmínky položek Cenové soustavy ÚRS, které nejsou uvedeny v soupisu prací (tzv. úvodní části katalogů) jsou neomezeně dálkově k dispozici na www.cs-urs.cz . Položky soupisu prací, které nemají ve sloupci "Cenová soustava" uveden žádný údaj (nebo R-položka), nepocházá z Cenové soustavy ÚRS. Jména výrobců a obchodní názvy u položek jsou pouze informativní, uvedené jako reference technických parametrů, vzájemné kompatibility zařízení a dostupnosti odborného servisu. Lze použít výrobky ekvivalentních vlastností jiných výrobců. Nedílnou součástí Rozpočtu a Výkazu výměr je projektová dokumentace. Nabídkové ceny mohou být vytvářeny dle Výkazu výměr pouze s projektem a jeho Výkazem výměr.
| Cena bez DPH | [5 empty] | 0
|  |  | Základ daně |  |  | Sazba daně | Výše daně
| DPH | základní | 0 |  |  | 21% | 0
|  | snížená | 0 |  |  | 15% | 0
|  | zákl. přenesená | 0 |  |  | 21% | 0
|  | sníž. přenesená | 0 |  |  | 15% | 0
|  | nulová | 0 |  |  | 0% | 0
| Cena s DPH |  |  | v | CZK |  | 0
REKAPITULACE ČLENĚNÍ SOUPISU PRACÍ
Stavba:
ZŠ Karlovarská - Rekonstrukce vnitřních rozvodů ZTI a ÚT
Objekt:
SO 02 - II. Etapa - pavilon 1
Soupis:
SO02vzt - VZT - pavilon 1
Místo: |  |  | Nejdek |  |  | Datum: | 6. 11. 2017
Zadavatel: |  |  | Město Nejdek |  |  | Projektant: | KTS-CZ, s.r.o.
Uchazeč:
Kód dílu - Popis | [6 empty] | Cena celkem [CZK]
Náklady soupisu celkem | [6 empty] | 0 | [12 empty] | -1
| D1 - Zařízení č. P1.1+P1.2 - Odvětrání sociálního zařízení pavilonu 1 (ETAPA II.) | [5 empty] | 0
| D2 - Ventilátor | [5 empty] | 0
| D3 - Elementy | [5 empty] | 0
| D4 - Klapky | [5 empty] | 0
| D5 - Odvodní elementy | [5 empty] | 0
| D6 - Vzduchotechnické potrubí | [5 empty] | 0
| D7 - Flexibilní potrubí | [5 empty] | 0
| D8 - Pomocný montážní materiál | [5 empty] | 0
| D9 - Tepelné izolace a protipožární izolace | [5 empty] | 0
| D10 - Zvláštní výkony | [5 empty] | 0
| D11 - Uvádění do provozu | [5 empty] | 0
SOUPIS PRACÍ
Stavba:
ZŠ Karlovarská - Rekonstrukce vnitřních rozvodů ZTI a ÚT
Objekt:
SO 02 - II. Etapa - pavilon 1
Soupis:
SO02vzt - VZT - pavilon 1
Místo: |  |  | Nejdek |  |  | Datum: | 6. 11. 2017
Zadavatel: |  |  | Město Nejdek |  |  | Projektant: | KTS-CZ, s.r.o.
Uchazeč:
PČ | Typ | Kód | Popis | MJ | Množství | J.cena [CZK] | Cena celkem [CZK] | Cenová soustava |  | Poznámka | DPH | J. Nh [h] | Nh celkem [h] | J. hmotnost [t] | Hmotnost celkem [t] | J. suť [t] | Suť Celkem [t]
Náklady soupisu celkem | [6 empty] | 0 | [5 empty] | 0 |  | 0.52888 |  | 0 |  | D | -1 | [10 empty] | 0
| D | D1 | Zařízení č. P1.1+P1.2 - Odvětrání sociálního zařízení pavilonu 1 (ETAPA II.) |  |  |  | 0 | [5 empty] | 0 |  | 0.52888 |  | 0 | 1 | D | 0 |  |  |  | ROZPOCET | [6 empty] | 0
| D | D2 | Ventilátor |  |  |  | 0 | [5 empty] | 0 |  | 0 |  | 0 | 1 | D | 1 |  |  |  | ROZPOCET | [6 empty] | 0
1 | K | 751133014 | Mtž vent diag ntl potrubního nevýbušného D přes 300 mm | kus | 2 |  | 0 | CS ÚRS 2017 02 |  |  | základní |  | 0 | 0 | 0 | 0 | 0 | 16 | K | 2 |  |  |  | ROZPOCET | 0 | 0 | 0 | 0 | 0 | 1 | 0 | 16 | 1457905181
| PP |  | Montáž ventilátoru diagonálního nízkotlakého potrubního nevýbušného, průměru přes 300 mm | [15 empty] | PP | 2
2 | M | Pol17 | Diagonální ventilátor pro montáž do kruhového potrubí,z houževnatého plastu. EC motor s tepelnou a elektronickou ochranou.Regulace otáček potenciometrem.Izolace třídy B,krytí IP 44.Ventilátor bude pružně osazen pro zamezení přenosu hluku a chvění do stavb | ks | 2 |  | 0 |  |  |  | základní |  | 0 | 0 | 0 | 0 | 0 | 32 | M | 2 |  |  |  | ROZPOCET | 0 | 0 | 0 | 0 | 0 | 1 | 0 | 16 | 2
| PP |  | Diagonální ventilátor pro montáž do kruhového potrubí,z houževnatého plastu. EC motor s tepelnou a elektronickou ochranou.Regulace otáček potenciometrem.Izolace třídy B,krytí IP 44.Ventilátor bude pružně osazen pro zamezení přenosu hluku a chvění do stavby přes pružné manžety. | [15 empty] | PP | 2
| P |  | Poznámka k položce: včetně pružných manžet KAA, kotvícího a montážního materiálu; jistič a regulace otáček REB ECOWATT,mot.s termokontakty, dodávka komlet; Množství vzduchu 1250-1270 m3/h; Celkový tlak 250 Pa, N=247 W | [15 empty] | P | 2
| D | D3 | Elementy |  |  |  | 0 | [5 empty] | 0 |  | 0 |  | 0 | 1 | D | 1 |  |  |  | ROZPOCET | [6 empty] | 0
3 | K | 751344114 | Mtž tlumiče hluku pro kruhové potrubí D do 400 mm | kus | 4 |  | 0 | CS ÚRS 2017 02 |  |  | základní |  | 0 | 0 | 0 | 0 | 0 | 16 | K | 2 |  |  |  | ROZPOCET | 0 | 0 | 0 | 0 | 0 | 1 | 0 | 16 | -415638375
| PP |  | Montáž tlumičů hluku pro kruhové potrubí, průměru přes 300 do 400 mm | [15 empty] | PP | 2
4 | M | Pol18 | Tlumič hluku přeslechový do kruhového potrubí | ks | 4 |  | 0 |  |  |  | základní |  | 0 | 0 | 0 | 0 | 0 | 32 | M | 2 |  |  |  | ROZPOCET | 0 | 0 | 0 | 0 | 0 | 1 | 0 | 16 | 4
| PP |  | Tlumič hluku přeslechový do kruhového potrubí | [15 empty] | PP | 2
| P |  | Poznámka k položce: průměr 315/600 | [15 empty] | P | 2
| D | D4 | Klapky |  |  |  | 0 | [5 empty] | 0 |  | 0 |  | 0 | 1 | D | 1 |  |  |  | ROZPOCET | [6 empty] | 0
5 | K | 751514681 | Mtž škrtící klapky do plech potrubí kruhové bez příruby D do 400 mm | kus | 2 |  | 0 | CS ÚRS 2017 02 |  |  | základní |  | 0 | 0 | 0 | 0 | 0 | 16 | K | 2 |  |  |  | ROZPOCET | 0 | 0 | 0 | 0 | 0 | 1 | 0 | 16 | -570850504
| PP |  | Montáž škrtící klapky nebo zpětné klapky do plechového potrubí kruhové bez příruby, průměru přes 300 do 400 mm | [15 empty] | PP | 2
6 | M | Pol19 | Zpětná klapka kruhová | ks | 2 |  | 0 |  |  |  | základní |  | 0 | 0 | 0 | 0 | 0 | 32 | M | 2 |  |  |  | ROZPOCET | 0 | 0 | 0 | 0 | 0 | 1 | 0 | 16 | 6
| PP |  | Zpětná klapka kruhová | [15 empty] | PP | 2
| P |  | Poznámka k položce: rozměr o315; RSK 100 nebo rovnocenné | [15 empty] | P | 2
| D | D5 | Odvodní elementy |  |  |  | 0 | [5 empty] | 0 |  | 0 |  | 0 | 1 | D | 1 |  |  |  | ROZPOCET | [6 empty] | 0
7 | K | 751322011 | Mtž talířového ventilu D do 100 mm | kus | 42 |  | 0 | CS ÚRS 2017 02 |  |  | základní |  | 0 | 0 | 0 | 0 | 0 | 16 | K | 2 |  |  |  | ROZPOCET | 0 | 0 | 0 | 0 | 0 | 1 | 0 | 16 | 665323419
| PP |  | Montáž talířových ventilů, anemostatů, dýz talířového ventilu, průměru do 100 mm | [15 empty] | PP | 2
8 | M | Pol20 | Talířový ventil pro odvod vzduchu průměr 100 mm | ks | 42 |  | 0 |  |  |  | základní |  | 0 | 0 | 0 | 0 | 0 | 32 | M | 2 |  |  |  | ROZPOCET | 0 | 0 | 0 | 0 | 0 | 1 | 0 | 16 | 8
| PP |  | Talířový ventil pro odvod vzduchu průměr 100 mm | [15 empty] | PP | 2
| P |  | Poznámka k položce: Vyroben z ocelového plechu opatřeného bílou barvou. Ventil má těsnění z pěnové hmoty. Nastavení průtoku se provádí otáčením regulačního kuželu do požadované polohy a zajištěním kontramatkou. Dodávka vč. montážního kroužku z pozink. ocel. plechu a vč. těsnění., LVS nebo rovnocenné | [15 empty] | P | 2
9 | K | 751514778 | Mtž protidešťové stříšky plech potrubí kruhové bez příruby D do 400 mm | kus | 2 |  | 0 | CS ÚRS 2017 02 |  |  | základní |  | 0 | 0 | 0 | 0 | 0 | 16 | K | 2 |  |  |  | ROZPOCET | 0 | 0 | 0 | 0 | 0 | 1 | 0 | 16 | -1353508930
| PP |  | Montáž protidešťové stříšky nebo výfukové hlavice do plechového potrubí kruhové bez příruby, průměru přes 300 do 400 mm | [15 empty] | PP | 2
10 | M | Pol21 | Výfuková hlavice | ks | 2 |  | 0 |  |  |  | základní |  | 0 | 0 | 0 | 0 | 0 | 32 | M | 2 |  |  |  | ROZPOCET | 0 | 0 | 0 | 0 | 0 | 1 | 0 | 16 | 12
| PP |  | Výfuková hlavice | [15 empty] | PP | 2
| P |  | Poznámka k položce: VHO 315 nebo rovnocenné | [15 empty] | P | 2
| D | D6 | Vzduchotechnické potrubí |  |  |  | 0 | [5 empty] | 0 |  | 0.52663 |  | 0 | 1 | D | 1 |  |  |  | ROZPOCET | [6 empty] | 0
11 | K | 751510041 | Vzduchotechnické potrubí pozink kruhové spirálně vinuté D do 100 mm | m | 95 |  | 0 | CS ÚRS 2017 02 |  |  | základní |  | 0 | 0.00175 | 0.16625 | 0 | 0 | 16 | K | 2 |  |  |  | ROZPOCET | 0 | 0 | 0 | 0 | 0 | 1 | 0 | 16 | -26921193
| PP |  | Vzduchotechnické potrubí z pozinkovaného plechu kruhové, trouba spirálně vinutá bez příruby, průměru do 100 mm | [15 empty] | PP | 2
12 | K | 751510042 | Vzduchotechnické potrubí pozink kruhové spirálně vinuté D do 200 mm | m | 39 |  | 0 | CS ÚRS 2017 02 |  |  | základní |  | 0 | 0.00312 | 0.12168 | 0 | 0 | 16 | K | 2 |  |  |  | ROZPOCET | 0 | 0 | 0 | 0 | 0 | 1 | 0 | 16 | -741572514
| PP |  | Vzduchotechnické potrubí z pozinkovaného plechu kruhové, trouba spirálně vinutá bez příruby, průměru přes 100 do 200 mm | [15 empty] | PP | 2
| VV |  | " dn 125" 14 |  | 14 | [13 empty] | VV | 2 | 2 | True | 0 | ROZPOCET
| VV |  | " dn160" 25 |  | 25 | [13 empty] | VV | 2 | 2 | True | 0 | ROZPOCET
13 | K | 751510043 | Vzduchotechnické potrubí pozink kruhové spirálně vinuté D do 300 mm | m | 20 |  | 0 | CS ÚRS 2017 02 |  |  | základní |  | 0 | 0.00653 | 0.1306 | 0 | 0 | 16 | K | 2 |  |  |  | ROZPOCET | 0 | 0 | 0 | 0 | 0 | 1 | 0 | 16 | 19456532
| PP |  | Vzduchotechnické potrubí z pozinkovaného plechu kruhové, trouba spirálně vinutá bez příruby, průměru přes 200 do 300 mm | [15 empty] | PP | 2
| VV |  | " dn 250" 20 |  | 20 | [13 empty] | VV | 2 | 2 | True | 0 | ROZPOCET
14 | K | 751510044 | Vzduchotechnické potrubí pozink kruhové spirálně vinuté D do 400 mm | m | 10 |  | 0 | CS ÚRS 2017 02 |  |  | základní |  | 0 | 0.01081 | 0.1081 | 0 | 0 | 16 | K | 2 |  |  |  | ROZPOCET | 0 | 0 | 0 | 0 | 0 | 1 | 0 | 16 | 1793577848
| PP |  | Vzduchotechnické potrubí z pozinkovaného plechu kruhové, trouba spirálně vinutá bez příruby, průměru přes 300 do 400 mm | [15 empty] | PP | 2
| VV |  | " dn 315" 10 |  | 10 | [13 empty] | VV | 2 | 2 | True | 0 | ROZPOCET
| D | D7 | Flexibilní potrubí |  |  |  | 0 | [5 empty] | 0 |  | 0 |  | 0 | 1 | D | 1 |  |  |  | ROZPOCET | [6 empty] | 0
15 | K | 751537051 | Mtž potrubí ohebného neizol z vrstvy PVC s polyamidovou tkaninou a Al laminátem D do 100 mm | m | 3 |  | 0 | CS ÚRS 2017 02 |  |  | základní |  | 0 | 0 | 0 | 0 | 0 | 16 | K | 2 |  |  |  | ROZPOCET | 0 | 0 | 0 | 0 | 0 | 1 | 0 | 16 | -496473300
| PP |  | Montáž kruhového potrubí ohebného neizolovaného z vrstvy PVC s polyamidovou tkaninou a Al laminátem, průměru do 100 mm | [15 empty] | PP | 2
16 | M | Pol25 | Flexo potrubí,ohebná Al laminátová hadice s kostrou z ocel. drátu,spirálovitě vinutou mezi dvěma vrstvami několikavrstvého Al laminátu | m | 3 |  | 0 |  |  |  | základní |  | 0 | 0 | 0 | 0 | 0 | 32 | M | 2 |  |  |  | ROZPOCET | 0 | 0 | 0 | 0 | 0 | 1 | 0 | 16 | 24
| PP |  | Flexo potrubí,ohebná Al laminátová hadice s kostrou z ocel. drátu,spirálovitě vinutou mezi dvěma vrstvami několikavrstvého Al laminátu | [15 empty] | PP | 2
| P |  | Poznámka k položce: průměr 100 mm | [15 empty] | P | 2
| D | D8 | Pomocný montážní materiál |  |  |  | 0 | [5 empty] | 0 |  | 0.00133 |  | 0 | 1 | D | 1 |  |  |  | ROZPOCET | [6 empty] | 0
17 | K | 767995111 | Montáž atypických zámečnických konstrukcí hmotnosti do 5 kg | kg | 19 |  | 0 | CS ÚRS 2017 02 |  |  | základní |  | 0 | 7e-05 | 0.00133 | 0 | 0 | 16 | K | 2 |  |  |  | ROZPOCET | 0 | 0 | 0 | 0 | 0 | 1 | 0 | 16 | 1194155859
| PP |  | Montáž ostatních atypických zámečnických konstrukcí hmotnosti do 5 kg | [15 empty] | PP | 2
| VV |  | 15+4 |  | 19 | [13 empty] | VV | 2 | 2 | True | 0 | ROZPOCET
18 | M | Pol10 | Podpěry pro VZT elementy (ocelové konstrukce) jako: potrubí nad jednotkou, klapky a pod. zúčtování podle společného vyměření cenou za kg. | kg | 15 |  | 0 |  |  |  | základní |  | 0 | 0 | 0 | 0 | 0 | 32 | M | 2 |  |  |  | ROZPOCET | 0 | 0 | 0 | 0 | 0 | 1 | 0 | 16 | 26
| PP |  | Podpěry pro VZT elementy (ocelové konstrukce) jako: potrubí nad jednotkou, klapky a pod. zúčtování podle společného vyměření cenou za kg. | [15 empty] | PP | 2
19 | M | Pol11 | Konstrukce z ocelových profilů, konzoly a zvláštní upevnění podle statického a dynamického zatížení, s dvojitým ochranným nátěrem proti korozi vč. potřebných šroubových a svařených spojů. (Např.výfukové hlavice). Zúčtování podle společného vyměření cenou | kg | 4 |  | 0 |  |  |  | základní |  | 0 | 0 | 0 | 0 | 0 | 32 | M | 2 |  |  |  | ROZPOCET | 0 | 0 | 0 | 0 | 0 | 1 | 0 | 16 | 28
| PP |  | Konstrukce z ocelových profilů, konzoly a zvláštní upevnění podle statického a dynamického zatížení, s dvojitým ochranným nátěrem proti korozi vč. potřebných šroubových a svařených spojů. (Např.výfukové hlavice). Zúčtování podle společného vyměření cenou za kg. | [15 empty] | PP | 2
| D | D9 | Tepelné izolace a protipožární izolace |  |  |  | 0 | [5 empty] | 0 |  | 0.00092 |  | 0 | 1 | D | 1 |  |  |  | ROZPOCET | [6 empty] | 0
20 | K | 713411122 | Montáž izolace tepelné potrubí pásy nebo rohožemi s Al fólií staženými drátem 2x | m2 | 2 |  | 0 | CS ÚRS 2017 02 |  |  | základní |  | 0 | 0.00046 | 0.00092 | 0 | 0 | 16 | K | 2 |  |  |  | ROZPOCET | 0 | 0 | 0 | 0 | 0 | 1 | 0 | 16 | 1701240564
| PP |  | Montáž izolace tepelné potrubí a ohybů pásy nebo rohožemi s povrchovou úpravou hliníkovou fólií připevněnými ocelovým drátem potrubí dvouvrstvá | [15 empty] | PP | 2
21 | M | Pol26 | Požární izolace na vzduchotechnické potrubí,které prochází dvěma požárními úseky.Požární odolnost 45 min.Izolace bez azbestu,dvouvrstvá s izolační vrstvou 40 mm s Al folií na povrchu, včetně výřezů. v provedení certifikovaného systému viz. požární zpráva. | m2 | 2 |  | 0 |  |  |  | základní |  | 0 | 0 | 0 | 0 | 0 | 32 | M | 2 |  |  |  | ROZPOCET | 0 | 0 | 0 | 0 | 0 | 1 | 0 | 16 | 30
| PP |  | Požární izolace na vzduchotechnické potrubí,které prochází dvěma požárními úseky.Požární odolnost 45 min.Izolace bez azbestu,dvouvrstvá s izolační vrstvou 40 mm s Al folií na povrchu, včetně výřezů. v provedení certifikovaného systému viz. požární zpráva. | [15 empty] | PP | 2
| D | D10 | Zvláštní výkony |  |  |  | 0 | [5 empty] | 0 |  | 0 |  | 0 | 1 | D | 1 |  |  |  | ROZPOCET | [6 empty] | 0
22 | K | Pol12 | Dotěsnění prostupů střechou | ks | 4 |  | 0 |  |  |  | základní |  | 0 | 0 | 0 | 0 | 0 | 16 | K | 2 |  |  |  | ROZPOCET | 0 | 0 | 0 | 0 | 0 | 1 | 0 | 16 | -573669157
| PP |  | Dotěsnění prostupů střechou | [15 empty] | PP | 2
23 | K | Pol28 | Dotěsnění prostupů | ks | 4 |  | 0 |  |  |  | základní |  | 0 | 0 | 0 | 0 | 0 | 16 | K | 2 |  |  |  | ROZPOCET | 0 | 0 | 0 | 0 | 0 | 1 | 0 | 16 | 603957591
| PP |  | Dotěsnění prostupů | [15 empty] | PP | 2
| P |  | Poznámka k položce: Mezi VZT potrubím, požárními elementy a požárně dělící konstrukcí certifikovanou požární ucpávkou s požární odolností viz. požární zpráva | [15 empty] | P | 2
24 | K | HZS2492 | Hodinová zúčtovací sazba pomocný dělník PSV | hod | 16 |  | 0 | CS ÚRS 2017 02 |  |  | základní |  | 0 | 0 | 0 | 0 | 0 | 512 | K | 2 |  |  |  | ROZPOCET | 0 | 0 | 0 | 0 | 0 | 1 | 0 | 512 | 1485606538
| PP |  | Hodinové zúčtovací sazby profesí PSV zednické výpomoci a pomocné práce PSV pomocný dělník PSV | [15 empty] | PP | 2
| P |  | Poznámka k položce: Úpravy na ostatních profesích souvisejících s montáží vzt potrubí např.napojení odvodu kondenzátu ze stoupačky, ET žlaby,osvětlení apod, dle skutečnosti . | [15 empty] | P | 2
| D | D11 | Uvádění do provozu |  |  |  | 0 | [5 empty] | 0 |  | 0 |  | 0 | 1 | D | 0 |  |  |  | ROZPOCET | [6 empty] | 0
25 | M | Pol30 | Uvádění do provozu a zaregulování | psch | 1 |  | 0 |  |  |  | základní |  | 0 | 0 | 0 | 0 | 0 | 262144 | M | 1 |  |  |  | ROZPOCET | 0 | 0 | 0 | 0 | 0 | 1 | 0 | 262144 | 40
| PP |  | Uvádění do provozu a zaregulování | [15 empty] | PP | 1
26 | M | Pol31 | Popisné štítky na zařízení včetně šipek proudění | psch | 2 |  | 0 |  |  |  | základní |  | 0 | 0 | 0 | 0 | 0 | 262144 | M | 1 |  |  |  | ROZPOCET | 0 | 0 | 0 | 0 | 0 | 1 | 0 | 262144 | 42
| PP |  | Popisné štítky na zařízení včetně šipek proudění | [15 empty] | PP | 1
27 | M | Pol32 | Návrh provozního řádu VZT zařízení | psch | 1 |  | 0 |  |  |  | základní |  | 0 | 0 | 0 | 0 | 0 | 262144 | M | 1 |  |  |  | ROZPOCET | 0 | 0 | 0 | 0 | 0 | 1 | 0 | 262144 | 44
| PP |  | Návrh provozního řádu VZT zařízení | [15 empty] | PP | 1

## SO02mar - MaR - pavilon 1
| List obsahuje: |  | 1) Krycí list soupisu | 2) Rekapitulace |  |  | 3) Soupis prací | Zpět na list: | Rekapitulace stavby
{6c629fbd-4112-455b-a7c3-33468d5419b6}
2
| KRYCÍ LIST SOUPISU | [8 empty] | v --- níže se nacházejí doplnkové a pomocné údaje k sestavám --- v | [8 empty] | False
Stavba:
ZŠ Karlovarská - Rekonstrukce vnitřních rozvodů ZTI a ÚT
Objekt:
SO 02 - II. Etapa - pavilon 1
Soupis:
SO02mar - MaR - pavilon 1
| KSO: |  |  |  |  | CC-CZ:
| Místo: |  | Nejdek |  |  | Datum: | 6. 11. 2017
| Zadavatel: |  |  |  |  | IČ:
|  | Město Nejdek |  |  |  | DIČ:
| Uchazeč: |  |  |  |  | IČ:
DIČ:
| Projektant: |  |  |  |  | IČ:
|  | KTS-CZ, s.r.o. |  |  |  | DIČ:
Poznámka:
Soupis prací je sestaven za využití položek Cenové soustavy ÚRS. Cenové a technické podmínky položek Cenové soustavy ÚRS, které nejsou uvedeny v soupisu prací (tzv. úvodní části katalogů) jsou neomezeně dálkově k dispozici na www.cs-urs.cz . Položky soupisu prací, které nemají ve sloupci "Cenová soustava" uveden žádný údaj (nebo R-položka), nepocházá z Cenové soustavy ÚRS. Jména výrobců a obchodní názvy u položek jsou pouze informativní, uvedené jako reference technických parametrů, vzájemné kompatibility zařízení a dostupnosti odborného servisu. Lze použít výrobky ekvivalentních vlastností jiných výrobců. Nedílnou součástí Rozpočtu a Výkazu výměr je projektová dokumentace. Nabídkové ceny mohou být vytvářeny dle Výkazu výměr pouze s projektem a jeho Výkazem výměr.
| Cena bez DPH | [5 empty] | 0
|  |  | Základ daně |  |  | Sazba daně | Výše daně
| DPH | základní | 0 |  |  | 21% | 0
|  | snížená | 0 |  |  | 15% | 0
|  | zákl. přenesená | 0 |  |  | 21% | 0
|  | sníž. přenesená | 0 |  |  | 15% | 0
|  | nulová | 0 |  |  | 0% | 0
| Cena s DPH |  |  | v | CZK |  | 0
REKAPITULACE ČLENĚNÍ SOUPISU PRACÍ
Stavba:
ZŠ Karlovarská - Rekonstrukce vnitřních rozvodů ZTI a ÚT
Objekt:
SO 02 - II. Etapa - pavilon 1
Soupis:
SO02mar - MaR - pavilon 1
Místo: |  |  | Nejdek |  |  | Datum: | 6. 11. 2017
Zadavatel: |  |  | Město Nejdek |  |  | Projektant: | KTS-CZ, s.r.o.
Uchazeč:
Kód dílu - Popis | [6 empty] | Cena celkem [CZK]
Náklady soupisu celkem | [6 empty] | 0 | [12 empty] | -1
| D0 - 1.1 Rozvaděč RA1 - Pavilon č.1 | [5 empty] | 0
| D1 - 1.2 Montážní materiál - Pavilon č.1 | [5 empty] | 0
| D2 - 1.3 Pavilon č.1 : Regulace IRC - Pracovní stanice | [5 empty] | 0
| D3 - 1.4 Pavilon č.1 : Regulace IRC - Související dodávky | [5 empty] | 0
SOUPIS PRACÍ
Stavba:
ZŠ Karlovarská - Rekonstrukce vnitřních rozvodů ZTI a ÚT
Objekt:
SO 02 - II. Etapa - pavilon 1
Soupis:
SO02mar - MaR - pavilon 1
Místo: |  |  | Nejdek |  |  | Datum: | 6. 11. 2017
Zadavatel: |  |  | Město Nejdek |  |  | Projektant: | KTS-CZ, s.r.o.
Uchazeč:
PČ | Typ | Kód | Popis | MJ | Množství | J.cena [CZK] | Cena celkem [CZK] | Cenová soustava |  | Poznámka | DPH | J. Nh [h] | Nh celkem [h] | J. hmotnost [t] | Hmotnost celkem [t] | J. suť [t] | Suť Celkem [t]
Náklady soupisu celkem | [6 empty] | 0 | [5 empty] | 0 |  | 0 |  | 0 |  | D | -1 | [7 empty] | 0
| D | D0 | 1.1 Rozvaděč RA1 - Pavilon č.1 |  |  |  | 0 | [5 empty] | 0 |  | 0 |  | 0 | 1 | D | 0 | ROZPOCET | [6 empty] | 0
1 | M | RA1 | Rozvaděčová nástěnná skříň 250x500x200 mm včetně montážního plechu | ks | 1 |  | 0 |  |  |  | základní |  | 0 | 0 | 0 | 0 | 0 | 32 | M | 1 | ROZPOCET | 0 | 0 | 0 | 0 | 0 | 1 | 0 | 16 | 2
| PP |  | Rozvaděčová nástěnná skříň 250x500x200 mm včetně montážního plechu | [15 empty] | PP | 1
2 | M | ETH | ETH1mod, řídící jednotka, 16 adres, 2x sběrnice ETH, komunikace RS485 | ks | 2 |  | 0 |  |  |  | základní |  | 0 | 0 | 0 | 0 | 0 | 32 | M | 1 | ROZPOCET | 0 | 0 | 0 | 0 | 0 | 1 | 0 | 16 | 4
| PP |  | ETH1mod, řídící jednotka, 16 adres, 2x sběrnice ETH, komunikace RS485 | [15 empty] | PP | 1
3 | M | WS2 | Webový server s konvertorem RS485 / Ethernet | ks | 1 |  | 0 |  |  |  | základní |  | 0 | 0 | 0 | 0 | 0 | 32 | M | 1 | ROZPOCET | 0 | 0 | 0 | 0 | 0 | 1 | 0 | 16 | 6
| PP |  | Webový server s konvertorem RS485 / Ethernet | [15 empty] | PP | 1
4 | M | SA1, 2 | 1.pólový modulový vypínač, 230V AC, 6A | ks | 2 |  | 0 |  |  |  | základní |  | 0 | 0 | 0 | 0 | 0 | 32 | M | 1 | ROZPOCET | 0 | 0 | 0 | 0 | 0 | 1 | 0 | 16 | 8
| PP |  | 1.pólový modulový vypínač, 230V AC, 6A | [15 empty] | PP | 1
5 | M | F1, 2 | Jistič 6A/1/B | ks | 2 |  | 0 |  |  |  | základní |  | 0 | 0 | 0 | 0 | 0 | 32 | M | 1 | ROZPOCET | 0 | 0 | 0 | 0 | 0 | 1 | 0 | 16 | 10
| PP |  | Jistič 6A/1/B | [15 empty] | PP | 1
6 | M | Pol60 | Napájecí zdroj 12VDC pro řídící jednotku a webový server | ks | 3 |  | 0 |  |  |  | základní |  | 0 | 0 | 0 | 0 | 0 | 32 | M | 1 | ROZPOCET | 0 | 0 | 0 | 0 | 0 | 1 | 0 | 16 | 12
| PP |  | Napájecí zdroj 12VDC pro řídící jednotku a webový server | [15 empty] | PP | 1
7 | M | Pol34 | Zásuvka 230V AC, 16A, montáž na DIN lištu | ks | 2 |  | 0 |  |  |  | základní |  | 0 | 0 | 0 | 0 | 0 | 32 | M | 1 | ROZPOCET | 0 | 0 | 0 | 0 | 0 | 1 | 0 | 16 | 14
| PP |  | Zásuvka 230V AC, 16A, montáž na DIN lištu | [15 empty] | PP | 1
8 | M | Pol61 | Montážní materiál ( vodiče, šroubky, dutinky, svorky, vývodky, zapojení ) | ks | 1 |  | 0 |  |  |  | základní |  | 0 | 0 | 0 | 0 | 0 | 32 | M | 1 | ROZPOCET | 0 | 0 | 0 | 0 | 0 | 1 | 0 | 16 | 16
| PP |  | Montážní materiál ( vodiče, šroubky, dutinky, svorky, vývodky, zapojení ) | [15 empty] | PP | 1
| D | D1 | 1.2 Montážní materiál - Pavilon č.1 |  |  |  | 0 | [5 empty] | 0 |  | 0 |  | 0 | 1 | D | 0 | ROZPOCET | [6 empty] | 0
9 | M | Pol62 | Elektronická hlavice s mikroprocesorem a teplotním čidlem | ks | 51 |  | 0 |  |  |  | základní |  | 0 | 0 | 0 | 0 | 0 | 32 | M | 1 | ROZPOCET | 0 | 0 | 0 | 0 | 0 | 1 | 0 | 16 | 18
| PP |  | Elektronická hlavice s mikroprocesorem a teplotním čidlem | [15 empty] | PP | 1
10 | M | Pol63 | Šroubení M30x1,5 mm | ks | 51 |  | 0 |  |  |  | základní |  | 0 | 0 | 0 | 0 | 0 | 32 | M | 1 | ROZPOCET | 0 | 0 | 0 | 0 | 0 | 1 | 0 | 16 | 20
| PP |  | Šroubení M30x1,5 mm | [15 empty] | PP | 1
11 | M | Pol64 | TS spojka se samořeznými konektory | ks | 48 |  | 0 |  |  |  | základní |  | 0 | 0 | 0 | 0 | 0 | 32 | M | 1 | ROZPOCET | 0 | 0 | 0 | 0 | 0 | 1 | 0 | 16 | 22
| PP |  | TS spojka se samořeznými konektory | [15 empty] | PP | 1
12 | M | WR1 | CYKY-J 3Cx1,5 : RA1 - silový přívod | m | 30 |  | 0 |  |  |  | základní |  | 0 | 0 | 0 | 0 | 0 | 32 | M | 1 | ROZPOCET | 0 | 0 | 0 | 0 | 0 | 1 | 0 | 16 | 24
| PP |  | CYKY-J 3Cx1,5 : RA1 - silový přívod | [15 empty] | PP | 1
13 | M | WX11, 12, 13 | U 2x0,8 : RA1 - komunikace 1.NP, 2.NP, 3.NP | m | 720 |  | 0 |  |  |  | základní |  | 0 | 0 | 0 | 0 | 0 | 32 | M | 1 | ROZPOCET | 0 | 0 | 0 | 0 | 0 | 1 | 0 | 16 | 26
| PP |  | U 2x0,8 : RA1 - komunikace 1.NP, 2.NP, 3.NP | [15 empty] | PP | 1
14 | M | Pol65 | Elektroinstalační vkládací plastová lišta 10x10 mm, včetně krytu | m | 650 |  | 0 |  |  |  | základní |  | 0 | 0 | 0 | 0 | 0 | 32 | M | 1 | ROZPOCET | 0 | 0 | 0 | 0 | 0 | 1 | 0 | 16 | 28
| PP |  | Elektroinstalační vkládací plastová lišta 10x10 mm, včetně krytu | [15 empty] | PP | 1
15 | M | Pol66 | T rozbočka plastová 10x10 mm, včetně krytu | ks | 51 |  | 0 |  |  |  | základní |  | 0 | 0 | 0 | 0 | 0 | 32 | M | 1 | ROZPOCET | 0 | 0 | 0 | 0 | 0 | 1 | 0 | 16 | 30
| PP |  | T rozbočka plastová 10x10 mm, včetně krytu | [15 empty] | PP | 1
16 | M | Pol67 | L koleno plastové vnitřní 10x10 mm, včetně krytu | ks | 80 |  | 0 |  |  |  | základní |  | 0 | 0 | 0 | 0 | 0 | 32 | M | 1 | ROZPOCET | 0 | 0 | 0 | 0 | 0 | 1 | 0 | 16 | 32
| PP |  | L koleno plastové vnitřní 10x10 mm, včetně krytu | [15 empty] | PP | 1
17 | M | Pol68 | L koleno plastové vnější 10x10 mm, včetně krytu | ks | 80 |  | 0 |  |  |  | základní |  | 0 | 0 | 0 | 0 | 0 | 32 | M | 1 | ROZPOCET | 0 | 0 | 0 | 0 | 0 | 1 | 0 | 16 | 34
| PP |  | L koleno plastové vnější 10x10 mm, včetně krytu | [15 empty] | PP | 1
18 | M | Pol69 | Elektroinstalační plastová trubka ohebná 16 mm | m | 51 |  | 0 |  |  |  | základní |  | 0 | 0 | 0 | 0 | 0 | 32 | M | 1 | ROZPOCET | 0 | 0 | 0 | 0 | 0 | 1 | 0 | 16 | 36
| PP |  | Elektroinstalační plastová trubka ohebná 16 mm | [15 empty] | PP | 1
19 | M | Pol70 | Elektroinstalační plastová trubka tuhá 16 mm | m | 30 |  | 0 |  |  |  | základní |  | 0 | 0 | 0 | 0 | 0 | 32 | M | 1 | ROZPOCET | 0 | 0 | 0 | 0 | 0 | 1 | 0 | 16 | 38
| PP |  | Elektroinstalační plastová trubka tuhá 16 mm | [15 empty] | PP | 1
20 | M | Pol71 | Úchytný montážní materiál | ks | 1 |  | 0 |  |  |  | základní |  | 0 | 0 | 0 | 0 | 0 | 32 | M | 1 | ROZPOCET | 0 | 0 | 0 | 0 | 0 | 1 | 0 | 16 | 40
| PP |  | Úchytný montážní materiál | [15 empty] | PP | 1
21 | K | Pol72 | Montáž kabelových tras, zapojení periferií a montáž rozvaděče RA1 | ks | 1 |  | 0 |  |  |  | základní |  | 0 | 0 | 0 | 0 | 0 | 16 | K | 1 | ROZPOCET | 0 | 0 | 0 | 0 | 0 | 1 | 0 | 16 | 42
| PP |  | Montáž kabelových tras, zapojení periferií a montáž rozvaděče RA1 | [15 empty] | PP | 1
| D | D2 | 1.3 Pavilon č.1 : Regulace IRC - Pracovní stanice |  |  |  | 0 | [5 empty] | 0 |  | 0 |  | 0 | 1 | D | 0 | ROZPOCET | [6 empty] | 0
22 | M | Pol73 | Notebook, Myš, Windows, Licence | ks | 1 |  | 0 |  |  |  | základní |  | 0 | 0 | 0 | 0 | 0 | 32 | M | 1 | ROZPOCET | 0 | 0 | 0 | 0 | 0 | 1 | 0 | 16 | -1686884070
23 | M | Pol74 | Kabel ETH1mod - PC | ks | 1 |  | 0 |  |  |  | základní |  | 0 | 0 | 0 | 0 | 0 | 32 | M | 1 | ROZPOCET | 0 | 0 | 0 | 0 | 0 | 1 | 0 | 16 | 2021696570
24 | M | Pol75 | Konvektor RS232 / Ethernet pro PC | ks | 1 |  | 0 |  |  |  | základní |  | 0 | 0 | 0 | 0 | 0 | 32 | M | 1 | ROZPOCET | 0 | 0 | 0 | 0 | 0 | 1 | 0 | 16 | -1945796636
| D | D3 | 1.4 Pavilon č.1 : Regulace IRC - Související dodávky |  |  |  | 0 | [5 empty] | 0 |  | 0 |  | 0 | 1 | D | 0 | ROZPOCET | [6 empty] | 0
25 | K | Pol76 | Nastavení programového vybavení | ks | 1 |  | 0 |  |  |  | základní |  | 0 | 0 | 0 | 0 | 0 | 16 | K | 1 | ROZPOCET | 0 | 0 | 0 | 0 | 0 | 1 | 0 | 16 | 1102206254
26 | K | Pol77 | Oživování a test 1:1 | ks | 1 |  | 0 |  |  |  | základní |  | 0 | 0 | 0 | 0 | 0 | 16 | K | 1 | ROZPOCET | 0 | 0 | 0 | 0 | 0 | 1 | 0 | 16 | 212462868
27 | K | Pol78 | Komplexní zkoušky zařízení MaR | ks | 1 |  | 0 |  |  |  | základní |  | 0 | 0 | 0 | 0 | 0 | 16 | K | 1 | ROZPOCET | 0 | 0 | 0 | 0 | 0 | 1 | 0 | 16 | 1307255959
28 | K | Pol79 | Jednorázové zaškolení obsluhy | ks | 1 |  | 0 |  |  |  | základní |  | 0 | 0 | 0 | 0 | 0 | 16 | K | 1 | ROZPOCET | 0 | 0 | 0 | 0 | 0 | 1 | 0 | 16 | -1524735998
29 | K | Pol80 | Výchozí revize MaR | ks | 1 |  | 0 |  |  |  | základní |  | 0 | 0 | 0 | 0 | 0 | 16 | K | 1 | ROZPOCET | 0 | 0 | 0 | 0 | 0 | 1 | 0 | 16 | -2109153757
30 | K | Pol81 | Inženýrská činnost | ks | 1 |  | 0 |  |  |  | základní |  | 0 | 0 | 0 | 0 | 0 | 16 | K | 1 | ROZPOCET | 0 | 0 | 0 | 0 | 0 | 1 | 0 | 16 | 1174277202
31 | K | Pol82 | Doprava materiálu na stavbu cca 2,1% | ks | 1 |  | 0 |  |  |  | základní |  | 0 | 0 | 0 | 0 | 0 | 16 | K | 1 | ROZPOCET | 0 | 0 | 0 | 0 | 0 | 1 | 0 | 16 | 736891499
32 | K | Pol83 | Režie | ks | 1 |  | 0 |  |  |  | základní |  | 0 | 0 | 0 | 0 | 0 | 16 | K | 1 | ROZPOCET | 0 | 0 | 0 | 0 | 0 | 1 | 0 | 16 | -880625664
33 | K | Pol84 | Dokumentace skutečného stavu | ks | 1 |  | 0 |  |  |  | základní |  | 0 | 0 | 0 | 0 | 0 | 16 | K | 1 | ROZPOCET | 0 | 0 | 0 | 0 | 0 | 1 | 0 | 16 | -1341889810

## SO02mar2 - MaR - pavilon ...
| List obsahuje: |  | 1) Krycí list soupisu | 2) Rekapitulace |  |  | 3) Soupis prací | Zpět na list: | Rekapitulace stavby
{404a408f-dab4-4895-a296-2325df136197}
2
| KRYCÍ LIST SOUPISU | [8 empty] | v --- níže se nacházejí doplnkové a pomocné údaje k sestavám --- v | [8 empty] | False
Stavba:
ZŠ Karlovarská - Rekonstrukce vnitřních rozvodů ZTI a ÚT
Objekt:
SO 02 - II. Etapa - pavilon 1
Soupis:
SO02mar2 - MaR - pavilon 1 (1.pp úpravna vody)
| KSO: |  |  |  |  | CC-CZ:
| Místo: |  | Nejdek |  |  | Datum: | 6. 11. 2017
| Zadavatel: |  |  |  |  | IČ:
|  | Město Nejdek |  |  |  | DIČ:
| Uchazeč: |  |  |  |  | IČ:
DIČ:
| Projektant: |  |  |  |  | IČ:
|  | KTS-CZ, s.r.o. |  |  |  | DIČ:
Poznámka:
Soupis prací je sestaven za využití položek Cenové soustavy ÚRS. Cenové a technické podmínky položek Cenové soustavy ÚRS, které nejsou uvedeny v soupisu prací (tzv. úvodní části katalogů) jsou neomezeně dálkově k dispozici na www.cs-urs.cz . Položky soupisu prací, které nemají ve sloupci "Cenová soustava" uveden žádný údaj (nebo R-položka), nepocházá z Cenové soustavy ÚRS. Jména výrobců a obchodní názvy u položek jsou pouze informativní, uvedené jako reference technických parametrů, vzájemné kompatibility zařízení a dostupnosti odborného servisu. Lze použít výrobky ekvivalentních vlastností jiných výrobců. Nedílnou součástí Rozpočtu a Výkazu výměr je projektová dokumentace. Nabídkové ceny mohou být vytvářeny dle Výkazu výměr pouze s projektem a jeho Výkazem výměr.
| Cena bez DPH | [5 empty] | 0
|  |  | Základ daně |  |  | Sazba daně | Výše daně
| DPH | základní | 0 |  |  | 21% | 0
|  | snížená | 0 |  |  | 15% | 0
|  | zákl. přenesená | 0 |  |  | 21% | 0
|  | sníž. přenesená | 0 |  |  | 15% | 0
|  | nulová | 0 |  |  | 0% | 0
| Cena s DPH |  |  | v | CZK |  | 0
REKAPITULACE ČLENĚNÍ SOUPISU PRACÍ
Stavba:
ZŠ Karlovarská - Rekonstrukce vnitřních rozvodů ZTI a ÚT
Objekt:
SO 02 - II. Etapa - pavilon 1
Soupis:
SO02mar2 - MaR - pavilon 1 (1.pp úpravna vody)
Místo: |  |  | Nejdek |  |  | Datum: | 6. 11. 2017
Zadavatel: |  |  | Město Nejdek |  |  | Projektant: | KTS-CZ, s.r.o.
Uchazeč:
Kód dílu - Popis | [6 empty] | Cena celkem [CZK]
Náklady soupisu celkem | [6 empty] | 0 | [12 empty] | -1
| D1 - 4.1 Rozvaděč RA11 - Příprava teplé vody | [5 empty] | 0
| D2 - 4.2 Montážní materiál - Příprava teplé vody | [5 empty] | 0
| D3 - 5. Pracovní stanice ovládání elektronických hlavic vytápění | [5 empty] | 0
| D4 - 6. Související dodávky | [5 empty] | 0
SOUPIS PRACÍ
Stavba:
ZŠ Karlovarská - Rekonstrukce vnitřních rozvodů ZTI a ÚT
Objekt:
SO 02 - II. Etapa - pavilon 1
Soupis:
SO02mar2 - MaR - pavilon 1 (1.pp úpravna vody)
Místo: |  |  | Nejdek |  |  | Datum: | 6. 11. 2017
Zadavatel: |  |  | Město Nejdek |  |  | Projektant: | KTS-CZ, s.r.o.
Uchazeč:
PČ | Typ | Kód | Popis | MJ | Množství | J.cena [CZK] | Cena celkem [CZK] | Cenová soustava |  | Poznámka | DPH | J. Nh [h] | Nh celkem [h] | J. hmotnost [t] | Hmotnost celkem [t] | J. suť [t] | Suť Celkem [t]
Náklady soupisu celkem | [6 empty] | 0 | [5 empty] | 0 |  | 0 |  | 0 |  | D | -1 | [7 empty] | 0
| D | D1 | 4.1 Rozvaděč RA11 - Příprava teplé vody |  |  |  | 0 | [5 empty] | 0 |  | 0 |  | 0 | 1 | D | 0 | ROZPOCET | [6 empty] | 0
1 | M | RA11 | Rozvaděčová nástěnná skříň 600x1200x250 včetně montážního plechu | ks | 1 |  | 0 |  |  |  | základní |  | 0 | 0 | 0 | 0 | 0 | 32 | M | 1 | ROZPOCET | 0 | 0 | 0 | 0 | 0 | 1 | 0 | 16 | 2
| PP |  | Rozvaděčová nástěnná skříň 600x1200x250 včetně montážního plechu | [15 empty] | PP | 1
2 | M | HR1 | Doutnavka 230V AC, zelená | ks | 1 |  | 0 |  |  |  | základní |  | 0 | 0 | 0 | 0 | 0 | 32 | M | 1 | ROZPOCET | 0 | 0 | 0 | 0 | 0 | 1 | 0 | 16 | 4
| PP |  | Doutnavka 230V AC, zelená | [15 empty] | PP | 1
3 | M | HL1 | Signálka kmitací, 24V AC, žlutá | ks | 1 |  | 0 |  |  |  | základní |  | 0 | 0 | 0 | 0 | 0 | 32 | M | 1 | ROZPOCET | 0 | 0 | 0 | 0 | 0 | 1 | 0 | 16 | 6
| PP |  | Signálka kmitací, 24V AC, žlutá | [15 empty] | PP | 1
4 | M | SA1 | Otočný ovladač 2-polohový, bílý, 1x kontakt ZAP | ks | 1 |  | 0 |  |  |  | základní |  | 0 | 0 | 0 | 0 | 0 | 32 | M | 1 | ROZPOCET | 0 | 0 | 0 | 0 | 0 | 1 | 0 | 16 | 8
| PP |  | Otočný ovladač 2-polohový, bílý, 1x kontakt ZAP | [15 empty] | PP | 1
5 | M | SB1 | Tlačítkový ovladač zelený, 1x kontakt ZAP | ks | 1 |  | 0 |  |  |  | základní |  | 0 | 0 | 0 | 0 | 0 | 32 | M | 1 | ROZPOCET | 0 | 0 | 0 | 0 | 0 | 1 | 0 | 16 | 10
| PP |  | Tlačítkový ovladač zelený, 1x kontakt ZAP | [15 empty] | PP | 1
6 | M | SZ | Tlačítkový ovladač bílý, 1x kontakt ZAP | ks | 1 |  | 0 |  |  |  | základní |  | 0 | 0 | 0 | 0 | 0 | 32 | M | 1 | ROZPOCET | 0 | 0 | 0 | 0 | 0 | 1 | 0 | 16 | 12
| PP |  | Tlačítkový ovladač bílý, 1x kontakt ZAP | [15 empty] | PP | 1
7 | M | AR1 | 2. pólový vypínač, 230V AC, 25A | ks | 1 |  | 0 |  |  |  | základní |  | 0 | 0 | 0 | 0 | 0 | 32 | M | 1 | ROZPOCET | 0 | 0 | 0 | 0 | 0 | 1 | 0 | 16 | 14
| PP |  | 2. pólový vypínač, 230V AC, 25A | [15 empty] | PP | 1
8 | M | LCD Displej | MS-DIS1710-0, displej | ks | 1 |  | 0 |  |  |  | základní |  | 0 | 0 | 0 | 0 | 0 | 32 | M | 1 | ROZPOCET | 0 | 0 | 0 | 0 | 0 | 1 | 0 | 16 | 16
| PP |  | MS-DIS1710-0, displej | [15 empty] | PP | 1
9 | M | FAC | MS-FAC2611-0, regulátor | ks | 1 |  | 0 |  |  |  | základní |  | 0 | 0 | 0 | 0 | 0 | 32 | M | 1 | ROZPOCET | 0 | 0 | 0 | 0 | 0 | 1 | 0 | 16 | 18
| PP |  | MS-FAC2611-0, regulátor | [15 empty] | PP | 1
10 | M | IOM | MS-IOM3731-0, vstupní / výstupní modul | ks | 1 |  | 0 |  |  |  | základní |  | 0 | 0 | 0 | 0 | 0 | 32 | M | 1 | ROZPOCET | 0 | 0 | 0 | 0 | 0 | 1 | 0 | 16 | 20
| PP |  | MS-IOM3731-0, vstupní / výstupní modul | [15 empty] | PP | 1
11 | M | FM1, 21, 22 | Jistič 6A/1/C, pomocný kontakt k jističi 1x ZAP | ks | 3 |  | 0 |  |  |  | základní |  | 0 | 0 | 0 | 0 | 0 | 32 | M | 1 | ROZPOCET | 0 | 0 | 0 | 0 | 0 | 1 | 0 | 16 | 22
| PP |  | Jistič 6A/1/C, pomocný kontakt k jističi 1x ZAP | [15 empty] | PP | 1
12 | M | KM, 21, 221 | 4. pólový stykač 3TG10 4Z, 9A, cívka 24V AC | ks | 3 |  | 0 |  |  |  | základní |  | 0 | 0 | 0 | 0 | 0 | 32 | M | 1 | ROZPOCET | 0 | 0 | 0 | 0 | 0 | 1 | 0 | 16 | 24
| PP |  | 4. pólový stykač 3TG10 4Z, 9A, cívka 24V AC | [15 empty] | PP | 1
13 | M | FB1, FL1 | Jistič 10A/1/B | ks | 1 |  | 0 |  |  |  | základní |  | 0 | 0 | 0 | 0 | 0 | 32 | M | 1 | ROZPOCET | 0 | 0 | 0 | 0 | 0 | 1 | 0 | 16 | 26
| PP |  | Jistič 10A/1/B | [15 empty] | PP | 1
14 | M | FB2, F12 | Jistič 6A/1/B | ks | 2 |  | 0 |  |  |  | základní |  | 0 | 0 | 0 | 0 | 0 | 32 | M | 1 | ROZPOCET | 0 | 0 | 0 | 0 | 0 | 1 | 0 | 16 | 28
| PP |  | Jistič 6A/1/B | [15 empty] | PP | 1
15 | M | F11 | Jistič 2A/1/D | ks | 1 |  | 0 |  |  |  | základní |  | 0 | 0 | 0 | 0 | 0 | 32 | M | 1 | ROZPOCET | 0 | 0 | 0 | 0 | 0 | 1 | 0 | 16 | 30
| PP |  | Jistič 2A/1/D | [15 empty] | PP | 1
16 | M | F21 | Jistič 4A/2/C | ks | 1 |  | 0 |  |  |  | základní |  | 0 | 0 | 0 | 0 | 0 | 32 | M | 1 | ROZPOCET | 0 | 0 | 0 | 0 | 0 | 1 | 0 | 16 | 32
| PP |  | Jistič 4A/2/C | [15 empty] | PP | 1
17 | M | FL2 | Přepěťová ochrana DA-275 DFI 10 | ks | 1 |  | 0 |  |  |  | základní |  | 0 | 0 | 0 | 0 | 0 | 32 | M | 1 | ROZPOCET | 0 | 0 | 0 | 0 | 0 | 1 | 0 | 16 | 34
| PP |  | Přepěťová ochrana DA-275 DFI 10 | [15 empty] | PP | 1
18 | M | FU | Svorka pojistková | ks | 9 |  | 0 |  |  |  | základní |  | 0 | 0 | 0 | 0 | 0 | 32 | M | 1 | ROZPOCET | 0 | 0 | 0 | 0 | 0 | 1 | 0 | 16 | 36
| PP |  | Svorka pojistková | [15 empty] | PP | 1
19 | M | TR1 | Bezpečnostní transformátor 230 V / 24V AC, 100VA | ks | 1 |  | 0 |  |  |  | základní |  | 0 | 0 | 0 | 0 | 0 | 32 | M | 1 | ROZPOCET | 0 | 0 | 0 | 0 | 0 | 1 | 0 | 16 | 38
| PP |  | Bezpečnostní transformátor 230 V / 24V AC, 100VA | [15 empty] | PP | 1
20 | M | K, KE, KP, KS | G2R-2-SN-I, relé, cívka 24V AC, 2x kontakt P | ks | 9 |  | 0 |  |  |  | základní |  | 0 | 0 | 0 | 0 | 0 | 32 | M | 1 | ROZPOCET | 0 | 0 | 0 | 0 | 0 | 1 | 0 | 16 | 40
| PP |  | G2R-2-SN-I, relé, cívka 24V AC, 2x kontakt P | [15 empty] | PP | 1
21 | M | K, KB, KE, KP, KS | P2RF-08-E, patice pro relé G2R | ks | 9 |  | 0 |  |  |  | základní |  | 0 | 0 | 0 | 0 | 0 | 32 | M | 1 | ROZPOCET | 0 | 0 | 0 | 0 | 0 | 1 | 0 | 16 | 42
| PP |  | P2RF-08-E, patice pro relé G2R | [15 empty] | PP | 1
22 | M | Pol34 | Zásuvka 230V AC, 16A, montáž na DIN lištu | ks | 1 |  | 0 |  |  |  | základní |  | 0 | 0 | 0 | 0 | 0 | 32 | M | 1 | ROZPOCET | 0 | 0 | 0 | 0 | 0 | 1 | 0 | 16 | 44
| PP |  | Zásuvka 230V AC, 16A, montáž na DIN lištu | [15 empty] | PP | 1
23 | M | Pol35 | Vnitřní svítidlo rozvaděče 230V AC | ks | 1 |  | 0 |  |  |  | základní |  | 0 | 0 | 0 | 0 | 0 | 32 | M | 1 | ROZPOCET | 0 | 0 | 0 | 0 | 0 | 1 | 0 | 16 | 46
| PP |  | Vnitřní svítidlo rozvaděče 230V AC | [15 empty] | PP | 1
24 | M | Pol36 | Dveřní kontakt 230V AC, 10A | ks | 1 |  | 0 |  |  |  | základní |  | 0 | 0 | 0 | 0 | 0 | 32 | M | 1 | ROZPOCET | 0 | 0 | 0 | 0 | 0 | 1 | 0 | 16 | 48
| PP |  | Dveřní kontakt 230V AC, 10A | [15 empty] | PP | 1
25 | M | Pol37 | Montážní materiál ( vodiče, šroubky, dutinky, svorky, vývodky, zapojení ) | ks | 1 |  | 0 |  |  |  | základní |  | 0 | 0 | 0 | 0 | 0 | 32 | M | 1 | ROZPOCET | 0 | 0 | 0 | 0 | 0 | 1 | 0 | 16 | 50
| PP |  | Montážní materiál ( vodiče, šroubky, dutinky, svorky, vývodky, zapojení ) | [15 empty] | PP | 1
| D | D2 | 4.2 Montážní materiál - Příprava teplé vody |  |  |  | 0 | [5 empty] | 0 |  | 0 |  | 0 | 1 | D | 0 | ROZPOCET | [6 empty] | 0
26 | M | 0.1 | A19DAC-9001, termostat příložný, +40 / +120°C, pevná diference | ks | 1 |  | 0 |  |  |  | základní |  | 0 | 0 | 0 | 0 | 0 | 32 | M | 1 | ROZPOCET | 0 | 0 | 0 | 0 | 0 | 1 | 0 | 16 | 52
| PP |  | A19DAC-9001, termostat příložný, +40 / +120°C, pevná diference | [15 empty] | PP | 1
27 | M | 1.1, 1.2, 1.7, 2.1, | TS-6360D-A10, Pt1000 snímač teploty, tyč 138mm | ks | 6 |  | 0 |  |  |  | základní |  | 0 | 0 | 0 | 0 | 0 | 32 | M | 1 | ROZPOCET | 0 | 0 | 0 | 0 | 0 | 1 | 0 | 16 | 54
| PP |  | TS-6360D-A10, Pt1000 snímač teploty, tyč 138mm | [15 empty] | PP | 1
28 | M | 1.1, 1.2, 1.7, 2.1.1 | TS-6300W-E200, jímka délka 50mm | ks | 6 |  | 0 |  |  |  | základní |  | 0 | 0 | 0 | 0 | 0 | 32 | M | 1 | ROZPOCET | 0 | 0 | 0 | 0 | 0 | 1 | 0 | 16 | 56
| PP |  | TS-6300W-E200, jímka délka 50mm | [15 empty] | PP | 1
29 | M | 1.4, 2.4, | Uzavírací kulový ventil, DN50 | ks | 2 |  | 0 |  |  |  | základní |  | 0 | 0 | 0 | 0 | 0 | 32 | M | 1 | ROZPOCET | 0 | 0 | 0 | 0 | 0 | 1 | 0 | 16 | 60
| PP |  | Uzavírací kulový ventil, DN50 | [15 empty] | PP | 1
30 | M | 1.5, 1.6, 2.5, 2.6 | Uzavírací kulový ventil, DN40 | ks | 4 |  | 0 |  |  |  | základní |  | 0 | 0 | 0 | 0 | 0 | 32 | M | 1 | ROZPOCET | 0 | 0 | 0 | 0 | 0 | 1 | 0 | 16 | 62
| PP |  | Uzavírací kulový ventil, DN40 | [15 empty] | PP | 1
31 | M | 1.4, 1.5, 1.6, 2.4, | Servopohon ON/OFF, napětí 24V AC | ks | 6 |  | 0 |  |  |  | základní |  | 0 | 0 | 0 | 0 | 0 | 32 | M | 1 | ROZPOCET | 0 | 0 | 0 | 0 | 0 | 1 | 0 | 16 | 64
| PP |  | Servopohon ON/OFF, napětí 24V AC | [15 empty] | PP | 1
32 | M | WR11 | CYKY-J 3Cx2,5 : RA11 - silový přívod | m | 30 |  | 0 |  |  |  | základní |  | 0 | 0 | 0 | 0 | 0 | 32 | M | 1 | ROZPOCET | 0 | 0 | 0 | 0 | 0 | 1 | 0 | 16 | 66
| PP |  | CYKY-J 3Cx2,5 : RA11 - silový přívod | [15 empty] | PP | 1
33 | M | WB1 | CYKY-J 3Cx1,5 : Čerpadlo M1 - silový přívod | m | 17 |  | 0 |  |  |  | základní |  | 0 | 0 | 0 | 0 | 0 | 32 | M | 1 | ROZPOCET | 0 | 0 | 0 | 0 | 0 | 1 | 0 | 16 | 68
| PP |  | CYKY-J 3Cx1,5 : Čerpadlo M1 - silový přívod | [15 empty] | PP | 1
34 | M | WM1 | J-Y(St)Y 1x2x0,8 : Čerpadlo M1 - porucha | m | 17 |  | 0 |  |  |  | základní |  | 0 | 0 | 0 | 0 | 0 | 32 | M | 1 | ROZPOCET | 0 | 0 | 0 | 0 | 0 | 1 | 0 | 16 | 70
| PP |  | J-Y(St)Y 1x2x0,8 : Čerpadlo M1 - porucha | [15 empty] | PP | 1
35 | M | WB21 | CYKY-J 3Cx1,5 : Čerpadlo M21 - silový přívod | m | 20 |  | 0 |  |  |  | základní |  | 0 | 0 | 0 | 0 | 0 | 32 | M | 1 | ROZPOCET | 0 | 0 | 0 | 0 | 0 | 1 | 0 | 16 | 72
| PP |  | CYKY-J 3Cx1,5 : Čerpadlo M21 - silový přívod | [15 empty] | PP | 1
36 | M | WM21 | J-Y(St)Y 1x2x0,8 : Čerpadlo M21 - porucha | m | 20 |  | 0 |  |  |  | základní |  | 0 | 0 | 0 | 0 | 0 | 32 | M | 1 | ROZPOCET | 0 | 0 | 0 | 0 | 0 | 1 | 0 | 16 | 74
| PP |  | J-Y(St)Y 1x2x0,8 : Čerpadlo M21 - porucha | [15 empty] | PP | 1
37 | M | WB22 | CYKY-J 3Cx1,5 : Čerpadlo M22 - silový přívod | m | 22 |  | 0 |  |  |  | základní |  | 0 | 0 | 0 | 0 | 0 | 32 | M | 1 | ROZPOCET | 0 | 0 | 0 | 0 | 0 | 1 | 0 | 16 | 76
| PP |  | CYKY-J 3Cx1,5 : Čerpadlo M22 - silový přívod | [15 empty] | PP | 1
38 | M | WM22 | J-Y(St)Y 1x2x0,8 : Čerpadlo M22 - porucha | m | 22 |  | 0 |  |  |  | základní |  | 0 | 0 | 0 | 0 | 0 | 32 | M | 1 | ROZPOCET | 0 | 0 | 0 | 0 | 0 | 1 | 0 | 16 | 78
| PP |  | J-Y(St)Y 1x2x0,8 : Čerpadlo M22 - porucha | [15 empty] | PP | 1
39 | M | WS01 | J-Y(St)Y 1x2x0,8 : 0.1 - MAX teplota náběh cirkulace | m | 15 |  | 0 |  |  |  | základní |  | 0 | 0 | 0 | 0 | 0 | 32 | M | 1 | ROZPOCET | 0 | 0 | 0 | 0 | 0 | 1 | 0 | 16 | 80
| PP |  | J-Y(St)Y 1x2x0,8 : 0.1 - MAX teplota náběh cirkulace | [15 empty] | PP | 1
40 | M | WS11 | J-Y(St)Y 1x2x0,8 : 1.1 - Teplota výstup PPO | m | 18 |  | 0 |  |  |  | základní |  | 0 | 0 | 0 | 0 | 0 | 32 | M | 1 | ROZPOCET | 0 | 0 | 0 | 0 | 0 | 1 | 0 | 16 | 82
| PP |  | J-Y(St)Y 1x2x0,8 : 1.1 - Teplota výstup PPO | [15 empty] | PP | 1
41 | M | WS12 | J-Y(St)Y 1x2x0,8 : 1.2 - Teplota zpátečka PPO | m | 18 |  | 0 |  |  |  | základní |  | 0 | 0 | 0 | 0 | 0 | 32 | M | 1 | ROZPOCET | 0 | 0 | 0 | 0 | 0 | 1 | 0 | 16 | 84
| PP |  | J-Y(St)Y 1x2x0,8 : 1.2 - Teplota zpátečka PPO | [15 empty] | PP | 1
42 | M | WS13 | J-Y(St)Y 2x2x0,8 : 1.3 - Regulační ventil PPO | m | 18 |  | 0 |  |  |  | základní |  | 0 | 0 | 0 | 0 | 0 | 32 | M | 1 | ROZPOCET | 0 | 0 | 0 | 0 | 0 | 1 | 0 | 16 | 86
| PP |  | J-Y(St)Y 2x2x0,8 : 1.3 - Regulační ventil PPO | [15 empty] | PP | 1
43 | M | WS14 | J-Y(St)Y 2x2x0,8 : 1.4 - Uzavírací ventil cirkulace náběh | m | 17 |  | 0 |  |  |  | základní |  | 0 | 0 | 0 | 0 | 0 | 32 | M | 1 | ROZPOCET | 0 | 0 | 0 | 0 | 0 | 1 | 0 | 16 | 88
| PP |  | J-Y(St)Y 2x2x0,8 : 1.4 - Uzavírací ventil cirkulace náběh | [15 empty] | PP | 1
44 | M | WS15 | J-Y(St)Y 2x2x0,8 : 1.5 - Uzavírací ventil cirkulace zpátečka | m | 17 |  | 0 |  |  |  | základní |  | 0 | 0 | 0 | 0 | 0 | 32 | M | 1 | ROZPOCET | 0 | 0 | 0 | 0 | 0 | 1 | 0 | 16 | 90
| PP |  | J-Y(St)Y 2x2x0,8 : 1.5 - Uzavírací ventil cirkulace zpátečka | [15 empty] | PP | 1
45 | M | WS16 | J-Y(St)Y 2x2x0,8 : 1.6 - Uzavírací ventil cirkulace zpátečka do PPO | m | 18 |  | 0 |  |  |  | základní |  | 0 | 0 | 0 | 0 | 0 | 32 | M | 1 | ROZPOCET | 0 | 0 | 0 | 0 | 0 | 1 | 0 | 16 | 92
| PP |  | J-Y(St)Y 2x2x0,8 : 1.6 - Uzavírací ventil cirkulace zpátečka do PPO | [15 empty] | PP | 1
46 | M | WS17 | J-Y(St)Y 1x2x0,8 : 1.7 - Teplota AKU nádrž | m | 18 |  | 0 |  |  |  | základní |  | 0 | 0 | 0 | 0 | 0 | 32 | M | 1 | ROZPOCET | 0 | 0 | 0 | 0 | 0 | 1 | 0 | 16 | 94
| PP |  | J-Y(St)Y 1x2x0,8 : 1.7 - Teplota AKU nádrž | [15 empty] | PP | 1
47 | M | WS21 | J-Y(St)Y 1x2x0,8 : 2.1 - Teplota výstup solár | m | 17 |  | 0 |  |  |  | základní |  | 0 | 0 | 0 | 0 | 0 | 32 | M | 1 | ROZPOCET | 0 | 0 | 0 | 0 | 0 | 1 | 0 | 16 | 96
| PP |  | J-Y(St)Y 1x2x0,8 : 2.1 - Teplota výstup solár | [15 empty] | PP | 1
48 | M | WS22 | J-Y(St)Y 1x2x0,8 : 2.2 - Teplota v boileru spodní | m | 17 |  | 0 |  |  |  | základní |  | 0 | 0 | 0 | 0 | 0 | 32 | M | 1 | ROZPOCET | 0 | 0 | 0 | 0 | 0 | 1 | 0 | 16 | 98
| PP |  | J-Y(St)Y 1x2x0,8 : 2.2 - Teplota v boileru spodní | [15 empty] | PP | 1
49 | M | WS23 | J-Y(St)Y 1x2x0,8 : 2.3 - Teplota v boileru horní | m | 17 |  | 0 |  |  |  | základní |  | 0 | 0 | 0 | 0 | 0 | 32 | M | 1 | ROZPOCET | 0 | 0 | 0 | 0 | 0 | 1 | 0 | 16 | 100
| PP |  | J-Y(St)Y 1x2x0,8 : 2.3 - Teplota v boileru horní | [15 empty] | PP | 1
50 | M | WS24 | J-Y(St)Y 2x2x0,8 : 2.4 - Uzavírací ventil cirkulace náběh | m | 17 |  | 0 |  |  |  | základní |  | 0 | 0 | 0 | 0 | 0 | 32 | M | 1 | ROZPOCET | 0 | 0 | 0 | 0 | 0 | 1 | 0 | 16 | 102
| PP |  | J-Y(St)Y 2x2x0,8 : 2.4 - Uzavírací ventil cirkulace náběh | [15 empty] | PP | 1
51 | M | WS25 | J-Y(St)Y 2x2x0,8 : 2.5 - Uzavírací ventil cirkulace zpátečka | m | 17 |  | 0 |  |  |  | základní |  | 0 | 0 | 0 | 0 | 0 | 32 | M | 1 | ROZPOCET | 0 | 0 | 0 | 0 | 0 | 1 | 0 | 16 | 104
| PP |  | J-Y(St)Y 2x2x0,8 : 2.5 - Uzavírací ventil cirkulace zpátečka | [15 empty] | PP | 1
52 | M | WS26 | J-Y(St)Y 2x2x0,8 : 2.6 - Uzavírací ventil cirkulace zpátečka do PPO | m | 17 |  | 0 |  |  |  | základní |  | 0 | 0 | 0 | 0 | 0 | 32 | M | 1 | ROZPOCET | 0 | 0 | 0 | 0 | 0 | 1 | 0 | 16 | 106
| PP |  | J-Y(St)Y 2x2x0,8 : 2.6 - Uzavírací ventil cirkulace zpátečka do PPO | [15 empty] | PP | 1
53 | M | Pol38 | Vodič CY 4 mm2 : Ochranné pospojení | m | 40 |  | 0 |  |  |  | základní |  | 0 | 0 | 0 | 0 | 0 | 32 | M | 1 | ROZPOCET | 0 | 0 | 0 | 0 | 0 | 1 | 0 | 16 | 108
| PP |  | Vodič CY 4 mm2 : Ochranné pospojení | [15 empty] | PP | 1
54 | M | Pol39 | Svorka ZSA 16 včetně Cu pásku : Ochranné pospojení | ks | 10 |  | 0 |  |  |  | základní |  | 0 | 0 | 0 | 0 | 0 | 32 | M | 1 | ROZPOCET | 0 | 0 | 0 | 0 | 0 | 1 | 0 | 16 | 110
| PP |  | Svorka ZSA 16 včetně Cu pásku : Ochranné pospojení | [15 empty] | PP | 1
55 | K | Pol40 | Montáž kabelových tras, zapojení periferií a montáž rozvaděče RA11 | ks | 1 |  | 0 |  |  |  | základní |  | 0 | 0 | 0 | 0 | 0 | 16 | K | 1 | ROZPOCET | 0 | 0 | 0 | 0 | 0 | 1 | 0 | 16 | 112
| PP |  | Montáž kabelových tras, zapojení periferií a montáž rozvaděče RA11 | [15 empty] | PP | 1
| D | D3 | 5. Pracovní stanice ovládání elektronických hlavic vytápění |  |  |  | 0 | [5 empty] | 0 |  | 0 |  | 0 | 1 | D | 0 | ROZPOCET | [6 empty] | 0
56 | M | Pol41 | Notebook, Myš, Windows, Licence | ks | 1 |  | 0 |  |  |  | základní |  | 0 | 0 | 0 | 0 | 0 | 32 | M | 1 | ROZPOCET | 0 | 0 | 0 | 0 | 0 | 1 | 0 | 16 | 114
| PP |  | Notebook, Myš, Windows, Licence | [15 empty] | PP | 1
57 | M | Pol42 | Kabel ETH1mod - PC | ks | 1 |  | 0 |  |  |  | základní |  | 0 | 0 | 0 | 0 | 0 | 32 | M | 1 | ROZPOCET | 0 | 0 | 0 | 0 | 0 | 1 | 0 | 16 | 116
| PP |  | Kabel ETH1mod - PC | [15 empty] | PP | 1
58 | M | Pol43 | Konvektor RS232 / Ethernet pro PC | ks | 1 |  | 0 |  |  |  | základní |  | 0 | 0 | 0 | 0 | 0 | 32 | M | 1 | ROZPOCET | 0 | 0 | 0 | 0 | 0 | 1 | 0 | 16 | 118
| PP |  | Konvektor RS232 / Ethernet pro PC | [15 empty] | PP | 1
| D | D4 | 6. Související dodávky |  |  |  | 0 | [5 empty] | 0 |  | 0 |  | 0 | 1 | D | 0 | ROZPOCET | [6 empty] | 0
59 | K | Pol44 | Nastavení programového vybavení | ks | 1 |  | 0 |  |  |  | základní |  | 0 | 0 | 0 | 0 | 0 | 262144 | K | 1 | ROZPOCET | 0 | 0 | 0 | 0 | 0 | 1 | 0 | 262144 | 120
| PP |  | Nastavení programového vybavení | [15 empty] | PP | 1
60 | K | Pol45 | Oživování a test 1:1 | ks | 1 |  | 0 |  |  |  | základní |  | 0 | 0 | 0 | 0 | 0 | 262144 | K | 1 | ROZPOCET | 0 | 0 | 0 | 0 | 0 | 1 | 0 | 262144 | 122
| PP |  | Oživování a test 1:1 | [15 empty] | PP | 1
61 | K | Pol46 | Reserva pro doplnění hromosvodu v místě osazení solárních panelů | ks | 1 |  | 0 |  |  |  | základní |  | 0 | 0 | 0 | 0 | 0 | 262144 | K | 1 | ROZPOCET | 0 | 0 | 0 | 0 | 0 | 1 | 0 | 262144 | 124
| PP |  | Reserva pro doplnění hromosvodu v místě osazení solárních panelů | [15 empty] | PP | 1
62 | K | Pol47 | Komplexní zkoušky zařízení MaR | ks | 1 |  | 0 |  |  |  | základní |  | 0 | 0 | 0 | 0 | 0 | 262144 | K | 1 | ROZPOCET | 0 | 0 | 0 | 0 | 0 | 1 | 0 | 262144 | 126
| PP |  | Komplexní zkoušky zařízení MaR | [15 empty] | PP | 1
63 | K | Pol48 | Jednorázové zaškolení obsluhy | ks | 1 |  | 0 |  |  |  | základní |  | 0 | 0 | 0 | 0 | 0 | 262144 | K | 1 | ROZPOCET | 0 | 0 | 0 | 0 | 0 | 1 | 0 | 262144 | 128
| PP |  | Jednorázové zaškolení obsluhy | [15 empty] | PP | 1
64 | K | Pol49 | Výchozí revize MaR | ks | 1 |  | 0 |  |  |  | základní |  | 0 | 0 | 0 | 0 | 0 | 262144 | K | 1 | ROZPOCET | 0 | 0 | 0 | 0 | 0 | 1 | 0 | 262144 | 130
| PP |  | Výchozí revize MaR | [15 empty] | PP | 1
65 | K | Pol50 | Inženýrská činnost | ks | 1 |  | 0 |  |  |  | základní |  | 0 | 0 | 0 | 0 | 0 | 262144 | K | 1 | ROZPOCET | 0 | 0 | 0 | 0 | 0 | 1 | 0 | 262144 | 132
| PP |  | Inženýrská činnost | [15 empty] | PP | 1
66 | K | Pol51 | Doprava materiálu na stavbu | % |  |  | 0 |  |  |  | základní |  | 0 | 0 | 0 | 0 | 0 | 262144 | K | 1 | ROZPOCET | 0 | 0 | 0 | 0 | 0 | 1 | 0 | 262144 | 134
| PP |  | Doprava materiálu na stavbu | [15 empty] | PP | 1
67 | K | Pol52 | Režie | ks | 1 |  | 0 |  |  |  | základní |  | 0 | 0 | 0 | 0 | 0 | 262144 | K | 1 | ROZPOCET | 0 | 0 | 0 | 0 | 0 | 1 | 0 | 262144 | 136
| PP |  | Režie | [15 empty] | PP | 1
68 | K | Pol53 | Dokumentace skutečného stavu | ks | 1 |  | 0 |  |  |  | základní |  | 0 | 0 | 0 | 0 | 0 | 262144 | K | 1 | ROZPOCET | 0 | 0 | 0 | 0 | 0 | 1 | 0 | 262144 | 138
| PP |  | Dokumentace skutečného stavu | [15 empty] | PP | 1
69 | K | Pol54 | Vizualizace technologického zařízení, monitoring atd. na stávajíící pracovní stanici řídicího systému TZB Nejdek se 100% stejným uživatelským přístupem k ovládání a monitoringu | ks | 1 |  | 0 |  |  |  | základní |  | 0 | 0 | 0 | 0 | 0 | 262144 | K | 1 | ROZPOCET | 0 | 0 | 0 | 0 | 0 | 1 | 0 | 262144 | 140
| PP |  | Vizualizace technologického zařízení, monitoring atd. na stávajíící pracovní stanici řídicího systému TZB Nejdek se 100% stejným uživatelským přístupem k ovládání a monitoringu | [15 empty] | PP | 1
70 | K | Pol55 | Programové vybavení archivu historických dat a trendů se 100% kompatibilitou se stávajícím centrálním řídicím systémem TZB Nejdek | ks | 1 |  | 0 |  |  |  | základní |  | 0 | 0 | 0 | 0 | 0 | 262144 | K | 1 | ROZPOCET | 0 | 0 | 0 | 0 | 0 | 1 | 0 | 262144 | 142
| PP |  | Programové vybavení archivu historických dat a trendů se 100% kompatibilitou se stávajícím centrálním řídicím systémem TZB Nejdek | [15 empty] | PP | 1
71 | K | Pol56 | Programové vybavení archivu alarmových zpráv se 100% kompatibilitou se stávajícím centrálním řídicím systémem TZB Nejdek | ks | 1 |  | 0 |  |  |  | základní |  | 0 | 0 | 0 | 0 | 0 | 262144 | K | 1 | ROZPOCET | 0 | 0 | 0 | 0 | 0 | 1 | 0 | 262144 | 144
| PP |  | Programové vybavení archivu alarmových zpráv se 100% kompatibilitou se stávajícím centrálním řídicím systémem TZB Nejdek | [15 empty] | PP | 1
72 | K | Pol57 | Programové vybavení úvodních obrazovek na stávajícím centrálním operátorském pracovišti TZB Nejdek | ks | 1 |  | 0 |  |  |  | základní |  | 0 | 0 | 0 | 0 | 0 | 262144 | K | 1 | ROZPOCET | 0 | 0 | 0 | 0 | 0 | 1 | 0 | 262144 | 146
| PP |  | Programové vybavení úvodních obrazovek na stávajícím centrálním operátorském pracovišti TZB Nejdek | [15 empty] | PP | 1
73 | K | Pol58 | Programové vybavení pro sledování trendů sledovaných veličin na stávajícím centrálním operátorském pracovišti TZB Nejdek | ks | 1 |  | 0 |  |  |  | základní |  | 0 | 0 | 0 | 0 | 0 | 262144 | K | 1 | ROZPOCET | 0 | 0 | 0 | 0 | 0 | 1 | 0 | 262144 | 148
| PP |  | Programové vybavení pro sledování trendů sledovaných veličin na stávajícím centrálním operátorském pracovišti TZB Nejdek | [15 empty] | PP | 1
74 | K | Pol59 | Doplnění systémových databází stávající části řídicího systému včetně aktualizace pro zabezpečení 100% kompatibility a stejného uživatelského přístupu k ovládané technologii na stávajícím centrálním operátorském pracovišti TZB Nejdek | ks | 1 |  | 0 |  |  |  | základní |  | 0 | 0 | 0 | 0 | 0 | 262144 | K | 1 | ROZPOCET | 0 | 0 | 0 | 0 | 0 | 1 | 0 | 262144 | 150
| PP |  | Doplnění systémových databází stávající části řídicího systému včetně aktualizace pro zabezpečení 100% kompatibility a stejného uživatelského přístupu k ovládané technologii na stávajícím centrálním operátorském pracovišti TZB Nejdek | [15 empty] | PP | 1

## SO02sil - Silnoproud - pa...
| List obsahuje: |  | 1) Krycí list soupisu | 2) Rekapitulace |  |  | 3) Soupis prací | Zpět na list: | Rekapitulace stavby
{938e3ccc-0eb2-487e-9cfb-c8e166a8c525}
2
| KRYCÍ LIST SOUPISU | [8 empty] | v --- níže se nacházejí doplnkové a pomocné údaje k sestavám --- v | [8 empty] | False
Stavba:
ZŠ Karlovarská - Rekonstrukce vnitřních rozvodů ZTI a ÚT
Objekt:
SO 02 - II. Etapa - pavilon 1
Soupis:
SO02sil - Silnoproud - pavilon 1
| KSO: |  |  |  |  | CC-CZ:
| Místo: |  | Nejdek |  |  | Datum: | 6. 11. 2017
| Zadavatel: |  |  |  |  | IČ:
|  | Město Nejdek |  |  |  | DIČ:
| Uchazeč: |  |  |  |  | IČ:
DIČ:
| Projektant: |  |  |  |  | IČ:
|  | KTS-CZ, s.r.o. |  |  |  | DIČ:
Poznámka:
Soupis prací je sestaven za využití položek Cenové soustavy ÚRS. Cenové a technické podmínky položek Cenové soustavy ÚRS, které nejsou uvedeny v soupisu prací (tzv. úvodní části katalogů) jsou neomezeně dálkově k dispozici na www.cs-urs.cz . Položky soupisu prací, které nemají ve sloupci "Cenová soustava" uveden žádný údaj (nebo R-položka), nepocházá z Cenové soustavy ÚRS. Jména výrobců a obchodní názvy u položek jsou pouze informativní, uvedené jako reference technických parametrů, vzájemné kompatibility zařízení a dostupnosti odborného servisu. Lze použít výrobky ekvivalentních vlastností jiných výrobců. Nedílnou součástí Rozpočtu a Výkazu výměr je projektová dokumentace. Nabídkové ceny mohou být vytvářeny dle Výkazu výměr pouze s projektem a jeho Výkazem výměr.
| Cena bez DPH | [5 empty] | 0
|  |  | Základ daně |  |  | Sazba daně | Výše daně
| DPH | základní | 0 |  |  | 21% | 0
|  | snížená | 0 |  |  | 15% | 0
|  | zákl. přenesená | 0 |  |  | 21% | 0
|  | sníž. přenesená | 0 |  |  | 15% | 0
|  | nulová | 0 |  |  | 0% | 0
| Cena s DPH |  |  | v | CZK |  | 0
REKAPITULACE ČLENĚNÍ SOUPISU PRACÍ
Stavba:
ZŠ Karlovarská - Rekonstrukce vnitřních rozvodů ZTI a ÚT
Objekt:
SO 02 - II. Etapa - pavilon 1
Soupis:
SO02sil - Silnoproud - pavilon 1
Místo: |  |  | Nejdek |  |  | Datum: | 6. 11. 2017
Zadavatel: |  |  | Město Nejdek |  |  | Projektant: | KTS-CZ, s.r.o.
Uchazeč:
Kód dílu - Popis | [6 empty] | Cena celkem [CZK]
Náklady soupisu celkem | [6 empty] | 0 | [12 empty] | -1
| D1 - Dodávky zařízení | [5 empty] | 0
| D2 - Materiál elektromontážní | [5 empty] | 0
| D3 - 1.NP | [5 empty] | 0
| D4 - Svítidla | [5 empty] | 0
| D5 - Materiál | [5 empty] | 0
| D6 - 2.NP. | [5 empty] | 0
| D4 - Svítidla | [5 empty] | 0
| D5 - Materiál | [5 empty] | 0
| D7 - 3.NP. | [5 empty] | 0
| D4 - Svítidla | [5 empty] | 0
| D5 - Materiál | [5 empty] | 0
| D8 - Hromosvod | [5 empty] | 0
| D9 - Elektromontáže | [5 empty] | 0
| D10 - 1.NP. | [5 empty] | 0
| D4 - Svítidla | [5 empty] | 0
| D5 - Materiál | [5 empty] | 0
| D6 - 2.NP. | [5 empty] | 0
| D4 - Svítidla | [5 empty] | 0
| D5 - Materiál | [5 empty] | 0
| D7 - 3.NP. | [5 empty] | 0
| D4 - Svítidla | [5 empty] | 0
| D5 - Materiál | [5 empty] | 0
| D11 - Ostatní elektromontážní práce | [5 empty] | 0
| D8 - Hromosvod | [5 empty] | 0
| D12 - MONTÁŽNÍ PRÁCE | [5 empty] | 0
| D13 - Demontáže | [5 empty] | 0
| D14 - Ostatní náklady | [5 empty] | 0
SOUPIS PRACÍ
Stavba:
ZŠ Karlovarská - Rekonstrukce vnitřních rozvodů ZTI a ÚT
Objekt:
SO 02 - II. Etapa - pavilon 1
Soupis:
SO02sil - Silnoproud - pavilon 1
Místo: |  |  | Nejdek |  |  | Datum: | 6. 11. 2017
Zadavatel: |  |  | Město Nejdek |  |  | Projektant: | KTS-CZ, s.r.o.
Uchazeč:
PČ | Typ | Kód | Popis | MJ | Množství | J.cena [CZK] | Cena celkem [CZK] | Cenová soustava |  | Poznámka | DPH | J. Nh [h] | Nh celkem [h] | J. hmotnost [t] | Hmotnost celkem [t] | J. suť [t] | Suť Celkem [t]
Náklady soupisu celkem | [6 empty] | 0 | [5 empty] | 0 |  | 0 |  | 0 |  | D | -1 | [7 empty] | 0
| D | D1 | Dodávky zařízení |  |  |  | 0 | [5 empty] | 0 |  | 0 |  | 0 | 1 | D | 0 | ROZPOCET | [6 empty] | 0
1 | M | Pol176 | Rozvaděč RE | ks | 1 |  | 0 |  |  |  | základní |  | 0 | 0 | 0 | 0 | 0 | 32 | M | 1 | ROZPOCET | 0 | 0 | 0 | 0 | 0 | 1 | 0 | 16 | 2
| PP |  | Rozvaděč RE | [15 empty] | PP | 1
| P |  | Poznámka k položce: Specifikace dodávky, Rozvaděč RE | [15 empty] | P | 1
2 | M | Pol177 | Rozvaděč RH | ks | 1 |  | 0 |  |  |  | základní |  | 0 | 0 | 0 | 0 | 0 | 32 | M | 1 | ROZPOCET | 0 | 0 | 0 | 0 | 0 | 1 | 0 | 16 | 4
| PP |  | Rozvaděč RH | [15 empty] | PP | 1
| P |  | Poznámka k položce: Specifikace dodávky, Rozvaděč RH | [15 empty] | P | 1
3 | M | Pol178 | Rozvaděč R11 | ks | 1 |  | 0 |  |  |  | základní |  | 0 | 0 | 0 | 0 | 0 | 32 | M | 1 | ROZPOCET | 0 | 0 | 0 | 0 | 0 | 1 | 0 | 16 | 6
| PP |  | Rozvaděč R11 | [15 empty] | PP | 1
| P |  | Poznámka k položce: Specifikace dodávky, Rozvaděč R11 | [15 empty] | P | 1
4 | M | Pol179 | Rozvaděč R12 | ks | 1 |  | 0 |  |  |  | základní |  | 0 | 0 | 0 | 0 | 0 | 32 | M | 1 | ROZPOCET | 0 | 0 | 0 | 0 | 0 | 1 | 0 | 16 | 8
| PP |  | Rozvaděč R12 | [15 empty] | PP | 1
| P |  | Poznámka k položce: Specifikace dodávky, Rozvaděč R12 | [15 empty] | P | 1
5 | M | Pol180 | Rozvaděč R21 | ks | 1 |  | 0 |  |  |  | základní |  | 0 | 0 | 0 | 0 | 0 | 32 | M | 1 | ROZPOCET | 0 | 0 | 0 | 0 | 0 | 1 | 0 | 16 | 10
| PP |  | Rozvaděč R21 | [15 empty] | PP | 1
| P |  | Poznámka k položce: Specifikace dodávky, Rozvaděč R21 | [15 empty] | P | 1
6 | M | Pol181 | Rozvaděč R22 | ks | 1 |  | 0 |  |  |  | základní |  | 0 | 0 | 0 | 0 | 0 | 32 | M | 1 | ROZPOCET | 0 | 0 | 0 | 0 | 0 | 1 | 0 | 16 | 12
| PP |  | Rozvaděč R22 | [15 empty] | PP | 1
| P |  | Poznámka k položce: Specifikace dodávky, Rozvaděč R22 | [15 empty] | P | 1
7 | M | Pol182 | Rozvaděč R31 | ks | 1 |  | 0 |  |  |  | základní |  | 0 | 0 | 0 | 0 | 0 | 32 | M | 1 | ROZPOCET | 0 | 0 | 0 | 0 | 0 | 1 | 0 | 16 | 14
| PP |  | Rozvaděč R31 | [15 empty] | PP | 1
| P |  | Poznámka k položce: Specifikace dodávky, Rozvaděč R31 | [15 empty] | P | 1
8 | M | Pol183 | Rozvaděč R32 | ks | 1 |  | 0 |  |  |  | základní |  | 0 | 0 | 0 | 0 | 0 | 32 | M | 1 | ROZPOCET | 0 | 0 | 0 | 0 | 0 | 1 | 0 | 16 | 16
| PP |  | Rozvaděč R32 | [15 empty] | PP | 1
| P |  | Poznámka k položce: Specifikace dodávky, Rozvaděč R32 | [15 empty] | P | 1
9 | M | Pol184 | Souprava volacího zařízení ENSTO pro imobilní | ks | 1 |  | 0 |  |  |  | základní |  | 0 | 0 | 0 | 0 | 0 | 32 | M | 1 | ROZPOCET | 0 | 0 | 0 | 0 | 0 | 1 | 0 | 16 | 18
| PP |  | Souprava volacího zařízení ENSTO pro imobilní | [15 empty] | PP | 1
| P |  | Poznámka k položce: Složení: tahové tlačítko FAP302, resetové tlačítko FAP 2001; Napáječ + alarm FLM1000 + FEH2001 | [15 empty] | P | 1
10 | M | 740R1 | doprava dodávek | ks | 1 |  | 0 |  |  |  | základní |  | 0 | 0 | 0 | 0 | 0 | 32 | M | 1 | ROZPOCET | 0 | 0 | 0 | 0 | 0 | 1 | 0 | 16 | -922000931
| PP |  | doprava dodávek cca 3,6% | [15 empty] | PP | 1
11 | M | 740R2 | přesun dodávek | ks | 1 |  | 0 |  |  |  | základní |  | 0 | 0 | 0 | 0 | 0 | 32 | M | 1 | ROZPOCET | 0 | 0 | 0 | 0 | 0 | 1 | 0 | 16 | 463887359
| PP |  | přesun dodávek cca 1% | [15 empty] | PP | 1
| D | D2 | Materiál elektromontážní |  |  |  | 0 | [5 empty] | 0 |  | 0 |  | 0 | 1 | D | 0 | ROZPOCET | [6 empty] | 0
12 | M | 740R3 | podružný materiál | ks | 1 |  | 0 |  |  |  | základní |  | 0 | 0 | 0 | 0 | 0 | 32 | M | 1 | ROZPOCET | 0 | 0 | 0 | 0 | 0 | 1 | 0 | 16 | 601071468
| PP |  | podružný materiál cca 3% | [15 empty] | PP | 1
13 | M | 740R4 | prořez | ks | 1 |  | 0 |  |  |  | základní |  | 0 | 0 | 0 | 0 | 0 | 32 | M | 1 | ROZPOCET | 0 | 0 | 0 | 0 | 0 | 1 | 0 | 16 | -1182628785
| PP |  | prořez cca 5% | [15 empty] | PP | 1
| D | D3 | 1.NP |  |  |  | 0 | [5 empty] | 0 |  | 0 |  | 0 | 1 | D | 1 | ROZPOCET | [6 empty] | 0
| D | D4 | Svítidla |  |  |  | 0 | [5 empty] | 0 |  | 0 |  | 0 | 1 | D | 2 | ROZPOCET | [6 empty] | 0
14 | M | Pol185 | LLX258ALEP MODUS LLX 2x58 W hliník, nízké, EP | ks | 6 |  | 0 |  |  |  | základní |  | 0 | 0 | 0 | 0 | 0 | 32 | M | 3 | ROZPOCET | 0 | 0 | 0 | 0 | 0 | 1 | 0 | 16 | 20
| PP |  | LLX258ALEP MODUS LLX 2x58 W hliník, nízké, EP | [15 empty] | PP | 3
| P |  | Poznámka k položce: Přisazená mřížková svítidla - celokovová | [15 empty] | P | 3
15 | M | Pol186 | SLIM158ASEP MODUS SLIM 1x58W, asymetrický ref.,EP | ks | 4 |  | 0 |  |  |  | základní |  | 0 | 0 | 0 | 0 | 0 | 32 | M | 3 | ROZPOCET | 0 | 0 | 0 | 0 | 0 | 1 | 0 | 16 | 22
| PP |  | SLIM158ASEP MODUS SLIM 1x58W, asymetrický ref.,EP | [15 empty] | PP | 3
| P |  | Poznámka k položce: Přisazená nebo závěsná mřížková svítidla | [15 empty] | P | 3
16 | M | Pol117 | KSC236EP MODUS KS 2x36 W , EP,čirý polystyrol. kryt | ks | 25 |  | 0 |  |  |  | základní |  | 0 | 0 | 0 | 0 | 0 | 32 | M | 3 | ROZPOCET | 0 | 0 | 0 | 0 | 0 | 1 | 0 | 16 | 24
| PP |  | KSC236EP MODUS KS 2x36 W , EP,čirý polystyrol. kryt | [15 empty] | PP | 3
| P |  | Poznámka k položce: MODUS KS - univerzální svítidla s krytem IP40 | [15 empty] | P | 3
17 | M | Pol187 | KSC136EP MODUS KS 1x36 W EP,čirý polystyrol.kryt | ks | 4 |  | 0 |  |  |  | základní |  | 0 | 0 | 0 | 0 | 0 | 32 | M | 3 | ROZPOCET | 0 | 0 | 0 | 0 | 0 | 1 | 0 | 16 | 26
| PP |  | KSC136EP MODUS KS 1x36 W EP,čirý polystyrol.kryt | [15 empty] | PP | 3
18 | M | Pol188 | KSO224 MODUS KS 2x24 W EP,opálový polystyrol. kryt | ks | 14 |  | 0 |  |  |  | základní |  | 0 | 0 | 0 | 0 | 0 | 32 | M | 3 | ROZPOCET | 0 | 0 | 0 | 0 | 0 | 1 | 0 | 16 | 28
| PP |  | KSO224 MODUS KS 2x24 W EP,opálový polystyrol. kryt | [15 empty] | PP | 3
19 | M | Pol189 | BRKL224KO480 2x24W, PMMA kryt, | ks | 7 |  | 0 |  |  |  | základní |  | 0 | 0 | 0 | 0 | 0 | 32 | M | 3 | ROZPOCET | 0 | 0 | 0 | 0 | 0 | 1 | 0 | 16 | 30
| PP |  | BRKL224KO480 2x24W, PMMA kryt, | [15 empty] | PP | 3
20 | M | Pol190 | LLX258ALDP2EP2 MODUS LLX 2x58 W hliník DP typ 2, nízké, 2 EP | ks | 27 |  | 0 |  |  |  | základní |  | 0 | 0 | 0 | 0 | 0 | 32 | M | 3 | ROZPOCET | 0 | 0 | 0 | 0 | 0 | 1 | 0 | 16 | 32
| PP |  | LLX258ALDP2EP2 MODUS LLX 2x58 W hliník DP typ 2, nízké, 2 EP | [15 empty] | PP | 3
| P |  | Poznámka k položce: Přisazená mřížková svítidla - celokovová | [15 empty] | P | 3
21 | M | Pol118 | V3236EP MODUS V3 2x36 W IP65 korpus ABS + kryt PC, EP | ks | 3 |  | 0 |  |  |  | základní |  | 0 | 0 | 0 | 0 | 0 | 32 | M | 3 | ROZPOCET | 0 | 0 | 0 | 0 | 0 | 1 | 0 | 16 | 34
| PP |  | V3236EP MODUS V3 2x36 W IP65 korpus ABS + kryt PC, EP | [15 empty] | PP | 3
22 | M | Pol191 | OZAWLVNC1ATSE Nouzové sv. LOVATO, přisazené ke stropu, chodba, | ks | 7 |  | 0 |  |  |  | základní |  | 0 | 0 | 0 | 0 | 0 | 32 | M | 3 | ROZPOCET | 0 | 0 | 0 | 0 | 0 | 1 | 0 | 16 | 36
| PP |  | OZAWLVNC1ATSE Nouzové sv. LOVATO, přisazené ke stropu, chodba, | [15 empty] | PP | 3
| P |  | Poznámka k položce: svítící při výpadku, 1 hod., LED, IP40, NiMh, autotest; MODUS VV - přisazená výbojková svítidla IP20 | [15 empty] | P | 3
23 | M | Pol192 | ZH22 Závěsný systém var. B - 4 lanka, s krytkami | ks | 4 |  | 0 |  |  |  | základní |  | 0 | 0 | 0 | 0 | 0 | 32 | M | 3 | ROZPOCET | 0 | 0 | 0 | 0 | 0 | 1 | 0 | 16 | 38
| PP |  | ZH22 Závěsný systém var. B - 4 lanka, s krytkami | [15 empty] | PP | 3
| P |  | Poznámka k položce: OSTATNÍ NOUZOVÁ | [15 empty] | P | 3
24 | M | Pol193 | ZHS3 Přívodní kabel pro závěsná svítidla 3x0,75, transparentní | ks | 4 |  | 0 |  |  |  | základní |  | 0 | 0 | 0 | 0 | 0 | 32 | M | 3 | ROZPOCET | 0 | 0 | 0 | 0 | 0 | 1 | 0 | 16 | 40
| PP |  | ZHS3 Přívodní kabel pro závěsná svítidla 3x0,75, transparentní | [15 empty] | PP | 3
25 | M | Pol194 | HO24W/840FLH1OSRAM | ks | 24 |  | 0 |  |  |  | základní |  | 0 | 0 | 0 | 0 | 0 | 32 | M | 3 | ROZPOCET | 0 | 0 | 0 | 0 | 0 | 1 | 0 | 16 | 42
| PP |  | HO24W/840FLH1OSRAM | [15 empty] | PP | 3
26 | M | Pol120 | L 36W/840 FLH1 OSRAM | ks | 64 |  | 0 |  |  |  | základní |  | 0 | 0 | 0 | 0 | 0 | 32 | M | 3 | ROZPOCET | 0 | 0 | 0 | 0 | 0 | 1 | 0 | 16 | 44
| PP |  | L 36W/840 FLH1 OSRAM | [15 empty] | PP | 3
27 | M | Pol195 | L 58W/840 FLH1 OSRAM | ks | 72 |  | 0 |  |  |  | základní |  | 0 | 0 | 0 | 0 | 0 | 32 | M | 3 | ROZPOCET | 0 | 0 | 0 | 0 | 0 | 1 | 0 | 16 | 46
| PP |  | L 58W/840 FLH1 OSRAM | [15 empty] | PP | 3
| D | D5 | Materiál |  |  |  | 0 | [5 empty] | 0 |  | 0 |  | 0 | 1 | D | 2 | ROZPOCET | [6 empty] | 0
28 | M | Pol196 | 3558A-A651 B Kryt spínače kolébkového; d. Tango; b. bílá | ks | 13 |  | 0 |  |  |  | základní |  | 0 | 0 | 0 | 0 | 0 | 32 | M | 3 | ROZPOCET | 0 | 0 | 0 | 0 | 0 | 1 | 0 | 16 | 48
| PP |  | 3558A-A651 B Kryt spínače kolébkového; d. Tango; b. bílá | [15 empty] | PP | 3
29 | M | Pol121 | 3558A-A652 B Kryt spínače kolébkového, dělený; d. Tango; b. bílá | ks | 29 |  | 0 |  |  |  | základní |  | 0 | 0 | 0 | 0 | 0 | 32 | M | 3 | ROZPOCET | 0 | 0 | 0 | 0 | 0 | 1 | 0 | 16 | 50
| PP |  | 3558A-A652 B Kryt spínače kolébkového, dělený; d. Tango; b. bílá | [15 empty] | PP | 3
30 | M | Pol122 | 3558A-A653 B Kryt spínače kolébkového, s čirým průzorem; d. Tango; b. bílá | ks | 14 |  | 0 |  |  |  | základní |  | 0 | 0 | 0 | 0 | 0 | 32 | M | 3 | ROZPOCET | 0 | 0 | 0 | 0 | 0 | 1 | 0 | 16 | 52
| PP |  | 3558A-A653 B Kryt spínače kolébkového, s čirým průzorem; d. Tango; b. bílá | [15 empty] | PP | 3
31 | M | Pol123 | 3901A-B10 B Rámeček pro elektroinstalační přístroje, jednonásobný; d. Tango; b. bílá | ks | 72 |  | 0 |  |  |  | základní |  | 0 | 0 | 0 | 0 | 0 | 32 | M | 3 | ROZPOCET | 0 | 0 | 0 | 0 | 0 | 1 | 0 | 16 | 54
| PP |  | 3901A-B10 B Rámeček pro elektroinstalační přístroje, jednonásobný; d. Tango; b. bílá | [15 empty] | PP | 3
32 | M | Pol197 | 3558A-A662 B Kryt spínače žaluziového kolébkového, dělený, s potiskem; d. Tango; b. bílá | ks | 16 |  | 0 |  |  |  | základní |  | 0 | 0 | 0 | 0 | 0 | 32 | M | 3 | ROZPOCET | 0 | 0 | 0 | 0 | 0 | 1 | 0 | 16 | 56
| PP |  | 3558A-A662 B Kryt spínače žaluziového kolébkového, dělený, s potiskem; d. Tango; b. bílá | [15 empty] | PP | 3
33 | M | Pol198 | 3559-A01345 Přístroj spínače jednopólového (bezšroubové svorky); řazení 1, 1So ( podklady B až F) | ks | 13 |  | 0 |  |  |  | základní |  | 0 | 0 | 0 | 0 | 0 | 32 | M | 3 | ROZPOCET | 0 | 0 | 0 | 0 | 0 | 1 | 0 | 16 | 58
| PP |  | 3559-A01345 Přístroj spínače jednopólového (bezšroubové svorky); řazení 1, 1So ( podklady B až F) | [15 empty] | PP | 3
34 | M | Pol199 | 3559-A05345 Přístroj přepínače sériového (bezšroubové svorky); řazení 5 ( podklady B až F) | ks | 13 |  | 0 |  |  |  | základní |  | 0 | 0 | 0 | 0 | 0 | 32 | M | 3 | ROZPOCET | 0 | 0 | 0 | 0 | 0 | 1 | 0 | 16 | 60
| PP |  | 3559-A05345 Přístroj přepínače sériového (bezšroubové svorky); řazení 5 ( podklady B až F) | [15 empty] | PP | 3
35 | M | Pol200 | 3559-A91345 Přístroj ovládače zapínacího se svorkou N (bezšroubové svorky); řazení 1/0, 1/0So, 1/0S | ks | 14 |  | 0 |  |  |  | základní |  | 0 | 0 | 0 | 0 | 0 | 32 | M | 3 | ROZPOCET | 0 | 0 | 0 | 0 | 0 | 1 | 0 | 16 | 62
| PP |  | 3559-A91345 Přístroj ovládače zapínacího se svorkou N (bezšroubové svorky); řazení 1/0, 1/0So, 1/0S | [15 empty] | PP | 3
| P |  | Poznámka k položce: (do hořlavých podkladů B až F) | [15 empty] | P | 3
36 | M | Pol201 | 5513A-C02357 B Zásuvka dvojnásobná (bezšroubové svorky), s ochrannými kolíky, | ks | 94 |  | 0 |  |  |  | základní |  | 0 | 0 | 0 | 0 | 0 | 32 | M | 3 | ROZPOCET | 0 | 0 | 0 | 0 | 0 | 1 | 0 | 16 | 64
| PP |  | 5513A-C02357 B Zásuvka dvojnásobná (bezšroubové svorky), s ochrannými kolíky, | [15 empty] | PP | 3
| P |  | Poznámka k položce: s natočenou dutinou, s clonkami; řazení 2x(2P+PE); d. Tango; b. bílá; ZÁSUVKA NN, PROFIL 45 | [15 empty] | P | 3
37 | M | Pol202 | 5525N-C02347 B Zásuvka 45x45, s ochranným kolíkem; řazení 2P+PE; d. Profil 45; b. bílá (RAL 9010) | ks | 85 |  | 0 |  |  |  | základní |  | 0 | 0 | 0 | 0 | 0 | 32 | M | 3 | ROZPOCET | 0 | 0 | 0 | 0 | 0 | 1 | 0 | 16 | 66
| PP |  | 5525N-C02347 B Zásuvka 45x45, s ochranným kolíkem; řazení 2P+PE; d. Profil 45; b. bílá (RAL 9010) | [15 empty] | PP | 3
38 | M | Pol203 | 5585N-C02357 B Zásuvka 45x45 s ochranným kolíkem, s clonkami, s ochranou před přepětím, | ks | 17 |  | 0 |  |  |  | základní |  | 0 | 0 | 0 | 0 | 0 | 32 | M | 3 | ROZPOCET | 0 | 0 | 0 | 0 | 0 | 1 | 0 | 16 | 68
| PP |  | 5585N-C02357 B Zásuvka 45x45 s ochranným kolíkem, s clonkami, s ochranou před přepětím, | [15 empty] | PP | 3
| P |  | Poznámka k položce: s akustickou signalizací poruchy; řazení 2P+PE; d. Profil 45; b. bílá (RAL 9010) | [15 empty] | P | 3
39 | M | Pol204 | 5593A-C02357 B Zásuvka dvojnásobná (bezšroubové svorky), s ochrannými kolíky, | ks | 22 |  | 0 |  |  |  | základní |  | 0 | 0 | 0 | 0 | 0 | 32 | M | 3 | ROZPOCET | 0 | 0 | 0 | 0 | 0 | 1 | 0 | 16 | 70
| PP |  | 5593A-C02357 B Zásuvka dvojnásobná (bezšroubové svorky), s ochrannými kolíky, | [15 empty] | PP | 3
| P |  | Poznámka k položce: s clonkami, s ochranou před přepětím, optická signalizace poruchy; řazení 2x(2P+PE); d. Tango; b. bílá | [15 empty] | P | 3
40 | M | Pol125 | 3559-A25345 Přístroj přepínače střídavého, se svorkou N (bezšroubové svorky); řazení 6S, 6So, 6 (do hořlavých podkladů B až F) | ks | 16 |  | 0 |  |  |  | základní |  | 0 | 0 | 0 | 0 | 0 | 32 | M | 3 | ROZPOCET | 0 | 0 | 0 | 0 | 0 | 1 | 0 | 16 | 72
| PP |  | 3559-A25345 Přístroj přepínače střídavého, se svorkou N (bezšroubové svorky); řazení 6S, 6So, 6 (do hořlavých podkladů B až F) | [15 empty] | PP | 3
41 | M | Pol205 | 3559-A88345 Přístroj ovládače žaluziového, jednopólového; řazení 1/0+1/0 s blokováním (do hořlavých podkladů B až F) | ks | 16 |  | 0 |  |  |  | základní |  | 0 | 0 | 0 | 0 | 0 | 32 | M | 3 | ROZPOCET | 0 | 0 | 0 | 0 | 0 | 1 | 0 | 16 | 74
| PP |  | 3559-A88345 Přístroj ovládače žaluziového, jednopólového; řazení 1/0+1/0 s blokováním (do hořlavých podkladů B až F) | [15 empty] | PP | 3
42 | M | Pol127 | V 68 VÍČKO KE KRABICI 68 | ks | 76 |  | 0 |  |  |  | základní |  | 0 | 0 | 0 | 0 | 0 | 32 | M | 3 | ROZPOCET | 0 | 0 | 0 | 0 | 0 | 1 | 0 | 16 | 76
| PP |  | V 68 VÍČKO KE KRABICI 68 | [15 empty] | PP | 3
43 | M | Pol128 | KPR 68 krabice univezální | ks | 264 |  | 0 |  |  |  | základní |  | 0 | 0 | 0 | 0 | 0 | 32 | M | 3 | ROZPOCET | 0 | 0 | 0 | 0 | 0 | 1 | 0 | 16 | 78
| PP |  | KPR 68 krabice univezální | [15 empty] | PP | 3
44 | M | Pol206 | LK 80R/2 KRABICE LIŠTOVÁ | ks | 4 |  | 0 |  |  |  | základní |  | 0 | 0 | 0 | 0 | 0 | 32 | M | 3 | ROZPOCET | 0 | 0 | 0 | 0 | 0 | 1 | 0 | 16 | 80
| PP |  | LK 80R/2 KRABICE LIŠTOVÁ | [15 empty] | PP | 3
45 | M | Pol129 | 8110 KRABICE | ks | 4 |  | 0 |  |  |  | základní |  | 0 | 0 | 0 | 0 | 0 | 32 | M | 3 | ROZPOCET | 0 | 0 | 0 | 0 | 0 | 1 | 0 | 16 | 82
| PP |  | 8110 KRABICE | [15 empty] | PP | 3
46 | M | Pol207 | 1232 TRUBKA OHEBNÁ - SUPER MONOFLEX 32 750N | m | 240 |  | 0 |  |  |  | základní |  | 0 | 0 | 0 | 0 | 0 | 32 | M | 3 | ROZPOCET | 0 | 0 | 0 | 0 | 0 | 1 | 0 | 16 | 84
| PP |  | 1232 TRUBKA OHEBNÁ - SUPER MONOFLEX 32 750N | [15 empty] | PP | 3
47 | M | Pol134 | KD 09075 TRUBKA DVOUPL. KOPODUR | m | 90 |  | 0 |  |  |  | základní |  | 0 | 0 | 0 | 0 | 0 | 32 | M | 3 | ROZPOCET | 0 | 0 | 0 | 0 | 0 | 1 | 0 | 16 | 86
| PP |  | KD 09075 TRUBKA DVOUPL. KOPODUR | [15 empty] | PP | 3
48 | M | Pol208 | KOPOBOX 80 RÁM PODLAHOVÝ | ks | 17 |  | 0 |  |  |  | základní |  | 0 | 0 | 0 | 0 | 0 | 32 | M | 3 | ROZPOCET | 0 | 0 | 0 | 0 | 0 | 1 | 0 | 16 | 88
| PP |  | KOPOBOX 80 RÁM PODLAHOVÝ | [15 empty] | PP | 3
49 | M | Pol209 | KPP 80 KRABICE PŘÍSTR. PODLAHOVÁ | ks | 34 |  | 0 |  |  |  | základní |  | 0 | 0 | 0 | 0 | 0 | 32 | M | 3 | ROZPOCET | 0 | 0 | 0 | 0 | 0 | 1 | 0 | 16 | 90
| PP |  | KPP 80 KRABICE PŘÍSTR. PODLAHOVÁ | [15 empty] | PP | 3
50 | M | Pol210 | KUP 80 KRABICE UNIVERZ.PODLAHOVÁ | ks | 17 |  | 0 |  |  |  | základní |  | 0 | 0 | 0 | 0 | 0 | 32 | M | 3 | ROZPOCET | 0 | 0 | 0 | 0 | 0 | 1 | 0 | 16 | 92
| PP |  | KUP 80 KRABICE UNIVERZ.PODLAHOVÁ | [15 empty] | PP | 3
51 | M | Pol211 | XALK188E Ovládač nouzového zastavení ve skříni, s okamž. aret., 1Z +1V -rudé | ks | 2 |  | 0 |  |  |  | základní |  | 0 | 0 | 0 | 0 | 0 | 32 | M | 3 | ROZPOCET | 0 | 0 | 0 | 0 | 0 | 1 | 0 | 16 | 94
| PP |  | XALK188E Ovládač nouzového zastavení ve skříni, s okamž. aret., 1Z +1V -rudé | [15 empty] | PP | 3
52 | M | Pol212 | CYKY-O 2x1.5 , pevně | m | 25 |  | 0 |  |  |  | základní |  | 0 | 0 | 0 | 0 | 0 | 32 | M | 3 | ROZPOCET | 0 | 0 | 0 | 0 | 0 | 1 | 0 | 16 | 96
| PP |  | CYKY-O 2x1.5 , pevně | [15 empty] | PP | 3
| P |  | Poznámka k položce: KABEL SILOVÝ,IZOLACE PVC | [15 empty] | P | 3
53 | M | Pol135 | CYKY-O 3x1.5 , pevně | m | 290 |  | 0 |  |  |  | základní |  | 0 | 0 | 0 | 0 | 0 | 32 | M | 3 | ROZPOCET | 0 | 0 | 0 | 0 | 0 | 1 | 0 | 16 | 98
| PP |  | CYKY-O 3x1.5 , pevně | [15 empty] | PP | 3
54 | M | Pol136 | CYKY-J 3x1.5 , pevně | m | 1350 |  | 0 |  |  |  | základní |  | 0 | 0 | 0 | 0 | 0 | 32 | M | 3 | ROZPOCET | 0 | 0 | 0 | 0 | 0 | 1 | 0 | 16 | 100
| PP |  | CYKY-J 3x1.5 , pevně | [15 empty] | PP | 3
55 | M | Pol213 | CYKY-J 3x2.5 , pevně | m | 1280 |  | 0 |  |  |  | základní |  | 0 | 0 | 0 | 0 | 0 | 32 | M | 3 | ROZPOCET | 0 | 0 | 0 | 0 | 0 | 1 | 0 | 16 | 102
| PP |  | CYKY-J 3x2.5 , pevně | [15 empty] | PP | 3
56 | M | Pol137 | CYKY-J 5x1.5 , pevně | m | 169 |  | 0 |  |  |  | základní |  | 0 | 0 | 0 | 0 | 0 | 32 | M | 3 | ROZPOCET | 0 | 0 | 0 | 0 | 0 | 1 | 0 | 16 | 104
| PP |  | CYKY-J 5x1.5 , pevně | [15 empty] | PP | 3
57 | M | Pol214 | CYKY-J 5x4 , pevně | m | 16 |  | 0 |  |  |  | základní |  | 0 | 0 | 0 | 0 | 0 | 32 | M | 3 | ROZPOCET | 0 | 0 | 0 | 0 | 0 | 1 | 0 | 16 | 106
| PP |  | CYKY-J 5x4 , pevně | [15 empty] | PP | 3
58 | M | Pol215 | CYKY-J 5x10 , pevně | m | 10 |  | 0 |  |  |  | základní |  | 0 | 0 | 0 | 0 | 0 | 32 | M | 3 | ROZPOCET | 0 | 0 | 0 | 0 | 0 | 1 | 0 | 16 | 108
| PP |  | CYKY-J 5x10 , pevně | [15 empty] | PP | 3
59 | M | Pol216 | CYKY-J 5x16 , pevně | m | 140 |  | 0 |  |  |  | základní |  | 0 | 0 | 0 | 0 | 0 | 32 | M | 3 | ROZPOCET | 0 | 0 | 0 | 0 | 0 | 1 | 0 | 16 | 110
| PP |  | CYKY-J 5x16 , pevně | [15 empty] | PP | 3
60 | M | Pol217 | CYKY-J 5x25 , pevně | m | 52 |  | 0 |  |  |  | základní |  | 0 | 0 | 0 | 0 | 0 | 32 | M | 3 | ROZPOCET | 0 | 0 | 0 | 0 | 0 | 1 | 0 | 16 | 112
| PP |  | CYKY-J 5x25 , pevně | [15 empty] | PP | 3
61 | M | Pol218 | CYKY-J 3x95+50 , pevně | m | 15 |  | 0 |  |  |  | základní |  | 0 | 0 | 0 | 0 | 0 | 32 | M | 3 | ROZPOCET | 0 | 0 | 0 | 0 | 0 | 1 | 0 | 16 | 114
| PP |  | CYKY-J 3x95+50 , pevně | [15 empty] | PP | 3
62 | M | Pol219 | CYKY-J 5x35 , pevně | m | 110 |  | 0 |  |  |  | základní |  | 0 | 0 | 0 | 0 | 0 | 32 | M | 3 | ROZPOCET | 0 | 0 | 0 | 0 | 0 | 1 | 0 | 16 | 116
| PP |  | CYKY-J 5x35 , pevně | [15 empty] | PP | 3
63 | M | Pol220 | CYKY-J 5x95 , pevně | m | 6 |  | 0 |  |  |  | základní |  | 0 | 0 | 0 | 0 | 0 | 32 | M | 3 | ROZPOCET | 0 | 0 | 0 | 0 | 0 | 1 | 0 | 16 | 118
| PP |  | CYKY-J 5x95 , pevně | [15 empty] | PP | 3
64 | M | Pol221 | H07V-K 16 mm2,, pevně | m | 176 |  | 0 |  |  |  | základní |  | 0 | 0 | 0 | 0 | 0 | 32 | M | 3 | ROZPOCET | 0 | 0 | 0 | 0 | 0 | 1 | 0 | 16 | 120
| PP |  | H07V-K 16 mm2,, pevně | [15 empty] | PP | 3
| P |  | Poznámka k položce: VODIČ JEDNOŽILOVÝ, IZOLACE PVC | [15 empty] | P | 3
65 | M | Pol222 | H07V-K 25 mm2,, pevně | m | 35 |  | 0 |  |  |  | základní |  | 0 | 0 | 0 | 0 | 0 | 32 | M | 3 | ROZPOCET | 0 | 0 | 0 | 0 | 0 | 1 | 0 | 16 | 122
| PP |  | H07V-K 25 mm2,, pevně | [15 empty] | PP | 3
66 | M | Pol223 | 1-CHKE-V-J 3x1.5 , pevně | m | 255 |  | 0 |  |  |  | základní |  | 0 | 0 | 0 | 0 | 0 | 32 | M | 3 | ROZPOCET | 0 | 0 | 0 | 0 | 0 | 1 | 0 | 16 | 124
| PP |  | 1-CHKE-V-J 3x1.5 , pevně | [15 empty] | PP | 3
| P |  | Poznámka k položce: KABEL SE SNÍŽENOU HOŘLAVOSTÍ, 'S FUNKČ.SCHOPNOSTÍ PŘI POŽÁRU | [15 empty] | P | 3
67 | M | Pol224 | 1-CHKE-V-O 2x1.5 , pevně | m | 10 |  | 0 |  |  |  | základní |  | 0 | 0 | 0 | 0 | 0 | 32 | M | 3 | ROZPOCET | 0 | 0 | 0 | 0 | 0 | 1 | 0 | 16 | 126
| PP |  | 1-CHKE-V-O 2x1.5 , pevně | [15 empty] | PP | 3
68 | M | Pol225 | kompletní kabelový žlab kovový, děrovaný, 250/100 včetně příslušenství | m | 35 |  | 0 |  |  |  | základní |  | 0 | 0 | 0 | 0 | 0 | 32 | M | 3 | ROZPOCET | 0 | 0 | 0 | 0 | 0 | 1 | 0 | 16 | 128
| PP |  | kompletní kabelový žlab kovový, děrovaný, 250/100 včetně příslušenství | [15 empty] | PP | 3
| P |  | Poznámka k položce: Kabelový žlab na výložníku v 1.NP | [15 empty] | P | 3
| D | D6 | 2.NP. |  |  |  | 0 | [5 empty] | 0 |  | 0 |  | 0 | 1 | D | 1 | ROZPOCET | [6 empty] | 0
| D | D4 | Svítidla |  |  |  | 0 | [5 empty] | 0 |  | 0 |  | 0 | 1 | D | 2 | ROZPOCET | [6 empty] | 0
69 | M | Pol185 | LLX258ALEP MODUS LLX 2x58 W hliník, nízké, EP | ks | 20 |  | 0 |  |  |  | základní |  | 0 | 0 | 0 | 0 | 0 | 32 | M | 3 | ROZPOCET | 0 | 0 | 0 | 0 | 0 | 1 | 0 | 16 | 130
| PP |  | LLX258ALEP MODUS LLX 2x58 W hliník, nízké, EP | [15 empty] | PP | 3
70 | M | Pol186 | SLIM158ASEP MODUS SLIM 1x58W, asymetrický ref.,EP | ks | 10 |  | 0 |  |  |  | základní |  | 0 | 0 | 0 | 0 | 0 | 32 | M | 3 | ROZPOCET | 0 | 0 | 0 | 0 | 0 | 1 | 0 | 16 | 132
| PP |  | SLIM158ASEP MODUS SLIM 1x58W, asymetrický ref.,EP | [15 empty] | PP | 3
71 | M | Pol117 | KSC236EP MODUS KS 2x36 W , EP,čirý polystyrol. kryt | ks | 28 |  | 0 |  |  |  | základní |  | 0 | 0 | 0 | 0 | 0 | 32 | M | 3 | ROZPOCET | 0 | 0 | 0 | 0 | 0 | 1 | 0 | 16 | 134
| PP |  | KSC236EP MODUS KS 2x36 W , EP,čirý polystyrol. kryt | [15 empty] | PP | 3
72 | M | Pol187 | KSC136EP MODUS KS 1x36 W EP,čirý polystyrol.kryt | ks | 4 |  | 0 |  |  |  | základní |  | 0 | 0 | 0 | 0 | 0 | 32 | M | 3 | ROZPOCET | 0 | 0 | 0 | 0 | 0 | 1 | 0 | 16 | 136
| PP |  | KSC136EP MODUS KS 1x36 W EP,čirý polystyrol.kryt | [15 empty] | PP | 3
73 | M | Pol189 | BRKL224KO480 2x24W, PMMA kryt, | ks | 4 |  | 0 |  |  |  | základní |  | 0 | 0 | 0 | 0 | 0 | 32 | M | 3 | ROZPOCET | 0 | 0 | 0 | 0 | 0 | 1 | 0 | 16 | 138
| PP |  | BRKL224KO480 2x24W, PMMA kryt, | [15 empty] | PP | 3
74 | M | Pol226 | OZAWLVNC1ATSE Nouzové sv. LOVATO, přisazené ke stropu, chodba, svítící při výpadku, 1 hod., LED, IP40, NiMh, | ks | 7 |  | 0 |  |  |  | základní |  | 0 | 0 | 0 | 0 | 0 | 32 | M | 3 | ROZPOCET | 0 | 0 | 0 | 0 | 0 | 1 | 0 | 16 | 140
| PP |  | OZAWLVNC1ATSE Nouzové sv. LOVATO, přisazené ke stropu, chodba, svítící při výpadku, 1 hod., LED, IP40, NiMh, | [15 empty] | PP | 3
| P |  | Poznámka k položce: aurtotest ; MODUS VV - přisazená výbojková svítidla IP20 | [15 empty] | P | 3
75 | M | Pol192 | ZH22 Závěsný systém var. B - 4 lanka, s krytkami | ks | 10 |  | 0 |  |  |  | základní |  | 0 | 0 | 0 | 0 | 0 | 32 | M | 3 | ROZPOCET | 0 | 0 | 0 | 0 | 0 | 1 | 0 | 16 | 142
| PP |  | ZH22 Závěsný systém var. B - 4 lanka, s krytkami | [15 empty] | PP | 3
| P |  | Poznámka k položce: OSTATNÍ NOUZOVÁ | [15 empty] | P | 3
76 | M | Pol193 | ZHS3 Přívodní kabel pro závěsná svítidla 3x0,75, transparentní | ks | 10 |  | 0 |  |  |  | základní |  | 0 | 0 | 0 | 0 | 0 | 32 | M | 3 | ROZPOCET | 0 | 0 | 0 | 0 | 0 | 1 | 0 | 16 | 144
| PP |  | ZHS3 Přívodní kabel pro závěsná svítidla 3x0,75, transparentní | [15 empty] | PP | 3
77 | M | Pol120 | L 36W/840 FLH1 OSRAM | ks | 64 |  | 0 |  |  |  | základní |  | 0 | 0 | 0 | 0 | 0 | 32 | M | 3 | ROZPOCET | 0 | 0 | 0 | 0 | 0 | 1 | 0 | 16 | 146
| PP |  | L 36W/840 FLH1 OSRAM | [15 empty] | PP | 3
78 | M | Pol195 | L 58W/840 FLH1 OSRAM | ks | 50 |  | 0 |  |  |  | základní |  | 0 | 0 | 0 | 0 | 0 | 32 | M | 3 | ROZPOCET | 0 | 0 | 0 | 0 | 0 | 1 | 0 | 16 | 148
| PP |  | L 58W/840 FLH1 OSRAM | [15 empty] | PP | 3
| D | D5 | Materiál |  |  |  | 0 | [5 empty] | 0 |  | 0 |  | 0 | 1 | D | 2 | ROZPOCET | [6 empty] | 0
79 | M | Pol196 | 3558A-A651 B Kryt spínače kolébkového; d. Tango; b. bílá | ks | 9 |  | 0 |  |  |  | základní |  | 0 | 0 | 0 | 0 | 0 | 32 | M | 3 | ROZPOCET | 0 | 0 | 0 | 0 | 0 | 1 | 0 | 16 | 150
| PP |  | 3558A-A651 B Kryt spínače kolébkového; d. Tango; b. bílá | [15 empty] | PP | 3
80 | M | Pol121 | 3558A-A652 B Kryt spínače kolébkového, dělený; d. Tango; b. bílá | ks | 13 |  | 0 |  |  |  | základní |  | 0 | 0 | 0 | 0 | 0 | 32 | M | 3 | ROZPOCET | 0 | 0 | 0 | 0 | 0 | 1 | 0 | 16 | 152
| PP |  | 3558A-A652 B Kryt spínače kolébkového, dělený; d. Tango; b. bílá | [15 empty] | PP | 3
81 | M | Pol122 | 3558A-A653 B Kryt spínače kolébkového, s čirým průzorem; d. Tango; b. bílá | ks | 10 |  | 0 |  |  |  | základní |  | 0 | 0 | 0 | 0 | 0 | 32 | M | 3 | ROZPOCET | 0 | 0 | 0 | 0 | 0 | 1 | 0 | 16 | 154
| PP |  | 3558A-A653 B Kryt spínače kolébkového, s čirým průzorem; d. Tango; b. bílá | [15 empty] | PP | 3
82 | M | Pol123 | 3901A-B10 B Rámeček pro elektroinstalační přístroje, jednonásobný; d. Tango; b. bílá | ks | 56 |  | 0 |  |  |  | základní |  | 0 | 0 | 0 | 0 | 0 | 32 | M | 3 | ROZPOCET | 0 | 0 | 0 | 0 | 0 | 1 | 0 | 16 | 156
| PP |  | 3901A-B10 B Rámeček pro elektroinstalační přístroje, jednonásobný; d. Tango; b. bílá | [15 empty] | PP | 3
83 | M | Pol197 | 3558A-A662 B Kryt spínače žaluziového kolébkového, dělený, s potiskem; d. Tango; b. bílá | ks | 24 |  | 0 |  |  |  | základní |  | 0 | 0 | 0 | 0 | 0 | 32 | M | 3 | ROZPOCET | 0 | 0 | 0 | 0 | 0 | 1 | 0 | 16 | 158
| PP |  | 3558A-A662 B Kryt spínače žaluziového kolébkového, dělený, s potiskem; d. Tango; b. bílá | [15 empty] | PP | 3
84 | M | Pol227 | 3559-A01345 Přístroj spínače jednopólového (bezšroubové svorky); řazení 1, 1So (do hořlavých podkladů B až F) | ks | 9 |  | 0 |  |  |  | základní |  | 0 | 0 | 0 | 0 | 0 | 32 | M | 3 | ROZPOCET | 0 | 0 | 0 | 0 | 0 | 1 | 0 | 16 | 160
| PP |  | 3559-A01345 Přístroj spínače jednopólového (bezšroubové svorky); řazení 1, 1So (do hořlavých podkladů B až F) | [15 empty] | PP | 3
85 | M | Pol228 | 3559-A05345 Přístroj přepínače sériového (bezšroubové svorky); řazení 5 (do hořlavých podkladů B až F) | ks | 9 |  | 0 |  |  |  | základní |  | 0 | 0 | 0 | 0 | 0 | 32 | M | 3 | ROZPOCET | 0 | 0 | 0 | 0 | 0 | 1 | 0 | 16 | 162
| PP |  | 3559-A05345 Přístroj přepínače sériového (bezšroubové svorky); řazení 5 (do hořlavých podkladů B až F) | [15 empty] | PP | 3
86 | M | Pol200 | 3559-A91345 Přístroj ovládače zapínacího se svorkou N (bezšroubové svorky); řazení 1/0, 1/0So, 1/0S | ks | 10 |  | 0 |  |  |  | základní |  | 0 | 0 | 0 | 0 | 0 | 32 | M | 3 | ROZPOCET | 0 | 0 | 0 | 0 | 0 | 1 | 0 | 16 | 164
| PP |  | 3559-A91345 Přístroj ovládače zapínacího se svorkou N (bezšroubové svorky); řazení 1/0, 1/0So, 1/0S | [15 empty] | PP | 3
| P |  | Poznámka k položce: (do hořlavých podkladů B až F) | [15 empty] | P | 3
87 | M | Pol201 | 5513A-C02357 B Zásuvka dvojnásobná (bezšroubové svorky), s ochrannými kolíky, | ks | 44 |  | 0 |  |  |  | základní |  | 0 | 0 | 0 | 0 | 0 | 32 | M | 3 | ROZPOCET | 0 | 0 | 0 | 0 | 0 | 1 | 0 | 16 | 166
| PP |  | 5513A-C02357 B Zásuvka dvojnásobná (bezšroubové svorky), s ochrannými kolíky, | [15 empty] | PP | 3
| P |  | Poznámka k položce: s natočenou dutinou, s clonkami; řazení 2x(2P+PE); d. Tango; b. bílá | [15 empty] | P | 3
88 | M | Pol229 | 5593A-C02357 B Zásuvka dvojnásobná (bezšroubové svorky), s ochrannými kolíky, s natočenou dutinou, | ks | 13 |  | 0 |  |  |  | základní |  | 0 | 0 | 0 | 0 | 0 | 32 | M | 3 | ROZPOCET | 0 | 0 | 0 | 0 | 0 | 1 | 0 | 16 | 168
| PP |  | 5593A-C02357 B Zásuvka dvojnásobná (bezšroubové svorky), s ochrannými kolíky, s natočenou dutinou, | [15 empty] | PP | 3
| P |  | Poznámka k položce: s clonkami, s ochranou před přepětím, optická signalizace poruchy; řazení 2x(2P+PE); d. Tango; b. bílá | [15 empty] | P | 3
89 | M | Pol125 | 3559-A25345 Přístroj přepínače střídavého, se svorkou N (bezšroubové svorky); řazení 6S, 6So, 6 (do hořlavých podkladů B až F) | ks | 2 |  | 0 |  |  |  | základní |  | 0 | 0 | 0 | 0 | 0 | 32 | M | 3 | ROZPOCET | 0 | 0 | 0 | 0 | 0 | 1 | 0 | 16 | 170
| PP |  | 3559-A25345 Přístroj přepínače střídavého, se svorkou N (bezšroubové svorky); řazení 6S, 6So, 6 (do hořlavých podkladů B až F) | [15 empty] | PP | 3
90 | M | Pol230 | 3559-A52345 Přístroj přepínače střídavého dvojitého (bezšroubové svorky); řazení 6+6 (6+1, 5B) | ks | 2 |  | 0 |  |  |  | základní |  | 0 | 0 | 0 | 0 | 0 | 32 | M | 3 | ROZPOCET | 0 | 0 | 0 | 0 | 0 | 1 | 0 | 16 | 172
| PP |  | 3559-A52345 Přístroj přepínače střídavého dvojitého (bezšroubové svorky); řazení 6+6 (6+1, 5B) | [15 empty] | PP | 3
91 | M | Pol205 | 3559-A88345 Přístroj ovládače žaluziového, jednopólového; řazení 1/0+1/0 s blokováním (do hořlavých podkladů B až F) | ks | 24 |  | 0 |  |  |  | základní |  | 0 | 0 | 0 | 0 | 0 | 32 | M | 3 | ROZPOCET | 0 | 0 | 0 | 0 | 0 | 1 | 0 | 16 | 174
| PP |  | 3559-A88345 Přístroj ovládače žaluziového, jednopólového; řazení 1/0+1/0 s blokováním (do hořlavých podkladů B až F) | [15 empty] | PP | 3
92 | M | Pol127 | V 68 VÍČKO KE KRABICI 68 | ks | 54 |  | 0 |  |  |  | základní |  | 0 | 0 | 0 | 0 | 0 | 32 | M | 3 | ROZPOCET | 0 | 0 | 0 | 0 | 0 | 1 | 0 | 16 | 176
| PP |  | V 68 VÍČKO KE KRABICI 68 | [15 empty] | PP | 3
93 | M | Pol128 | KPR 68 krabice univezální | ks | 167 |  | 0 |  |  |  | základní |  | 0 | 0 | 0 | 0 | 0 | 32 | M | 3 | ROZPOCET | 0 | 0 | 0 | 0 | 0 | 1 | 0 | 16 | 178
| PP |  | KPR 68 krabice univezální | [15 empty] | PP | 3
94 | M | Pol206 | LK 80R/2 KRABICE LIŠTOVÁ | ks | 10 |  | 0 |  |  |  | základní |  | 0 | 0 | 0 | 0 | 0 | 32 | M | 3 | ROZPOCET | 0 | 0 | 0 | 0 | 0 | 1 | 0 | 16 | 180
| PP |  | LK 80R/2 KRABICE LIŠTOVÁ | [15 empty] | PP | 3
95 | M | Pol129 | 8110 KRABICE | ks | 2 |  | 0 |  |  |  | základní |  | 0 | 0 | 0 | 0 | 0 | 32 | M | 3 | ROZPOCET | 0 | 0 | 0 | 0 | 0 | 1 | 0 | 16 | 182
| PP |  | 8110 KRABICE | [15 empty] | PP | 3
96 | M | Pol135 | CYKY-O 3x1.5 , pevně | m | 110 |  | 0 |  |  |  | základní |  | 0 | 0 | 0 | 0 | 0 | 32 | M | 3 | ROZPOCET | 0 | 0 | 0 | 0 | 0 | 1 | 0 | 16 | 184
| PP |  | CYKY-O 3x1.5 , pevně | [15 empty] | PP | 3
| P |  | Poznámka k položce: KABEL SILOVÝ,IZOLACE PVC | [15 empty] | P | 3
97 | M | Pol136 | CYKY-J 3x1.5 , pevně | m | 1060 |  | 0 |  |  |  | základní |  | 0 | 0 | 0 | 0 | 0 | 32 | M | 3 | ROZPOCET | 0 | 0 | 0 | 0 | 0 | 1 | 0 | 16 | 186
| PP |  | CYKY-J 3x1.5 , pevně | [15 empty] | PP | 3
98 | M | Pol213 | CYKY-J 3x2.5 , pevně | m | 645 |  | 0 |  |  |  | základní |  | 0 | 0 | 0 | 0 | 0 | 32 | M | 3 | ROZPOCET | 0 | 0 | 0 | 0 | 0 | 1 | 0 | 16 | 188
| PP |  | CYKY-J 3x2.5 , pevně | [15 empty] | PP | 3
99 | M | Pol137 | CYKY-J 5x1.5 , pevně | m | 110 |  | 0 |  |  |  | základní |  | 0 | 0 | 0 | 0 | 0 | 32 | M | 3 | ROZPOCET | 0 | 0 | 0 | 0 | 0 | 1 | 0 | 16 | 190
| PP |  | CYKY-J 5x1.5 , pevně | [15 empty] | PP | 3
100 | M | Pol215 | CYKY-J 5x10 , pevně | m | 6 |  | 0 |  |  |  | základní |  | 0 | 0 | 0 | 0 | 0 | 32 | M | 3 | ROZPOCET | 0 | 0 | 0 | 0 | 0 | 1 | 0 | 16 | 192
| PP |  | CYKY-J 5x10 , pevně | [15 empty] | PP | 3
101 | M | Pol216 | CYKY-J 5x16 , pevně | m | 6 |  | 0 |  |  |  | základní |  | 0 | 0 | 0 | 0 | 0 | 32 | M | 3 | ROZPOCET | 0 | 0 | 0 | 0 | 0 | 1 | 0 | 16 | 194
| PP |  | CYKY-J 5x16 , pevně | [15 empty] | PP | 3
102 | M | Pol231 | 1-CXKH-R-J 5x1.5 mm2 , pevně | m | 40 |  | 0 |  |  |  | základní |  | 0 | 0 | 0 | 0 | 0 | 32 | M | 3 | ROZPOCET | 0 | 0 | 0 | 0 | 0 | 1 | 0 | 16 | 196
| PP |  | 1-CXKH-R-J 5x1.5 mm2 , pevně | [15 empty] | PP | 3
| P |  | Poznámka k položce: KABEL SE ZVÝŠENOU ODOLNOSTÍ PROTI ŠÍŘENÍ PLAMENE, TŘÍDA REAKCE NA OHEŇ - B2 ca, s1, d0 | [15 empty] | P | 3
103 | M | Pol223 | 1-CHKE-V-J 3x1.5 , pevně | m | 100 |  | 0 |  |  |  | základní |  | 0 | 0 | 0 | 0 | 0 | 32 | M | 3 | ROZPOCET | 0 | 0 | 0 | 0 | 0 | 1 | 0 | 16 | 198
| PP |  | 1-CHKE-V-J 3x1.5 , pevně | [15 empty] | PP | 3
| P |  | Poznámka k položce: KABEL SE SNÍŽENOU HOŘLAVOSTÍ,'S FUNKČ.SCHOPNOSTÍ PŘI POŽÁRU | [15 empty] | P | 3
104 | M | Pol221 | H07V-K 16 mm2,, pevně | m | 24 |  | 0 |  |  |  | základní |  | 0 | 0 | 0 | 0 | 0 | 32 | M | 3 | ROZPOCET | 0 | 0 | 0 | 0 | 0 | 1 | 0 | 16 | 200
| PP |  | H07V-K 16 mm2,, pevně | [15 empty] | PP | 3
| P |  | Poznámka k položce: VODIČ JEDNOŽILOVÝ, IZOLACE PVC | [15 empty] | P | 3
| D | D7 | 3.NP. |  |  |  | 0 | [5 empty] | 0 |  | 0 |  | 0 | 1 | D | 1 | ROZPOCET | [6 empty] | 0
| D | D4 | Svítidla |  |  |  | 0 | [5 empty] | 0 |  | 0 |  | 0 | 1 | D | 2 | ROZPOCET | [6 empty] | 0
105 | M | Pol185 | LLX258ALEP MODUS LLX 2x58 W hliník, nízké, EP | ks | 36 |  | 0 |  |  |  | základní |  | 0 | 0 | 0 | 0 | 0 | 32 | M | 3 | ROZPOCET | 0 | 0 | 0 | 0 | 0 | 1 | 0 | 16 | 202
| PP |  | LLX258ALEP MODUS LLX 2x58 W hliník, nízké, EP | [15 empty] | PP | 3
106 | M | Pol186 | SLIM158ASEP MODUS SLIM 1x58W, asymetrický ref.,EP | ks | 11 |  | 0 |  |  |  | základní |  | 0 | 0 | 0 | 0 | 0 | 32 | M | 3 | ROZPOCET | 0 | 0 | 0 | 0 | 0 | 1 | 0 | 16 | 204
| PP |  | SLIM158ASEP MODUS SLIM 1x58W, asymetrický ref.,EP | [15 empty] | PP | 3
107 | M | Pol117 | KSC236EP MODUS KS 2x36 W , EP,čirý polystyrol. kryt | ks | 15 |  | 0 |  |  |  | základní |  | 0 | 0 | 0 | 0 | 0 | 32 | M | 3 | ROZPOCET | 0 | 0 | 0 | 0 | 0 | 1 | 0 | 16 | 206
| PP |  | KSC236EP MODUS KS 2x36 W , EP,čirý polystyrol. kryt | [15 empty] | PP | 3
108 | M | Pol187 | KSC136EP MODUS KS 1x36 W EP,čirý polystyrol.kryt | ks | 4 |  | 0 |  |  |  | základní |  | 0 | 0 | 0 | 0 | 0 | 32 | M | 3 | ROZPOCET | 0 | 0 | 0 | 0 | 0 | 1 | 0 | 16 | 208
| PP |  | KSC136EP MODUS KS 1x36 W EP,čirý polystyrol.kryt | [15 empty] | PP | 3
109 | M | Pol189 | BRKL224KO480 2x24W, PMMA kryt, | ks | 3 |  | 0 |  |  |  | základní |  | 0 | 0 | 0 | 0 | 0 | 32 | M | 3 | ROZPOCET | 0 | 0 | 0 | 0 | 0 | 1 | 0 | 16 | 210
| PP |  | BRKL224KO480 2x24W, PMMA kryt, | [15 empty] | PP | 3
110 | M | Pol226 | OZAWLVNC1ATSE Nouzové sv. LOVATO, přisazené ke stropu, chodba, svítící při výpadku, 1 hod., LED, IP40, NiMh, | ks | 5 |  | 0 |  |  |  | základní |  | 0 | 0 | 0 | 0 | 0 | 32 | M | 3 | ROZPOCET | 0 | 0 | 0 | 0 | 0 | 1 | 0 | 16 | 212
| PP |  | OZAWLVNC1ATSE Nouzové sv. LOVATO, přisazené ke stropu, chodba, svítící při výpadku, 1 hod., LED, IP40, NiMh, | [15 empty] | PP | 3
111 | M | Pol192 | ZH22 Závěsný systém var. B - 4 lanka, s krytkami | ks | 11 |  | 0 |  |  |  | základní |  | 0 | 0 | 0 | 0 | 0 | 32 | M | 3 | ROZPOCET | 0 | 0 | 0 | 0 | 0 | 1 | 0 | 16 | 214
| PP |  | ZH22 Závěsný systém var. B - 4 lanka, s krytkami | [15 empty] | PP | 3
112 | M | Pol193 | ZHS3 Přívodní kabel pro závěsná svítidla 3x0,75, transparentní | ks | 11 |  | 0 |  |  |  | základní |  | 0 | 0 | 0 | 0 | 0 | 32 | M | 3 | ROZPOCET | 0 | 0 | 0 | 0 | 0 | 1 | 0 | 16 | 216
| PP |  | ZHS3 Přívodní kabel pro závěsná svítidla 3x0,75, transparentní | [15 empty] | PP | 3
113 | M | Pol120 | L 36W/840 FLH1 OSRAM | ks | 38 |  | 0 |  |  |  | základní |  | 0 | 0 | 0 | 0 | 0 | 32 | M | 3 | ROZPOCET | 0 | 0 | 0 | 0 | 0 | 1 | 0 | 16 | 218
| PP |  | L 36W/840 FLH1 OSRAM | [15 empty] | PP | 3
114 | M | Pol195 | L 58W/840 FLH1 OSRAM | ks | 83 |  | 0 |  |  |  | základní |  | 0 | 0 | 0 | 0 | 0 | 32 | M | 3 | ROZPOCET | 0 | 0 | 0 | 0 | 0 | 1 | 0 | 16 | 220
| PP |  | L 58W/840 FLH1 OSRAM | [15 empty] | PP | 3
| D | D5 | Materiál |  |  |  | 0 | [5 empty] | 0 |  | 0 |  | 0 | 1 | D | 2 | ROZPOCET | [6 empty] | 0
115 | M | Pol196 | 3558A-A651 B Kryt spínače kolébkového; d. Tango; b. bílá | ks | 9 |  | 0 |  |  |  | základní |  | 0 | 0 | 0 | 0 | 0 | 32 | M | 3 | ROZPOCET | 0 | 0 | 0 | 0 | 0 | 1 | 0 | 16 | 222
| PP |  | 3558A-A651 B Kryt spínače kolébkového; d. Tango; b. bílá | [15 empty] | PP | 3
116 | M | Pol121 | 3558A-A652 B Kryt spínače kolébkového, dělený; d. Tango; b. bílá | ks | 16 |  | 0 |  |  |  | základní |  | 0 | 0 | 0 | 0 | 0 | 32 | M | 3 | ROZPOCET | 0 | 0 | 0 | 0 | 0 | 1 | 0 | 16 | 224
| PP |  | 3558A-A652 B Kryt spínače kolébkového, dělený; d. Tango; b. bílá | [15 empty] | PP | 3
117 | M | Pol122 | 3558A-A653 B Kryt spínače kolébkového, s čirým průzorem; d. Tango; b. bílá | ks | 13 |  | 0 |  |  |  | základní |  | 0 | 0 | 0 | 0 | 0 | 32 | M | 3 | ROZPOCET | 0 | 0 | 0 | 0 | 0 | 1 | 0 | 16 | 226
| PP |  | 3558A-A653 B Kryt spínače kolébkového, s čirým průzorem; d. Tango; b. bílá | [15 empty] | PP | 3
118 | M | Pol123 | 3901A-B10 B Rámeček pro elektroinstalační přístroje, jednonásobný; d. Tango; b. bílá | ks | 61 |  | 0 |  |  |  | základní |  | 0 | 0 | 0 | 0 | 0 | 32 | M | 3 | ROZPOCET | 0 | 0 | 0 | 0 | 0 | 1 | 0 | 16 | 228
| PP |  | 3901A-B10 B Rámeček pro elektroinstalační přístroje, jednonásobný; d. Tango; b. bílá | [15 empty] | PP | 3
119 | M | Pol197 | 3558A-A662 B Kryt spínače žaluziového kolébkového, dělený, s potiskem; d. Tango; b. bílá | ks | 23 |  | 0 |  |  |  | základní |  | 0 | 0 | 0 | 0 | 0 | 32 | M | 3 | ROZPOCET | 0 | 0 | 0 | 0 | 0 | 1 | 0 | 16 | 230
| PP |  | 3558A-A662 B Kryt spínače žaluziového kolébkového, dělený, s potiskem; d. Tango; b. bílá | [15 empty] | PP | 3
120 | M | Pol232 | 5518-2069 B Zásuvka dvojnásobná IP 44, s ochrannými kolíky, s víčky, pro průběžnou montáž; řazení 2x(2P+PE); | ks | 2 |  | 0 |  |  |  | základní |  | 0 | 0 | 0 | 0 | 0 | 32 | M | 3 | ROZPOCET | 0 | 0 | 0 | 0 | 0 | 1 | 0 | 16 | 232
| PP |  | 5518-2069 B Zásuvka dvojnásobná IP 44, s ochrannými kolíky, s víčky, pro průběžnou montáž; řazení 2x(2P+PE); | [15 empty] | PP | 3
| P |  | Poznámka k položce: d. Praktik; b. bílá | [15 empty] | P | 3
121 | M | Pol227 | 3559-A01345 Přístroj spínače jednopólového (bezšroubové svorky); řazení 1, 1So (do hořlavých podkladů B až F) | ks | 9 |  | 0 |  |  |  | základní |  | 0 | 0 | 0 | 0 | 0 | 32 | M | 3 | ROZPOCET | 0 | 0 | 0 | 0 | 0 | 1 | 0 | 16 | 234
| PP |  | 3559-A01345 Přístroj spínače jednopólového (bezšroubové svorky); řazení 1, 1So (do hořlavých podkladů B až F) | [15 empty] | PP | 3
122 | M | Pol228 | 3559-A05345 Přístroj přepínače sériového (bezšroubové svorky); řazení 5 (do hořlavých podkladů B až F) | ks | 10 |  | 0 |  |  |  | základní |  | 0 | 0 | 0 | 0 | 0 | 32 | M | 3 | ROZPOCET | 0 | 0 | 0 | 0 | 0 | 1 | 0 | 16 | 236
| PP |  | 3559-A05345 Přístroj přepínače sériového (bezšroubové svorky); řazení 5 (do hořlavých podkladů B až F) | [15 empty] | PP | 3
123 | M | Pol200 | 3559-A91345 Přístroj ovládače zapínacího se svorkou N (bezšroubové svorky); řazení 1/0, 1/0So, 1/0S | ks | 13 |  | 0 |  |  |  | základní |  | 0 | 0 | 0 | 0 | 0 | 32 | M | 3 | ROZPOCET | 0 | 0 | 0 | 0 | 0 | 1 | 0 | 16 | 238
| PP |  | 3559-A91345 Přístroj ovládače zapínacího se svorkou N (bezšroubové svorky); řazení 1/0, 1/0So, 1/0S | [15 empty] | PP | 3
| P |  | Poznámka k položce: do hořlavých podkladů B až F) | [15 empty] | P | 3
124 | M | Pol201 | 5513A-C02357 B Zásuvka dvojnásobná (bezšroubové svorky), s ochrannými kolíky, | ks | 57 |  | 0 |  |  |  | základní |  | 0 | 0 | 0 | 0 | 0 | 32 | M | 3 | ROZPOCET | 0 | 0 | 0 | 0 | 0 | 1 | 0 | 16 | 240
| PP |  | 5513A-C02357 B Zásuvka dvojnásobná (bezšroubové svorky), s ochrannými kolíky, | [15 empty] | PP | 3
| P |  | Poznámka k položce: s natočenou dutinou, s clonkami; řazení 2x(2P+PE); d. Tango; b. bílá | [15 empty] | P | 3
125 | M | Pol204 | 5593A-C02357 B Zásuvka dvojnásobná (bezšroubové svorky), s ochrannými kolíky, | ks | 15 |  | 0 |  |  |  | základní |  | 0 | 0 | 0 | 0 | 0 | 32 | M | 3 | ROZPOCET | 0 | 0 | 0 | 0 | 0 | 1 | 0 | 16 | 242
| PP |  | 5593A-C02357 B Zásuvka dvojnásobná (bezšroubové svorky), s ochrannými kolíky, | [15 empty] | PP | 3
| P |  | Poznámka k položce: s natočenou dutinou, s clonkami, s ochranou před přepětím, optická signalizace poruchy; řazení 2x(2P+PE); d. Tango; b. bílá | [15 empty] | P | 3
126 | M | Pol230 | 3559-A52345 Přístroj přepínače střídavého dvojitého (bezšroubové svorky); řazení 6+6 (6+1, 5B) | ks | 6 |  | 0 |  |  |  | základní |  | 0 | 0 | 0 | 0 | 0 | 32 | M | 3 | ROZPOCET | 0 | 0 | 0 | 0 | 0 | 1 | 0 | 16 | 244
| PP |  | 3559-A52345 Přístroj přepínače střídavého dvojitého (bezšroubové svorky); řazení 6+6 (6+1, 5B) | [15 empty] | PP | 3
127 | M | Pol205 | 3559-A88345 Přístroj ovládače žaluziového, jednopólového; řazení 1/0+1/0 s blokováním (do hořlavých podkladů B až F) | ks | 23 |  | 0 |  |  |  | základní |  | 0 | 0 | 0 | 0 | 0 | 32 | M | 3 | ROZPOCET | 0 | 0 | 0 | 0 | 0 | 1 | 0 | 16 | 246
| PP |  | 3559-A88345 Přístroj ovládače žaluziového, jednopólového; řazení 1/0+1/0 s blokováním (do hořlavých podkladů B až F) | [15 empty] | PP | 3
128 | M | Pol127 | V 68 VÍČKO KE KRABICI 68 | ks | 85 |  | 0 |  |  |  | základní |  | 0 | 0 | 0 | 0 | 0 | 32 | M | 3 | ROZPOCET | 0 | 0 | 0 | 0 | 0 | 1 | 0 | 16 | 248
| PP |  | V 68 VÍČKO KE KRABICI 68 | [15 empty] | PP | 3
129 | M | Pol128 | KPR 68 krabice univezální | ks | 228 |  | 0 |  |  |  | základní |  | 0 | 0 | 0 | 0 | 0 | 32 | M | 3 | ROZPOCET | 0 | 0 | 0 | 0 | 0 | 1 | 0 | 16 | 250
| PP |  | KPR 68 krabice univezální | [15 empty] | PP | 3
130 | M | Pol206 | LK 80R/2 KRABICE LIŠTOVÁ | ks | 11 |  | 0 |  |  |  | základní |  | 0 | 0 | 0 | 0 | 0 | 32 | M | 3 | ROZPOCET | 0 | 0 | 0 | 0 | 0 | 1 | 0 | 16 | 252
| PP |  | LK 80R/2 KRABICE LIŠTOVÁ | [15 empty] | PP | 3
131 | M | Pol233 | LK 80X28 2ZT KRABICE LIŠTOVÁ TANGO (DVOJZÁSUVKA) | ks | 4 |  | 0 |  |  |  | základní |  | 0 | 0 | 0 | 0 | 0 | 32 | M | 3 | ROZPOCET | 0 | 0 | 0 | 0 | 0 | 1 | 0 | 16 | 254
| PP |  | LK 80X28 2ZT KRABICE LIŠTOVÁ TANGO (DVOJZÁSUVKA) | [15 empty] | PP | 3
132 | M | Pol234 | 1-CXKE-R-J 5x1.5 , pevně | m | 40 |  | 0 |  |  |  | základní |  | 0 | 0 | 0 | 0 | 0 | 32 | M | 3 | ROZPOCET | 0 | 0 | 0 | 0 | 0 | 1 | 0 | 16 | 256
| PP |  | 1-CXKE-R-J 5x1.5 , pevně | [15 empty] | PP | 3
| P |  | Poznámka k položce: KABEL SE ZVÝŠ.ODOLNOSTÍ PROTI 'ŠÍŘENÍ PLAMENE-NESTÍNĚNÝ | [15 empty] | P | 3
133 | M | Pol135 | CYKY-O 3x1.5 , pevně | m | 390 |  | 0 |  |  |  | základní |  | 0 | 0 | 0 | 0 | 0 | 32 | M | 3 | ROZPOCET | 0 | 0 | 0 | 0 | 0 | 1 | 0 | 16 | 258
| PP |  | CYKY-O 3x1.5 , pevně | [15 empty] | PP | 3
| P |  | Poznámka k položce: KABEL SILOVÝ,IZOLACE PVC | [15 empty] | P | 3
134 | M | Pol136 | CYKY-J 3x1.5 , pevně | m | 1180 |  | 0 |  |  |  | základní |  | 0 | 0 | 0 | 0 | 0 | 32 | M | 3 | ROZPOCET | 0 | 0 | 0 | 0 | 0 | 1 | 0 | 16 | 260
| PP |  | CYKY-J 3x1.5 , pevně | [15 empty] | PP | 3
135 | M | Pol213 | CYKY-J 3x2.5 , pevně | m | 850 |  | 0 |  |  |  | základní |  | 0 | 0 | 0 | 0 | 0 | 32 | M | 3 | ROZPOCET | 0 | 0 | 0 | 0 | 0 | 1 | 0 | 16 | 262
| PP |  | CYKY-J 3x2.5 , pevně | [15 empty] | PP | 3
136 | M | Pol137 | CYKY-J 5x1.5 , pevně | m | 225 |  | 0 |  |  |  | základní |  | 0 | 0 | 0 | 0 | 0 | 32 | M | 3 | ROZPOCET | 0 | 0 | 0 | 0 | 0 | 1 | 0 | 16 | 264
| PP |  | CYKY-J 5x1.5 , pevně | [15 empty] | PP | 3
137 | M | Pol215 | CYKY-J 5x10 , pevně | m | 20 |  | 0 |  |  |  | základní |  | 0 | 0 | 0 | 0 | 0 | 32 | M | 3 | ROZPOCET | 0 | 0 | 0 | 0 | 0 | 1 | 0 | 16 | 266
| PP |  | CYKY-J 5x10 , pevně | [15 empty] | PP | 3
138 | M | Pol216 | CYKY-J 5x16 , pevně | m | 20 |  | 0 |  |  |  | základní |  | 0 | 0 | 0 | 0 | 0 | 32 | M | 3 | ROZPOCET | 0 | 0 | 0 | 0 | 0 | 1 | 0 | 16 | 268
| PP |  | CYKY-J 5x16 , pevně | [15 empty] | PP | 3
139 | M | Pol235 | CYKY-J 7x1.5 , pevně | m | 40 |  | 0 |  |  |  | základní |  | 0 | 0 | 0 | 0 | 0 | 32 | M | 3 | ROZPOCET | 0 | 0 | 0 | 0 | 0 | 1 | 0 | 16 | 270
| PP |  | CYKY-J 7x1.5 , pevně | [15 empty] | PP | 3
140 | M | Pol221 | H07V-K 16 mm2,, pevně | m | 80 |  | 0 |  |  |  | základní |  | 0 | 0 | 0 | 0 | 0 | 32 | M | 3 | ROZPOCET | 0 | 0 | 0 | 0 | 0 | 1 | 0 | 16 | 272
| PP |  | H07V-K 16 mm2,, pevně | [15 empty] | PP | 3
| P |  | Poznámka k položce: VODIČ JEDNOŽILOVÝ, IZOLACE PVC | [15 empty] | P | 3
141 | M | Pol223 | 1-CHKE-V-J 3x1.5 , pevně | m | 100 |  | 0 |  |  |  | základní |  | 0 | 0 | 0 | 0 | 0 | 32 | M | 3 | ROZPOCET | 0 | 0 | 0 | 0 | 0 | 1 | 0 | 16 | 274
| PP |  | 1-CHKE-V-J 3x1.5 , pevně | [15 empty] | PP | 3
| P |  | Poznámka k položce: KABEL SE SNÍŽENOU HOŘLAVOSTÍ, 'S FUNKČ.SCHOPNOSTÍ PŘI POŽÁRU | [15 empty] | P | 3
| D | D8 | Hromosvod |  |  |  | 0 | [5 empty] | 0 |  | 0 |  | 0 | 1 | D | 1 | ROZPOCET | [6 empty] | 0
142 | M | Pol236 | Drát 10 Drát průměr 10 mm, pevně | m | 30 |  | 0 |  |  |  | základní |  | 0 | 0 | 0 | 0 | 0 | 32 | M | 2 | ROZPOCET | 0 | 0 | 0 | 0 | 0 | 1 | 0 | 16 | 276
| PP |  | Drát 10 Drát průměr 10 mm, pevně | [15 empty] | PP | 2
143 | M | Pol237 | Drát 8 AlMgSi Drát průměr 8 mm, materiál AlMgSi | m | 90 |  | 0 |  |  |  | základní |  | 0 | 0 | 0 | 0 | 0 | 32 | M | 2 | ROZPOCET | 0 | 0 | 0 | 0 | 0 | 1 | 0 | 16 | 278
| PP |  | Drát 8 AlMgSi Drát průměr 8 mm, materiál AlMgSi | [15 empty] | PP | 2
144 | M | Pol238 | JP15 bez osazení 1,5 m, rovný | ks | 4 |  | 0 |  |  |  | základní |  | 0 | 0 | 0 | 0 | 0 | 32 | M | 2 | ROZPOCET | 0 | 0 | 0 | 0 | 0 | 1 | 0 | 16 | 280
| PP |  | JP15 bez osazení 1,5 m, rovný | [15 empty] | PP | 2
| P |  | Poznámka k položce: Jímací tyč | [15 empty] | P | 2
145 | M | Pol239 | PV3P-55 plast/hmoždinka | ks | 40 |  | 0 |  |  |  | základní |  | 0 | 0 | 0 | 0 | 0 | 32 | M | 2 | ROZPOCET | 0 | 0 | 0 | 0 | 0 | 1 | 0 | 16 | 282
| PP |  | PV3P-55 plast/hmoždinka | [15 empty] | PP | 2
146 | M | Pol240 | PV22 horní (L - 290 mm) | ks | 20 |  | 0 |  |  |  | základní |  | 0 | 0 | 0 | 0 | 0 | 32 | M | 2 | ROZPOCET | 0 | 0 | 0 | 0 | 0 | 1 | 0 | 16 | 284
| PP |  | PV22 horní (L - 290 mm) | [15 empty] | PP | 2
| P |  | Poznámka k položce: Podpěra na lepenkovou krytinu | [15 empty] | P | 2
147 | M | Pol241 | SK křížová | ks | 3 |  | 0 |  |  |  | základní |  | 0 | 0 | 0 | 0 | 0 | 32 | M | 2 | ROZPOCET | 0 | 0 | 0 | 0 | 0 | 1 | 0 | 16 | 286
| PP |  | SK křížová | [15 empty] | PP | 2
148 | M | Pol242 | SS | ks | 20 |  | 0 |  |  |  | základní |  | 0 | 0 | 0 | 0 | 0 | 32 | M | 2 | ROZPOCET | 0 | 0 | 0 | 0 | 0 | 1 | 0 | 16 | 288
| PP |  | SS | [15 empty] | PP | 2
149 | M | Pol243 | SO okapových žlabů - velká | ks | 3 |  | 0 |  |  |  | základní |  | 0 | 0 | 0 | 0 | 0 | 32 | M | 2 | ROZPOCET | 0 | 0 | 0 | 0 | 0 | 1 | 0 | 16 | 290
| PP |  | SO okapových žlabů - velká | [15 empty] | PP | 2
150 | M | Pol244 | SZ trubková | ks | 4 |  | 0 |  |  |  | základní |  | 0 | 0 | 0 | 0 | 0 | 32 | M | 2 | ROZPOCET | 0 | 0 | 0 | 0 | 0 | 1 | 0 | 16 | 292
| PP |  | SZ trubková | [15 empty] | PP | 2
151 | M | Pol245 | SR03 S/S, 2xM8, vrat. ocel zemnící pásek - drát | ks | 4 |  | 0 |  |  |  | základní |  | 0 | 0 | 0 | 0 | 0 | 32 | M | 2 | ROZPOCET | 0 | 0 | 0 | 0 | 0 | 1 | 0 | 16 | 294
| PP |  | SR03 S/S, 2xM8, vrat. ocel zemnící pásek - drát | [15 empty] | PP | 2
152 | M | Pol246 | OT 1,7m | ks | 4 |  | 0 |  |  |  | základní |  | 0 | 0 | 0 | 0 | 0 | 32 | M | 2 | ROZPOCET | 0 | 0 | 0 | 0 | 0 | 1 | 0 | 16 | 296
| PP |  | OT 1,7m | [15 empty] | PP | 2
| P |  | Poznámka k položce: Ochranná trubka | [15 empty] | P | 2
153 | M | Pol247 | DOT vrut 8/200 | ks | 8 |  | 0 |  |  |  | základní |  | 0 | 0 | 0 | 0 | 0 | 32 | M | 2 | ROZPOCET | 0 | 0 | 0 | 0 | 0 | 1 | 0 | 16 | 298
| PP |  | DOT vrut 8/200 | [15 empty] | PP | 2
| D | D9 | Elektromontáže |  |  |  | 0 | [5 empty] | 0 |  | 0 |  | 0 | 1 | D | 0 | ROZPOCET | [6 empty] | 0
154 | K | 740R5 | PPV - pro elektromontáže | ks | 1 |  | 0 |  |  |  | základní |  | 0 | 0 | 0 | 0 | 0 | 16 | K | 1 | ROZPOCET | 0 | 0 | 0 | 0 | 0 | 1 | 0 | 16 | 1880206604
| PP |  | PPV - pro elektromontáže cca 6% | [15 empty] | PP | 1
| D | D10 | 1.NP. |  |  |  | 0 | [5 empty] | 0 |  | 0 |  | 0 | 1 | D | 1 | ROZPOCET | [6 empty] | 0
| D | D4 | Svítidla |  |  |  | 0 | [5 empty] | 0 |  | 0 |  | 0 | 1 | D | 2 | ROZPOCET | [6 empty] | 0
155 | K | Pol248 | LLX258ALEP MODUS LLX 2x58 W hliník, nízké, EP | ks | 6 |  | 0 |  |  |  | základní |  | 0 | 0 | 0 | 0 | 0 | 16 | K | 3 | ROZPOCET | 0 | 0 | 0 | 0 | 0 | 1 | 0 | 16 | 300
| PP |  | LLX258ALEP MODUS LLX 2x58 W hliník, nízké, EP | [15 empty] | PP | 3
156 | K | Pol249 | SLIM158ASEP MODUS SLIM 1x58W, asymetrický ref.,EP | ks | 4 |  | 0 |  |  |  | základní |  | 0 | 0 | 0 | 0 | 0 | 16 | K | 3 | ROZPOCET | 0 | 0 | 0 | 0 | 0 | 1 | 0 | 16 | 302
| PP |  | SLIM158ASEP MODUS SLIM 1x58W, asymetrický ref.,EP | [15 empty] | PP | 3
157 | K | Pol250 | KSC236EP MODUS KS 2x36 W , EP,čirý polystyrol. kryt | ks | 26 |  | 0 |  |  |  | základní |  | 0 | 0 | 0 | 0 | 0 | 16 | K | 3 | ROZPOCET | 0 | 0 | 0 | 0 | 0 | 1 | 0 | 16 | 304
| PP |  | KSC236EP MODUS KS 2x36 W , EP,čirý polystyrol. kryt | [15 empty] | PP | 3
158 | K | Pol251 | KSC136EP MODUS KS 1x36 W EP,čirý polystyrol.kryt | ks | 4 |  | 0 |  |  |  | základní |  | 0 | 0 | 0 | 0 | 0 | 16 | K | 3 | ROZPOCET | 0 | 0 | 0 | 0 | 0 | 1 | 0 | 16 | 306
| PP |  | KSC136EP MODUS KS 1x36 W EP,čirý polystyrol.kryt | [15 empty] | PP | 3
159 | K | Pol252 | KSO224 MODUS KS 2x24 W EP,opálový polystyrol. kryt | ks | 14 |  | 0 |  |  |  | základní |  | 0 | 0 | 0 | 0 | 0 | 16 | K | 3 | ROZPOCET | 0 | 0 | 0 | 0 | 0 | 1 | 0 | 16 | 308
| PP |  | KSO224 MODUS KS 2x24 W EP,opálový polystyrol. kryt | [15 empty] | PP | 3
160 | K | Pol253 | BRKL224KO480 2x24W, PMMA kryt, | ks | 7 |  | 0 |  |  |  | základní |  | 0 | 0 | 0 | 0 | 0 | 16 | K | 3 | ROZPOCET | 0 | 0 | 0 | 0 | 0 | 1 | 0 | 16 | 310
| PP |  | BRKL224KO480 2x24W, PMMA kryt, | [15 empty] | PP | 3
161 | K | Pol254 | LLX258ALDP2EP2 MODUS LLX 2x58 W hliník DP typ 2, nízké, 2 EP | ks | 27 |  | 0 |  |  |  | základní |  | 0 | 0 | 0 | 0 | 0 | 16 | K | 3 | ROZPOCET | 0 | 0 | 0 | 0 | 0 | 1 | 0 | 16 | 312
| PP |  | LLX258ALDP2EP2 MODUS LLX 2x58 W hliník DP typ 2, nízké, 2 EP | [15 empty] | PP | 3
162 | K | Pol255 | V3236EP MODUS V3 2x36 W IP65 korpus ABS + kryt PC, EP | ks | 3 |  | 0 |  |  |  | základní |  | 0 | 0 | 0 | 0 | 0 | 16 | K | 3 | ROZPOCET | 0 | 0 | 0 | 0 | 0 | 1 | 0 | 16 | 314
| PP |  | V3236EP MODUS V3 2x36 W IP65 korpus ABS + kryt PC, EP | [15 empty] | PP | 3
163 | K | Pol256 | OZAWLVNC1ATSE Nouzové sv. LOVATO, přisazené ke stropu, chodba, svítící při výpadku, 1 hod., LED, IP40, NiMh, autotest | ks | 7 |  | 0 |  |  |  | základní |  | 0 | 0 | 0 | 0 | 0 | 16 | K | 3 | ROZPOCET | 0 | 0 | 0 | 0 | 0 | 1 | 0 | 16 | 316
| PP |  | OZAWLVNC1ATSE Nouzové sv. LOVATO, přisazené ke stropu, chodba, svítící při výpadku, 1 hod., LED, IP40, NiMh, autotest | [15 empty] | PP | 3
164 | K | Pol257 | ZH22 Závěsný systém var. B - 4 lanka, s krytkami | ks | 4 |  | 0 |  |  |  | základní |  | 0 | 0 | 0 | 0 | 0 | 16 | K | 3 | ROZPOCET | 0 | 0 | 0 | 0 | 0 | 1 | 0 | 16 | 318
| PP |  | ZH22 Závěsný systém var. B - 4 lanka, s krytkami | [15 empty] | PP | 3
165 | K | Pol258 | ZHS3 Přívodní kabel pro závěsná svítidla 3x0,75, transparentní | ks | 4 |  | 0 |  |  |  | základní |  | 0 | 0 | 0 | 0 | 0 | 16 | K | 3 | ROZPOCET | 0 | 0 | 0 | 0 | 0 | 1 | 0 | 16 | 320
| PP |  | ZHS3 Přívodní kabel pro závěsná svítidla 3x0,75, transparentní | [15 empty] | PP | 3
166 | K | Pol259 | HO24W/840FLH1OSRAM | ks | 24 |  | 0 |  |  |  | základní |  | 0 | 0 | 0 | 0 | 0 | 16 | K | 3 | ROZPOCET | 0 | 0 | 0 | 0 | 0 | 1 | 0 | 16 | 322
| PP |  | HO24W/840FLH1OSRAM | [15 empty] | PP | 3
167 | K | Pol260 | L 36W/840 FLH1 OSRAM | ks | 64 |  | 0 |  |  |  | základní |  | 0 | 0 | 0 | 0 | 0 | 16 | K | 3 | ROZPOCET | 0 | 0 | 0 | 0 | 0 | 1 | 0 | 16 | 324
| PP |  | L 36W/840 FLH1 OSRAM | [15 empty] | PP | 3
| D | D5 | Materiál |  |  |  | 0 | [5 empty] | 0 |  | 0 |  | 0 | 1 | D | 2 | ROZPOCET | [6 empty] | 0
168 | K | Pol261 | 3558A-A651 B Kryt spínače kolébkového; d. Tango; b. bílá | ks | 14 |  | 0 |  |  |  | základní |  | 0 | 0 | 0 | 0 | 0 | 16 | K | 3 | ROZPOCET | 0 | 0 | 0 | 0 | 0 | 1 | 0 | 16 | 326
| PP |  | 3558A-A651 B Kryt spínače kolébkového; d. Tango; b. bílá | [15 empty] | PP | 3
169 | K | Pol262 | 3558A-A652 B Kryt spínače kolébkového, dělený; d. Tango; b. bílá | ks | 29 |  | 0 |  |  |  | základní |  | 0 | 0 | 0 | 0 | 0 | 16 | K | 3 | ROZPOCET | 0 | 0 | 0 | 0 | 0 | 1 | 0 | 16 | 328
| PP |  | 3558A-A652 B Kryt spínače kolébkového, dělený; d. Tango; b. bílá | [15 empty] | PP | 3
170 | K | Pol263 | 3558A-A653 B Kryt spínače kolébkového, s čirým průzorem; d. Tango; b. bílá | ks | 14 |  | 0 |  |  |  | základní |  | 0 | 0 | 0 | 0 | 0 | 16 | K | 3 | ROZPOCET | 0 | 0 | 0 | 0 | 0 | 1 | 0 | 16 | 330
| PP |  | 3558A-A653 B Kryt spínače kolébkového, s čirým průzorem; d. Tango; b. bílá | [15 empty] | PP | 3
171 | K | Pol264 | 3901A-B10 B Rámeček pro elektroinstalační přístroje, jednonásobný; d. Tango; b. bílá | ks | 72 |  | 0 |  |  |  | základní |  | 0 | 0 | 0 | 0 | 0 | 16 | K | 3 | ROZPOCET | 0 | 0 | 0 | 0 | 0 | 1 | 0 | 16 | 332
| PP |  | 3901A-B10 B Rámeček pro elektroinstalační přístroje, jednonásobný; d. Tango; b. bílá | [15 empty] | PP | 3
172 | K | Pol265 | 3558A-A662 B Kryt spínače žaluziového kolébkového, dělený, s potiskem; d. Tango; b. bílá | ks | 16 |  | 0 |  |  |  | základní |  | 0 | 0 | 0 | 0 | 0 | 16 | K | 3 | ROZPOCET | 0 | 0 | 0 | 0 | 0 | 1 | 0 | 16 | 334
| PP |  | 3558A-A662 B Kryt spínače žaluziového kolébkového, dělený, s potiskem; d. Tango; b. bílá | [15 empty] | PP | 3
173 | K | Pol266 | 3559-A01345 Přístroj spínače jednopólového (bezšroubové svorky); řazení 1, 1So (do hořlavých podkladů B až F) | ks | 13 |  | 0 |  |  |  | základní |  | 0 | 0 | 0 | 0 | 0 | 16 | K | 3 | ROZPOCET | 0 | 0 | 0 | 0 | 0 | 1 | 0 | 16 | 336
| PP |  | 3559-A01345 Přístroj spínače jednopólového (bezšroubové svorky); řazení 1, 1So (do hořlavých podkladů B až F) | [15 empty] | PP | 3
174 | K | Pol267 | 3559-A05345 Přístroj přepínače sériového (bezšroubové svorky); řazení 5 (do hořlavých podkladů B až F) | ks | 13 |  | 0 |  |  |  | základní |  | 0 | 0 | 0 | 0 | 0 | 16 | K | 3 | ROZPOCET | 0 | 0 | 0 | 0 | 0 | 1 | 0 | 16 | 338
| PP |  | 3559-A05345 Přístroj přepínače sériového (bezšroubové svorky); řazení 5 (do hořlavých podkladů B až F) | [15 empty] | PP | 3
175 | K | Pol268 | 3559-A91345 Přístroj ovládače zapínacího se svorkou N (bezšroubové svorky); řazení 1/0, 1/0So, 1/0S (do hořlavých podkladů B až F) | ks | 14 |  | 0 |  |  |  | základní |  | 0 | 0 | 0 | 0 | 0 | 16 | K | 3 | ROZPOCET | 0 | 0 | 0 | 0 | 0 | 1 | 0 | 16 | 340
| PP |  | 3559-A91345 Přístroj ovládače zapínacího se svorkou N (bezšroubové svorky); řazení 1/0, 1/0So, 1/0S (do hořlavých podkladů B až F) | [15 empty] | PP | 3
176 | K | Pol269 | 5513A-C02357 B Zásuvka dvojnásobná (bezšroubové svorky), s ochrannými kolíky, s natočenou dutinou, s clonkami; řazení 2x(2P+PE); d. Tango; b. bílá | ks | 94 |  | 0 |  |  |  | základní |  | 0 | 0 | 0 | 0 | 0 | 16 | K | 3 | ROZPOCET | 0 | 0 | 0 | 0 | 0 | 1 | 0 | 16 | 342
| PP |  | 5513A-C02357 B Zásuvka dvojnásobná (bezšroubové svorky), s ochrannými kolíky, s natočenou dutinou, s clonkami; řazení 2x(2P+PE); d. Tango; b. bílá | [15 empty] | PP | 3
177 | K | Pol270 | 5525N-C02347 B Zásuvka 45x45, s ochranným kolíkem; řazení 2P+PE; d. Profil 45; b. bílá (RAL 9010) | ks | 85 |  | 0 |  |  |  | základní |  | 0 | 0 | 0 | 0 | 0 | 16 | K | 3 | ROZPOCET | 0 | 0 | 0 | 0 | 0 | 1 | 0 | 16 | 344
| PP |  | 5525N-C02347 B Zásuvka 45x45, s ochranným kolíkem; řazení 2P+PE; d. Profil 45; b. bílá (RAL 9010) | [15 empty] | PP | 3
178 | K | Pol271 | 5585N-C02357 B Zásuvka 45x45 s ochranným kolíkem, s clonkami, s ochranou před přepětím, s akustickou signalizací poruchy; řazení 2P+PE; d. Profil 45; b. bílá (RAL 9010) | ks | 17 |  | 0 |  |  |  | základní |  | 0 | 0 | 0 | 0 | 0 | 16 | K | 3 | ROZPOCET | 0 | 0 | 0 | 0 | 0 | 1 | 0 | 16 | 346
| PP |  | 5585N-C02357 B Zásuvka 45x45 s ochranným kolíkem, s clonkami, s ochranou před přepětím, s akustickou signalizací poruchy; řazení 2P+PE; d. Profil 45; b. bílá (RAL 9010) | [15 empty] | PP | 3
179 | K | Pol272 | 5593A-C02357 B Zásuvka dvojnásobná (bezšroubové svorky), s ochrannými kolíky, s natočenou dutinou, s clonkami, s ochranou před přepětím, optická signalizace poruchy; řazení 2x(2P+PE); d. Tango; b. bílá | ks | 22 |  | 0 |  |  |  | základní |  | 0 | 0 | 0 | 0 | 0 | 16 | K | 3 | ROZPOCET | 0 | 0 | 0 | 0 | 0 | 1 | 0 | 16 | 348
| PP |  | 5593A-C02357 B Zásuvka dvojnásobná (bezšroubové svorky), s ochrannými kolíky, s natočenou dutinou, s clonkami, s ochranou před přepětím, optická signalizace poruchy; řazení 2x(2P+PE); d. Tango; b. bílá | [15 empty] | PP | 3
180 | K | Pol273 | 3559-A25345 Přístroj přepínače střídavého, se svorkou N (bezšroubové svorky); řazení 6S, 6So, 6 (do hořlavých podkladů B až F) | ks | 16 |  | 0 |  |  |  | základní |  | 0 | 0 | 0 | 0 | 0 | 16 | K | 3 | ROZPOCET | 0 | 0 | 0 | 0 | 0 | 1 | 0 | 16 | 350
| PP |  | 3559-A25345 Přístroj přepínače střídavého, se svorkou N (bezšroubové svorky); řazení 6S, 6So, 6 (do hořlavých podkladů B až F) | [15 empty] | PP | 3
181 | K | Pol274 | 3559-A88345 Přístroj ovládače žaluziového, jednopólového; řazení 1/0+1/0 s blokováním (do hořlavých podkladů B až F) | ks | 16 |  | 0 |  |  |  | základní |  | 0 | 0 | 0 | 0 | 0 | 16 | K | 3 | ROZPOCET | 0 | 0 | 0 | 0 | 0 | 1 | 0 | 16 | 352
| PP |  | 3559-A88345 Přístroj ovládače žaluziového, jednopólového; řazení 1/0+1/0 s blokováním (do hořlavých podkladů B až F) | [15 empty] | PP | 3
182 | K | Pol152 | V 68 VÍČKO KE KRABICI 68 | ks | 76 |  | 0 |  |  |  | základní |  | 0 | 0 | 0 | 0 | 0 | 16 | K | 3 | ROZPOCET | 0 | 0 | 0 | 0 | 0 | 1 | 0 | 16 | 354
| PP |  | V 68 VÍČKO KE KRABICI 68 | [15 empty] | PP | 3
183 | K | Pol275 | KPR 68 krabice univezální | ks | 264 |  | 0 |  |  |  | základní |  | 0 | 0 | 0 | 0 | 0 | 16 | K | 3 | ROZPOCET | 0 | 0 | 0 | 0 | 0 | 1 | 0 | 16 | 356
| PP |  | KPR 68 krabice univezální | [15 empty] | PP | 3
184 | K | Pol276 | LK 80R/2 KRABICE LIŠTOVÁ | ks | 4 |  | 0 |  |  |  | základní |  | 0 | 0 | 0 | 0 | 0 | 16 | K | 3 | ROZPOCET | 0 | 0 | 0 | 0 | 0 | 1 | 0 | 16 | 358
| PP |  | LK 80R/2 KRABICE LIŠTOVÁ | [15 empty] | PP | 3
185 | K | Pol277 | 8110 KRABICE | ks | 4 |  | 0 |  |  |  | základní |  | 0 | 0 | 0 | 0 | 0 | 16 | K | 3 | ROZPOCET | 0 | 0 | 0 | 0 | 0 | 1 | 0 | 16 | 360
| PP |  | 8110 KRABICE | [15 empty] | PP | 3
186 | K | Pol278 | 1232 TRUBKA OHEBNÁ - SUPER MONOFLEX 32 750N | m | 240 |  | 0 |  |  |  | základní |  | 0 | 0 | 0 | 0 | 0 | 16 | K | 3 | ROZPOCET | 0 | 0 | 0 | 0 | 0 | 1 | 0 | 16 | 362
| PP |  | 1232 TRUBKA OHEBNÁ - SUPER MONOFLEX 32 750N | [15 empty] | PP | 3
187 | K | Pol279 | KD 09075 TRUBKA DVOUPL. KOPODUR | m | 90 |  | 0 |  |  |  | základní |  | 0 | 0 | 0 | 0 | 0 | 16 | K | 3 | ROZPOCET | 0 | 0 | 0 | 0 | 0 | 1 | 0 | 16 | 364
| PP |  | KD 09075 TRUBKA DVOUPL. KOPODUR | [15 empty] | PP | 3
188 | K | Pol280 | KOPOBOX 80 RÁM PODLAHOVÝ | ks | 17 |  | 0 |  |  |  | základní |  | 0 | 0 | 0 | 0 | 0 | 16 | K | 3 | ROZPOCET | 0 | 0 | 0 | 0 | 0 | 1 | 0 | 16 | 366
| PP |  | KOPOBOX 80 RÁM PODLAHOVÝ | [15 empty] | PP | 3
189 | K | Pol281 | KPP 80 KRABICE PŘÍSTR. PODLAHOVÁ | ks | 34 |  | 0 |  |  |  | základní |  | 0 | 0 | 0 | 0 | 0 | 16 | K | 3 | ROZPOCET | 0 | 0 | 0 | 0 | 0 | 1 | 0 | 16 | 368
| PP |  | KPP 80 KRABICE PŘÍSTR. PODLAHOVÁ | [15 empty] | PP | 3
190 | K | Pol282 | KUP 80 KRABICE UNIVERZ.PODLAHOVÁ | ks | 17 |  | 0 |  |  |  | základní |  | 0 | 0 | 0 | 0 | 0 | 16 | K | 3 | ROZPOCET | 0 | 0 | 0 | 0 | 0 | 1 | 0 | 16 | 370
| PP |  | KUP 80 KRABICE UNIVERZ.PODLAHOVÁ | [15 empty] | PP | 3
191 | K | Pol283 | XALK188E Ovládač nouzového zastavení ve skříni, s okamž. aret., 1Z +1V -rudé | ks | 2 |  | 0 |  |  |  | základní |  | 0 | 0 | 0 | 0 | 0 | 16 | K | 3 | ROZPOCET | 0 | 0 | 0 | 0 | 0 | 1 | 0 | 16 | 372
| PP |  | XALK188E Ovládač nouzového zastavení ve skříni, s okamž. aret., 1Z +1V -rudé | [15 empty] | PP | 3
192 | K | Pol284 | CYKY-O 2x1.5 , pevně | m | 25 |  | 0 |  |  |  | základní |  | 0 | 0 | 0 | 0 | 0 | 16 | K | 3 | ROZPOCET | 0 | 0 | 0 | 0 | 0 | 1 | 0 | 16 | 374
| PP |  | CYKY-O 2x1.5 , pevně | [15 empty] | PP | 3
193 | K | Pol285 | CYKY-O 3x1.5 , pevně | m | 290 |  | 0 |  |  |  | základní |  | 0 | 0 | 0 | 0 | 0 | 16 | K | 3 | ROZPOCET | 0 | 0 | 0 | 0 | 0 | 1 | 0 | 16 | 376
| PP |  | CYKY-O 3x1.5 , pevně | [15 empty] | PP | 3
194 | K | Pol286 | CYKY-J 3x1.5 , pevně | m | 1350 |  | 0 |  |  |  | základní |  | 0 | 0 | 0 | 0 | 0 | 16 | K | 3 | ROZPOCET | 0 | 0 | 0 | 0 | 0 | 1 | 0 | 16 | 378
| PP |  | CYKY-J 3x1.5 , pevně | [15 empty] | PP | 3
195 | K | Pol287 | CYKY-J 3x2.5 , pevně | m | 1280 |  | 0 |  |  |  | základní |  | 0 | 0 | 0 | 0 | 0 | 16 | K | 3 | ROZPOCET | 0 | 0 | 0 | 0 | 0 | 1 | 0 | 16 | 380
| PP |  | CYKY-J 3x2.5 , pevně | [15 empty] | PP | 3
196 | K | Pol288 | CYKY-J 5x1.5 , pevně | m | 169 |  | 0 |  |  |  | základní |  | 0 | 0 | 0 | 0 | 0 | 16 | K | 3 | ROZPOCET | 0 | 0 | 0 | 0 | 0 | 1 | 0 | 16 | 382
| PP |  | CYKY-J 5x1.5 , pevně | [15 empty] | PP | 3
197 | K | Pol289 | CYKY-J 5x4 , pevně | m | 16 |  | 0 |  |  |  | základní |  | 0 | 0 | 0 | 0 | 0 | 16 | K | 3 | ROZPOCET | 0 | 0 | 0 | 0 | 0 | 1 | 0 | 16 | 384
| PP |  | CYKY-J 5x4 , pevně | [15 empty] | PP | 3
198 | K | Pol290 | CYKY-J 5x10 , pevně | m | 10 |  | 0 |  |  |  | základní |  | 0 | 0 | 0 | 0 | 0 | 16 | K | 3 | ROZPOCET | 0 | 0 | 0 | 0 | 0 | 1 | 0 | 16 | 386
| PP |  | CYKY-J 5x10 , pevně | [15 empty] | PP | 3
199 | K | Pol291 | CYKY-J 5x16 , pevně | m | 140 |  | 0 |  |  |  | základní |  | 0 | 0 | 0 | 0 | 0 | 16 | K | 3 | ROZPOCET | 0 | 0 | 0 | 0 | 0 | 1 | 0 | 16 | 388
| PP |  | CYKY-J 5x16 , pevně | [15 empty] | PP | 3
200 | K | Pol292 | CYKY-J 5x25 , pevně | m | 52 |  | 0 |  |  |  | základní |  | 0 | 0 | 0 | 0 | 0 | 16 | K | 3 | ROZPOCET | 0 | 0 | 0 | 0 | 0 | 1 | 0 | 16 | 390
| PP |  | CYKY-J 5x25 , pevně | [15 empty] | PP | 3
201 | K | Pol293 | CYKY-J 3x95+50 , pevně | m | 15 |  | 0 |  |  |  | základní |  | 0 | 0 | 0 | 0 | 0 | 16 | K | 3 | ROZPOCET | 0 | 0 | 0 | 0 | 0 | 1 | 0 | 16 | 392
| PP |  | CYKY-J 3x95+50 , pevně | [15 empty] | PP | 3
202 | K | Pol294 | CYKY-J 5x35 , pevně | m | 110 |  | 0 |  |  |  | základní |  | 0 | 0 | 0 | 0 | 0 | 16 | K | 3 | ROZPOCET | 0 | 0 | 0 | 0 | 0 | 1 | 0 | 16 | 394
| PP |  | CYKY-J 5x35 , pevně | [15 empty] | PP | 3
203 | K | Pol295 | CYKY-J 5x95 , pevně | m | 6 |  | 0 |  |  |  | základní |  | 0 | 0 | 0 | 0 | 0 | 16 | K | 3 | ROZPOCET | 0 | 0 | 0 | 0 | 0 | 1 | 0 | 16 | 396
| PP |  | CYKY-J 5x95 , pevně | [15 empty] | PP | 3
204 | K | Pol296 | H07V-K 16 mm2,, pevně | m | 176 |  | 0 |  |  |  | základní |  | 0 | 0 | 0 | 0 | 0 | 16 | K | 3 | ROZPOCET | 0 | 0 | 0 | 0 | 0 | 1 | 0 | 16 | 398
| PP |  | H07V-K 16 mm2,, pevně | [15 empty] | PP | 3
205 | K | Pol297 | H07V-K 25 mm2,, pevně | m | 35 |  | 0 |  |  |  | základní |  | 0 | 0 | 0 | 0 | 0 | 16 | K | 3 | ROZPOCET | 0 | 0 | 0 | 0 | 0 | 1 | 0 | 16 | 400
| PP |  | H07V-K 25 mm2,, pevně | [15 empty] | PP | 3
206 | K | Pol298 | 1-CHKE-V-J 3x1.5 , pevně | m | 255 |  | 0 |  |  |  | základní |  | 0 | 0 | 0 | 0 | 0 | 16 | K | 3 | ROZPOCET | 0 | 0 | 0 | 0 | 0 | 1 | 0 | 16 | 402
| PP |  | 1-CHKE-V-J 3x1.5 , pevně | [15 empty] | PP | 3
207 | K | Pol299 | 1-CHKE-V-O 2x1.5 , pevně | m | 10 |  | 0 |  |  |  | základní |  | 0 | 0 | 0 | 0 | 0 | 16 | K | 3 | ROZPOCET | 0 | 0 | 0 | 0 | 0 | 1 | 0 | 16 | 404
| PP |  | 1-CHKE-V-O 2x1.5 , pevně | [15 empty] | PP | 3
208 | K | Pol300 | kompletní kabelový žlab kovový, děrovaný, 250/100 včetně příslušenství | m | 35 |  | 0 |  |  |  | základní |  | 0 | 0 | 0 | 0 | 0 | 16 | K | 3 | ROZPOCET | 0 | 0 | 0 | 0 | 0 | 1 | 0 | 16 | 406
| PP |  | kompletní kabelový žlab kovový, děrovaný, 250/100 včetně příslušenství | [15 empty] | PP | 3
| P |  | Poznámka k položce: Kabelový žlab na výložníku v 1.NP | [15 empty] | P | 3
| D | D6 | 2.NP. |  |  |  | 0 | [5 empty] | 0 |  | 0 |  | 0 | 1 | D | 1 | ROZPOCET | [6 empty] | 0
| D | D4 | Svítidla |  |  |  | 0 | [5 empty] | 0 |  | 0 |  | 0 | 1 | D | 2 | ROZPOCET | [6 empty] | 0
209 | K | Pol248 | LLX258ALEP MODUS LLX 2x58 W hliník, nízké, EP | ks | 20 |  | 0 |  |  |  | základní |  | 0 | 0 | 0 | 0 | 0 | 16 | K | 3 | ROZPOCET | 0 | 0 | 0 | 0 | 0 | 1 | 0 | 16 | 408
| PP |  | LLX258ALEP MODUS LLX 2x58 W hliník, nízké, EP | [15 empty] | PP | 3
210 | K | Pol249 | SLIM158ASEP MODUS SLIM 1x58W, asymetrický ref.,EP | ks | 10 |  | 0 |  |  |  | základní |  | 0 | 0 | 0 | 0 | 0 | 16 | K | 3 | ROZPOCET | 0 | 0 | 0 | 0 | 0 | 1 | 0 | 16 | 410
| PP |  | SLIM158ASEP MODUS SLIM 1x58W, asymetrický ref.,EP | [15 empty] | PP | 3
211 | K | Pol250 | KSC236EP MODUS KS 2x36 W , EP,čirý polystyrol. kryt | ks | 28 |  | 0 |  |  |  | základní |  | 0 | 0 | 0 | 0 | 0 | 16 | K | 3 | ROZPOCET | 0 | 0 | 0 | 0 | 0 | 1 | 0 | 16 | 412
| PP |  | KSC236EP MODUS KS 2x36 W , EP,čirý polystyrol. kryt | [15 empty] | PP | 3
212 | K | Pol251 | KSC136EP MODUS KS 1x36 W EP,čirý polystyrol.kryt | ks | 4 |  | 0 |  |  |  | základní |  | 0 | 0 | 0 | 0 | 0 | 16 | K | 3 | ROZPOCET | 0 | 0 | 0 | 0 | 0 | 1 | 0 | 16 | 414
| PP |  | KSC136EP MODUS KS 1x36 W EP,čirý polystyrol.kryt | [15 empty] | PP | 3
213 | K | Pol253 | BRKL224KO480 2x24W, PMMA kryt, | ks | 4 |  | 0 |  |  |  | základní |  | 0 | 0 | 0 | 0 | 0 | 16 | K | 3 | ROZPOCET | 0 | 0 | 0 | 0 | 0 | 1 | 0 | 16 | 416
| PP |  | BRKL224KO480 2x24W, PMMA kryt, | [15 empty] | PP | 3
214 | K | Pol256 | OZAWLVNC1ATSE Nouzové sv. LOVATO, přisazené ke stropu, chodba, svítící při výpadku, 1 hod., LED, IP40, NiMh, autotest | ks | 7 |  | 0 |  |  |  | základní |  | 0 | 0 | 0 | 0 | 0 | 16 | K | 3 | ROZPOCET | 0 | 0 | 0 | 0 | 0 | 1 | 0 | 16 | 418
| PP |  | OZAWLVNC1ATSE Nouzové sv. LOVATO, přisazené ke stropu, chodba, svítící při výpadku, 1 hod., LED, IP40, NiMh, autotest | [15 empty] | PP | 3
215 | K | Pol257 | ZH22 Závěsný systém var. B - 4 lanka, s krytkami | ks | 10 |  | 0 |  |  |  | základní |  | 0 | 0 | 0 | 0 | 0 | 16 | K | 3 | ROZPOCET | 0 | 0 | 0 | 0 | 0 | 1 | 0 | 16 | 420
| PP |  | ZH22 Závěsný systém var. B - 4 lanka, s krytkami | [15 empty] | PP | 3
216 | K | Pol258 | ZHS3 Přívodní kabel pro závěsná svítidla 3x0,75, transparentní | ks | 10 |  | 0 |  |  |  | základní |  | 0 | 0 | 0 | 0 | 0 | 16 | K | 3 | ROZPOCET | 0 | 0 | 0 | 0 | 0 | 1 | 0 | 16 | 422
| PP |  | ZHS3 Přívodní kabel pro závěsná svítidla 3x0,75, transparentní | [15 empty] | PP | 3
217 | K | Pol260 | L 36W/840 FLH1 OSRAM | ks | 64 |  | 0 |  |  |  | základní |  | 0 | 0 | 0 | 0 | 0 | 16 | K | 3 | ROZPOCET | 0 | 0 | 0 | 0 | 0 | 1 | 0 | 16 | 424
| PP |  | L 36W/840 FLH1 OSRAM | [15 empty] | PP | 3
218 | K | Pol301 | L 58W/840 FLH1 OSRAM | ks | 50 |  | 0 |  |  |  | základní |  | 0 | 0 | 0 | 0 | 0 | 16 | K | 3 | ROZPOCET | 0 | 0 | 0 | 0 | 0 | 1 | 0 | 16 | 426
| PP |  | L 58W/840 FLH1 OSRAM | [15 empty] | PP | 3
| D | D5 | Materiál |  |  |  | 0 | [5 empty] | 0 |  | 0 |  | 0 | 1 | D | 2 | ROZPOCET | [6 empty] | 0
219 | K | Pol261 | 3558A-A651 B Kryt spínače kolébkového; d. Tango; b. bílá | ks | 9 |  | 0 |  |  |  | základní |  | 0 | 0 | 0 | 0 | 0 | 16 | K | 3 | ROZPOCET | 0 | 0 | 0 | 0 | 0 | 1 | 0 | 16 | 428
| PP |  | 3558A-A651 B Kryt spínače kolébkového; d. Tango; b. bílá | [15 empty] | PP | 3
220 | K | Pol262 | 3558A-A652 B Kryt spínače kolébkového, dělený; d. Tango; b. bílá | ks | 13 |  | 0 |  |  |  | základní |  | 0 | 0 | 0 | 0 | 0 | 16 | K | 3 | ROZPOCET | 0 | 0 | 0 | 0 | 0 | 1 | 0 | 16 | 430
| PP |  | 3558A-A652 B Kryt spínače kolébkového, dělený; d. Tango; b. bílá | [15 empty] | PP | 3
221 | K | Pol263 | 3558A-A653 B Kryt spínače kolébkového, s čirým průzorem; d. Tango; b. bílá | ks | 10 |  | 0 |  |  |  | základní |  | 0 | 0 | 0 | 0 | 0 | 16 | K | 3 | ROZPOCET | 0 | 0 | 0 | 0 | 0 | 1 | 0 | 16 | 432
| PP |  | 3558A-A653 B Kryt spínače kolébkového, s čirým průzorem; d. Tango; b. bílá | [15 empty] | PP | 3
222 | K | Pol264 | 3901A-B10 B Rámeček pro elektroinstalační přístroje, jednonásobný; d. Tango; b. bílá | ks | 56 |  | 0 |  |  |  | základní |  | 0 | 0 | 0 | 0 | 0 | 16 | K | 3 | ROZPOCET | 0 | 0 | 0 | 0 | 0 | 1 | 0 | 16 | 434
| PP |  | 3901A-B10 B Rámeček pro elektroinstalační přístroje, jednonásobný; d. Tango; b. bílá | [15 empty] | PP | 3
223 | K | Pol265 | 3558A-A662 B Kryt spínače žaluziového kolébkového, dělený, s potiskem; d. Tango; b. bílá | ks | 24 |  | 0 |  |  |  | základní |  | 0 | 0 | 0 | 0 | 0 | 16 | K | 3 | ROZPOCET | 0 | 0 | 0 | 0 | 0 | 1 | 0 | 16 | 436
| PP |  | 3558A-A662 B Kryt spínače žaluziového kolébkového, dělený, s potiskem; d. Tango; b. bílá | [15 empty] | PP | 3
224 | K | Pol266 | 3559-A01345 Přístroj spínače jednopólového (bezšroubové svorky); řazení 1, 1So (do hořlavých podkladů B až F) | ks | 9 |  | 0 |  |  |  | základní |  | 0 | 0 | 0 | 0 | 0 | 16 | K | 3 | ROZPOCET | 0 | 0 | 0 | 0 | 0 | 1 | 0 | 16 | 438
| PP |  | 3559-A01345 Přístroj spínače jednopólového (bezšroubové svorky); řazení 1, 1So (do hořlavých podkladů B až F) | [15 empty] | PP | 3
225 | K | Pol267 | 3559-A05345 Přístroj přepínače sériového (bezšroubové svorky); řazení 5 (do hořlavých podkladů B až F) | ks | 9 |  | 0 |  |  |  | základní |  | 0 | 0 | 0 | 0 | 0 | 16 | K | 3 | ROZPOCET | 0 | 0 | 0 | 0 | 0 | 1 | 0 | 16 | 440
| PP |  | 3559-A05345 Přístroj přepínače sériového (bezšroubové svorky); řazení 5 (do hořlavých podkladů B až F) | [15 empty] | PP | 3
226 | K | Pol302 | 3559-A91345 Přístroj ovládače zapínacího se svorkou N (bezšroubové svorky); řazení 1/0, 1/0So, 1/0S | ks | 10 |  | 0 |  |  |  | základní |  | 0 | 0 | 0 | 0 | 0 | 16 | K | 3 | ROZPOCET | 0 | 0 | 0 | 0 | 0 | 1 | 0 | 16 | 442
| PP |  | 3559-A91345 Přístroj ovládače zapínacího se svorkou N (bezšroubové svorky); řazení 1/0, 1/0So, 1/0S | [15 empty] | PP | 3
227 | K | Pol303 | 5513A-C02357 B Zásuvka dvojnásobná (bezšroubové svorky), s ochrannými kolíky, s natočenou dutinou, | ks | 44 |  | 0 |  |  |  | základní |  | 0 | 0 | 0 | 0 | 0 | 16 | K | 3 | ROZPOCET | 0 | 0 | 0 | 0 | 0 | 1 | 0 | 16 | 444
| PP |  | 5513A-C02357 B Zásuvka dvojnásobná (bezšroubové svorky), s ochrannými kolíky, s natočenou dutinou, | [15 empty] | PP | 3
228 | K | Pol304 | 5593A-C02357 B Zásuvka dvojnásobná (bezšroubové svorky), s ochrannými kolíky, | ks | 13 |  | 0 |  |  |  | základní |  | 0 | 0 | 0 | 0 | 0 | 16 | K | 3 | ROZPOCET | 0 | 0 | 0 | 0 | 0 | 1 | 0 | 16 | 446
| PP |  | 5593A-C02357 B Zásuvka dvojnásobná (bezšroubové svorky), s ochrannými kolíky, | [15 empty] | PP | 3
229 | K | Pol305 | 3559-A25345 Přístroj přepínače střídavého, se svorkou N (bezšroubové svorky); řazení 6S, 6So, 6 | ks | 2 |  | 0 |  |  |  | základní |  | 0 | 0 | 0 | 0 | 0 | 16 | K | 3 | ROZPOCET | 0 | 0 | 0 | 0 | 0 | 1 | 0 | 16 | 448
| PP |  | 3559-A25345 Přístroj přepínače střídavého, se svorkou N (bezšroubové svorky); řazení 6S, 6So, 6 | [15 empty] | PP | 3
230 | K | Pol306 | 3559-A52345 Přístroj přepínače střídavého dvojitého (bezšroubové svorky); řazení 6+6 (6+1, 5B) | ks | 2 |  | 0 |  |  |  | základní |  | 0 | 0 | 0 | 0 | 0 | 16 | K | 3 | ROZPOCET | 0 | 0 | 0 | 0 | 0 | 1 | 0 | 16 | 450
| PP |  | 3559-A52345 Přístroj přepínače střídavého dvojitého (bezšroubové svorky); řazení 6+6 (6+1, 5B) | [15 empty] | PP | 3
231 | K | Pol274 | 3559-A88345 Přístroj ovládače žaluziového, jednopólového; řazení 1/0+1/0 s blokováním (do hořlavých podkladů B až F) | ks | 24 |  | 0 |  |  |  | základní |  | 0 | 0 | 0 | 0 | 0 | 16 | K | 3 | ROZPOCET | 0 | 0 | 0 | 0 | 0 | 1 | 0 | 16 | 452
| PP |  | 3559-A88345 Přístroj ovládače žaluziového, jednopólového; řazení 1/0+1/0 s blokováním (do hořlavých podkladů B až F) | [15 empty] | PP | 3
232 | K | Pol152 | V 68 VÍČKO KE KRABICI 68 | ks | 54 |  | 0 |  |  |  | základní |  | 0 | 0 | 0 | 0 | 0 | 16 | K | 3 | ROZPOCET | 0 | 0 | 0 | 0 | 0 | 1 | 0 | 16 | 454
| PP |  | V 68 VÍČKO KE KRABICI 68 | [15 empty] | PP | 3
233 | K | Pol275 | KPR 68 krabice univezální | ks | 167 |  | 0 |  |  |  | základní |  | 0 | 0 | 0 | 0 | 0 | 16 | K | 3 | ROZPOCET | 0 | 0 | 0 | 0 | 0 | 1 | 0 | 16 | 456
| PP |  | KPR 68 krabice univezální | [15 empty] | PP | 3
234 | K | Pol276 | LK 80R/2 KRABICE LIŠTOVÁ | ks | 10 |  | 0 |  |  |  | základní |  | 0 | 0 | 0 | 0 | 0 | 16 | K | 3 | ROZPOCET | 0 | 0 | 0 | 0 | 0 | 1 | 0 | 16 | 458
| PP |  | LK 80R/2 KRABICE LIŠTOVÁ | [15 empty] | PP | 3
235 | K | Pol277 | 8110 KRABICE | ks | 2 |  | 0 |  |  |  | základní |  | 0 | 0 | 0 | 0 | 0 | 16 | K | 3 | ROZPOCET | 0 | 0 | 0 | 0 | 0 | 1 | 0 | 16 | 460
| PP |  | 8110 KRABICE | [15 empty] | PP | 3
236 | K | Pol285 | CYKY-O 3x1.5 , pevně | m | 110 |  | 0 |  |  |  | základní |  | 0 | 0 | 0 | 0 | 0 | 16 | K | 3 | ROZPOCET | 0 | 0 | 0 | 0 | 0 | 1 | 0 | 16 | 462
| PP |  | CYKY-O 3x1.5 , pevně | [15 empty] | PP | 3
237 | K | Pol286 | CYKY-J 3x1.5 , pevně | m | 1060 |  | 0 |  |  |  | základní |  | 0 | 0 | 0 | 0 | 0 | 16 | K | 3 | ROZPOCET | 0 | 0 | 0 | 0 | 0 | 1 | 0 | 16 | 464
| PP |  | CYKY-J 3x1.5 , pevně | [15 empty] | PP | 3
238 | K | Pol287 | CYKY-J 3x2.5 , pevně | m | 645 |  | 0 |  |  |  | základní |  | 0 | 0 | 0 | 0 | 0 | 16 | K | 3 | ROZPOCET | 0 | 0 | 0 | 0 | 0 | 1 | 0 | 16 | 466
| PP |  | CYKY-J 3x2.5 , pevně | [15 empty] | PP | 3
239 | K | Pol288 | CYKY-J 5x1.5 , pevně | m | 110 |  | 0 |  |  |  | základní |  | 0 | 0 | 0 | 0 | 0 | 16 | K | 3 | ROZPOCET | 0 | 0 | 0 | 0 | 0 | 1 | 0 | 16 | 468
| PP |  | CYKY-J 5x1.5 , pevně | [15 empty] | PP | 3
240 | K | Pol290 | CYKY-J 5x10 , pevně | m | 6 |  | 0 |  |  |  | základní |  | 0 | 0 | 0 | 0 | 0 | 16 | K | 3 | ROZPOCET | 0 | 0 | 0 | 0 | 0 | 1 | 0 | 16 | 470
| PP |  | CYKY-J 5x10 , pevně | [15 empty] | PP | 3
241 | K | Pol291 | CYKY-J 5x16 , pevně | m | 6 |  | 0 |  |  |  | základní |  | 0 | 0 | 0 | 0 | 0 | 16 | K | 3 | ROZPOCET | 0 | 0 | 0 | 0 | 0 | 1 | 0 | 16 | 472
| PP |  | CYKY-J 5x16 , pevně | [15 empty] | PP | 3
242 | K | Pol307 | 1-CXKH-R-J 5x1.5 mm2 , pevně | m | 40 |  | 0 |  |  |  | základní |  | 0 | 0 | 0 | 0 | 0 | 16 | K | 3 | ROZPOCET | 0 | 0 | 0 | 0 | 0 | 1 | 0 | 16 | 474
| PP |  | 1-CXKH-R-J 5x1.5 mm2 , pevně | [15 empty] | PP | 3
243 | K | Pol298 | 1-CHKE-V-J 3x1.5 , pevně | m | 75 |  | 0 |  |  |  | základní |  | 0 | 0 | 0 | 0 | 0 | 16 | K | 3 | ROZPOCET | 0 | 0 | 0 | 0 | 0 | 1 | 0 | 16 | 476
| PP |  | 1-CHKE-V-J 3x1.5 , pevně | [15 empty] | PP | 3
244 | K | Pol296 | H07V-K 16 mm2,, pevně | m | 24 |  | 0 |  |  |  | základní |  | 0 | 0 | 0 | 0 | 0 | 16 | K | 3 | ROZPOCET | 0 | 0 | 0 | 0 | 0 | 1 | 0 | 16 | 478
| PP |  | H07V-K 16 mm2,, pevně | [15 empty] | PP | 3
| D | D7 | 3.NP. |  |  |  | 0 | [5 empty] | 0 |  | 0 |  | 0 | 1 | D | 1 | ROZPOCET | [6 empty] | 0
| D | D4 | Svítidla |  |  |  | 0 | [5 empty] | 0 |  | 0 |  | 0 | 1 | D | 2 | ROZPOCET | [6 empty] | 0
245 | K | Pol248 | LLX258ALEP MODUS LLX 2x58 W hliník, nízké, EP | ks | 36 |  | 0 |  |  |  | základní |  | 0 | 0 | 0 | 0 | 0 | 16 | K | 3 | ROZPOCET | 0 | 0 | 0 | 0 | 0 | 1 | 0 | 16 | 480
| PP |  | LLX258ALEP MODUS LLX 2x58 W hliník, nízké, EP | [15 empty] | PP | 3
246 | K | Pol249 | SLIM158ASEP MODUS SLIM 1x58W, asymetrický ref.,EP | ks | 11 |  | 0 |  |  |  | základní |  | 0 | 0 | 0 | 0 | 0 | 16 | K | 3 | ROZPOCET | 0 | 0 | 0 | 0 | 0 | 1 | 0 | 16 | 482
| PP |  | SLIM158ASEP MODUS SLIM 1x58W, asymetrický ref.,EP | [15 empty] | PP | 3
247 | K | Pol250 | KSC236EP MODUS KS 2x36 W , EP,čirý polystyrol. kryt | ks | 15 |  | 0 |  |  |  | základní |  | 0 | 0 | 0 | 0 | 0 | 16 | K | 3 | ROZPOCET | 0 | 0 | 0 | 0 | 0 | 1 | 0 | 16 | 484
| PP |  | KSC236EP MODUS KS 2x36 W , EP,čirý polystyrol. kryt | [15 empty] | PP | 3
248 | K | Pol251 | KSC136EP MODUS KS 1x36 W EP,čirý polystyrol.kryt | ks | 4 |  | 0 |  |  |  | základní |  | 0 | 0 | 0 | 0 | 0 | 16 | K | 3 | ROZPOCET | 0 | 0 | 0 | 0 | 0 | 1 | 0 | 16 | 486
| PP |  | KSC136EP MODUS KS 1x36 W EP,čirý polystyrol.kryt | [15 empty] | PP | 3
249 | K | Pol253 | BRKL224KO480 2x24W, PMMA kryt, | ks | 3 |  | 0 |  |  |  | základní |  | 0 | 0 | 0 | 0 | 0 | 16 | K | 3 | ROZPOCET | 0 | 0 | 0 | 0 | 0 | 1 | 0 | 16 | 488
| PP |  | BRKL224KO480 2x24W, PMMA kryt, | [15 empty] | PP | 3
250 | K | Pol308 | OZAWLVNC1ATSE Nouzové sv. LOVATO, přisazené ke stropu, chodba, svítící při výpadku, 1 hod., LED, IP40, NiMh, | ks | 5 |  | 0 |  |  |  | základní |  | 0 | 0 | 0 | 0 | 0 | 16 | K | 3 | ROZPOCET | 0 | 0 | 0 | 0 | 0 | 1 | 0 | 16 | 490
| PP |  | OZAWLVNC1ATSE Nouzové sv. LOVATO, přisazené ke stropu, chodba, svítící při výpadku, 1 hod., LED, IP40, NiMh, | [15 empty] | PP | 3
251 | K | Pol257 | ZH22 Závěsný systém var. B - 4 lanka, s krytkami | ks | 11 |  | 0 |  |  |  | základní |  | 0 | 0 | 0 | 0 | 0 | 16 | K | 3 | ROZPOCET | 0 | 0 | 0 | 0 | 0 | 1 | 0 | 16 | 492
| PP |  | ZH22 Závěsný systém var. B - 4 lanka, s krytkami | [15 empty] | PP | 3
252 | K | Pol258 | ZHS3 Přívodní kabel pro závěsná svítidla 3x0,75, transparentní | ks | 11 |  | 0 |  |  |  | základní |  | 0 | 0 | 0 | 0 | 0 | 16 | K | 3 | ROZPOCET | 0 | 0 | 0 | 0 | 0 | 1 | 0 | 16 | 494
| PP |  | ZHS3 Přívodní kabel pro závěsná svítidla 3x0,75, transparentní | [15 empty] | PP | 3
253 | K | Pol260 | L 36W/840 FLH1 OSRAM | ks | 38 |  | 0 |  |  |  | základní |  | 0 | 0 | 0 | 0 | 0 | 16 | K | 3 | ROZPOCET | 0 | 0 | 0 | 0 | 0 | 1 | 0 | 16 | 496
| PP |  | L 36W/840 FLH1 OSRAM | [15 empty] | PP | 3
254 | K | Pol301 | L 58W/840 FLH1 OSRAM | ks | 83 |  | 0 |  |  |  | základní |  | 0 | 0 | 0 | 0 | 0 | 16 | K | 3 | ROZPOCET | 0 | 0 | 0 | 0 | 0 | 1 | 0 | 16 | 498
| PP |  | L 58W/840 FLH1 OSRAM | [15 empty] | PP | 3
| D | D5 | Materiál |  |  |  | 0 | [5 empty] | 0 |  | 0 |  | 0 | 1 | D | 2 | ROZPOCET | [6 empty] | 0
255 | K | Pol261 | 3558A-A651 B Kryt spínače kolébkového; d. Tango; b. bílá | ks | 9 |  | 0 |  |  |  | základní |  | 0 | 0 | 0 | 0 | 0 | 16 | K | 3 | ROZPOCET | 0 | 0 | 0 | 0 | 0 | 1 | 0 | 16 | 500
| PP |  | 3558A-A651 B Kryt spínače kolébkového; d. Tango; b. bílá | [15 empty] | PP | 3
256 | K | Pol262 | 3558A-A652 B Kryt spínače kolébkového, dělený; d. Tango; b. bílá | ks | 16 |  | 0 |  |  |  | základní |  | 0 | 0 | 0 | 0 | 0 | 16 | K | 3 | ROZPOCET | 0 | 0 | 0 | 0 | 0 | 1 | 0 | 16 | 502
| PP |  | 3558A-A652 B Kryt spínače kolébkového, dělený; d. Tango; b. bílá | [15 empty] | PP | 3
257 | K | Pol263 | 3558A-A653 B Kryt spínače kolébkového, s čirým průzorem; d. Tango; b. bílá | ks | 13 |  | 0 |  |  |  | základní |  | 0 | 0 | 0 | 0 | 0 | 16 | K | 3 | ROZPOCET | 0 | 0 | 0 | 0 | 0 | 1 | 0 | 16 | 504
| PP |  | 3558A-A653 B Kryt spínače kolébkového, s čirým průzorem; d. Tango; b. bílá | [15 empty] | PP | 3
258 | K | Pol264 | 3901A-B10 B Rámeček pro elektroinstalační přístroje, jednonásobný; d. Tango; b. bílá | ks | 61 |  | 0 |  |  |  | základní |  | 0 | 0 | 0 | 0 | 0 | 16 | K | 3 | ROZPOCET | 0 | 0 | 0 | 0 | 0 | 1 | 0 | 16 | 506
| PP |  | 3901A-B10 B Rámeček pro elektroinstalační přístroje, jednonásobný; d. Tango; b. bílá | [15 empty] | PP | 3
259 | K | Pol265 | 3558A-A662 B Kryt spínače žaluziového kolébkového, dělený, s potiskem; d. Tango; b. bílá | ks | 23 |  | 0 |  |  |  | základní |  | 0 | 0 | 0 | 0 | 0 | 16 | K | 3 | ROZPOCET | 0 | 0 | 0 | 0 | 0 | 1 | 0 | 16 | 508
| PP |  | 3558A-A662 B Kryt spínače žaluziového kolébkového, dělený, s potiskem; d. Tango; b. bílá | [15 empty] | PP | 3
260 | K | Pol309 | 5518-2069 B Zásuvka dvojnásobná IP 44, s ochrannými kolíky, s víčky, pro průběžnou montáž; řazení 2x(2P+PE); | ks | 2 |  | 0 |  |  |  | základní |  | 0 | 0 | 0 | 0 | 0 | 16 | K | 3 | ROZPOCET | 0 | 0 | 0 | 0 | 0 | 1 | 0 | 16 | 510
| PP |  | 5518-2069 B Zásuvka dvojnásobná IP 44, s ochrannými kolíky, s víčky, pro průběžnou montáž; řazení 2x(2P+PE); | [15 empty] | PP | 3
261 | K | Pol266 | 3559-A01345 Přístroj spínače jednopólového (bezšroubové svorky); řazení 1, 1So (do hořlavých podkladů B až F) | ks | 9 |  | 0 |  |  |  | základní |  | 0 | 0 | 0 | 0 | 0 | 16 | K | 3 | ROZPOCET | 0 | 0 | 0 | 0 | 0 | 1 | 0 | 16 | 512
| PP |  | 3559-A01345 Přístroj spínače jednopólového (bezšroubové svorky); řazení 1, 1So (do hořlavých podkladů B až F) | [15 empty] | PP | 3
262 | K | Pol267 | 3559-A05345 Přístroj přepínače sériového (bezšroubové svorky); řazení 5 (do hořlavých podkladů B až F) | ks | 10 |  | 0 |  |  |  | základní |  | 0 | 0 | 0 | 0 | 0 | 16 | K | 3 | ROZPOCET | 0 | 0 | 0 | 0 | 0 | 1 | 0 | 16 | 514
| PP |  | 3559-A05345 Přístroj přepínače sériového (bezšroubové svorky); řazení 5 (do hořlavých podkladů B až F) | [15 empty] | PP | 3
263 | K | Pol302 | 3559-A91345 Přístroj ovládače zapínacího se svorkou N (bezšroubové svorky); řazení 1/0, 1/0So, 1/0S | ks | 13 |  | 0 |  |  |  | základní |  | 0 | 0 | 0 | 0 | 0 | 16 | K | 3 | ROZPOCET | 0 | 0 | 0 | 0 | 0 | 1 | 0 | 16 | 516
| PP |  | 3559-A91345 Přístroj ovládače zapínacího se svorkou N (bezšroubové svorky); řazení 1/0, 1/0So, 1/0S | [15 empty] | PP | 3
264 | K | Pol310 | 5513A-C02357 B Zásuvka dvojnásobná (bezšroubové svorky), s ochrannými kolíky, s natočenou dutinou, s clonkami | ks | 57 |  | 0 |  |  |  | základní |  | 0 | 0 | 0 | 0 | 0 | 16 | K | 3 | ROZPOCET | 0 | 0 | 0 | 0 | 0 | 1 | 0 | 16 | 518
| PP |  | 5513A-C02357 B Zásuvka dvojnásobná (bezšroubové svorky), s ochrannými kolíky, s natočenou dutinou, s clonkami | [15 empty] | PP | 3
265 | K | Pol311 | 5593A-C02357 B Zásuvka dvojnásobná (bezšroubové svorky), s ochrannými kolíky, s natočenou dutinou, s clonkam | ks | 15 |  | 0 |  |  |  | základní |  | 0 | 0 | 0 | 0 | 0 | 16 | K | 3 | ROZPOCET | 0 | 0 | 0 | 0 | 0 | 1 | 0 | 16 | 520
| PP |  | 5593A-C02357 B Zásuvka dvojnásobná (bezšroubové svorky), s ochrannými kolíky, s natočenou dutinou, s clonkam | [15 empty] | PP | 3
266 | K | Pol306 | 3559-A52345 Přístroj přepínače střídavého dvojitého (bezšroubové svorky); řazení 6+6 (6+1, 5B) | ks | 6 |  | 0 |  |  |  | základní |  | 0 | 0 | 0 | 0 | 0 | 16 | K | 3 | ROZPOCET | 0 | 0 | 0 | 0 | 0 | 1 | 0 | 16 | 522
| PP |  | 3559-A52345 Přístroj přepínače střídavého dvojitého (bezšroubové svorky); řazení 6+6 (6+1, 5B) | [15 empty] | PP | 3
267 | K | Pol274 | 3559-A88345 Přístroj ovládače žaluziového, jednopólového; řazení 1/0+1/0 s blokováním (do hořlavých podkladů B až F) | ks | 23 |  | 0 |  |  |  | základní |  | 0 | 0 | 0 | 0 | 0 | 16 | K | 3 | ROZPOCET | 0 | 0 | 0 | 0 | 0 | 1 | 0 | 16 | 524
| PP |  | 3559-A88345 Přístroj ovládače žaluziového, jednopólového; řazení 1/0+1/0 s blokováním (do hořlavých podkladů B až F) | [15 empty] | PP | 3
268 | K | Pol152 | V 68 VÍČKO KE KRABICI 68 | ks | 85 |  | 0 |  |  |  | základní |  | 0 | 0 | 0 | 0 | 0 | 16 | K | 3 | ROZPOCET | 0 | 0 | 0 | 0 | 0 | 1 | 0 | 16 | 526
| PP |  | V 68 VÍČKO KE KRABICI 68 | [15 empty] | PP | 3
269 | K | Pol275 | KPR 68 krabice univezální | ks | 228 |  | 0 |  |  |  | základní |  | 0 | 0 | 0 | 0 | 0 | 16 | K | 3 | ROZPOCET | 0 | 0 | 0 | 0 | 0 | 1 | 0 | 16 | 528
| PP |  | KPR 68 krabice univezální | [15 empty] | PP | 3
270 | K | Pol312 | LK 80R/2 KRABICE LIŠTOVÁ | ks | 11 |  | 0 |  |  |  | základní |  | 0 | 0 | 0 | 0 | 0 | 16 | K | 3 | ROZPOCET | 0 | 0 | 0 | 0 | 0 | 1 | 0 | 16 | 530
| PP |  | LK 80R/2 KRABICE LIŠTOVÁ | [15 empty] | PP | 3
271 | K | Pol313 | LK 80X28 2ZT KRABICE LIŠTOVÁ TANGO (DVOJZÁSUVKA) | ks | 4 |  | 0 |  |  |  | základní |  | 0 | 0 | 0 | 0 | 0 | 16 | K | 3 | ROZPOCET | 0 | 0 | 0 | 0 | 0 | 1 | 0 | 16 | 532
| PP |  | LK 80X28 2ZT KRABICE LIŠTOVÁ TANGO (DVOJZÁSUVKA) | [15 empty] | PP | 3
272 | K | Pol314 | 1-CXKE-R-J 5x1.5 , pevně | m | 40 |  | 0 |  |  |  | základní |  | 0 | 0 | 0 | 0 | 0 | 16 | K | 3 | ROZPOCET | 0 | 0 | 0 | 0 | 0 | 1 | 0 | 16 | 534
| PP |  | 1-CXKE-R-J 5x1.5 , pevně | [15 empty] | PP | 3
273 | K | Pol285 | CYKY-O 3x1.5 , pevně | m | 390 |  | 0 |  |  |  | základní |  | 0 | 0 | 0 | 0 | 0 | 16 | K | 3 | ROZPOCET | 0 | 0 | 0 | 0 | 0 | 1 | 0 | 16 | 536
| PP |  | CYKY-O 3x1.5 , pevně | [15 empty] | PP | 3
274 | K | Pol286 | CYKY-J 3x1.5 , pevně | m | 1180 |  | 0 |  |  |  | základní |  | 0 | 0 | 0 | 0 | 0 | 16 | K | 3 | ROZPOCET | 0 | 0 | 0 | 0 | 0 | 1 | 0 | 16 | 538
| PP |  | CYKY-J 3x1.5 , pevně | [15 empty] | PP | 3
275 | K | Pol287 | CYKY-J 3x2.5 , pevně | m | 850 |  | 0 |  |  |  | základní |  | 0 | 0 | 0 | 0 | 0 | 16 | K | 3 | ROZPOCET | 0 | 0 | 0 | 0 | 0 | 1 | 0 | 16 | 540
| PP |  | CYKY-J 3x2.5 , pevně | [15 empty] | PP | 3
276 | K | Pol288 | CYKY-J 5x1.5 , pevně | m | 225 |  | 0 |  |  |  | základní |  | 0 | 0 | 0 | 0 | 0 | 16 | K | 3 | ROZPOCET | 0 | 0 | 0 | 0 | 0 | 1 | 0 | 16 | 542
| PP |  | CYKY-J 5x1.5 , pevně | [15 empty] | PP | 3
277 | K | Pol290 | CYKY-J 5x10 , pevně | m | 20 |  | 0 |  |  |  | základní |  | 0 | 0 | 0 | 0 | 0 | 16 | K | 3 | ROZPOCET | 0 | 0 | 0 | 0 | 0 | 1 | 0 | 16 | 544
| PP |  | CYKY-J 5x10 , pevně | [15 empty] | PP | 3
278 | K | Pol291 | CYKY-J 5x16 , pevně | m | 20 |  | 0 |  |  |  | základní |  | 0 | 0 | 0 | 0 | 0 | 16 | K | 3 | ROZPOCET | 0 | 0 | 0 | 0 | 0 | 1 | 0 | 16 | 546
| PP |  | CYKY-J 5x16 , pevně | [15 empty] | PP | 3
279 | K | Pol315 | CYKY-J 7x1.5 , pevně | m | 40 |  | 0 |  |  |  | základní |  | 0 | 0 | 0 | 0 | 0 | 16 | K | 3 | ROZPOCET | 0 | 0 | 0 | 0 | 0 | 1 | 0 | 16 | 548
| PP |  | CYKY-J 7x1.5 , pevně | [15 empty] | PP | 3
280 | K | Pol296 | H07V-K 16 mm2,, pevně | m | 40 |  | 0 |  |  |  | základní |  | 0 | 0 | 0 | 0 | 0 | 16 | K | 3 | ROZPOCET | 0 | 0 | 0 | 0 | 0 | 1 | 0 | 16 | 550
| PP |  | H07V-K 16 mm2,, pevně | [15 empty] | PP | 3
281 | K | Pol298 | 1-CHKE-V-J 3x1.5 , pevně | m | 100 |  | 0 |  |  |  | základní |  | 0 | 0 | 0 | 0 | 0 | 16 | K | 3 | ROZPOCET | 0 | 0 | 0 | 0 | 0 | 1 | 0 | 16 | 552
| PP |  | 1-CHKE-V-J 3x1.5 , pevně | [15 empty] | PP | 3
| D | D11 | Ostatní elektromontážní práce |  |  |  | 0 | [5 empty] | 0 |  | 0 |  | 0 | 1 | D | 1 | ROZPOCET | [6 empty] | 0
282 | K | Pol316 | Ostatní elektromontážní práce do 50 kg | ks | 4 |  | 0 |  |  |  | základní |  | 0 | 0 | 0 | 0 | 0 | 16 | K | 2 | ROZPOCET | 0 | 0 | 0 | 0 | 0 | 1 | 0 | 16 | 554
| PP |  | Ostatní elektromontážní práce do 50 kg | [15 empty] | PP | 2
283 | K | Pol317 | Ostatní elektromontážní práce přes 50 do 100kg | ks | 4 |  | 0 |  |  |  | základní |  | 0 | 0 | 0 | 0 | 0 | 16 | K | 2 | ROZPOCET | 0 | 0 | 0 | 0 | 0 | 1 | 0 | 16 | 556
| PP |  | Ostatní elektromontážní práce přes 50 do 100kg | [15 empty] | PP | 2
284 | K | Pol318 | Ukončení vodičů izolovaných s označením a zapojením v rozváděči do 2,5 mm2 | ks | 444 |  | 0 |  |  |  | základní |  | 0 | 0 | 0 | 0 | 0 | 16 | K | 2 | ROZPOCET | 0 | 0 | 0 | 0 | 0 | 1 | 0 | 16 | 558
| PP |  | Ukončení vodičů izolovaných s označením a zapojením v rozváděči do 2,5 mm2 | [15 empty] | PP | 2
285 | K | Pol319 | Ukončení vodičů izolovaných s označením a zapojením v rozváděči 4 mm2 | ks | 10 |  | 0 |  |  |  | základní |  | 0 | 0 | 0 | 0 | 0 | 16 | K | 2 | ROZPOCET | 0 | 0 | 0 | 0 | 0 | 1 | 0 | 16 | 560
| PP |  | Ukončení vodičů izolovaných s označením a zapojením v rozváděči 4 mm2 | [15 empty] | PP | 2
286 | K | Pol320 | Ukončení vodičů izolovaných s označením a zapojením v rozváděči 10 mm2 | ks | 30 |  | 0 |  |  |  | základní |  | 0 | 0 | 0 | 0 | 0 | 16 | K | 2 | ROZPOCET | 0 | 0 | 0 | 0 | 0 | 1 | 0 | 16 | 562
| PP |  | Ukončení vodičů izolovaných s označením a zapojením v rozváděči 10 mm2 | [15 empty] | PP | 2
287 | K | Pol321 | Ukončení vodičů izolovaných s označením a zapojením v rozváděči 16 mm2 | ks | 38 |  | 0 |  |  |  | základní |  | 0 | 0 | 0 | 0 | 0 | 16 | K | 2 | ROZPOCET | 0 | 0 | 0 | 0 | 0 | 1 | 0 | 16 | 564
| PP |  | Ukončení vodičů izolovaných s označením a zapojením v rozváděči 16 mm2 | [15 empty] | PP | 2
288 | K | Pol322 | Ukončení vodičů izolovaných s označením a zapojením v rozváděči 25 mm2 | ks | 13 |  | 0 |  |  |  | základní |  | 0 | 0 | 0 | 0 | 0 | 16 | K | 2 | ROZPOCET | 0 | 0 | 0 | 0 | 0 | 1 | 0 | 16 | 566
| PP |  | Ukončení vodičů izolovaných s označením a zapojením v rozváděči 25 mm2 | [15 empty] | PP | 2
289 | K | Pol323 | Ukončení vodičů izolovaných s označením a zapojením v rozváděči 35 mm2 | ks | 15 |  | 0 |  |  |  | základní |  | 0 | 0 | 0 | 0 | 0 | 16 | K | 2 | ROZPOCET | 0 | 0 | 0 | 0 | 0 | 1 | 0 | 16 | 568
| PP |  | Ukončení vodičů izolovaných s označením a zapojením v rozváděči 35 mm2 | [15 empty] | PP | 2
290 | K | Pol324 | Ukončení vodičů izolovaných s označením a zapojením v rozváděči 95 mm2 | ks | 19 |  | 0 |  |  |  | základní |  | 0 | 0 | 0 | 0 | 0 | 16 | K | 2 | ROZPOCET | 0 | 0 | 0 | 0 | 0 | 1 | 0 | 16 | 570
| PP |  | Ukončení vodičů izolovaných s označením a zapojením v rozváděči 95 mm2 | [15 empty] | PP | 2
291 | K | Pol325 | Ukončení vodičů izolovaných s označením a zapojením přístroji do 2,5 mm2 | ks | 6620 |  | 0 |  |  |  | základní |  | 0 | 0 | 0 | 0 | 0 | 16 | K | 2 | ROZPOCET | 0 | 0 | 0 | 0 | 0 | 1 | 0 | 16 | 572
| PP |  | Ukončení vodičů izolovaných s označením a zapojením přístroji do 2,5 mm2 | [15 empty] | PP | 2
| D | D8 | Hromosvod |  |  |  | 0 | [5 empty] | 0 |  | 0 |  | 0 | 1 | D | 1 | ROZPOCET | [6 empty] | 0
292 | K | Pol326 | Drát 10 Drát průměr 10 mm, pevně | m | 30 |  | 0 |  |  |  | základní |  | 0 | 0 | 0 | 0 | 0 | 16 | K | 2 | ROZPOCET | 0 | 0 | 0 | 0 | 0 | 1 | 0 | 16 | 574
| PP |  | Drát 10 Drát průměr 10 mm, pevně | [15 empty] | PP | 2
293 | K | Pol327 | Drát 8 AlMgSi Drát průměr 8 mm, materiál AlMgSi | m | 90 |  | 0 |  |  |  | základní |  | 0 | 0 | 0 | 0 | 0 | 16 | K | 2 | ROZPOCET | 0 | 0 | 0 | 0 | 0 | 1 | 0 | 16 | 576
| PP |  | Drát 8 AlMgSi Drát průměr 8 mm, materiál AlMgSi | [15 empty] | PP | 2
294 | K | Pol328 | JP15 bez osazení 1,5 m, rovný | ks | 4 |  | 0 |  |  |  | základní |  | 0 | 0 | 0 | 0 | 0 | 16 | K | 2 | ROZPOCET | 0 | 0 | 0 | 0 | 0 | 1 | 0 | 16 | 578
| PP |  | JP15 bez osazení 1,5 m, rovný | [15 empty] | PP | 2
295 | K | Pol329 | PV3P-55 plast/hmoždinka | ks | 40 |  | 0 |  |  |  | základní |  | 0 | 0 | 0 | 0 | 0 | 16 | K | 2 | ROZPOCET | 0 | 0 | 0 | 0 | 0 | 1 | 0 | 16 | 580
| PP |  | PV3P-55 plast/hmoždinka | [15 empty] | PP | 2
296 | K | Pol330 | PV22 horní (L - 290 mm) | ks | 20 |  | 0 |  |  |  | základní |  | 0 | 0 | 0 | 0 | 0 | 16 | K | 2 | ROZPOCET | 0 | 0 | 0 | 0 | 0 | 1 | 0 | 16 | 582
| PP |  | PV22 horní (L - 290 mm) | [15 empty] | PP | 2
297 | K | Pol331 | SK křížová | ks | 3 |  | 0 |  |  |  | základní |  | 0 | 0 | 0 | 0 | 0 | 16 | K | 2 | ROZPOCET | 0 | 0 | 0 | 0 | 0 | 1 | 0 | 16 | 584
| PP |  | SK křížová | [15 empty] | PP | 2
298 | K | Pol332 | SS | ks | 20 |  | 0 |  |  |  | základní |  | 0 | 0 | 0 | 0 | 0 | 16 | K | 2 | ROZPOCET | 0 | 0 | 0 | 0 | 0 | 1 | 0 | 16 | 586
| PP |  | SS | [15 empty] | PP | 2
299 | K | Pol333 | SO okapových žlabů - velká | ks | 3 |  | 0 |  |  |  | základní |  | 0 | 0 | 0 | 0 | 0 | 16 | K | 2 | ROZPOCET | 0 | 0 | 0 | 0 | 0 | 1 | 0 | 16 | 588
| PP |  | SO okapových žlabů - velká | [15 empty] | PP | 2
300 | K | Pol334 | SZ trubková | ks | 4 |  | 0 |  |  |  | základní |  | 0 | 0 | 0 | 0 | 0 | 16 | K | 2 | ROZPOCET | 0 | 0 | 0 | 0 | 0 | 1 | 0 | 16 | 590
| PP |  | SZ trubková | [15 empty] | PP | 2
301 | K | Pol335 | SR03 S/S, 2xM8, vrat. ocel zemnící pásek - drát | ks | 4 |  | 0 |  |  |  | základní |  | 0 | 0 | 0 | 0 | 0 | 16 | K | 2 | ROZPOCET | 0 | 0 | 0 | 0 | 0 | 1 | 0 | 16 | 592
| PP |  | SR03 S/S, 2xM8, vrat. ocel zemnící pásek - drát | [15 empty] | PP | 2
302 | K | Pol336 | OT 1,7m | ks | 4 |  | 0 |  |  |  | základní |  | 0 | 0 | 0 | 0 | 0 | 16 | K | 2 | ROZPOCET | 0 | 0 | 0 | 0 | 0 | 1 | 0 | 16 | 594
| PP |  | OT 1,7m | [15 empty] | PP | 2
303 | K | Pol337 | DOT vrut 8/200 | ks | 8 |  | 0 |  |  |  | základní |  | 0 | 0 | 0 | 0 | 0 | 16 | K | 2 | ROZPOCET | 0 | 0 | 0 | 0 | 0 | 1 | 0 | 16 | 596
| PP |  | DOT vrut 8/200 | [15 empty] | PP | 2
| D | D12 | MONTÁŽNÍ PRÁCE |  |  |  | 0 | [5 empty] | 0 |  | 0 |  | 0 | 1 | D | 1 | ROZPOCET | [6 empty] | 0
304 | K | Pol338 | tvarování mont.dílu | ks | 20 |  | 0 |  |  |  | základní |  | 0 | 0 | 0 | 0 | 0 | 16 | K | 2 | ROZPOCET | 0 | 0 | 0 | 0 | 0 | 1 | 0 | 16 | 598
| PP |  | tvarování mont.dílu | [15 empty] | PP | 2
305 | K | Pol339 | Montáž hromosvodného vedení - svorek se 3 a více šrouby | ks | 4 |  | 0 |  |  |  | základní |  | 0 | 0 | 0 | 0 | 0 | 16 | K | 2 | ROZPOCET | 0 | 0 | 0 | 0 | 0 | 1 | 0 | 16 | 600
| PP |  | Montáž hromosvodného vedení - svorek se 3 a více šrouby | [15 empty] | PP | 2
306 | K | Pol340 | Montáž hromosvodného vedení - ochranných prvků úhelníků nebo trubek do zdiva | ks | 4 |  | 0 |  |  |  | základní |  | 0 | 0 | 0 | 0 | 0 | 16 | K | 2 | ROZPOCET | 0 | 0 | 0 | 0 | 0 | 1 | 0 | 16 | 602
| PP |  | Montáž hromosvodného vedení - ochranných prvků úhelníků nebo trubek do zdiva | [15 empty] | PP | 2
307 | K | Pol341 | Montáž hromosvodného vedení - doplňků štítků k označení svodů | ks | 4 |  | 0 |  |  |  | základní |  | 0 | 0 | 0 | 0 | 0 | 16 | K | 2 | ROZPOCET | 0 | 0 | 0 | 0 | 0 | 1 | 0 | 16 | 604
| PP |  | Montáž hromosvodného vedení - doplňků štítků k označení svodů | [15 empty] | PP | 2
308 | K | Pol342 | Měření zemních odporů, zemniče prvního nebo samostatného | ks | 1 |  | 0 |  |  |  | základní |  | 0 | 0 | 0 | 0 | 0 | 16 | K | 2 | ROZPOCET | 0 | 0 | 0 | 0 | 0 | 1 | 0 | 16 | 606
| PP |  | Měření zemních odporů, zemniče prvního nebo samostatného | [15 empty] | PP | 2
| D | D13 | Demontáže |  |  |  | 0 | [5 empty] | 0 |  | 0 |  | 0 | 1 | D | 0 | ROZPOCET | [6 empty] | 0
309 | K | 210990001 | demontáže 30 % z montáže | ks | 1 |  | 0 |  |  |  | základní |  | 0 | 0 | 0 | 0 | 0 | 16 | K | 1 | ROZPOCET | 0 | 0 | 0 | 0 | 0 | 1 | 0 | 16 | 608
| PP |  | demontáže 30 % z montáže | [15 empty] | PP | 1
| D | D14 | Ostatní náklady |  |  |  | 0 | [5 empty] | 0 |  | 0 |  | 0 | 1 | D | 0 | ROZPOCET | [6 empty] | 0
310 | K | 218009001 | poplatek za recyklaci svítidla | ks | 248 |  | 0 |  |  |  | základní |  | 0 | 0 | 0 | 0 | 0 | 262144 | K | 1 | ROZPOCET | 0 | 0 | 0 | 0 | 0 | 1 | 0 | 262144 | 610
| PP |  | poplatek za recyklaci svítidla | [15 empty] | PP | 1
311 | K | 218009011 | poplatek za recyklaci světelného zdroje | ks | 395 |  | 0 |  |  |  | základní |  | 0 | 0 | 0 | 0 | 0 | 262144 | K | 1 | ROZPOCET | 0 | 0 | 0 | 0 | 0 | 1 | 0 | 262144 | 612
| PP |  | poplatek za recyklaci světelného zdroje | [15 empty] | PP | 1
312 | K | 219002611 | vysekání rýhy/zeď cihla/ hl.do 30mm/š.do 30mm | m | 1480 |  | 0 |  |  |  | základní |  | 0 | 0 | 0 | 0 | 0 | 262144 | K | 1 | ROZPOCET | 0 | 0 | 0 | 0 | 0 | 1 | 0 | 262144 | 614
| PP |  | vysekání rýhy/zeď cihla/ hl.do 30mm/š.do 30mm | [15 empty] | PP | 1
313 | K | 219002615 | vysekání rýhy/zeď cihla/ hl.do 30mm/š.do 250mm | m | 750 |  | 0 |  |  |  | základní |  | 0 | 0 | 0 | 0 | 0 | 262144 | K | 1 | ROZPOCET | 0 | 0 | 0 | 0 | 0 | 1 | 0 | 262144 | 616
| PP |  | vysekání rýhy/zeď cihla/ hl.do 30mm/š.do 250mm | [15 empty] | PP | 1
314 | K | Pol173 | vysekání nik a průrazů | ks | 46 |  | 0 |  |  |  | základní |  | 0 | 0 | 0 | 0 | 0 | 262144 | K | 1 | ROZPOCET | 0 | 0 | 0 | 0 | 0 | 1 | 0 | 262144 | 618
| PP |  | vysekání nik a průrazů | [15 empty] | PP | 1
315 | K | Pol174 | zajištění autorského a technického dozuru | h | 50 |  | 0 |  |  |  | základní |  | 0 | 0 | 0 | 0 | 0 | 262144 | K | 1 | ROZPOCET | 0 | 0 | 0 | 0 | 0 | 1 | 0 | 262144 | 620
| PP |  | zajištění autorského a technického dozuru | [15 empty] | PP | 1
316 | K | Pol175 | zakreslení skutečného provedení stavby | h | 40 |  | 0 |  |  |  | základní |  | 0 | 0 | 0 | 0 | 0 | 262144 | K | 1 | ROZPOCET | 0 | 0 | 0 | 0 | 0 | 1 | 0 | 262144 | 622
| PP |  | zakreslení skutečného provedení stavby | [15 empty] | PP | 1
317 | K | Pol343 | zaučení obsluhy | h | 8 |  | 0 |  |  |  | základní |  | 0 | 0 | 0 | 0 | 0 | 262144 | K | 1 | ROZPOCET | 0 | 0 | 0 | 0 | 0 | 1 | 0 | 262144 | 624
| PP |  | zaučení obsluhy | [15 empty] | PP | 1
318 | K | 740R8 | kompletační činnost | ks | 1 |  | 0 |  |  |  | základní |  | 0 | 0 | 0 | 0 | 0 | 262144 | K | 1 | ROZPOCET | 0 | 0 | 0 | 0 | 0 | 1 | 0 | 262144 | -993706887
| PP |  | kompletační činnost | [15 empty] | PP | 1
319 | K | 741810002R | Celková prohlídka elektrického rozvodu a zařízení do 2 000 000,- Kč | kus | 1 |  | 0 |  |  |  | základní |  | 0 | 0 | 0 | 0 | 0 | 262144 | K | 1 | ROZPOCET | 0 | 0 | 0 | 0 | 0 | 1 | 0 | 262144 | -27726569
| PP |  | Zkoušky a prohlídky elektrických rozvodů a zařízení celková prohlídka a vyhotovení revizní zprávy pro objem montážních prací do 2 000 tis. Kč | [15 empty] | PP | 1
| PSC |  | Poznámka k souboru cen: 1. Ceny -0001 až -0011 jsou určeny pro objem montážních prací včetně všech nákladů. | [15 empty] | PSC | 1
| P |  | Poznámka k položce: Revize | [15 empty] | P | 1

## 02eps - EPS
| List obsahuje: |  | 1) Krycí list soupisu | 2) Rekapitulace |  |  | 3) Soupis prací | Zpět na list: | Rekapitulace stavby
{1880eba2-a5f9-48e5-8495-02ba60d42460}
2
| KRYCÍ LIST SOUPISU | [8 empty] | v --- níže se nacházejí doplnkové a pomocné údaje k sestavám --- v | [8 empty] | False
Stavba:
ZŠ Karlovarská - Rekonstrukce vnitřních rozvodů ZTI a ÚT
Objekt:
SO 02 - II. Etapa - pavilon 1
Soupis:
SO02slab - Slaboproud - pavilon 1
Úroveň 3:
02eps - EPS
| KSO: |  |  |  |  | CC-CZ:
| Místo: |  | Nejdek |  |  | Datum: | 6. 11. 2017
| Zadavatel: |  |  |  |  | IČ:
|  | Město Nejdek |  |  |  | DIČ:
| Uchazeč: |  |  |  |  | IČ:
DIČ:
| Projektant: |  |  |  |  | IČ:
|  | KTS-CZ, s.r.o. |  |  |  | DIČ:
Poznámka:
Soupis prací je sestaven za využití položek Cenové soustavy ÚRS. Cenové a technické podmínky položek Cenové soustavy ÚRS, které nejsou uvedeny v soupisu prací (tzv. úvodní části katalogů) jsou neomezeně dálkově k dispozici na www.cs-urs.cz . Položky soupisu prací, které nemají ve sloupci "Cenová soustava" uveden žádný údaj (nebo R-položka), nepocházá z Cenové soustavy ÚRS. Jména výrobců a obchodní názvy u položek jsou pouze informativní, uvedené jako reference technických parametrů, vzájemné kompatibility zařízení a dostupnosti odborného servisu. Lze použít výrobky ekvivalentních vlastností jiných výrobců. Nedílnou součástí Rozpočtu a Výkazu výměr je projektová dokumentace. Nabídkové ceny mohou být vytvářeny dle Výkazu výměr pouze s projektem a jeho Výkazem výměr.
| Cena bez DPH | [5 empty] | 0
|  |  | Základ daně |  |  | Sazba daně | Výše daně
| DPH | základní | 0 |  |  | 21% | 0
|  | snížená | 0 |  |  | 15% | 0
|  | zákl. přenesená | 0 |  |  | 21% | 0
|  | sníž. přenesená | 0 |  |  | 15% | 0
|  | nulová | 0 |  |  | 0% | 0
| Cena s DPH |  |  | v | CZK |  | 0
REKAPITULACE ČLENĚNÍ SOUPISU PRACÍ
Stavba:
ZŠ Karlovarská - Rekonstrukce vnitřních rozvodů ZTI a ÚT
Objekt:
SO 02 - II. Etapa - pavilon 1
Soupis:
SO02slab - Slaboproud - pavilon 1
Úroveň 3:
02eps - EPS
Místo: |  |  | Nejdek |  |  | Datum: | 6. 11. 2017
Zadavatel: |  |  | Město Nejdek |  |  | Projektant: | KTS-CZ, s.r.o.
Uchazeč:
Kód dílu - Popis | [6 empty] | Cena celkem [CZK]
Náklady soupisu celkem | [6 empty] | 0 | [12 empty] | -1
| D1 - TECHNOLOGIE | [5 empty] | 0
| D2 - TRASY | [5 empty] | 0
| D3 - OSTATNÍ | [5 empty] | 0
SOUPIS PRACÍ
Stavba:
ZŠ Karlovarská - Rekonstrukce vnitřních rozvodů ZTI a ÚT
Objekt:
SO 02 - II. Etapa - pavilon 1
Soupis:
SO02slab - Slaboproud - pavilon 1
Úroveň 3:
02eps - EPS
Místo: |  |  | Nejdek |  |  | Datum: | 6. 11. 2017
Zadavatel: |  |  | Město Nejdek |  |  | Projektant: | KTS-CZ, s.r.o.
Uchazeč:
PČ | Typ | Kód | Popis | MJ | Množství | J.cena [CZK] | Cena celkem [CZK] | Cenová soustava |  | Poznámka | DPH | J. Nh [h] | Nh celkem [h] | J. hmotnost [t] | Hmotnost celkem [t] | J. suť [t] | Suť Celkem [t]
Náklady soupisu celkem | [6 empty] | 0 | [5 empty] | 0 |  | 0 |  | 0 |  | D | -1 | [7 empty] | 0
| D | D1 | TECHNOLOGIE |  |  |  | 0 | [5 empty] | 0 |  | 0 |  | 0 | 2 | D | 0 | ROZPOCET | [6 empty] | 0
1 | K | Pol450 | ARCNET rozhraní pro síťování ústředen a externích klávesnic | ks | 1 |  | 0 |  |  |  | základní |  | 0 | 0 | 0 | 0 | 0 | 16 | K | 1 | ROZPOCET | 0 | 0 | 0 | 0 | 0 | 1 | 0 | 16 | 6
| PP |  | ARCNET rozhraní pro síťování ústředen a externích klávesnic | [15 empty] | PP | 1
| P |  | Poznámka k položce: B01350-00 | [15 empty] | P | 1
2 | K | Pol451 | Externí klávesnice k ústřednám F1 | ks | 1 |  | 0 |  |  |  | základní |  | 0 | 0 | 0 | 0 | 0 | 16 | K | 1 | ROZPOCET | 0 | 0 | 0 | 0 | 0 | 1 | 0 | 16 | 8
| PP |  | Externí klávesnice k ústřednám F1 | [15 empty] | PP | 1
| P |  | Poznámka k položce: B01500-00; modul RS 485, pro připojení B01520 nebo B08010; Reléová karta, 8 relé, univerzální | [15 empty] | P | 1
3 | K | Pol453 | XP95 optický hlásič kouře | ks | 62 |  | 0 |  |  |  | základní |  | 0 | 0 | 0 | 0 | 0 | 16 | K | 1 | ROZPOCET | 0 | 0 | 0 | 0 | 0 | 1 | 0 | 16 | 12
| PP |  | XP95 optický hlásič kouře | [15 empty] | PP | 1
| P |  | Poznámka k položce: 55000-620APO | [15 empty] | P | 1
4 | K | Pol455 | XP95 20D Izolační patice | ks | 62 |  | 0 |  |  |  | základní |  | 0 | 0 | 0 | 0 | 0 | 16 | K | 1 | ROZPOCET | 0 | 0 | 0 | 0 | 0 | 1 | 0 | 16 | 16
| PP |  | XP95 20D Izolační patice | [15 empty] | PP | 1
| P |  | Poznámka k položce: 45681-284APO; Externí signalizace | [15 empty] | P | 1
5 | K | Pol457 | XP95 Červený tlačítkový hlásič (povrchový) se zadním krytem, s izolátorem dle EN 54-11, plastové resetovatelné „sklo“ | ks | 7 |  | 0 |  |  |  | základní |  | 0 | 0 | 0 | 0 | 0 | 16 | K | 1 | ROZPOCET | 0 | 0 | 0 | 0 | 0 | 1 | 0 | 16 | 20
| PP |  | XP95 Červený tlačítkový hlásič (povrchový) se zadním krytem, s izolátorem dle EN 54-11, plastové resetovatelné „sklo“ | [15 empty] | PP | 1
| P |  | Poznámka k položce: 55100-908APO | [15 empty] | P | 1
6 | K | Pol458 | XP95 I/O 3, 3-kanálová vstupní/výstupní jednotka, v provedení PCB (bez instalační krabice), izolátor | ks | 1 |  | 0 |  |  |  | základní |  | 0 | 0 | 0 | 0 | 0 | 16 | K | 1 | ROZPOCET | 0 | 0 | 0 | 0 | 0 | 1 | 0 | 16 | 22
| PP |  | XP95 I/O 3, 3-kanálová vstupní/výstupní jednotka, v provedení PCB (bez instalační krabice), izolátor | [15 empty] | PP | 1
| P |  | Poznámka k položce: 43781-588APO; Discovery patice se sirénou a majákem, 8 programovatelných tónů; KTPO 24V s motýlkovým zámkem CISA; KTPO 24V s profilem dveří pro půlvložku FAB; KTPO 24V s profilem dveří pro půlvložku EVVA; OPPO (univerzální obslužné pole požární ochrany) dle DIN 14661:2001, český popis, kompatibilní s ústřednami EPS Zettler, Esser, Schrack, Menvier, Interlogix, Notifier, BSX, F1 - včetně originální půlcylindrické vložky. | [15 empty] | P | 1
7 | K | Pol459 | SONOS siréna, červená, 106 dB, 32 tónů, 9-60V DC, 6-35mA, EN 54-3, nízká patice - 18-980450 | ks | 6 |  | 0 |  |  |  | základní |  | 0 | 0 | 0 | 0 | 0 | 16 | K | 1 | ROZPOCET | 0 | 0 | 0 | 0 | 0 | 1 | 0 | 16 | 24
| PP |  | SONOS siréna, červená, 106 dB, 32 tónů, 9-60V DC, 6-35mA, EN 54-3, nízká patice - 18-980450 | [15 empty] | PP | 1
| P |  | Poznámka k položce: PSS-0003; SONOS LED maják červený, červená čočka, 17-60V DC, 5mA, vysoká patice, EN 54-3, IP65 - 18-980508; SONOS siréna s majákem, červená, červená čočka, 106 dB, 32 tónů, 17-60V DC, 10-50 mA, nízká patice, EN 54-3, -25C-+70C - 18-980500; zdroj dle EN54-4, 24V/5A-vč.dobíjení AKU, kovový kryt, místo pro 2x18Ah; 12V, 18Ah, AGM akumulátor | [15 empty] | P | 1
| D | D2 | TRASY |  |  |  | 0 | [5 empty] | 0 |  | 0 |  | 0 | 2 | D | 0 | ROZPOCET | [6 empty] | 0
8 | K | Pol462 | příchytka pro kabel včetně turbošroubu | ks | 330 |  | 0 |  |  |  | základní |  | 0 | 0 | 0 | 0 | 0 | 16 | K | 1 | ROZPOCET | 0 | 0 | 0 | 0 | 0 | 1 | 0 | 16 | 30
| PP |  | příchytka pro kabel včetně turbošroubu | [15 empty] | PP | 1
| P |  | Poznámka k položce: PP-5 | [15 empty] | P | 1
9 | K | Pol463 | trubka ohebná d=16 | m | 405 |  | 0 |  |  |  | základní |  | 0 | 0 | 0 | 0 | 0 | 16 | K | 1 | ROZPOCET | 0 | 0 | 0 | 0 | 0 | 1 | 0 | 16 | 32
| PP |  | trubka ohebná d=16 | [15 empty] | PP | 1
| P |  | Poznámka k položce: LPFLEX 2316; trubka ohebná d=32; lišta vkládací 20x10; lišta vkládací 40x20 | [15 empty] | P | 1
10 | K | Pol464 | Kabel 2x2x0,8mm, plné jádro, stíněný, červený | m | 1242 |  | 0 |  |  |  | základní |  | 0 | 0 | 0 | 0 | 0 | 16 | K | 1 | ROZPOCET | 0 | 0 | 0 | 0 | 0 | 1 | 0 | 16 | 34
| PP |  | Kabel 2x2x0,8mm, plné jádro, stíněný, červený | [15 empty] | PP | 1
| P |  | Poznámka k položce: J-Y(St)Y 2x2x0,8mm | [15 empty] | P | 1
11 | K | Pol465 | Kabel, 2 vodiče, průřez 1,5, stíněný, plné jádro, ohniodolný, bezhalogenový, plamen nešířící. | m | 400 |  | 0 |  |  |  | základní |  | 0 | 0 | 0 | 0 | 0 | 16 | K | 1 | ROZPOCET | 0 | 0 | 0 | 0 | 0 | 1 | 0 | 16 | 36
| PP |  | Kabel, 2 vodiče, průřez 1,5, stíněný, plné jádro, ohniodolný, bezhalogenový, plamen nešířící. | [15 empty] | PP | 1
| P |  | Poznámka k položce: EUROFIRE 180S 2x1.5 | [15 empty] | P | 1
12 | K | Pol466 | Datový kabel, 8 vodičů, průřez 0,5 s funkčností při požáru 120min, ZP27/2008:PH60-R, B2cas1d0, Vyhláška č. 23/2008, dle DIN VDE 4102-12:98, DIN VDE 4102-2:77, EN 1363-1:2, ČSN EN 50200:2007 | m | 100 |  | 0 |  |  |  | základní |  | 0 | 0 | 0 | 0 | 0 | 16 | K | 1 | ROZPOCET | 0 | 0 | 0 | 0 | 0 | 1 | 0 | 16 | 38
| PP |  | Datový kabel, 8 vodičů, průřez 0,5 s funkčností při požáru 120min, ZP27/2008:PH60-R, B2cas1d0, Vyhláška č. 23/2008, dle DIN VDE 4102-12:98, DIN VDE 4102-2:77, EN 1363-1:2, ČSN EN 50200:2007 | [15 empty] | PP | 1
| P |  | Poznámka k položce: E30/60 JE-H(St)H 4x2x0,8 | [15 empty] | P | 1
| D | D3 | OSTATNÍ |  |  |  | 0 | [5 empty] | 0 |  | 0 |  | 0 | 2 | D | 0 | ROZPOCET | [6 empty] | 0
13 | K | Pol471 | Dokumentace skutečného stavu | kpl | 1 |  | 0 |  |  |  | základní |  | 0 | 0 | 0 | 0 | 0 | 16 | K | 1 | ROZPOCET | 0 | 0 | 0 | 0 | 0 | 1 | 0 | 16 | 48
| PP |  | Dokumentace skutečného stavu | [15 empty] | PP | 1
14 | K | Pol472 | Oživení a konfigurace systému | kpl | 1 |  | 0 |  |  |  | základní |  | 0 | 0 | 0 | 0 | 0 | 16 | K | 1 | ROZPOCET | 0 | 0 | 0 | 0 | 0 | 1 | 0 | 16 | 50
| PP |  | Oživení a konfigurace systému | [15 empty] | PP | 1
15 | K | Pol473 | Drobný a nespecifikovaný | kpl | 1 |  | 0 |  |  |  | základní |  | 0 | 0 | 0 | 0 | 0 | 16 | K | 1 | ROZPOCET | 0 | 0 | 0 | 0 | 0 | 1 | 0 | 16 | 52
| PP |  | Drobný a nespecifikovaný | [15 empty] | PP | 1
16 | K | Pol474 | Výchozí revize a protokol | kpl | 1 |  | 0 |  |  |  | základní |  | 0 | 0 | 0 | 0 | 0 | 16 | K | 1 | ROZPOCET | 0 | 0 | 0 | 0 | 0 | 1 | 0 | 16 | 54
| PP |  | Výchozí revize a protokol | [15 empty] | PP | 1
17 | K | Pol475 | Funkční zkoušky systému | kpl | 1 |  | 0 |  |  |  | základní |  | 0 | 0 | 0 | 0 | 0 | 16 | K | 1 | ROZPOCET | 0 | 0 | 0 | 0 | 0 | 1 | 0 | 16 | 56
| PP |  | Funkční zkoušky systému | [15 empty] | PP | 1
18 | K | Pol476 | Popisy požárních hlásičů | kpl | 69 |  | 0 |  |  |  | základní |  | 0 | 0 | 0 | 0 | 0 | 16 | K | 1 | ROZPOCET | 0 | 0 | 0 | 0 | 0 | 1 | 0 | 16 | 58
| PP |  | Popisy požárních hlásičů | [15 empty] | PP | 1
19 | K | Pol477 | Pomocné stavební práce | kpl | 1 |  | 0 |  |  |  | základní |  | 0 | 0 | 0 | 0 | 0 | 16 | K | 1 | ROZPOCET | 0 | 0 | 0 | 0 | 0 | 1 | 0 | 16 | 60
| PP |  | Pomocné stavební práce | [15 empty] | PP | 1
20 | K | Pol478 | Drážkování pro kabeláže | kpl | 405 |  | 0 |  |  |  | základní |  | 0 | 0 | 0 | 0 | 0 | 16 | K | 1 | ROZPOCET | 0 | 0 | 0 | 0 | 0 | 1 | 0 | 16 | 62
| PP |  | Drážkování pro kabeláže | [15 empty] | PP | 1
21 | K | Pol479 | Režie a příprava zakázky | kpl | 1 |  | 0 |  |  |  | základní |  | 0 | 0 | 0 | 0 | 0 | 16 | K | 1 | ROZPOCET | 0 | 0 | 0 | 0 | 0 | 1 | 0 | 16 | 64
| PP |  | Režie a příprava zakázky | [15 empty] | PP | 1
22 | K | Pol480 | Dopravné a skladné | kpl | 1 |  | 0 |  |  |  | základní |  | 0 | 0 | 0 | 0 | 0 | 16 | K | 1 | ROZPOCET | 0 | 0 | 0 | 0 | 0 | 1 | 0 | 16 | 66
| PP |  | Dopravné a skladné | [15 empty] | PP | 1
23 | K | Pol483 | Připojení výstupu na ovládané zařízení (větrání) | ks | 2 |  | 0 |  |  |  | základní |  | 0 | 0 | 0 | 0 | 0 | 16 | K | 1 | ROZPOCET | 0 | 0 | 0 | 0 | 0 | 1 | 0 | 16 | 72
| PP |  | Připojení výstupu na ovládané zařízení (větrání) | [15 empty] | PP | 1

## 02ezs - EZS
| List obsahuje: |  | 1) Krycí list soupisu | 2) Rekapitulace |  |  | 3) Soupis prací | Zpět na list: | Rekapitulace stavby
{336fa8f0-e4a8-414f-8e2b-9993df62b90b}
2
| KRYCÍ LIST SOUPISU | [8 empty] | v --- níže se nacházejí doplnkové a pomocné údaje k sestavám --- v | [8 empty] | False
Stavba:
ZŠ Karlovarská - Rekonstrukce vnitřních rozvodů ZTI a ÚT
Objekt:
SO 02 - II. Etapa - pavilon 1
Soupis:
SO02slab - Slaboproud - pavilon 1
Úroveň 3:
02ezs - EZS
| KSO: |  |  |  |  | CC-CZ:
| Místo: |  | Nejdek |  |  | Datum: | 6. 11. 2017
| Zadavatel: |  |  |  |  | IČ:
|  | Město Nejdek |  |  |  | DIČ:
| Uchazeč: |  |  |  |  | IČ:
DIČ:
| Projektant: |  |  |  |  | IČ:
|  | KTS-CZ, s.r.o. |  |  |  | DIČ:
Poznámka:
Soupis prací je sestaven za využití položek Cenové soustavy ÚRS. Cenové a technické podmínky položek Cenové soustavy ÚRS, které nejsou uvedeny v soupisu prací (tzv. úvodní části katalogů) jsou neomezeně dálkově k dispozici na www.cs-urs.cz . Položky soupisu prací, které nemají ve sloupci "Cenová soustava" uveden žádný údaj (nebo R-položka), nepocházá z Cenové soustavy ÚRS. Jména výrobců a obchodní názvy u položek jsou pouze informativní, uvedené jako reference technických parametrů, vzájemné kompatibility zařízení a dostupnosti odborného servisu. Lze použít výrobky ekvivalentních vlastností jiných výrobců. Nedílnou součástí Rozpočtu a Výkazu výměr je projektová dokumentace. Nabídkové ceny mohou být vytvářeny dle Výkazu výměr pouze s projektem a jeho Výkazem výměr.
| Cena bez DPH | [5 empty] | 0
|  |  | Základ daně |  |  | Sazba daně | Výše daně
| DPH | základní | 0 |  |  | 21% | 0
|  | snížená | 0 |  |  | 15% | 0
|  | zákl. přenesená | 0 |  |  | 21% | 0
|  | sníž. přenesená | 0 |  |  | 15% | 0
|  | nulová | 0 |  |  | 0% | 0
| Cena s DPH |  |  | v | CZK |  | 0
REKAPITULACE ČLENĚNÍ SOUPISU PRACÍ
Stavba:
ZŠ Karlovarská - Rekonstrukce vnitřních rozvodů ZTI a ÚT
Objekt:
SO 02 - II. Etapa - pavilon 1
Soupis:
SO02slab - Slaboproud - pavilon 1
Úroveň 3:
02ezs - EZS
Místo: |  |  | Nejdek |  |  | Datum: | 6. 11. 2017
Zadavatel: |  |  | Město Nejdek |  |  | Projektant: | KTS-CZ, s.r.o.
Uchazeč:
Kód dílu - Popis | [6 empty] | Cena celkem [CZK]
Náklady soupisu celkem | [6 empty] | 0 | [12 empty] | -1
| D1 - TECHNOLOGIE | [5 empty] | 0
| D2 - TRASY | [5 empty] | 0
| D3 - OSTATNÍ | [5 empty] | 0
SOUPIS PRACÍ
Stavba:
ZŠ Karlovarská - Rekonstrukce vnitřních rozvodů ZTI a ÚT
Objekt:
SO 02 - II. Etapa - pavilon 1
Soupis:
SO02slab - Slaboproud - pavilon 1
Úroveň 3:
02ezs - EZS
Místo: |  |  | Nejdek |  |  | Datum: | 6. 11. 2017
Zadavatel: |  |  | Město Nejdek |  |  | Projektant: | KTS-CZ, s.r.o.
Uchazeč:
PČ | Typ | Kód | Popis | MJ | Množství | J.cena [CZK] | Cena celkem [CZK] | Cenová soustava |  | Poznámka | DPH | J. Nh [h] | Nh celkem [h] | J. hmotnost [t] | Hmotnost celkem [t] | J. suť [t] | Suť Celkem [t]
Náklady soupisu celkem | [6 empty] | 0 | [5 empty] | 0 |  | 0 |  | 0 |  | D | -1 | [7 empty] | 0
| D | D1 | TECHNOLOGIE |  |  |  | 0 | [5 empty] | 0 |  | 0 |  | 0 | 2 | D | 0 | ROZPOCET | [6 empty] | 0
1 | K | Pol490 | Expanzní modul 8 zón, tamper vstup, pro ústředny | ks | 2 |  | 0 |  |  |  | základní |  | 0 | 0 | 0 | 0 | 0 | 16 | K | 1 | ROZPOCET | 0 | 0 | 0 | 0 | 0 | 1 | 0 | 16 | 14
| PP |  | Expanzní modul 8 zón, tamper vstup, pro ústředny | [15 empty] | PP | 1
| P |  | Poznámka k položce: CA-64 E | [15 empty] | P | 1
2 | K | Pol491 | Univerzální kryt z ABS plastu | ks | 2 |  | 0 |  |  |  | základní |  | 0 | 0 | 0 | 0 | 0 | 16 | K | 1 | ROZPOCET | 0 | 0 | 0 | 0 | 0 | 1 | 0 | 16 | 16
| PP |  | Univerzální kryt z ABS plastu | [15 empty] | PP | 1
3 | K | Pol492 | Expandér 8 zón se zdrojem včetně boxu | ks | 1 |  | 0 |  |  |  | základní |  | 0 | 0 | 0 | 0 | 0 | 16 | K | 1 | ROZPOCET | 0 | 0 | 0 | 0 | 0 | 1 | 0 | 16 | 18
| PP |  | Expandér 8 zón se zdrojem včetně boxu | [15 empty] | PP | 1
| P |  | Poznámka k položce: CA-64 EPS | [15 empty] | P | 1
4 | K | Pol489 | 12V, 18Ah, gelový akumulátor | ks | 1 |  | 0 |  |  |  | základní |  | 0 | 0 | 0 | 0 | 0 | 16 | K | 1 | ROZPOCET | 0 | 0 | 0 | 0 | 0 | 1 | 0 | 16 | 20
| PP |  | 12V, 18Ah, gelový akumulátor | [15 empty] | PP | 1
| P |  | Poznámka k položce: AKU CJ-12/18Ah | [15 empty] | P | 1
5 | K | Pol494 | LDC klávesnice, 2x16 znaků, 2 zóny, stavy: poplach, porucha, zapnutí, bez dvířek | ks | 1 |  | 0 |  |  |  | základní |  | 0 | 0 | 0 | 0 | 0 | 16 | K | 1 | ROZPOCET | 0 | 0 | 0 | 0 | 0 | 1 | 0 | 16 | 24
| PP |  | LDC klávesnice, 2x16 znaků, 2 zóny, stavy: poplach, porucha, zapnutí, bez dvířek | [15 empty] | PP | 1
| P |  | Poznámka k položce: INTEGRA-KLCD-S BL; Bloková klávesnice se čtečkou, relé ovládání elektromag. zámku, zvonek; Digitální pohybový detektor s pokročilou PIR technologií, pokrytí 15x15m, nová generace DSP a algoritmu analýzy, precizní hermeticky uzavřená optika LODIFF™ Frensel, digitální kompenzace teploty, vzdáleně spustitelný paměť poplachu, nastavitelný montážní držák | [15 empty] | P | 1
6 | K | Pol495 | Digitální PIR detektor pohybu, pokrytí 15x15m, napájení 12V DC/9,5mA, možnost výměny čočky (EWA, LR, VB), kompenzace teploty | ks | 28 |  | 0 |  |  |  | základní |  | 0 | 0 | 0 | 0 | 0 | 16 | K | 1 | ROZPOCET | 0 | 0 | 0 | 0 | 0 | 1 | 0 | 16 | 26
| PP |  | Digitální PIR detektor pohybu, pokrytí 15x15m, napájení 12V DC/9,5mA, možnost výměny čočky (EWA, LR, VB), kompenzace teploty | [15 empty] | PP | 1
| P |  | Poznámka k položce: AQUA PLUS; Digitální duální detektor tříštění skla, dosah do 10m, napájení 9-16V DC/20mA; tísňový hlásič s pamětí poplachu, tichá aktivace výklopnou páčkou, NO/NC kontakt, provedení bílý plast, napájení 7-15Vss, magneticky stíněné relé proti sabotáži cizím polem, rozměry 74x45x20mm (VxŠxH).; Tísňové tlačítko plastové, volitelná funkce paměť, resetovací klíček; Magnetický kontakt pro povrchovou montáž, pracovní mezera 1cm, NC/TMP, tamper krytu, svorkovnice, rozměry: 58.5 x 16.5 x 15.5 mm; Magnetický kontakt, povrchový (šrouby/nalepovací), plast, NC kontakt, 4 vodiče, NC tamper, rozměry 33,5 x 13,5 x 7,3 mm, pracovní mezera 1,5cm; Zálohovaná vnitřní siréna s červeným krytem,120dB/1m, 3 volitelné tóny, tamper, pracovní teplota 5° až 45°C, 12V DC, plast, atraktivní design; Venkovní piezo siréna s červeným LED blikačem, piezo měnič 120dB/1m, dvojité krytí plast (PC LEXAN plast) + plech, včetně záložního akumulátoru 6V; Indikátor s LED a bzučákem, napájení 12 V DC; Táhlové tlačítko nouzové pro WC; Tísňové tlačítko nouzové pro WC; Tísňové tlačítko resetovací; Magnetický kontakt vratový, 3. stupeň dle EN50131, přívodní kabel v chráničce 1m, 8 vodičů, materiál: hliník, NC a TMP kontakty, volitelné vyvážení v závislosti na zapojení, dosah 35-45mm, pracovní teplota: -40-+50°; PIR detektor stropní s funkcí vyvážení T-EOL, antimaskingem a dosahem 11m; PIR detektor s funkcí trojitého vyvážení T-EOL, funkcí antimasking a dosahem 15m; Detektor tříštění skla s dosahem až 7,6m a stíněným relé i pro skla s fóliemi; MG kontakt šestidrátový polarizovaný s EOL 1k/1k a pracovní mezerou 11mm; Vysílač pro přenos na PCO* | [15 empty] | P | 1
| D | D2 | TRASY |  |  |  | 0 | [5 empty] | 0 |  | 0 |  | 0 | 2 | D | 0 | ROZPOCET | [6 empty] | 0
7 | K | Pol463 | trubka ohebná d=16 | m | 350 |  | 0 |  |  |  | základní |  | 0 | 0 | 0 | 0 | 0 | 16 | K | 1 | ROZPOCET | 0 | 0 | 0 | 0 | 0 | 1 | 0 | 16 | 28
| PP |  | trubka ohebná d=16 | [15 empty] | PP | 1
| P |  | Poznámka k položce: trubka ohebná d=32; lišta vkládací 20x10; lišta vkládací 40x20 | [15 empty] | P | 1
8 | K | Pol496 | kabel JYTY 2DX1 | m | 140 |  | 0 |  |  |  | základní |  | 0 | 0 | 0 | 0 | 0 | 16 | K | 1 | ROZPOCET | 0 | 0 | 0 | 0 | 0 | 1 | 0 | 16 | 30
| PP |  | kabel JYTY 2DX1 | [15 empty] | PP | 1
9 | K | Pol497 | kabel FTP 4x2x0.5 | m | 140 |  | 0 |  |  |  | základní |  | 0 | 0 | 0 | 0 | 0 | 16 | K | 1 | ROZPOCET | 0 | 0 | 0 | 0 | 0 | 1 | 0 | 16 | 32
| PP |  | kabel FTP 4x2x0.5 | [15 empty] | PP | 1
10 | K | Pol498 | kabel SYKFY 3x2x0.5 | m | 700 |  | 0 |  |  |  | základní |  | 0 | 0 | 0 | 0 | 0 | 16 | K | 1 | ROZPOCET | 0 | 0 | 0 | 0 | 0 | 1 | 0 | 16 | 34
| PP |  | kabel SYKFY 3x2x0.5 | [15 empty] | PP | 1
| D | D3 | OSTATNÍ |  |  |  | 0 | [5 empty] | 0 |  | 0 |  | 0 | 2 | D | 0 | ROZPOCET | [6 empty] | 0
11 | K | Pol471 | Dokumentace skutečného stavu | kpl | 1 |  | 0 |  |  |  | základní |  | 0 | 0 | 0 | 0 | 0 | 16 | K | 1 | ROZPOCET | 0 | 0 | 0 | 0 | 0 | 1 | 0 | 16 | 42
| PP |  | Dokumentace skutečného stavu | [15 empty] | PP | 1
12 | K | Pol500 | Oživení a konfigurace systému | kpl | 1 |  | 0 |  |  |  | základní |  | 0 | 0 | 0 | 0 | 0 | 16 | K | 1 | ROZPOCET | 0 | 0 | 0 | 0 | 0 | 1 | 0 | 16 | 44
| PP |  | Oživení a konfigurace systému | [15 empty] | PP | 1
13 | K | Pol501 | Měření kabeláže po úsecích | kpl | 1 |  | 0 |  |  |  | základní |  | 0 | 0 | 0 | 0 | 0 | 16 | K | 1 | ROZPOCET | 0 | 0 | 0 | 0 | 0 | 1 | 0 | 16 | 46
| PP |  | Měření kabeláže po úsecích | [15 empty] | PP | 1
14 | K | Pol473 | Drobný a nespecifikovaný | kpl | 1 |  | 0 |  |  |  | základní |  | 0 | 0 | 0 | 0 | 0 | 16 | K | 1 | ROZPOCET | 0 | 0 | 0 | 0 | 0 | 1 | 0 | 16 | 48
| PP |  | Drobný a nespecifikovaný | [15 empty] | PP | 1
15 | K | Pol474 | Výchozí revize a protokol | kpl | 1 |  | 0 |  |  |  | základní |  | 0 | 0 | 0 | 0 | 0 | 16 | K | 1 | ROZPOCET | 0 | 0 | 0 | 0 | 0 | 1 | 0 | 16 | 50
| PP |  | Výchozí revize a protokol | [15 empty] | PP | 1
16 | K | Pol475 | Funkční zkoušky systému | kpl | 1 |  | 0 |  |  |  | základní |  | 0 | 0 | 0 | 0 | 0 | 16 | K | 1 | ROZPOCET | 0 | 0 | 0 | 0 | 0 | 1 | 0 | 16 | 52
| PP |  | Funkční zkoušky systému | [15 empty] | PP | 1
17 | K | Pol502 | Pomocné stavební práce | kpl | 1 |  | 0 |  |  |  | základní |  | 0 | 0 | 0 | 0 | 0 | 16 | K | 1 | ROZPOCET | 0 | 0 | 0 | 0 | 0 | 1 | 0 | 16 | 54
| PP |  | Pomocné stavební práce | [15 empty] | PP | 1
18 | K | Pol478 | Drážkování pro kabeláže | kpl | 350 |  | 0 |  |  |  | základní |  | 0 | 0 | 0 | 0 | 0 | 16 | K | 1 | ROZPOCET | 0 | 0 | 0 | 0 | 0 | 1 | 0 | 16 | 56
| PP |  | Drážkování pro kabeláže | [15 empty] | PP | 1
19 | K | Pol479 | Režie a příprava zakázky | kpl | 1 |  | 0 |  |  |  | základní |  | 0 | 0 | 0 | 0 | 0 | 16 | K | 1 | ROZPOCET | 0 | 0 | 0 | 0 | 0 | 1 | 0 | 16 | 58
| PP |  | Režie a příprava zakázky | [15 empty] | PP | 1
20 | K | Pol480 | Dopravné a skladné | kpl | 1 |  | 0 |  |  |  | základní |  | 0 | 0 | 0 | 0 | 0 | 16 | K | 1 | ROZPOCET | 0 | 0 | 0 | 0 | 0 | 1 | 0 | 16 | 60
| PP |  | Dopravné a skladné | [15 empty] | PP | 1
21 | K | Pol481 | Zaškolení obsluhy | kpl | 1 |  | 0 |  |  |  | základní |  | 0 | 0 | 0 | 0 | 0 | 16 | K | 1 | ROZPOCET | 0 | 0 | 0 | 0 | 0 | 1 | 0 | 16 | 62
| PP |  | Zaškolení obsluhy | [15 empty] | PP | 1

## 02stk - STK
| List obsahuje: |  | 1) Krycí list soupisu | 2) Rekapitulace |  |  | 3) Soupis prací | Zpět na list: | Rekapitulace stavby
{74776fe2-bd15-4647-b13f-30fd022dd45d}
2
| KRYCÍ LIST SOUPISU | [8 empty] | v --- níže se nacházejí doplnkové a pomocné údaje k sestavám --- v | [8 empty] | False
Stavba:
ZŠ Karlovarská - Rekonstrukce vnitřních rozvodů ZTI a ÚT
Objekt:
SO 02 - II. Etapa - pavilon 1
Soupis:
SO02slab - Slaboproud - pavilon 1
Úroveň 3:
02stk - STK
| KSO: |  |  |  |  | CC-CZ:
| Místo: |  | Nejdek |  |  | Datum: | 6. 11. 2017
| Zadavatel: |  |  |  |  | IČ:
|  | Město Nejdek |  |  |  | DIČ:
| Uchazeč: |  |  |  |  | IČ:
DIČ:
| Projektant: |  |  |  |  | IČ:
|  | KTS-CZ, s.r.o. |  |  |  | DIČ:
Poznámka:
Soupis prací je sestaven za využití položek Cenové soustavy ÚRS. Cenové a technické podmínky položek Cenové soustavy ÚRS, které nejsou uvedeny v soupisu prací (tzv. úvodní části katalogů) jsou neomezeně dálkově k dispozici na www.cs-urs.cz . Položky soupisu prací, které nemají ve sloupci "Cenová soustava" uveden žádný údaj (nebo R-položka), nepocházá z Cenové soustavy ÚRS. Jména výrobců a obchodní názvy u položek jsou pouze informativní, uvedené jako reference technických parametrů, vzájemné kompatibility zařízení a dostupnosti odborného servisu. Lze použít výrobky ekvivalentních vlastností jiných výrobců. Nedílnou součástí Rozpočtu a Výkazu výměr je projektová dokumentace. Nabídkové ceny mohou být vytvářeny dle Výkazu výměr pouze s projektem a jeho Výkazem výměr.
| Cena bez DPH | [5 empty] | 0
|  |  | Základ daně |  |  | Sazba daně | Výše daně
| DPH | základní | 0 |  |  | 21% | 0
|  | snížená | 0 |  |  | 15% | 0
|  | zákl. přenesená | 0 |  |  | 21% | 0
|  | sníž. přenesená | 0 |  |  | 15% | 0
|  | nulová | 0 |  |  | 0% | 0
| Cena s DPH |  |  | v | CZK |  | 0
REKAPITULACE ČLENĚNÍ SOUPISU PRACÍ
Stavba:
ZŠ Karlovarská - Rekonstrukce vnitřních rozvodů ZTI a ÚT
Objekt:
SO 02 - II. Etapa - pavilon 1
Soupis:
SO02slab - Slaboproud - pavilon 1
Úroveň 3:
02stk - STK
Místo: |  |  | Nejdek |  |  | Datum: | 6. 11. 2017
Zadavatel: |  |  | Město Nejdek |  |  | Projektant: | KTS-CZ, s.r.o.
Uchazeč:
Kód dílu - Popis | [6 empty] | Cena celkem [CZK]
Náklady soupisu celkem | [6 empty] | 0 | [12 empty] | -1
| D1 - TECHNOLOGIE | [5 empty] | 0
| D2 - TRASY | [5 empty] | 0
| D3 - OSTATNÍ | [5 empty] | 0
SOUPIS PRACÍ
Stavba:
ZŠ Karlovarská - Rekonstrukce vnitřních rozvodů ZTI a ÚT
Objekt:
SO 02 - II. Etapa - pavilon 1
Soupis:
SO02slab - Slaboproud - pavilon 1
Úroveň 3:
02stk - STK
Místo: |  |  | Nejdek |  |  | Datum: | 6. 11. 2017
Zadavatel: |  |  | Město Nejdek |  |  | Projektant: | KTS-CZ, s.r.o.
Uchazeč:
PČ | Typ | Kód | Popis | MJ | Množství | J.cena [CZK] | Cena celkem [CZK] | Cenová soustava |  | Poznámka | DPH | J. Nh [h] | Nh celkem [h] | J. hmotnost [t] | Hmotnost celkem [t] | J. suť [t] | Suť Celkem [t]
Náklady soupisu celkem | [6 empty] | 0 | [5 empty] | 0 |  | 0 |  | 0 |  | D | -1 | [7 empty] | 0
| D | D1 | TECHNOLOGIE |  |  |  | 0 | [5 empty] | 0 |  | 0 |  | 0 | 2 | D | 0 | ROZPOCET | [6 empty] | 0
1 | K | Pol504 | 19" nástěnný rozvaděč dělený 18U 600x500 | ks | 1 |  | 0 |  |  |  | základní |  | 0 | 0 | 0 | 0 | 0 | 16 | K | 1 | ROZPOCET | 0 | 0 | 0 | 0 | 0 | 1 | 0 | 16 | 4
| PP |  | 19" nástěnný rozvaděč dělený 18U 600x500 | [15 empty] | PP | 1
| P |  | Poznámka k položce: ROD-18-60/50-B; 19" police výsuvná 2U hloubka 450mm | [15 empty] | P | 1
2 | K | Pol506 | ventilační jednotka s termostatem - 4x ventilátor RAL 9005 | ks | 1 |  | 0 |  |  |  | základní |  | 0 | 0 | 0 | 0 | 0 | 16 | K | 1 | ROZPOCET | 0 | 0 | 0 | 0 | 0 | 1 | 0 | 16 | 8
| PP |  | ventilační jednotka s termostatem - 4x ventilátor RAL 9005 | [15 empty] | PP | 1
| P |  | Poznámka k položce: DP-VEN-04-H | [15 empty] | P | 1
3 | K | Pol508 | prodlužka 8 pozic, s přepěťovou ochranou včetně držáků do 19" | ks | 1 |  | 0 |  |  |  | základní |  | 0 | 0 | 0 | 0 | 0 | 16 | K | 1 | ROZPOCET | 0 | 0 | 0 | 0 | 0 | 1 | 0 | 16 | 12
| PP |  | prodlužka 8 pozic, s přepěťovou ochranou včetně držáků do 19" | [15 empty] | PP | 1
| P |  | Poznámka k položce: ACAR S8 FA | [15 empty] | P | 1
4 | K | Pol509 | vyvazovací panel 1U jednostranný kanál 40x40mm RAL 9005 | ks | 7 |  | 0 |  |  |  | základní |  | 0 | 0 | 0 | 0 | 0 | 16 | K | 1 | ROZPOCET | 0 | 0 | 0 | 0 | 0 | 1 | 0 | 16 | 14
| PP |  | vyvazovací panel 1U jednostranný kanál 40x40mm RAL 9005 | [15 empty] | PP | 1
| P |  | Poznámka k položce: DP-VP-K01 | [15 empty] | P | 1
5 | K | Pol510 | univerzální modulární neosazený patch panel 24 portů černý | ks | 7 |  | 0 |  |  |  | základní |  | 0 | 0 | 0 | 0 | 0 | 16 | K | 1 | ROZPOCET | 0 | 0 | 0 | 0 | 0 | 1 | 0 | 16 | 16
| PP |  | univerzální modulární neosazený patch panel 24 portů černý | [15 empty] | PP | 1
| P |  | Poznámka k položce: SX24M-0-STP-BK-UNI | [15 empty] | P | 1
6 | K | Pol512 | keystone CAT6 UTP RJ45 černý samořezný | ks | 168 |  | 0 |  |  |  | základní |  | 0 | 0 | 0 | 0 | 0 | 16 | K | 1 | ROZPOCET | 0 | 0 | 0 | 0 | 0 | 1 | 0 | 16 | 20
| PP |  | keystone CAT6 UTP RJ45 černý samořezný | [15 empty] | PP | 1
| P |  | Poznámka k položce: SXKJ-6-UTP-BK-SA; patch kabel CAT5E UTP délky dle potřeby | [15 empty] | P | 1
7 | K | Pol513 | patch kabel CAT6 UTP délky dle potřeby | ks | 168 |  | 0 |  |  |  | základní |  | 0 | 0 | 0 | 0 | 0 | 16 | K | 1 | ROZPOCET | 0 | 0 | 0 | 0 | 0 | 1 | 0 | 16 | 22
| PP |  | patch kabel CAT6 UTP délky dle potřeby | [15 empty] | PP | 1
| P |  | Poznámka k položce: C6-155BU-1MB; ISDN panel s 25 porty pro připojení k telefonní ústředně | [15 empty] | P | 1
8 | K | Pol515 | Přepínač rackmount - L3 - řízený - 24 x 10/100/1000 + 4 x SFP | ks | 7 |  | 0 |  |  |  | základní |  | 0 | 0 | 0 | 0 | 0 | 16 | K | 1 | ROZPOCET | 0 | 0 | 0 | 0 | 0 | 1 | 0 | 16 | 26
| PP |  | Přepínač rackmount - L3 - řízený - 24 x 10/100/1000 + 4 x SFP | [15 empty] | PP | 1
| P |  | Poznámka k položce: HP 1910-24G; Přepínač rackmount - L3 - řízený - 48 x 10/100/1000 + 4 x SFP; Přepínač rackmount - řízený - 48 x 10/100/1000 + 2 x gigabitů SFP; Zásuvka datová 2xRJ-45 cat 5e - design dle ESI | [15 empty] | P | 1
9 | K | Pol516 | Rozváděč vybavený k distribuci 100 párů ve vnitřním prostředí | ks | 2 |  | 0 |  |  |  | základní |  | 0 | 0 | 0 | 0 | 0 | 16 | K | 1 | ROZPOCET | 0 | 0 | 0 | 0 | 0 | 1 | 0 | 16 | 28
| PP |  | Rozváděč vybavený k distribuci 100 párů ve vnitřním prostředí | [15 empty] | PP | 1
| P |  | Poznámka k položce: MIS 1a | [15 empty] | P | 1
10 | K | Pol517 | Zásuvka komunikační HDMI | ks | 26 |  | 0 |  |  |  | základní |  | 0 | 0 | 0 | 0 | 0 | 16 | K | 1 | ROZPOCET | 0 | 0 | 0 | 0 | 0 | 1 | 0 | 16 | 30
| PP |  | Zásuvka komunikační HDMI | [15 empty] | PP | 1
| P |  | Poznámka k položce: 0230-0-0432 | [15 empty] | P | 1
11 | K | Pol518 | Kryt zásuvky komunikační přímé | ks | 26 |  | 0 |  |  |  | základní |  | 0 | 0 | 0 | 0 | 0 | 16 | K | 1 | ROZPOCET | 0 | 0 | 0 | 0 | 0 | 1 | 0 | 16 | 32
| PP |  | Kryt zásuvky komunikační přímé | [15 empty] | PP | 1
| P |  | Poznámka k položce: 5014A-A00040 B | [15 empty] | P | 1
12 | K | Pol519 | Rámeček pro elektroinstalační přístroje, jednonásobný | ks | 26 |  | 0 |  |  |  | základní |  | 0 | 0 | 0 | 0 | 0 | 16 | K | 1 | ROZPOCET | 0 | 0 | 0 | 0 | 0 | 1 | 0 | 16 | 34
| PP |  | Rámeček pro elektroinstalační přístroje, jednonásobný | [15 empty] | PP | 1
| P |  | Poznámka k položce: 3901A-B10 B | [15 empty] | P | 1
13 | K | Pol520 | Krabice přístrojová pod omítku | ks | 26 |  | 0 |  |  |  | základní |  | 0 | 0 | 0 | 0 | 0 | 16 | K | 1 | ROZPOCET | 0 | 0 | 0 | 0 | 0 | 1 | 0 | 16 | 36
| PP |  | Krabice přístrojová pod omítku | [15 empty] | PP | 1
14 | K | Pol521 | Kryt zásuvky komunikační s popisovým polem | ks | 13 |  | 0 |  |  |  | základní |  | 0 | 0 | 0 | 0 | 0 | 16 | K | 1 | ROZPOCET | 0 | 0 | 0 | 0 | 0 | 1 | 0 | 16 | 38
| PP |  | Kryt zásuvky komunikační s popisovým polem | [15 empty] | PP | 1
| P |  | Poznámka k položce: 5014A-A100 B | [15 empty] | P | 1
15 | K | Pol519 | Rámeček pro elektroinstalační přístroje, jednonásobný | ks | 13 |  | 0 |  |  |  | základní |  | 0 | 0 | 0 | 0 | 0 | 16 | K | 1 | ROZPOCET | 0 | 0 | 0 | 0 | 0 | 1 | 0 | 16 | 40
| PP |  | Rámeček pro elektroinstalační přístroje, jednonásobný | [15 empty] | PP | 1
| P |  | Poznámka k položce: 3901A-B10 B | [15 empty] | P | 1
16 | K | Pol522 | Maska nosná s 1 otvorem | ks | 13 |  | 0 |  |  |  | základní |  | 0 | 0 | 0 | 0 | 0 | 16 | K | 1 | ROZPOCET | 0 | 0 | 0 | 0 | 0 | 1 | 0 | 16 | 42
| PP |  | Maska nosná s 1 otvorem | [15 empty] | PP | 1
| P |  | Poznámka k položce: 5014A-B1017 | [15 empty] | P | 1
17 | K | Pol512 | keystone CAT6 UTP RJ45 černý samořezný | ks | 13 |  | 0 |  |  |  | základní |  | 0 | 0 | 0 | 0 | 0 | 16 | K | 1 | ROZPOCET | 0 | 0 | 0 | 0 | 0 | 1 | 0 | 16 | 44
| PP |  | keystone CAT6 UTP RJ45 černý samořezný | [15 empty] | PP | 1
| P |  | Poznámka k položce: SXKJ-6-UTP-BK-SA | [15 empty] | P | 1
18 | K | Pol520 | Krabice přístrojová pod omítku | ks | 13 |  | 0 |  |  |  | základní |  | 0 | 0 | 0 | 0 | 0 | 16 | K | 1 | ROZPOCET | 0 | 0 | 0 | 0 | 0 | 1 | 0 | 16 | 46
| PP |  | Krabice přístrojová pod omítku | [15 empty] | PP | 1
19 | K | Pol521 | Kryt zásuvky komunikační s popisovým polem | ks | 45 |  | 0 |  |  |  | základní |  | 0 | 0 | 0 | 0 | 0 | 16 | K | 1 | ROZPOCET | 0 | 0 | 0 | 0 | 0 | 1 | 0 | 16 | 48
| PP |  | Kryt zásuvky komunikační s popisovým polem | [15 empty] | PP | 1
| P |  | Poznámka k položce: 5014A-A100 B | [15 empty] | P | 1
20 | K | Pol519 | Rámeček pro elektroinstalační přístroje, jednonásobný | ks | 45 |  | 0 |  |  |  | základní |  | 0 | 0 | 0 | 0 | 0 | 16 | K | 1 | ROZPOCET | 0 | 0 | 0 | 0 | 0 | 1 | 0 | 16 | 50
| PP |  | Rámeček pro elektroinstalační přístroje, jednonásobný | [15 empty] | PP | 1
| P |  | Poznámka k položce: 3901A-B10 B | [15 empty] | P | 1
21 | K | Pol523 | Maska nosná s 2 otvory | ks | 45 |  | 0 |  |  |  | základní |  | 0 | 0 | 0 | 0 | 0 | 16 | K | 1 | ROZPOCET | 0 | 0 | 0 | 0 | 0 | 1 | 0 | 16 | 52
| PP |  | Maska nosná s 2 otvory | [15 empty] | PP | 1
| P |  | Poznámka k položce: 5014A-B1018 | [15 empty] | P | 1
22 | K | Pol512 | keystone CAT6 UTP RJ45 černý samořezný | ks | 90 |  | 0 |  |  |  | základní |  | 0 | 0 | 0 | 0 | 0 | 16 | K | 1 | ROZPOCET | 0 | 0 | 0 | 0 | 0 | 1 | 0 | 16 | 54
| PP |  | keystone CAT6 UTP RJ45 černý samořezný | [15 empty] | PP | 1
| P |  | Poznámka k položce: SXKJ-6-UTP-BK-SA | [15 empty] | P | 1
23 | K | Pol520 | Krabice přístrojová pod omítku | ks | 45 |  | 0 |  |  |  | základní |  | 0 | 0 | 0 | 0 | 0 | 16 | K | 1 | ROZPOCET | 0 | 0 | 0 | 0 | 0 | 1 | 0 | 16 | 56
| PP |  | Krabice přístrojová pod omítku | [15 empty] | PP | 1
24 | K | Pol521 | Kryt zásuvky komunikační s popisovým polem | ks | 21 |  | 0 |  |  |  | základní |  | 0 | 0 | 0 | 0 | 0 | 16 | K | 1 | ROZPOCET | 0 | 0 | 0 | 0 | 0 | 1 | 0 | 16 | 58
| PP |  | Kryt zásuvky komunikační s popisovým polem | [15 empty] | PP | 1
| P |  | Poznámka k položce: 5014A-A100 B | [15 empty] | P | 1
25 | K | Pol519 | Rámeček pro elektroinstalační přístroje, jednonásobný | ks | 21 |  | 0 |  |  |  | základní |  | 0 | 0 | 0 | 0 | 0 | 16 | K | 1 | ROZPOCET | 0 | 0 | 0 | 0 | 0 | 1 | 0 | 16 | 60
| PP |  | Rámeček pro elektroinstalační přístroje, jednonásobný | [15 empty] | PP | 1
| P |  | Poznámka k položce: 3901A-B10 B | [15 empty] | P | 1
26 | K | Pol523 | Maska nosná s 2 otvory | ks | 21 |  | 0 |  |  |  | základní |  | 0 | 0 | 0 | 0 | 0 | 16 | K | 1 | ROZPOCET | 0 | 0 | 0 | 0 | 0 | 1 | 0 | 16 | 62
| PP |  | Maska nosná s 2 otvory | [15 empty] | PP | 1
| P |  | Poznámka k položce: 5014A-B1018 | [15 empty] | P | 1
27 | K | Pol512 | keystone CAT6 UTP RJ45 černý samořezný | ks | 42 |  | 0 |  |  |  | základní |  | 0 | 0 | 0 | 0 | 0 | 16 | K | 1 | ROZPOCET | 0 | 0 | 0 | 0 | 0 | 1 | 0 | 16 | 64
| PP |  | keystone CAT6 UTP RJ45 černý samořezný | [15 empty] | PP | 1
| P |  | Poznámka k položce: SXKJ-6-UTP-BK-SA | [15 empty] | P | 1
28 | K | Pol520 | Krabice přístrojová pod omítku | ks | 21 |  | 0 |  |  |  | základní |  | 0 | 0 | 0 | 0 | 0 | 16 | K | 1 | ROZPOCET | 0 | 0 | 0 | 0 | 0 | 1 | 0 | 16 | 66
| PP |  | Krabice přístrojová pod omítku | [15 empty] | PP | 1
| D | D2 | TRASY |  |  |  | 0 | [5 empty] | 0 |  | 0 |  | 0 | 2 | D | 0 | ROZPOCET | [6 empty] | 0
29 | K | Pol463 | trubka ohebná d=16 | m | 1185 |  | 0 |  |  |  | základní |  | 0 | 0 | 0 | 0 | 0 | 16 | K | 1 | ROZPOCET | 0 | 0 | 0 | 0 | 0 | 1 | 0 | 16 | 70
| PP |  | trubka ohebná d=16 | [15 empty] | PP | 1
30 | K | Pol525 | trubka ohebná d=32 | m | 130 |  | 0 |  |  |  | základní |  | 0 | 0 | 0 | 0 | 0 | 16 | K | 1 | ROZPOCET | 0 | 0 | 0 | 0 | 0 | 1 | 0 | 16 | 72
| PP |  | trubka ohebná d=32 | [15 empty] | PP | 1
| P |  | Poznámka k položce: příchytka 8mm, turbošroub; svazkový držák kov M15; svazkový držák kov M30; trubka ohebná 320N d=16; trubka ohebná 320N d=23 | [15 empty] | P | 1
31 | K | Pol527 | ŽLAB KABELOVÝ DRÁTĚNÝ | m | 40 |  | 0 |  |  |  | základní |  | 0 | 0 | 0 | 0 | 0 | 16 | K | 1 | ROZPOCET | 0 | 0 | 0 | 0 | 0 | 1 | 0 | 16 | 76
| PP |  | ŽLAB KABELOVÝ DRÁTĚNÝ | [15 empty] | PP | 1
| P |  | Poznámka k položce: 8595568903242 | [15 empty] | P | 1
32 | K | Pol528 | RYCHLOSPOJKA | ks | 28 |  | 0 |  |  |  | základní |  | 0 | 0 | 0 | 0 | 0 | 16 | K | 1 | ROZPOCET | 0 | 0 | 0 | 0 | 0 | 1 | 0 | 16 | 78
| PP |  | RYCHLOSPOJKA | [15 empty] | PP | 1
| P |  | Poznámka k položce: 8595568902603 | [15 empty] | P | 1
33 | K | Pol529 | PODPĚRA NA STĚNU | ks | 40 |  | 0 |  |  |  | základní |  | 0 | 0 | 0 | 0 | 0 | 16 | K | 1 | ROZPOCET | 0 | 0 | 0 | 0 | 0 | 1 | 0 | 16 | 80
| PP |  | PODPĚRA NA STĚNU | [15 empty] | PP | 1
| P |  | Poznámka k položce: 8595568902672 | [15 empty] | P | 1
34 | K | Pol530 | KOTVA POŽÁRNĚ ODOLNÁ | ks | 80 |  | 0 |  |  |  | základní |  | 0 | 0 | 0 | 0 | 0 | 16 | K | 1 | ROZPOCET | 0 | 0 | 0 | 0 | 0 | 1 | 0 | 16 | 82
| PP |  | KOTVA POŽÁRNĚ ODOLNÁ | [15 empty] | PP | 1
| P |  | Poznámka k položce: 8595057691100 | [15 empty] | P | 1
35 | K | Pol531 | ŽLAB KABELOVÝ DRÁTĚNÝ | m | 250 |  | 0 |  |  |  | základní |  | 0 | 0 | 0 | 0 | 0 | 16 | K | 1 | ROZPOCET | 0 | 0 | 0 | 0 | 0 | 1 | 0 | 16 | 84
| PP |  | ŽLAB KABELOVÝ DRÁTĚNÝ | [15 empty] | PP | 1
| P |  | Poznámka k položce: 8595568903198 | [15 empty] | P | 1
36 | K | Pol528 | RYCHLOSPOJKA | ks | 56 |  | 0 |  |  |  | základní |  | 0 | 0 | 0 | 0 | 0 | 16 | K | 1 | ROZPOCET | 0 | 0 | 0 | 0 | 0 | 1 | 0 | 16 | 86
| PP |  | RYCHLOSPOJKA | [15 empty] | PP | 1
| P |  | Poznámka k položce: 8595568902603 | [15 empty] | P | 1
37 | K | Pol529 | PODPĚRA NA STĚNU | ks | 96 |  | 0 |  |  |  | základní |  | 0 | 0 | 0 | 0 | 0 | 16 | K | 1 | ROZPOCET | 0 | 0 | 0 | 0 | 0 | 1 | 0 | 16 | 88
| PP |  | PODPĚRA NA STĚNU | [15 empty] | PP | 1
| P |  | Poznámka k položce: 8595568902672 | [15 empty] | P | 1
38 | K | Pol530 | KOTVA POŽÁRNĚ ODOLNÁ | ks | 192 |  | 0 |  |  |  | základní |  | 0 | 0 | 0 | 0 | 0 | 16 | K | 1 | ROZPOCET | 0 | 0 | 0 | 0 | 0 | 1 | 0 | 16 | 90
| PP |  | KOTVA POŽÁRNĚ ODOLNÁ | [15 empty] | PP | 1
| P |  | Poznámka k položce: 8595057691100 | [15 empty] | P | 1
39 | K | Pol532 | kabel propojovací HDMI 1.4 5m/ks | ks | 13 |  | 0 |  |  |  | základní |  | 0 | 0 | 0 | 0 | 0 | 16 | K | 1 | ROZPOCET | 0 | 0 | 0 | 0 | 0 | 1 | 0 | 16 | 92
| PP |  | kabel propojovací HDMI 1.4 5m/ks | [15 empty] | PP | 1
| P |  | Poznámka k položce: kabel telekomunikační SYKFY 50X2X0,5; kabel datový U/UTP Cat.5e 4x2xAWG24, LS0H | [15 empty] | P | 1
40 | K | Pol533 | kabel datový U/UTP Cat.6 4x2xAWG24, LS0H | m | 7250 |  | 0 |  |  |  | základní |  | 0 | 0 | 0 | 0 | 0 | 16 | K | 1 | ROZPOCET | 0 | 0 | 0 | 0 | 0 | 1 | 0 | 16 | 94
| PP |  | kabel datový U/UTP Cat.6 4x2xAWG24, LS0H | [15 empty] | PP | 1
| P |  | Poznámka k položce: kabel datový CAT 5e FTP PE venkovní 4x2xAWG23 | [15 empty] | P | 1
| D | D3 | OSTATNÍ |  |  |  | 0 | [5 empty] | 0 |  | 0 |  | 0 | 2 | D | 0 | ROZPOCET | [6 empty] | 0
41 | K | Pol535 | Dokumentace skutečného stavu | kpl | 1 |  | 0 |  |  |  | základní |  | 0 | 0 | 0 | 0 | 0 | 16 | K | 1 | ROZPOCET | 0 | 0 | 0 | 0 | 0 | 1 | 0 | 16 | 102
| PP |  | Dokumentace skutečného stavu | [15 empty] | PP | 1
42 | K | Pol472 | Oživení a konfigurace systému | kpl | 1 |  | 0 |  |  |  | základní |  | 0 | 0 | 0 | 0 | 0 | 16 | K | 1 | ROZPOCET | 0 | 0 | 0 | 0 | 0 | 1 | 0 | 16 | 104
| PP |  | Oživení a konfigurace systému | [15 empty] | PP | 1
43 | K | Pol536 | Certifikační měřící protokoly | ks | 145 |  | 0 |  |  |  | základní |  | 0 | 0 | 0 | 0 | 0 | 16 | K | 1 | ROZPOCET | 0 | 0 | 0 | 0 | 0 | 1 | 0 | 16 | 106
| PP |  | Certifikační měřící protokoly | [15 empty] | PP | 1
44 | K | Pol473 | Drobný a nespecifikovaný | kpl | 1 |  | 0 |  |  |  | základní |  | 0 | 0 | 0 | 0 | 0 | 16 | K | 1 | ROZPOCET | 0 | 0 | 0 | 0 | 0 | 1 | 0 | 16 | 108
| PP |  | Drobný a nespecifikovaný | [15 empty] | PP | 1
45 | K | Pol477 | Pomocné stavební práce | kpl | 1 |  | 0 |  |  |  | základní |  | 0 | 0 | 0 | 0 | 0 | 16 | K | 1 | ROZPOCET | 0 | 0 | 0 | 0 | 0 | 1 | 0 | 16 | 110
| PP |  | Pomocné stavební práce | [15 empty] | PP | 1
46 | K | Pol478 | Drážkování pro kabeláže | kpl | 1185 |  | 0 |  |  |  | základní |  | 0 | 0 | 0 | 0 | 0 | 16 | K | 1 | ROZPOCET | 0 | 0 | 0 | 0 | 0 | 1 | 0 | 16 | 112
| PP |  | Drážkování pro kabeláže | [15 empty] | PP | 1
47 | K | Pol537 | Režie a příprava zakázky | kpl | 1 |  | 0 |  |  |  | základní |  | 0 | 0 | 0 | 0 | 0 | 16 | K | 1 | ROZPOCET | 0 | 0 | 0 | 0 | 0 | 1 | 0 | 16 | 114
| PP |  | Režie a příprava zakázky | [15 empty] | PP | 1
48 | K | Pol538 | Dopravné a skladné | kpl | 1 |  | 0 |  |  |  | základní |  | 0 | 0 | 0 | 0 | 0 | 16 | K | 1 | ROZPOCET | 0 | 0 | 0 | 0 | 0 | 1 | 0 | 16 | 116
| PP |  | Dopravné a skladné | [15 empty] | PP | 1
49 | K | Pol481 | Zaškolení obsluhy | kpl | 1 |  | 0 |  |  |  | základní |  | 0 | 0 | 0 | 0 | 0 | 16 | K | 1 | ROZPOCET | 0 | 0 | 0 | 0 | 0 | 1 | 0 | 16 | 118
| PP |  | Zaškolení obsluhy | [15 empty] | PP | 1

## 02snd - SND
| List obsahuje: |  | 1) Krycí list soupisu | 2) Rekapitulace |  |  | 3) Soupis prací | Zpět na list: | Rekapitulace stavby
{14d47bb2-b5c2-4476-9b20-4ad41fa732b4}
2
| KRYCÍ LIST SOUPISU | [8 empty] | v --- níže se nacházejí doplnkové a pomocné údaje k sestavám --- v | [8 empty] | False
Stavba:
ZŠ Karlovarská - Rekonstrukce vnitřních rozvodů ZTI a ÚT
Objekt:
SO 02 - II. Etapa - pavilon 1
Soupis:
SO02slab - Slaboproud - pavilon 1
Úroveň 3:
02snd - SND
| KSO: |  |  |  |  | CC-CZ:
| Místo: |  | Nejdek |  |  | Datum: | 6. 11. 2017
| Zadavatel: |  |  |  |  | IČ:
|  | Město Nejdek |  |  |  | DIČ:
| Uchazeč: |  |  |  |  | IČ:
DIČ:
| Projektant: |  |  |  |  | IČ:
|  | KTS-CZ, s.r.o. |  |  |  | DIČ:
Poznámka:
Soupis prací je sestaven za využití položek Cenové soustavy ÚRS. Cenové a technické podmínky položek Cenové soustavy ÚRS, které nejsou uvedeny v soupisu prací (tzv. úvodní části katalogů) jsou neomezeně dálkově k dispozici na www.cs-urs.cz . Položky soupisu prací, které nemají ve sloupci "Cenová soustava" uveden žádný údaj (nebo R-položka), nepocházá z Cenové soustavy ÚRS. Jména výrobců a obchodní názvy u položek jsou pouze informativní, uvedené jako reference technických parametrů, vzájemné kompatibility zařízení a dostupnosti odborného servisu. Lze použít výrobky ekvivalentních vlastností jiných výrobců. Nedílnou součástí Rozpočtu a Výkazu výměr je projektová dokumentace. Nabídkové ceny mohou být vytvářeny dle Výkazu výměr pouze s projektem a jeho Výkazem výměr.
| Cena bez DPH | [5 empty] | 0
|  |  | Základ daně |  |  | Sazba daně | Výše daně
| DPH | základní | 0 |  |  | 21% | 0
|  | snížená | 0 |  |  | 15% | 0
|  | zákl. přenesená | 0 |  |  | 21% | 0
|  | sníž. přenesená | 0 |  |  | 15% | 0
|  | nulová | 0 |  |  | 0% | 0
| Cena s DPH |  |  | v | CZK |  | 0
REKAPITULACE ČLENĚNÍ SOUPISU PRACÍ
Stavba:
ZŠ Karlovarská - Rekonstrukce vnitřních rozvodů ZTI a ÚT
Objekt:
SO 02 - II. Etapa - pavilon 1
Soupis:
SO02slab - Slaboproud - pavilon 1
Úroveň 3:
02snd - SND
Místo: |  |  | Nejdek |  |  | Datum: | 6. 11. 2017
Zadavatel: |  |  | Město Nejdek |  |  | Projektant: | KTS-CZ, s.r.o.
Uchazeč:
Kód dílu - Popis | [6 empty] | Cena celkem [CZK]
Náklady soupisu celkem | [6 empty] | 0 | [12 empty] | -1
| D1 - TECHNOLOGIE | [5 empty] | 0
| D2 - TRASY | [5 empty] | 0
| D3 - OSTATNÍ | [5 empty] | 0
SOUPIS PRACÍ
Stavba:
ZŠ Karlovarská - Rekonstrukce vnitřních rozvodů ZTI a ÚT
Objekt:
SO 02 - II. Etapa - pavilon 1
Soupis:
SO02slab - Slaboproud - pavilon 1
Úroveň 3:
02snd - SND
Místo: |  |  | Nejdek |  |  | Datum: | 6. 11. 2017
Zadavatel: |  |  | Město Nejdek |  |  | Projektant: | KTS-CZ, s.r.o.
Uchazeč:
PČ | Typ | Kód | Popis | MJ | Množství | J.cena [CZK] | Cena celkem [CZK] | Cenová soustava |  | Poznámka | DPH | J. Nh [h] | Nh celkem [h] | J. hmotnost [t] | Hmotnost celkem [t] | J. suť [t] | Suť Celkem [t]
Náklady soupisu celkem | [6 empty] | 0 | [5 empty] | 0 |  | 0 |  | 0 |  | D | -1 | [7 empty] | 0
| D | D1 | TECHNOLOGIE |  |  |  | 0 | [5 empty] | 0 |  | 0 |  | 0 | 2 | D | 0 | ROZPOCET | [6 empty] | 0
1 | K | Pol539 | přepážkový mikrofon | ks | 1 |  | 0 |  |  |  | základní |  | 0 | 0 | 0 | 0 | 0 | 16 | K | 1 | ROZPOCET | 0 | 0 | 0 | 0 | 0 | 1 | 0 | 16 | 2
| PP |  | přepážkový mikrofon | [15 empty] | PP | 1
| P |  | Poznámka k položce: PA 570 | [15 empty] | P | 1
2 | K | Pol540 | IP minizesilovač | ks | 12 |  | 0 |  |  |  | základní |  | 0 | 0 | 0 | 0 | 0 | 16 | K | 1 | ROZPOCET | 0 | 0 | 0 | 0 | 0 | 1 | 0 | 16 | 4
| PP |  | IP minizesilovač | [15 empty] | PP | 1
| P |  | Poznámka k položce: NetSpeaker | [15 empty] | P | 1
3 | K | Pol541 | reprosoustava 10 W / 100 V | ks | 12 |  | 0 |  |  |  | základní |  | 0 | 0 | 0 | 0 | 0 | 16 | K | 1 | ROZPOCET | 0 | 0 | 0 | 0 | 0 | 1 | 0 | 16 | 6
| PP |  | reprosoustava 10 W / 100 V | [15 empty] | PP | 1
| P |  | Poznámka k položce: SPT 621 | [15 empty] | P | 1
4 | K | Pol542 | výkonový 100V IP zesilovač | ks | 1 |  | 0 |  |  |  | základní |  | 0 | 0 | 0 | 0 | 0 | 16 | K | 1 | ROZPOCET | 0 | 0 | 0 | 0 | 0 | 1 | 0 | 16 | 8
| PP |  | výkonový 100V IP zesilovač | [15 empty] | PP | 1
| P |  | Poznámka k položce: JPM 1100 | [15 empty] | P | 1
5 | K | Pol543 | IP karta vč. vestavby | ks | 1 |  | 0 |  |  |  | základní |  | 0 | 0 | 0 | 0 | 0 | 16 | K | 1 | ROZPOCET | 0 | 0 | 0 | 0 | 0 | 1 | 0 | 16 | 10
| PP |  | IP karta vč. vestavby | [15 empty] | PP | 1
| P |  | Poznámka k položce: NetSpeaker | [15 empty] | P | 1
6 | K | Pol541 | reprosoustava 10 W / 100 V | ks | 13 |  | 0 |  |  |  | základní |  | 0 | 0 | 0 | 0 | 0 | 16 | K | 1 | ROZPOCET | 0 | 0 | 0 | 0 | 0 | 1 | 0 | 16 | 12
| PP |  | reprosoustava 10 W / 100 V | [15 empty] | PP | 1
| P |  | Poznámka k položce: SPT 621 | [15 empty] | P | 1
7 | K | Pol545 | licence pro 1 zesilovač | ks | 12 |  | 0 |  |  |  | základní |  | 0 | 0 | 0 | 0 | 0 | 16 | K | 1 | ROZPOCET | 0 | 0 | 0 | 0 | 0 | 1 | 0 | 16 | 16
| PP |  | licence pro 1 zesilovač | [15 empty] | PP | 1
| P |  | Poznámka k položce: NetSpeaker | [15 empty] | P | 1
8 | K | Pol546 | Switch GbE L2 s 24 porty a napájením PoE | ks | 1 |  | 0 |  |  |  | základní |  | 0 | 0 | 0 | 0 | 0 | 16 | K | 1 | ROZPOCET | 0 | 0 | 0 | 0 | 0 | 1 | 0 | 16 | 18
| PP |  | Switch GbE L2 s 24 porty a napájením PoE | [15 empty] | PP | 1
| P |  | Poznámka k položce: GS2210-24HP | [15 empty] | P | 1
9 | K | Pol557 | Vyvazovací panel 19" 1U BK plastový | ks | 1 |  | 0 |  |  |  | základní |  | 0 | 0 | 0 | 0 | 0 | 16 | K | 1 | ROZPOCET | 0 | 0 | 0 | 0 | 0 | 1 | 0 | 16 | 40
| PP |  | Vyvazovací panel 19" 1U BK plastový | [15 empty] | PP | 1
| P |  | Poznámka k položce: CMP4 | [15 empty] | P | 1
10 | K | Pol558 | Univerzální modulární neosazený patch panel 24 portů černý | ks | 1 |  | 0 |  |  |  | základní |  | 0 | 0 | 0 | 0 | 0 | 16 | K | 1 | ROZPOCET | 0 | 0 | 0 | 0 | 0 | 1 | 0 | 16 | 42
| PP |  | Univerzální modulární neosazený patch panel 24 portů černý | [15 empty] | PP | 1
| P |  | Poznámka k položce: SX24M-0-STP-BK-UNI | [15 empty] | P | 1
11 | K | Pol559 | Keystone CAT5E UTP RJ45 černý samořezný | ks | 13 |  | 0 |  |  |  | základní |  | 0 | 0 | 0 | 0 | 0 | 16 | K | 1 | ROZPOCET | 0 | 0 | 0 | 0 | 0 | 1 | 0 | 16 | 44
| PP |  | Keystone CAT5E UTP RJ45 černý samořezný | [15 empty] | PP | 1
| P |  | Poznámka k položce: SXKJ-5E-UTP-BK-SA | [15 empty] | P | 1
12 | K | Pol560 | Patch kabel CAT5E UTP - délka dle potřeby | ks | 13 |  | 0 |  |  |  | základní |  | 0 | 0 | 0 | 0 | 0 | 16 | K | 1 | ROZPOCET | 0 | 0 | 0 | 0 | 0 | 1 | 0 | 16 | 46
| PP |  | Patch kabel CAT5E UTP - délka dle potřeby | [15 empty] | PP | 1
| P |  | Poznámka k položce: C5E-155GY-2MB | [15 empty] | P | 1
13 | K | Pol561 | UTP konektor RJ-45 CAT 5e | ks | 13 |  | 0 |  |  |  | základní |  | 0 | 0 | 0 | 0 | 0 | 16 | K | 1 | ROZPOCET | 0 | 0 | 0 | 0 | 0 | 1 | 0 | 16 | 48
| PP |  | UTP konektor RJ-45 CAT 5e | [15 empty] | PP | 1
| P |  | Poznámka k položce: SP688-C | [15 empty] | P | 1
| D | D2 | TRASY |  |  |  | 0 | [5 empty] | 0 |  | 0 |  | 0 | 2 | D | 0 | ROZPOCET | [6 empty] | 0
14 | K | Pol463 | trubka ohebná d=16 | m | 250 |  | 0 |  |  |  | základní |  | 0 | 0 | 0 | 0 | 0 | 16 | K | 1 | ROZPOCET | 0 | 0 | 0 | 0 | 0 | 1 | 0 | 16 | 50
| PP |  | trubka ohebná d=16 | [15 empty] | PP | 1
| P |  | Poznámka k položce: trubka ohebná d=32; příchytka 8mm, turbošroub; svazkový držák kov M15; svazkový držák kov M30; trubka ohebná 320N d=16; trubka ohebná 320N d=23 | [15 empty] | P | 1
15 | K | Pol562 | kabel audio signálový SCY 2x1 | m | 180 |  | 0 |  |  |  | základní |  | 0 | 0 | 0 | 0 | 0 | 16 | K | 1 | ROZPOCET | 0 | 0 | 0 | 0 | 0 | 1 | 0 | 16 | 52
| PP |  | kabel audio signálový SCY 2x1 | [15 empty] | PP | 1
16 | K | Pol563 | kabel audio signálový CYKY 2x1.5 | m | 260 |  | 0 |  |  |  | základní |  | 0 | 0 | 0 | 0 | 0 | 16 | K | 1 | ROZPOCET | 0 | 0 | 0 | 0 | 0 | 1 | 0 | 16 | 54
| PP |  | kabel audio signálový CYKY 2x1.5 | [15 empty] | PP | 1
17 | K | Pol564 | kabel datový U/UTP Cat.5e 4x2xAWG24, LS0H | m | 660 |  | 0 |  |  |  | základní |  | 0 | 0 | 0 | 0 | 0 | 16 | K | 1 | ROZPOCET | 0 | 0 | 0 | 0 | 0 | 1 | 0 | 16 | 56
| PP |  | kabel datový U/UTP Cat.5e 4x2xAWG24, LS0H | [15 empty] | PP | 1
| D | D3 | OSTATNÍ |  |  |  | 0 | [5 empty] | 0 |  | 0 |  | 0 | 2 | D | 0 | ROZPOCET | [6 empty] | 0
18 | K | Pol471 | Dokumentace skutečného stavu | kpl | 1 |  | 0 |  |  |  | základní |  | 0 | 0 | 0 | 0 | 0 | 16 | K | 1 | ROZPOCET | 0 | 0 | 0 | 0 | 0 | 1 | 0 | 16 | 60
| PP |  | Dokumentace skutečného stavu | [15 empty] | PP | 1
19 | K | Pol472 | Oživení a konfigurace systému | kpl | 1 |  | 0 |  |  |  | základní |  | 0 | 0 | 0 | 0 | 0 | 16 | K | 1 | ROZPOCET | 0 | 0 | 0 | 0 | 0 | 1 | 0 | 16 | 62
| PP |  | Oživení a konfigurace systému | [15 empty] | PP | 1
20 | K | Pol501 | Měření kabeláže po úsecích | kpl | 1 |  | 0 |  |  |  | základní |  | 0 | 0 | 0 | 0 | 0 | 16 | K | 1 | ROZPOCET | 0 | 0 | 0 | 0 | 0 | 1 | 0 | 16 | 64
| PP |  | Měření kabeláže po úsecích | [15 empty] | PP | 1
21 | K | Pol473 | Drobný a nespecifikovaný | kpl | 1 |  | 0 |  |  |  | základní |  | 0 | 0 | 0 | 0 | 0 | 16 | K | 1 | ROZPOCET | 0 | 0 | 0 | 0 | 0 | 1 | 0 | 16 | 66
| PP |  | Drobný a nespecifikovaný | [15 empty] | PP | 1
22 | K | Pol475 | Funkční zkoušky systému | kpl | 1 |  | 0 |  |  |  | základní |  | 0 | 0 | 0 | 0 | 0 | 16 | K | 1 | ROZPOCET | 0 | 0 | 0 | 0 | 0 | 1 | 0 | 16 | 68
| PP |  | Funkční zkoušky systému | [15 empty] | PP | 1
23 | K | Pol477 | Pomocné stavební práce | kpl | 1 |  | 0 |  |  |  | základní |  | 0 | 0 | 0 | 0 | 0 | 16 | K | 1 | ROZPOCET | 0 | 0 | 0 | 0 | 0 | 1 | 0 | 16 | 70
| PP |  | Pomocné stavební práce | [15 empty] | PP | 1
24 | K | Pol566 | Drážkování pro kabeláže | m | 250 |  | 0 |  |  |  | základní |  | 0 | 0 | 0 | 0 | 0 | 16 | K | 1 | ROZPOCET | 0 | 0 | 0 | 0 | 0 | 1 | 0 | 16 | 72
| PP |  | Drážkování pro kabeláže | [15 empty] | PP | 1
25 | K | Pol479 | Režie a příprava zakázky | kpl | 1 |  | 0 |  |  |  | základní |  | 0 | 0 | 0 | 0 | 0 | 16 | K | 1 | ROZPOCET | 0 | 0 | 0 | 0 | 0 | 1 | 0 | 16 | 74
| PP |  | Režie a příprava zakázky | [15 empty] | PP | 1
26 | K | Pol480 | Dopravné a skladné | kpl | 1 |  | 0 |  |  |  | základní |  | 0 | 0 | 0 | 0 | 0 | 16 | K | 1 | ROZPOCET | 0 | 0 | 0 | 0 | 0 | 1 | 0 | 16 | 76
| PP |  | Dopravné a skladné | [15 empty] | PP | 1
27 | K | Pol481 | Zaškolení obsluhy | kpl | 1 |  | 0 |  |  |  | základní |  | 0 | 0 | 0 | 0 | 0 | 16 | K | 1 | ROZPOCET | 0 | 0 | 0 | 0 | 0 | 1 | 0 | 16 | 78
| PP |  | Zaškolení obsluhy | [15 empty] | PP | 1

## 02sjc - SJC
| List obsahuje: |  | 1) Krycí list soupisu | 2) Rekapitulace |  |  | 3) Soupis prací | Zpět na list: | Rekapitulace stavby
{8d3d6021-2e6a-41b6-a764-91a1d20147f1}
2
| KRYCÍ LIST SOUPISU | [8 empty] | v --- níže se nacházejí doplnkové a pomocné údaje k sestavám --- v | [8 empty] | False
Stavba:
ZŠ Karlovarská - Rekonstrukce vnitřních rozvodů ZTI a ÚT
Objekt:
SO 02 - II. Etapa - pavilon 1
Soupis:
SO02slab - Slaboproud - pavilon 1
Úroveň 3:
02sjc - SJC
| KSO: |  |  |  |  | CC-CZ:
| Místo: |  | Nejdek |  |  | Datum: | 6. 11. 2017
| Zadavatel: |  |  |  |  | IČ:
|  | Město Nejdek |  |  |  | DIČ:
| Uchazeč: |  |  |  |  | IČ:
DIČ:
| Projektant: |  |  |  |  | IČ:
|  | KTS-CZ, s.r.o. |  |  |  | DIČ:
Poznámka:
Soupis prací je sestaven za využití položek Cenové soustavy ÚRS. Cenové a technické podmínky položek Cenové soustavy ÚRS, které nejsou uvedeny v soupisu prací (tzv. úvodní části katalogů) jsou neomezeně dálkově k dispozici na www.cs-urs.cz . Položky soupisu prací, které nemají ve sloupci "Cenová soustava" uveden žádný údaj (nebo R-položka), nepocházá z Cenové soustavy ÚRS. Jména výrobců a obchodní názvy u položek jsou pouze informativní, uvedené jako reference technických parametrů, vzájemné kompatibility zařízení a dostupnosti odborného servisu. Lze použít výrobky ekvivalentních vlastností jiných výrobců. Nedílnou součástí Rozpočtu a Výkazu výměr je projektová dokumentace. Nabídkové ceny mohou být vytvářeny dle Výkazu výměr pouze s projektem a jeho Výkazem výměr.
| Cena bez DPH | [5 empty] | 0
|  |  | Základ daně |  |  | Sazba daně | Výše daně
| DPH | základní | 0 |  |  | 21% | 0
|  | snížená | 0 |  |  | 15% | 0
|  | zákl. přenesená | 0 |  |  | 21% | 0
|  | sníž. přenesená | 0 |  |  | 15% | 0
|  | nulová | 0 |  |  | 0% | 0
| Cena s DPH |  |  | v | CZK |  | 0
REKAPITULACE ČLENĚNÍ SOUPISU PRACÍ
Stavba:
ZŠ Karlovarská - Rekonstrukce vnitřních rozvodů ZTI a ÚT
Objekt:
SO 02 - II. Etapa - pavilon 1
Soupis:
SO02slab - Slaboproud - pavilon 1
Úroveň 3:
02sjc - SJC
Místo: |  |  | Nejdek |  |  | Datum: | 6. 11. 2017
Zadavatel: |  |  | Město Nejdek |  |  | Projektant: | KTS-CZ, s.r.o.
Uchazeč:
Kód dílu - Popis | [6 empty] | Cena celkem [CZK]
Náklady soupisu celkem | [6 empty] | 0 | [12 empty] | -1
| D1 - TECHNOLOGIE | [5 empty] | 0
| D2 - TRASY | [5 empty] | 0
| D3 - OSTATNÍ | [5 empty] | 0
SOUPIS PRACÍ
Stavba:
ZŠ Karlovarská - Rekonstrukce vnitřních rozvodů ZTI a ÚT
Objekt:
SO 02 - II. Etapa - pavilon 1
Soupis:
SO02slab - Slaboproud - pavilon 1
Úroveň 3:
02sjc - SJC
Místo: |  |  | Nejdek |  |  | Datum: | 6. 11. 2017
Zadavatel: |  |  | Město Nejdek |  |  | Projektant: | KTS-CZ, s.r.o.
Uchazeč:
PČ | Typ | Kód | Popis | MJ | Množství | J.cena [CZK] | Cena celkem [CZK] | Cenová soustava |  | Poznámka | DPH | J. Nh [h] | Nh celkem [h] | J. hmotnost [t] | Hmotnost celkem [t] | J. suť [t] | Suť Celkem [t]
Náklady soupisu celkem | [6 empty] | 0 | [5 empty] | 0 |  | 0 |  | 0 |  | D | -1 | [7 empty] | 0
| D | D1 | TECHNOLOGIE |  |  |  | 0 | [5 empty] | 0 |  | 0 |  | 0 | 2 | D | 0 | ROZPOCET | [6 empty] | 0
1 | K | Pol568 | Ručkové podružné analogové hodiny, kulaté, prům. 28cm - 1 strana | ks | 9 |  | 0 |  |  |  | základní |  | 0 | 0 | 0 | 0 | 0 | 16 | K | 1 | ROZPOCET | 0 | 0 | 0 | 0 | 0 | 1 | 0 | 16 | 4
| PP |  | Ručkové podružné analogové hodiny, kulaté, prům. 28cm - 1 strana | [15 empty] | PP | 1
| P |  | Poznámka k položce: EK28 | [15 empty] | P | 1
2 | K | Pol569 | Ručkové podružné analogové hodiny, kulaté, prům. 28cm - 2 strany | ks | 2 |  | 0 |  |  |  | základní |  | 0 | 0 | 0 | 0 | 0 | 16 | K | 1 | ROZPOCET | 0 | 0 | 0 | 0 | 0 | 1 | 0 | 16 | 6
| PP |  | Ručkové podružné analogové hodiny, kulaté, prům. 28cm - 2 strany | [15 empty] | PP | 1
| P |  | Poznámka k položce: EK28-D | [15 empty] | P | 1
3 | K | Pol570 | Stropní závěs a spojovací kruh k ručkovým hodinám oboustranně | ks | 2 |  | 0 |  |  |  | základní |  | 0 | 0 | 0 | 0 | 0 | 16 | K | 1 | ROZPOCET | 0 | 0 | 0 | 0 | 0 | 1 | 0 | 16 | 8
| PP |  | Stropní závěs a spojovací kruh k ručkovým hodinám oboustranně | [15 empty] | PP | 1
| P |  | Poznámka k položce: SZ28 | [15 empty] | P | 1
4 | K | Pol571 | Zvonek chodbový CSA 24 , 95 dB, kulatý , 18 až 35 V= / nebo 75 V~ | ks | 6 |  | 0 |  |  |  | základní |  | 0 | 0 | 0 | 0 | 0 | 16 | K | 1 | ROZPOCET | 0 | 0 | 0 | 0 | 0 | 1 | 0 | 16 | 10
| PP |  | Zvonek chodbový CSA 24 , 95 dB, kulatý , 18 až 35 V= / nebo 75 V~ | [15 empty] | PP | 1
| P |  | Poznámka k položce: CSA 24 | [15 empty] | P | 1
5 | K | Pol572 | Školní Zdroj pro napájení zvonků | ks | 1 |  | 0 |  |  |  | základní |  | 0 | 0 | 0 | 0 | 0 | 16 | K | 1 | ROZPOCET | 0 | 0 | 0 | 0 | 0 | 1 | 0 | 16 | 12
| PP |  | Školní Zdroj pro napájení zvonků | [15 empty] | PP | 1
| P |  | Poznámka k položce: Vyvazovací panel 19" 1U BK plastový; Univerzální modulární neosazený patch panel 24 portů černý; Keystone CAT5E UTP RJ45 černý samořezný; Patch kabel CAT5E UTP - délka dle potřeby; UTP konektor RJ-45 CAT 5e | [15 empty] | P | 1
| D | D2 | TRASY |  |  |  | 0 | [5 empty] | 0 |  | 0 |  | 0 | 2 | D | 0 | ROZPOCET | [6 empty] | 0
6 | K | Pol463 | trubka ohebná d=16 | m | 68 |  | 0 |  |  |  | základní |  | 0 | 0 | 0 | 0 | 0 | 16 | K | 1 | ROZPOCET | 0 | 0 | 0 | 0 | 0 | 1 | 0 | 16 | 16
| PP |  | trubka ohebná d=16 | [15 empty] | PP | 1
| P |  | Poznámka k položce: trubka ohebná d=32; příchytka 8mm, turbošroub; svazkový držák kov M15; svazkový držák kov M30; trubka ohebná 320N d=16; trubka ohebná 320N d=23 | [15 empty] | P | 1
7 | K | Pol574 | kabel napájecí a pulsní JYTY 2Dx1 | m | 425 |  | 0 |  |  |  | základní |  | 0 | 0 | 0 | 0 | 0 | 16 | K | 1 | ROZPOCET | 0 | 0 | 0 | 0 | 0 | 1 | 0 | 16 | 18
| PP |  | kabel napájecí a pulsní JYTY 2Dx1 | [15 empty] | PP | 1
| P |  | Poznámka k položce: kabel datový CAT 5e FTP PE venkovní 4x2xAWG23 | [15 empty] | P | 1
| D | D3 | OSTATNÍ |  |  |  | 0 | [5 empty] | 0 |  | 0 |  | 0 | 2 | D | 0 | ROZPOCET | [6 empty] | 0
8 | K | Pol471 | Dokumentace skutečného stavu | kpl | 1 |  | 0 |  |  |  | základní |  | 0 | 0 | 0 | 0 | 0 | 16 | K | 1 | ROZPOCET | 0 | 0 | 0 | 0 | 0 | 1 | 0 | 16 | 22
| PP |  | Dokumentace skutečného stavu | [15 empty] | PP | 1
9 | K | Pol472 | Oživení a konfigurace systému | kpl | 1 |  | 0 |  |  |  | základní |  | 0 | 0 | 0 | 0 | 0 | 16 | K | 1 | ROZPOCET | 0 | 0 | 0 | 0 | 0 | 1 | 0 | 16 | 24
| PP |  | Oživení a konfigurace systému | [15 empty] | PP | 1
10 | K | Pol501 | Měření kabeláže po úsecích | kpl | 1 |  | 0 |  |  |  | základní |  | 0 | 0 | 0 | 0 | 0 | 16 | K | 1 | ROZPOCET | 0 | 0 | 0 | 0 | 0 | 1 | 0 | 16 | 26
| PP |  | Měření kabeláže po úsecích | [15 empty] | PP | 1
11 | K | Pol473 | Drobný a nespecifikovaný | kpl | 1 |  | 0 |  |  |  | základní |  | 0 | 0 | 0 | 0 | 0 | 16 | K | 1 | ROZPOCET | 0 | 0 | 0 | 0 | 0 | 1 | 0 | 16 | 28
| PP |  | Drobný a nespecifikovaný | [15 empty] | PP | 1
12 | K | Pol575 | Funkční zkoušky systému | kpl | 1 |  | 0 |  |  |  | základní |  | 0 | 0 | 0 | 0 | 0 | 16 | K | 1 | ROZPOCET | 0 | 0 | 0 | 0 | 0 | 1 | 0 | 16 | 30
| PP |  | Funkční zkoušky systému | [15 empty] | PP | 1
13 | K | Pol502 | Pomocné stavební práce | kpl | 1 |  | 0 |  |  |  | základní |  | 0 | 0 | 0 | 0 | 0 | 16 | K | 1 | ROZPOCET | 0 | 0 | 0 | 0 | 0 | 1 | 0 | 16 | 32
| PP |  | Pomocné stavební práce | [15 empty] | PP | 1
14 | K | Pol566 | Drážkování pro kabeláže | m | 68 |  | 0 |  |  |  | základní |  | 0 | 0 | 0 | 0 | 0 | 16 | K | 1 | ROZPOCET | 0 | 0 | 0 | 0 | 0 | 1 | 0 | 16 | 34
| PP |  | Drážkování pro kabeláže | [15 empty] | PP | 1
15 | K | Pol479 | Režie a příprava zakázky | kpl | 1 |  | 0 |  |  |  | základní |  | 0 | 0 | 0 | 0 | 0 | 16 | K | 1 | ROZPOCET | 0 | 0 | 0 | 0 | 0 | 1 | 0 | 16 | 36
| PP |  | Režie a příprava zakázky | [15 empty] | PP | 1
16 | K | Pol480 | Dopravné a skladné | kpl | 1 |  | 0 |  |  |  | základní |  | 0 | 0 | 0 | 0 | 0 | 16 | K | 1 | ROZPOCET | 0 | 0 | 0 | 0 | 0 | 1 | 0 | 16 | 38
| PP |  | Dopravné a skladné | [15 empty] | PP | 1
17 | K | Pol481 | Zaškolení obsluhy | kpl | 1 |  | 0 |  |  |  | základní |  | 0 | 0 | 0 | 0 | 0 | 16 | K | 1 | ROZPOCET | 0 | 0 | 0 | 0 | 0 | 1 | 0 | 16 | 40
| PP |  | Zaškolení obsluhy | [15 empty] | PP | 1

## 02sta - STA
| List obsahuje: |  | 1) Krycí list soupisu | 2) Rekapitulace |  |  | 3) Soupis prací | Zpět na list: | Rekapitulace stavby
{11ab30b2-a48f-4040-8ec0-5979c548d205}
2
| KRYCÍ LIST SOUPISU | [8 empty] | v --- níže se nacházejí doplnkové a pomocné údaje k sestavám --- v | [8 empty] | False
Stavba:
ZŠ Karlovarská - Rekonstrukce vnitřních rozvodů ZTI a ÚT
Objekt:
SO 02 - II. Etapa - pavilon 1
Soupis:
SO02slab - Slaboproud - pavilon 1
Úroveň 3:
02sta - STA
| KSO: |  |  |  |  | CC-CZ:
| Místo: |  | Nejdek |  |  | Datum: | 6. 11. 2017
| Zadavatel: |  |  |  |  | IČ:
|  | Město Nejdek |  |  |  | DIČ:
| Uchazeč: |  |  |  |  | IČ:
DIČ:
| Projektant: |  |  |  |  | IČ:
|  | KTS-CZ, s.r.o. |  |  |  | DIČ:
Poznámka:
Soupis prací je sestaven za využití položek Cenové soustavy ÚRS. Cenové a technické podmínky položek Cenové soustavy ÚRS, které nejsou uvedeny v soupisu prací (tzv. úvodní části katalogů) jsou neomezeně dálkově k dispozici na www.cs-urs.cz . Položky soupisu prací, které nemají ve sloupci "Cenová soustava" uveden žádný údaj (nebo R-položka), nepocházá z Cenové soustavy ÚRS. Jména výrobců a obchodní názvy u položek jsou pouze informativní, uvedené jako reference technických parametrů, vzájemné kompatibility zařízení a dostupnosti odborného servisu. Lze použít výrobky ekvivalentních vlastností jiných výrobců. Nedílnou součástí Rozpočtu a Výkazu výměr je projektová dokumentace. Nabídkové ceny mohou být vytvářeny dle Výkazu výměr pouze s projektem a jeho Výkazem výměr.
| Cena bez DPH | [5 empty] | 0
|  |  | Základ daně |  |  | Sazba daně | Výše daně
| DPH | základní | 0 |  |  | 21% | 0
|  | snížená | 0 |  |  | 15% | 0
|  | zákl. přenesená | 0 |  |  | 21% | 0
|  | sníž. přenesená | 0 |  |  | 15% | 0
|  | nulová | 0 |  |  | 0% | 0
| Cena s DPH |  |  | v | CZK |  | 0
REKAPITULACE ČLENĚNÍ SOUPISU PRACÍ
Stavba:
ZŠ Karlovarská - Rekonstrukce vnitřních rozvodů ZTI a ÚT
Objekt:
SO 02 - II. Etapa - pavilon 1
Soupis:
SO02slab - Slaboproud - pavilon 1
Úroveň 3:
02sta - STA
Místo: |  |  | Nejdek |  |  | Datum: | 6. 11. 2017
Zadavatel: |  |  | Město Nejdek |  |  | Projektant: | KTS-CZ, s.r.o.
Uchazeč:
Kód dílu - Popis | [6 empty] | Cena celkem [CZK]
Náklady soupisu celkem | [6 empty] | 0 | [12 empty] | -1
| D1 - TECHNOLOGIE | [5 empty] | 0
| D2 - TRASY | [5 empty] | 0
| D3 - OSTATNÍ | [5 empty] | 0
SOUPIS PRACÍ
Stavba:
ZŠ Karlovarská - Rekonstrukce vnitřních rozvodů ZTI a ÚT
Objekt:
SO 02 - II. Etapa - pavilon 1
Soupis:
SO02slab - Slaboproud - pavilon 1
Úroveň 3:
02sta - STA
Místo: |  |  | Nejdek |  |  | Datum: | 6. 11. 2017
Zadavatel: |  |  | Město Nejdek |  |  | Projektant: | KTS-CZ, s.r.o.
Uchazeč:
PČ | Typ | Kód | Popis | MJ | Množství | J.cena [CZK] | Cena celkem [CZK] | Cenová soustava |  | Poznámka | DPH | J. Nh [h] | Nh celkem [h] | J. hmotnost [t] | Hmotnost celkem [t] | J. suť [t] | Suť Celkem [t]
Náklady soupisu celkem | [6 empty] | 0 | [5 empty] | 0 |  | 0 |  | 0 |  | D | -1 | [7 empty] | 0
| D | D1 | TECHNOLOGIE |  |  |  | 0 | [5 empty] | 0 |  | 0 |  | 0 | 2 | D | 0 | ROZPOCET | [6 empty] | 0
1 | K | Pol585 | rozbočovač 6-násobný | ks | 3 |  | 0 |  |  |  | základní |  | 0 | 0 | 0 | 0 | 0 | 16 | K | 1 | ROZPOCET | 0 | 0 | 0 | 0 | 0 | 1 | 0 | 16 | 20
| PP |  | rozbočovač 6-násobný | [15 empty] | PP | 1
2 | K | Pol589 | Přístroj zásuvky anténní televizní a rozhlasové | ks | 13 |  | 0 |  |  |  | základní |  | 0 | 0 | 0 | 0 | 0 | 16 | K | 1 | ROZPOCET | 0 | 0 | 0 | 0 | 0 | 1 | 0 | 16 | 34
| PP |  | Přístroj zásuvky anténní televizní a rozhlasové | [15 empty] | PP | 1
| P |  | Poznámka k položce: 5011-A3503 | [15 empty] | P | 1
3 | K | Pol590 | Kryt zásuvky anténní, s vylamovacím otvorem | ks | 13 |  | 0 |  |  |  | základní |  | 0 | 0 | 0 | 0 | 0 | 16 | K | 1 | ROZPOCET | 0 | 0 | 0 | 0 | 0 | 1 | 0 | 16 | 36
| PP |  | Kryt zásuvky anténní, s vylamovacím otvorem | [15 empty] | PP | 1
| P |  | Poznámka k položce: 5011A-A00300 B | [15 empty] | P | 1
4 | K | Pol591 | Rámeček pro elektroinstalační přístroje, 1x | ks | 13 |  | 0 |  |  |  | základní |  | 0 | 0 | 0 | 0 | 0 | 16 | K | 1 | ROZPOCET | 0 | 0 | 0 | 0 | 0 | 1 | 0 | 16 | 38
| PP |  | Rámeček pro elektroinstalační přístroje, 1x | [15 empty] | PP | 1
| P |  | Poznámka k položce: 3901A-B10 B | [15 empty] | P | 1
5 | K | Pol520 | Krabice přístrojová pod omítku | ks | 13 |  | 0 |  |  |  | základní |  | 0 | 0 | 0 | 0 | 0 | 16 | K | 1 | ROZPOCET | 0 | 0 | 0 | 0 | 0 | 1 | 0 | 16 | 40
| PP |  | Krabice přístrojová pod omítku | [15 empty] | PP | 1
| D | D2 | TRASY |  |  |  | 0 | [5 empty] | 0 |  | 0 |  | 0 | 2 | D | 0 | ROZPOCET | [6 empty] | 0
6 | K | Pol463 | trubka ohebná d=16 | m | 195 |  | 0 |  |  |  | základní |  | 0 | 0 | 0 | 0 | 0 | 16 | K | 1 | ROZPOCET | 0 | 0 | 0 | 0 | 0 | 1 | 0 | 16 | 44
| PP |  | trubka ohebná d=16 | [15 empty] | PP | 1
7 | K | Pol592 | kabel koaxiální 75 ohm | m | 715 |  | 0 |  |  |  | základní |  | 0 | 0 | 0 | 0 | 0 | 16 | K | 1 | ROZPOCET | 0 | 0 | 0 | 0 | 0 | 1 | 0 | 16 | 48
| PP |  | kabel koaxiální 75 ohm | [15 empty] | PP | 1
| D | D3 | OSTATNÍ |  |  |  | 0 | [5 empty] | 0 |  | 0 |  | 0 | 2 | D | 0 | ROZPOCET | [6 empty] | 0
8 | K | Pol471 | Dokumentace skutečného stavu | kpl | 1 |  | 0 |  |  |  | základní |  | 0 | 0 | 0 | 0 | 0 | 16 | K | 1 | ROZPOCET | 0 | 0 | 0 | 0 | 0 | 1 | 0 | 16 | 50
| PP |  | Dokumentace skutečného stavu | [15 empty] | PP | 1
9 | K | Pol593 | Oživení a konfigurace systému | kpl | 1 |  | 0 |  |  |  | základní |  | 0 | 0 | 0 | 0 | 0 | 16 | K | 1 | ROZPOCET | 0 | 0 | 0 | 0 | 0 | 1 | 0 | 16 | 52
| PP |  | Oživení a konfigurace systému | [15 empty] | PP | 1
10 | K | Pol594 | Měření signálu na zásuvkách | ks | 13 |  | 0 |  |  |  | základní |  | 0 | 0 | 0 | 0 | 0 | 16 | K | 1 | ROZPOCET | 0 | 0 | 0 | 0 | 0 | 1 | 0 | 16 | 54
| PP |  | Měření signálu na zásuvkách | [15 empty] | PP | 1
11 | K | Pol473 | Drobný a nespecifikovaný | kpl | 1 |  | 0 |  |  |  | základní |  | 0 | 0 | 0 | 0 | 0 | 16 | K | 1 | ROZPOCET | 0 | 0 | 0 | 0 | 0 | 1 | 0 | 16 | 56
| PP |  | Drobný a nespecifikovaný | [15 empty] | PP | 1
12 | K | Pol595 | Konektory pro zakončení | kpl | 1 |  | 0 |  |  |  | základní |  | 0 | 0 | 0 | 0 | 0 | 16 | K | 1 | ROZPOCET | 0 | 0 | 0 | 0 | 0 | 1 | 0 | 16 | 58
| PP |  | Konektory pro zakončení | [15 empty] | PP | 1
13 | K | Pol502 | Pomocné stavební práce | kpl | 1 |  | 0 |  |  |  | základní |  | 0 | 0 | 0 | 0 | 0 | 16 | K | 1 | ROZPOCET | 0 | 0 | 0 | 0 | 0 | 1 | 0 | 16 | 60
| PP |  | Pomocné stavební práce | [15 empty] | PP | 1
14 | K | Pol478 | Drážkování pro kabeláže | kpl | 195 |  | 0 |  |  |  | základní |  | 0 | 0 | 0 | 0 | 0 | 16 | K | 1 | ROZPOCET | 0 | 0 | 0 | 0 | 0 | 1 | 0 | 16 | 62
| PP |  | Drážkování pro kabeláže | [15 empty] | PP | 1
15 | K | Pol596 | Režie, příprava zakázky | kpl | 1 |  | 0 |  |  |  | základní |  | 0 | 0 | 0 | 0 | 0 | 16 | K | 1 | ROZPOCET | 0 | 0 | 0 | 0 | 0 | 1 | 0 | 16 | 64
| PP |  | Režie, příprava zakázky | [15 empty] | PP | 1
16 | K | Pol597 | Dopravné a skladné | kpl | 1 |  | 0 |  |  |  | základní |  | 0 | 0 | 0 | 0 | 0 | 16 | K | 1 | ROZPOCET | 0 | 0 | 0 | 0 | 0 | 1 | 0 | 16 | 66
| PP |  | Dopravné a skladné | [15 empty] | PP | 1
17 | K | Pol598 | Zaškolení obsluhy | kpl | 1 |  | 0 |  |  |  | základní |  | 0 | 0 | 0 | 0 | 0 | 16 | K | 1 | ROZPOCET | 0 | 0 | 0 | 0 | 0 | 1 | 0 | 16 | 68
| PP |  | Zaškolení obsluhy | [15 empty] | PP | 1

## 02wlan - WLAN
| List obsahuje: |  | 1) Krycí list soupisu | 2) Rekapitulace |  |  | 3) Soupis prací | Zpět na list: | Rekapitulace stavby
{887095af-b5d9-4448-ac6c-fd82860bacf5}
2
| KRYCÍ LIST SOUPISU | [8 empty] | v --- níže se nacházejí doplnkové a pomocné údaje k sestavám --- v | [8 empty] | False
Stavba:
ZŠ Karlovarská - Rekonstrukce vnitřních rozvodů ZTI a ÚT
Objekt:
SO 02 - II. Etapa - pavilon 1
Soupis:
SO02slab - Slaboproud - pavilon 1
Úroveň 3:
02wlan - WLAN
| KSO: |  |  |  |  | CC-CZ:
| Místo: |  | Nejdek |  |  | Datum: | 6. 11. 2017
| Zadavatel: |  |  |  |  | IČ:
|  | Město Nejdek |  |  |  | DIČ:
| Uchazeč: |  |  |  |  | IČ:
DIČ:
| Projektant: |  |  |  |  | IČ:
|  | KTS-CZ, s.r.o. |  |  |  | DIČ:
Poznámka:
Soupis prací je sestaven za využití položek Cenové soustavy ÚRS. Cenové a technické podmínky položek Cenové soustavy ÚRS, které nejsou uvedeny v soupisu prací (tzv. úvodní části katalogů) jsou neomezeně dálkově k dispozici na www.cs-urs.cz . Položky soupisu prací, které nemají ve sloupci "Cenová soustava" uveden žádný údaj (nebo R-položka), nepocházá z Cenové soustavy ÚRS. Jména výrobců a obchodní názvy u položek jsou pouze informativní, uvedené jako reference technických parametrů, vzájemné kompatibility zařízení a dostupnosti odborného servisu. Lze použít výrobky ekvivalentních vlastností jiných výrobců. Nedílnou součástí Rozpočtu a Výkazu výměr je projektová dokumentace. Nabídkové ceny mohou být vytvářeny dle Výkazu výměr pouze s projektem a jeho Výkazem výměr.
| Cena bez DPH | [5 empty] | 0
|  |  | Základ daně |  |  | Sazba daně | Výše daně
| DPH | základní | 0 |  |  | 21% | 0
|  | snížená | 0 |  |  | 15% | 0
|  | zákl. přenesená | 0 |  |  | 21% | 0
|  | sníž. přenesená | 0 |  |  | 15% | 0
|  | nulová | 0 |  |  | 0% | 0
| Cena s DPH |  |  | v | CZK |  | 0
REKAPITULACE ČLENĚNÍ SOUPISU PRACÍ
Stavba:
ZŠ Karlovarská - Rekonstrukce vnitřních rozvodů ZTI a ÚT
Objekt:
SO 02 - II. Etapa - pavilon 1
Soupis:
SO02slab - Slaboproud - pavilon 1
Úroveň 3:
02wlan - WLAN
Místo: |  |  | Nejdek |  |  | Datum: | 6. 11. 2017
Zadavatel: |  |  | Město Nejdek |  |  | Projektant: | KTS-CZ, s.r.o.
Uchazeč:
Kód dílu - Popis | [6 empty] | Cena celkem [CZK]
Náklady soupisu celkem | [6 empty] | 0 | [12 empty] | -1
| D1 - TECHNOLOGIE | [5 empty] | 0
| D2 - TRASY | [5 empty] | 0
| D3 - OSTATNÍ | [5 empty] | 0
SOUPIS PRACÍ
Stavba:
ZŠ Karlovarská - Rekonstrukce vnitřních rozvodů ZTI a ÚT
Objekt:
SO 02 - II. Etapa - pavilon 1
Soupis:
SO02slab - Slaboproud - pavilon 1
Úroveň 3:
02wlan - WLAN
Místo: |  |  | Nejdek |  |  | Datum: | 6. 11. 2017
Zadavatel: |  |  | Město Nejdek |  |  | Projektant: | KTS-CZ, s.r.o.
Uchazeč:
PČ | Typ | Kód | Popis | MJ | Množství | J.cena [CZK] | Cena celkem [CZK] | Cenová soustava |  | Poznámka | DPH | J. Nh [h] | Nh celkem [h] | J. hmotnost [t] | Hmotnost celkem [t] | J. suť [t] | Suť Celkem [t]
Náklady soupisu celkem | [6 empty] | 0 | [5 empty] | 0 |  | 0 |  | 0 |  | D | -1 | [7 empty] | 0
| D | D1 | TECHNOLOGIE |  |  |  | 0 | [5 empty] | 0 |  | 0 |  | 0 | 2 | D | 0 | ROZPOCET | [6 empty] | 0
1 | K | Pol600 | AP řiditelný duální 802.11a/b/g/n | ks | 11 |  | 0 |  |  |  | základní |  | 0 | 0 | 0 | 0 | 0 | 16 | K | 1 | ROZPOCET | 0 | 0 | 0 | 0 | 0 | 1 | 0 | 16 | 4
| PP |  | AP řiditelný duální 802.11a/b/g/n | [15 empty] | PP | 1
| P |  | Poznámka k položce: NWA5123-NI v2 | [15 empty] | P | 1
2 | K | Pol546 | Switch GbE L2 s 24 porty a napájením PoE | ks | 1 |  | 0 |  |  |  | základní |  | 0 | 0 | 0 | 0 | 0 | 16 | K | 1 | ROZPOCET | 0 | 0 | 0 | 0 | 0 | 1 | 0 | 16 | 8
| PP |  | Switch GbE L2 s 24 porty a napájením PoE | [15 empty] | PP | 1
| P |  | Poznámka k položce: GS2210-24HP | [15 empty] | P | 1
3 | K | Pol603 | SW licence pro připojení AP | ks | 1 |  | 0 |  |  |  | základní |  | 0 | 0 | 0 | 0 | 0 | 16 | K | 1 | ROZPOCET | 0 | 0 | 0 | 0 | 0 | 1 | 0 | 16 | 12
| PP |  | SW licence pro připojení AP | [15 empty] | PP | 1
| P |  | Poznámka k položce: E-icard 8 AP | [15 empty] | P | 1
4 | K | Pol557 | Vyvazovací panel 19" 1U BK plastový | ks | 1 |  | 0 |  |  |  | základní |  | 0 | 0 | 0 | 0 | 0 | 16 | K | 1 | ROZPOCET | 0 | 0 | 0 | 0 | 0 | 1 | 0 | 16 | 14
| PP |  | Vyvazovací panel 19" 1U BK plastový | [15 empty] | PP | 1
| P |  | Poznámka k položce: CMP4 | [15 empty] | P | 1
5 | K | Pol558 | Univerzální modulární neosazený patch panel 24 portů černý | ks | 1 |  | 0 |  |  |  | základní |  | 0 | 0 | 0 | 0 | 0 | 16 | K | 1 | ROZPOCET | 0 | 0 | 0 | 0 | 0 | 1 | 0 | 16 | 16
| PP |  | Univerzální modulární neosazený patch panel 24 portů černý | [15 empty] | PP | 1
| P |  | Poznámka k položce: SX24M-0-STP-BK-UNI | [15 empty] | P | 1
6 | K | Pol559 | Keystone CAT5E UTP RJ45 černý samořezný | ks | 11 |  | 0 |  |  |  | základní |  | 0 | 0 | 0 | 0 | 0 | 16 | K | 1 | ROZPOCET | 0 | 0 | 0 | 0 | 0 | 1 | 0 | 16 | 18
| PP |  | Keystone CAT5E UTP RJ45 černý samořezný | [15 empty] | PP | 1
| P |  | Poznámka k položce: SXKJ-5E-UTP-BK-SA | [15 empty] | P | 1
7 | K | Pol560 | Patch kabel CAT5E UTP - délka dle potřeby | ks | 11 |  | 0 |  |  |  | základní |  | 0 | 0 | 0 | 0 | 0 | 16 | K | 1 | ROZPOCET | 0 | 0 | 0 | 0 | 0 | 1 | 0 | 16 | 20
| PP |  | Patch kabel CAT5E UTP - délka dle potřeby | [15 empty] | PP | 1
| P |  | Poznámka k položce: C5E-155GY-2MB | [15 empty] | P | 1
8 | K | Pol561 | UTP konektor RJ-45 CAT 5e | ks | 11 |  | 0 |  |  |  | základní |  | 0 | 0 | 0 | 0 | 0 | 16 | K | 1 | ROZPOCET | 0 | 0 | 0 | 0 | 0 | 1 | 0 | 16 | 22
| PP |  | UTP konektor RJ-45 CAT 5e | [15 empty] | PP | 1
| P |  | Poznámka k položce: SP688-C | [15 empty] | P | 1
| D | D2 | TRASY |  |  |  | 0 | [5 empty] | 0 |  | 0 |  | 0 | 2 | D | 0 | ROZPOCET | [6 empty] | 0
9 | K | Pol463 | trubka ohebná d=16 | m | 110 |  | 0 |  |  |  | základní |  | 0 | 0 | 0 | 0 | 0 | 16 | K | 1 | ROZPOCET | 0 | 0 | 0 | 0 | 0 | 1 | 0 | 16 | 26
| PP |  | trubka ohebná d=16 | [15 empty] | PP | 1
| P |  | Poznámka k položce: trubka ohebná d=32; příchytka 8mm, turbošroub; svazkový držák kov M15; svazkový držák kov M30; trubka ohebná 320N d=16; trubka ohebná 320N d=23 | [15 empty] | P | 1
10 | K | Pol564 | kabel datový U/UTP Cat.5e 4x2xAWG24, LS0H | m | 605 |  | 0 |  |  |  | základní |  | 0 | 0 | 0 | 0 | 0 | 16 | K | 1 | ROZPOCET | 0 | 0 | 0 | 0 | 0 | 1 | 0 | 16 | 28
| PP |  | kabel datový U/UTP Cat.5e 4x2xAWG24, LS0H | [15 empty] | PP | 1
| D | D3 | OSTATNÍ |  |  |  | 0 | [5 empty] | 0 |  | 0 |  | 0 | 2 | D | 0 | ROZPOCET | [6 empty] | 0
11 | K | Pol471 | Dokumentace skutečného stavu | kpl | 1 |  | 0 |  |  |  | základní |  | 0 | 0 | 0 | 0 | 0 | 16 | K | 1 | ROZPOCET | 0 | 0 | 0 | 0 | 0 | 1 | 0 | 16 | 32
| PP |  | Dokumentace skutečného stavu | [15 empty] | PP | 1
12 | K | Pol604 | Oživení a konfigurace systému | kpl | 1 |  | 0 |  |  |  | základní |  | 0 | 0 | 0 | 0 | 0 | 16 | K | 1 | ROZPOCET | 0 | 0 | 0 | 0 | 0 | 1 | 0 | 16 | 34
| PP |  | Oživení a konfigurace systému | [15 empty] | PP | 1
13 | K | Pol605 | Měření úrovně příjmu signálu | kpl | 11 |  | 0 |  |  |  | základní |  | 0 | 0 | 0 | 0 | 0 | 16 | K | 1 | ROZPOCET | 0 | 0 | 0 | 0 | 0 | 1 | 0 | 16 | 36
| PP |  | Měření úrovně příjmu signálu | [15 empty] | PP | 1
14 | K | Pol473 | Drobný a nespecifikovaný | kpl | 1 |  | 0 |  |  |  | základní |  | 0 | 0 | 0 | 0 | 0 | 16 | K | 1 | ROZPOCET | 0 | 0 | 0 | 0 | 0 | 1 | 0 | 16 | 38
| PP |  | Drobný a nespecifikovaný | [15 empty] | PP | 1
15 | K | Pol475 | Funkční zkoušky systému | kpl | 1 |  | 0 |  |  |  | základní |  | 0 | 0 | 0 | 0 | 0 | 16 | K | 1 | ROZPOCET | 0 | 0 | 0 | 0 | 0 | 1 | 0 | 16 | 40
| PP |  | Funkční zkoušky systému | [15 empty] | PP | 1
16 | K | Pol502 | Pomocné stavební práce | kpl | 1 |  | 0 |  |  |  | základní |  | 0 | 0 | 0 | 0 | 0 | 16 | K | 1 | ROZPOCET | 0 | 0 | 0 | 0 | 0 | 1 | 0 | 16 | 42
| PP |  | Pomocné stavební práce | [15 empty] | PP | 1
17 | K | Pol478 | Drážkování pro kabeláže | kpl | 110 |  | 0 |  |  |  | základní |  | 0 | 0 | 0 | 0 | 0 | 16 | K | 1 | ROZPOCET | 0 | 0 | 0 | 0 | 0 | 1 | 0 | 16 | 44
| PP |  | Drážkování pro kabeláže | [15 empty] | PP | 1
18 | K | Pol479 | Režie a příprava zakázky | kpl | 1 |  | 0 |  |  |  | základní |  | 0 | 0 | 0 | 0 | 0 | 16 | K | 1 | ROZPOCET | 0 | 0 | 0 | 0 | 0 | 1 | 0 | 16 | 46
| PP |  | Režie a příprava zakázky | [15 empty] | PP | 1
19 | K | Pol480 | Dopravné a skladné | kpl | 1 |  | 0 |  |  |  | základní |  | 0 | 0 | 0 | 0 | 0 | 16 | K | 1 | ROZPOCET | 0 | 0 | 0 | 0 | 0 | 1 | 0 | 16 | 48
| PP |  | Dopravné a skladné | [15 empty] | PP | 1
20 | K | Pol481 | Zaškolení obsluhy | kpl | 1 |  | 0 |  |  |  | základní |  | 0 | 0 | 0 | 0 | 0 | 16 | K | 1 | ROZPOCET | 0 | 0 | 0 | 0 | 0 | 1 | 0 | 16 | 50
| PP |  | Zaškolení obsluhy | [15 empty] | PP | 1

## 02cctv - CCTV
| List obsahuje: |  | 1) Krycí list soupisu | 2) Rekapitulace |  |  | 3) Soupis prací | Zpět na list: | Rekapitulace stavby
{19221b99-6a79-4036-bb8d-5f542f44195e}
2
| KRYCÍ LIST SOUPISU | [8 empty] | v --- níže se nacházejí doplnkové a pomocné údaje k sestavám --- v | [8 empty] | False
Stavba:
ZŠ Karlovarská - Rekonstrukce vnitřních rozvodů ZTI a ÚT
Objekt:
SO 02 - II. Etapa - pavilon 1
Soupis:
SO02slab - Slaboproud - pavilon 1
Úroveň 3:
02cctv - CCTV
| KSO: |  |  |  |  | CC-CZ:
| Místo: |  | Nejdek |  |  | Datum: | 6. 11. 2017
| Zadavatel: |  |  |  |  | IČ:
|  | Město Nejdek |  |  |  | DIČ:
| Uchazeč: |  |  |  |  | IČ:
DIČ:
| Projektant: |  |  |  |  | IČ:
|  | KTS-CZ, s.r.o. |  |  |  | DIČ:
Poznámka:
Soupis prací je sestaven za využití položek Cenové soustavy ÚRS. Cenové a technické podmínky položek Cenové soustavy ÚRS, které nejsou uvedeny v soupisu prací (tzv. úvodní části katalogů) jsou neomezeně dálkově k dispozici na www.cs-urs.cz . Položky soupisu prací, které nemají ve sloupci "Cenová soustava" uveden žádný údaj (nebo R-položka), nepocházá z Cenové soustavy ÚRS. Jména výrobců a obchodní názvy u položek jsou pouze informativní, uvedené jako reference technických parametrů, vzájemné kompatibility zařízení a dostupnosti odborného servisu. Lze použít výrobky ekvivalentních vlastností jiných výrobců. Nedílnou součástí Rozpočtu a Výkazu výměr je projektová dokumentace. Nabídkové ceny mohou být vytvářeny dle Výkazu výměr pouze s projektem a jeho Výkazem výměr.
| Cena bez DPH | [5 empty] | 0
|  |  | Základ daně |  |  | Sazba daně | Výše daně
| DPH | základní | 0 |  |  | 21% | 0
|  | snížená | 0 |  |  | 15% | 0
|  | zákl. přenesená | 0 |  |  | 21% | 0
|  | sníž. přenesená | 0 |  |  | 15% | 0
|  | nulová | 0 |  |  | 0% | 0
| Cena s DPH |  |  | v | CZK |  | 0
REKAPITULACE ČLENĚNÍ SOUPISU PRACÍ
Stavba:
ZŠ Karlovarská - Rekonstrukce vnitřních rozvodů ZTI a ÚT
Objekt:
SO 02 - II. Etapa - pavilon 1
Soupis:
SO02slab - Slaboproud - pavilon 1
Úroveň 3:
02cctv - CCTV
Místo: |  |  | Nejdek |  |  | Datum: | 6. 11. 2017
Zadavatel: |  |  | Město Nejdek |  |  | Projektant: | KTS-CZ, s.r.o.
Uchazeč:
Kód dílu - Popis | [6 empty] | Cena celkem [CZK]
Náklady soupisu celkem | [6 empty] | 0 | [12 empty] | -1
| D1 - TECHNOLOGIE | [5 empty] | 0
| D2 - TRASY | [5 empty] | 0
| D3 - OSTATNÍ | [5 empty] | 0
SOUPIS PRACÍ
Stavba:
ZŠ Karlovarská - Rekonstrukce vnitřních rozvodů ZTI a ÚT
Objekt:
SO 02 - II. Etapa - pavilon 1
Soupis:
SO02slab - Slaboproud - pavilon 1
Úroveň 3:
02cctv - CCTV
Místo: |  |  | Nejdek |  |  | Datum: | 6. 11. 2017
Zadavatel: |  |  | Město Nejdek |  |  | Projektant: | KTS-CZ, s.r.o.
Uchazeč:
PČ | Typ | Kód | Popis | MJ | Množství | J.cena [CZK] | Cena celkem [CZK] | Cenová soustava |  | Poznámka | DPH | J. Nh [h] | Nh celkem [h] | J. hmotnost [t] | Hmotnost celkem [t] | J. suť [t] | Suť Celkem [t]
Náklady soupisu celkem | [6 empty] | 0 | [5 empty] | 0 |  | 0 |  | 0 |  | D | -1 | [7 empty] | 0
| D | D1 | TECHNOLOGIE |  |  |  | 0 | [5 empty] | 0 |  | 0 |  | 0 | 2 | D | 0 | ROZPOCET | [6 empty] | 0
1 | K | Pol608 | 3.0 Megapixelová, IP venkovní miniDome s integrovaným IR přísvitem, 1/3” progressive scan CMOS, komprese H.264 / MJPEG, max. rozlišení: 2048×1536/20fps, objektiv: 4mm@F2.0 (2.8mm, 6mm a 8mm volitelně), úhel zobrazení: 98.5°(2.8mm), 79°(4mm), 49°(6mm), cit | ks | 7 |  | 0 |  |  |  | základní |  | 0 | 0 | 0 | 0 | 0 | 16 | K | 1 | ROZPOCET | 0 | 0 | 0 | 0 | 0 | 1 | 0 | 16 | 6
| PP |  | 3.0 Megapixelová, IP venkovní miniDome s integrovaným IR přísvitem, 1/3” progressive scan CMOS, komprese H.264 / MJPEG, max. rozlišení: 2048×1536/20fps, objektiv: 4mm@F2.0 (2.8mm, 6mm a 8mm volitelně), úhel zobrazení: 98.5°(2.8mm), 79°(4mm), 49°(6mm), citlivost: 0.07 lux@F1.2, AGC zap, 0 lux s IR, 3D-DNR, D-WDR, Dosah IR 10M, Bez poplachového I/O, Slot na SD/SDHC/SDXC kartu až 64GB, Napájení: DC12V/420mA, PoE (802.3af, Power over Ethernet), Program iVMS4200 zdarma | [15 empty] | PP | 1
| P |  | Poznámka k položce: DS-2CD2532F-I | [15 empty] | P | 1
2 | K | Pol601 | Switch GbE L2 s 8 porty a napájením PoE | ks | 1 |  | 0 |  |  |  | základní |  | 0 | 0 | 0 | 0 | 0 | 16 | K | 1 | ROZPOCET | 0 | 0 | 0 | 0 | 0 | 1 | 0 | 16 | 8
| PP |  | Switch GbE L2 s 8 porty a napájením PoE | [15 empty] | PP | 1
| P |  | Poznámka k položce: GS2210-8 | [15 empty] | P | 1
3 | K | Pol557 | Vyvazovací panel 19" 1U BK plastový | ks | 1 |  | 0 |  |  |  | základní |  | 0 | 0 | 0 | 0 | 0 | 16 | K | 1 | ROZPOCET | 0 | 0 | 0 | 0 | 0 | 1 | 0 | 16 | 10
| PP |  | Vyvazovací panel 19" 1U BK plastový | [15 empty] | PP | 1
| P |  | Poznámka k položce: CMP4 | [15 empty] | P | 1
4 | K | Pol558 | Univerzální modulární neosazený patch panel 24 portů černý | ks | 1 |  | 0 |  |  |  | základní |  | 0 | 0 | 0 | 0 | 0 | 16 | K | 1 | ROZPOCET | 0 | 0 | 0 | 0 | 0 | 1 | 0 | 16 | 12
| PP |  | Univerzální modulární neosazený patch panel 24 portů černý | [15 empty] | PP | 1
| P |  | Poznámka k položce: SX24M-0-STP-BK-UNI | [15 empty] | P | 1
5 | K | Pol559 | Keystone CAT5E UTP RJ45 černý samořezný | ks | 7 |  | 0 |  |  |  | základní |  | 0 | 0 | 0 | 0 | 0 | 16 | K | 1 | ROZPOCET | 0 | 0 | 0 | 0 | 0 | 1 | 0 | 16 | 14
| PP |  | Keystone CAT5E UTP RJ45 černý samořezný | [15 empty] | PP | 1
| P |  | Poznámka k položce: SXKJ-5E-UTP-BK-SA | [15 empty] | P | 1
6 | K | Pol560 | Patch kabel CAT5E UTP - délka dle potřeby | ks | 7 |  | 0 |  |  |  | základní |  | 0 | 0 | 0 | 0 | 0 | 16 | K | 1 | ROZPOCET | 0 | 0 | 0 | 0 | 0 | 1 | 0 | 16 | 16
| PP |  | Patch kabel CAT5E UTP - délka dle potřeby | [15 empty] | PP | 1
| P |  | Poznámka k položce: C5E-155GY-2MB | [15 empty] | P | 1
7 | K | Pol561 | UTP konektor RJ-45 CAT 5e | ks | 7 |  | 0 |  |  |  | základní |  | 0 | 0 | 0 | 0 | 0 | 16 | K | 1 | ROZPOCET | 0 | 0 | 0 | 0 | 0 | 1 | 0 | 16 | 18
| PP |  | UTP konektor RJ-45 CAT 5e | [15 empty] | PP | 1
| P |  | Poznámka k položce: SP688-C | [15 empty] | P | 1
| D | D2 | TRASY |  |  |  | 0 | [5 empty] | 0 |  | 0 |  | 0 | 2 | D | 0 | ROZPOCET | [6 empty] | 0
8 | K | Pol463 | trubka ohebná d=16 | m | 35 |  | 0 |  |  |  | základní |  | 0 | 0 | 0 | 0 | 0 | 16 | K | 1 | ROZPOCET | 0 | 0 | 0 | 0 | 0 | 1 | 0 | 16 | 22
| PP |  | trubka ohebná d=16 | [15 empty] | PP | 1
| P |  | Poznámka k položce: trubka ohebná d=32; příchytka 8mm, turbošroub; svazkový držák kov M15; svazkový držák kov M30; trubka ohebná 320N d=16; trubka ohebná 320N d=23 | [15 empty] | P | 1
9 | K | Pol564 | kabel datový U/UTP Cat.5e 4x2xAWG24, LS0H | m | 385 |  | 0 |  |  |  | základní |  | 0 | 0 | 0 | 0 | 0 | 16 | K | 1 | ROZPOCET | 0 | 0 | 0 | 0 | 0 | 1 | 0 | 16 | 24
| PP |  | kabel datový U/UTP Cat.5e 4x2xAWG24, LS0H | [15 empty] | PP | 1
| D | D3 | OSTATNÍ |  |  |  | 0 | [5 empty] | 0 |  | 0 |  | 0 | 2 | D | 0 | ROZPOCET | [6 empty] | 0
10 | K | Pol471 | Dokumentace skutečného stavu | kpl | 1 |  | 0 |  |  |  | základní |  | 0 | 0 | 0 | 0 | 0 | 16 | K | 1 | ROZPOCET | 0 | 0 | 0 | 0 | 0 | 1 | 0 | 16 | 28
| PP |  | Dokumentace skutečného stavu | [15 empty] | PP | 1
11 | K | Pol472 | Oživení a konfigurace systému | kpl | 1 |  | 0 |  |  |  | základní |  | 0 | 0 | 0 | 0 | 0 | 16 | K | 1 | ROZPOCET | 0 | 0 | 0 | 0 | 0 | 1 | 0 | 16 | 30
| PP |  | Oživení a konfigurace systému | [15 empty] | PP | 1
12 | K | Pol501 | Měření kabeláže po úsecích | kpl | 1 |  | 0 |  |  |  | základní |  | 0 | 0 | 0 | 0 | 0 | 16 | K | 1 | ROZPOCET | 0 | 0 | 0 | 0 | 0 | 1 | 0 | 16 | 32
| PP |  | Měření kabeláže po úsecích | [15 empty] | PP | 1
13 | K | Pol473 | Drobný a nespecifikovaný | kpl | 1 |  | 0 |  |  |  | základní |  | 0 | 0 | 0 | 0 | 0 | 16 | K | 1 | ROZPOCET | 0 | 0 | 0 | 0 | 0 | 1 | 0 | 16 | 34
| PP |  | Drobný a nespecifikovaný | [15 empty] | PP | 1
14 | K | Pol609 | Výchozí revize a protokol | kpl | 1 |  | 0 |  |  |  | základní |  | 0 | 0 | 0 | 0 | 0 | 16 | K | 1 | ROZPOCET | 0 | 0 | 0 | 0 | 0 | 1 | 0 | 16 | 36
| PP |  | Výchozí revize a protokol | [15 empty] | PP | 1
15 | K | Pol575 | Funkční zkoušky systému | kpl | 1 |  | 0 |  |  |  | základní |  | 0 | 0 | 0 | 0 | 0 | 16 | K | 1 | ROZPOCET | 0 | 0 | 0 | 0 | 0 | 1 | 0 | 16 | 38
| PP |  | Funkční zkoušky systému | [15 empty] | PP | 1
16 | K | Pol610 | Pomocné stavební práce | kpl | 1 |  | 0 |  |  |  | základní |  | 0 | 0 | 0 | 0 | 0 | 16 | K | 1 | ROZPOCET | 0 | 0 | 0 | 0 | 0 | 1 | 0 | 16 | 40
| PP |  | Pomocné stavební práce | [15 empty] | PP | 1
17 | K | Pol478 | Drážkování pro kabeláže | kpl | 35 |  | 0 |  |  |  | základní |  | 0 | 0 | 0 | 0 | 0 | 16 | K | 1 | ROZPOCET | 0 | 0 | 0 | 0 | 0 | 1 | 0 | 16 | 42
| PP |  | Drážkování pro kabeláže | [15 empty] | PP | 1
18 | K | Pol479 | Režie a příprava zakázky | kpl | 1 |  | 0 |  |  |  | základní |  | 0 | 0 | 0 | 0 | 0 | 16 | K | 1 | ROZPOCET | 0 | 0 | 0 | 0 | 0 | 1 | 0 | 16 | 44
| PP |  | Režie a příprava zakázky | [15 empty] | PP | 1
19 | K | Pol480 | Dopravné a skladné | kpl | 1 |  | 0 |  |  |  | základní |  | 0 | 0 | 0 | 0 | 0 | 16 | K | 1 | ROZPOCET | 0 | 0 | 0 | 0 | 0 | 1 | 0 | 16 | 46
| PP |  | Dopravné a skladné | [15 empty] | PP | 1
20 | K | Pol481 | Zaškolení obsluhy | kpl | 1 |  | 0 |  |  |  | základní |  | 0 | 0 | 0 | 0 | 0 | 16 | K | 1 | ROZPOCET | 0 | 0 | 0 | 0 | 0 | 1 | 0 | 16 | 48
| PP |  | Zaškolení obsluhy | [15 empty] | PP | 1

## VON - Vedlejší a ostatní ..._01
| List obsahuje: |  | 1) Krycí list soupisu | 2) Rekapitulace |  |  | 3) Soupis prací | Zpět na list: | Rekapitulace stavby
{2bb6eba8-2823-41ed-88f3-1fb59bcd3fc4}
2
| KRYCÍ LIST SOUPISU | [8 empty] | v --- níže se nacházejí doplnkové a pomocné údaje k sestavám --- v | [8 empty] | False
Stavba:
ZŠ Karlovarská - Rekonstrukce vnitřních rozvodů ZTI a ÚT
Objekt:
SO 02 - II. Etapa - pavilon 1
Soupis:
VON - Vedlejší a ostatní náklady pro II. Etapu
| KSO: |  |  |  |  | CC-CZ:
| Místo: |  | Nejdek |  |  | Datum: | 6. 11. 2017
| Zadavatel: |  |  |  |  | IČ:
|  | Město Nejdek |  |  |  | DIČ:
| Uchazeč: |  |  |  |  | IČ:
DIČ:
| Projektant: |  |  |  |  | IČ:
|  | KTS-CZ, s.r.o. |  |  |  | DIČ:
Poznámka:
Soupis prací je sestaven za využití položek Cenové soustavy ÚRS. Cenové a technické podmínky položek Cenové soustavy ÚRS, které nejsou uvedeny v soupisu prací (tzv. úvodní části katalogů) jsou neomezeně dálkově k dispozici na www.cs-urs.cz . Položky soupisu prací, které nemají ve sloupci "Cenová soustava" uveden žádný údaj (nebo R-položka), nepocházá z Cenové soustavy ÚRS. Jména výrobců a obchodní názvy u položek jsou pouze informativní, uvedené jako reference technických parametrů, vzájemné kompatibility zařízení a dostupnosti odborného servisu. Lze použít výrobky ekvivalentních vlastností jiných výrobců. Nedílnou součástí Rozpočtu a Výkazu výměr je projektová dokumentace. Nabídkové ceny mohou být vytvářeny dle Výkazu výměr pouze s projektem a jeho Výkazem výměr.
| Cena bez DPH | [5 empty] | 0
|  |  | Základ daně |  |  | Sazba daně | Výše daně
| DPH | základní | 0 |  |  | 21% | 0
|  | snížená | 0 |  |  | 15% | 0
|  | zákl. přenesená | 0 |  |  | 21% | 0
|  | sníž. přenesená | 0 |  |  | 15% | 0
|  | nulová | 0 |  |  | 0% | 0
| Cena s DPH |  |  | v | CZK |  | 0
REKAPITULACE ČLENĚNÍ SOUPISU PRACÍ
Stavba:
ZŠ Karlovarská - Rekonstrukce vnitřních rozvodů ZTI a ÚT
Objekt:
SO 02 - II. Etapa - pavilon 1
Soupis:
VON - Vedlejší a ostatní náklady pro II. Etapu
Místo: |  |  | Nejdek |  |  | Datum: | 6. 11. 2017
Zadavatel: |  |  | Město Nejdek |  |  | Projektant: | KTS-CZ, s.r.o.
Uchazeč:
Kód dílu - Popis | [6 empty] | Cena celkem [CZK]
Náklady soupisu celkem | [6 empty] | 0 | [12 empty] | -1
| VRN - Vedlejší rozpočtové náklady | [5 empty] | 0
| VRN1 - Průzkumné, geodetické a projektové práce | [5 empty] | 0
| VRN3 - Zařízení staveniště | [5 empty] | 0
| VRN4 - Inženýrská činnost | [5 empty] | 0
| VRN7 - Provozní vlivy | [5 empty] | 0
SOUPIS PRACÍ
Stavba:
ZŠ Karlovarská - Rekonstrukce vnitřních rozvodů ZTI a ÚT
Objekt:
SO 02 - II. Etapa - pavilon 1
Soupis:
VON - Vedlejší a ostatní náklady pro II. Etapu
Místo: |  |  | Nejdek |  |  | Datum: | 6. 11. 2017
Zadavatel: |  |  | Město Nejdek |  |  | Projektant: | KTS-CZ, s.r.o.
Uchazeč:
PČ | Typ | Kód | Popis | MJ | Množství | J.cena [CZK] | Cena celkem [CZK] | Cenová soustava |  | Poznámka | DPH | J. Nh [h] | Nh celkem [h] | J. hmotnost [t] | Hmotnost celkem [t] | J. suť [t] | Suť Celkem [t]
Náklady soupisu celkem | [6 empty] | 0 | [5 empty] | 0 |  | 0 |  | 0 |  | D | -1 | [7 empty] | 0
| D | VRN | Vedlejší rozpočtové náklady |  |  |  | 0 | [5 empty] | 0 |  | 0 |  | 0 | 5 | D | 0 | ROZPOCET | [6 empty] | 0
| D | VRN1 | Průzkumné, geodetické a projektové práce |  |  |  | 0 | [5 empty] | 0 |  | 0 |  | 0 | 5 | D | 1 | ROZPOCET | [6 empty] | 0
1 | K | 013254000 | Dokumentace skutečného provedení stavby | Kč | 1 |  | 0 | CS ÚRS 2017 02 |  |  | základní |  | 0 | 0 | 0 | 0 | 0 | 1024 | K | 2 | ROZPOCET | 0 | 0 | 0 | 0 | 0 | 1 | 0 | 1024 | 827070592
| PP |  | Dokumentace skutečného provedení stavby | [15 empty] | PP | 2
| D | VRN3 | Zařízení staveniště |  |  |  | 0 | [5 empty] | 0 |  | 0 |  | 0 | 5 | D | 1 | ROZPOCET | [6 empty] | 0
2 | K | 030001000 | Zařízení staveniště | Kč | 1 |  | 0 | CS ÚRS 2017 02 |  |  | základní |  | 0 | 0 | 0 | 0 | 0 | 1024 | K | 2 | ROZPOCET | 0 | 0 | 0 | 0 | 0 | 1 | 0 | 1024 | -2036477034
| PP |  | Zařízení staveniště | [15 empty] | PP | 2
| P |  | Poznámka k položce: náklady na vybudování,provoz, údržbu, zabezpečení, připojení a užívání inž. sítí, zrušení ZS a uvedení do původního stavu | [15 empty] | P | 2
3 | K | 034203000 | Oplocení staveniště | Kč | 1 |  | 0 | CS ÚRS 2017 02 |  |  | základní |  | 0 | 0 | 0 | 0 | 0 | 1024 | K | 2 | ROZPOCET | 0 | 0 | 0 | 0 | 0 | 1 | 0 | 1024 | 186865297
| PP |  | Zařízení staveniště zabezpečení staveniště oplocení staveniště | [15 empty] | PP | 2
| P |  | Poznámka k položce: Oplocení staveniště a stavby v rámci školy | [15 empty] | P | 2
4 | K | 034503000 | Informační tabule na staveništi | Kč | 1 |  | 0 | CS ÚRS 2017 02 |  |  | základní |  | 0 | 0 | 0 | 0 | 0 | 1024 | K | 2 | ROZPOCET | 0 | 0 | 0 | 0 | 0 | 1 | 0 | 1024 | -424018801
| PP |  | Zařízení staveniště zabezpečení staveniště informační tabule | [15 empty] | PP | 2
| P |  | Poznámka k položce: 1Ks | [15 empty] | P | 2
| D | VRN4 | Inženýrská činnost |  |  |  | 0 | [5 empty] | 0 |  | 0 |  | 0 | 5 | D | 1 | ROZPOCET | [6 empty] | 0
5 | K | 045203000 | Kompletační činnost | Kč | 1 |  | 0 | CS ÚRS 2017 02 |  |  | základní |  | 0 | 0 | 0 | 0 | 0 | 1024 | K | 2 | ROZPOCET | 0 | 0 | 0 | 0 | 0 | 1 | 0 | 1024 | 204315489
| PP |  | Inženýrská činnost zkoušky a ostatní měření monitoring kompletační a koordinační činnost kompletační činnost | [15 empty] | PP | 2
| P |  | Poznámka k položce: pro ZTI, ÚT, Elektro, VZT | [15 empty] | P | 2
| D | VRN7 | Provozní vlivy |  |  |  | 0 | [5 empty] | 0 |  | 0 |  | 0 | 5 | D | 1 | ROZPOCET | [6 empty] | 0
6 | K | 071103000 | Provoz investora | Kč | 1 |  | 0 | CS ÚRS 2017 02 |  |  | základní |  | 0 | 0 | 0 | 0 | 0 | 1024 | K | 2 | ROZPOCET | 0 | 0 | 0 | 0 | 0 | 1 | 0 | 1024 | -1415839839
| PP |  | Provoz investora | [15 empty] | PP | 2
| P |  | Poznámka k položce: Zabezpečení chodu školy | [15 empty] | P | 2
7 | K | 071203000 | Provoz dalšího subjektu | Kč | 1 |  | 0 | CS ÚRS 2017 02 |  |  | základní |  | 0 | 0 | 0 | 0 | 0 | 1024 | K | 2 | ROZPOCET | 0 | 0 | 0 | 0 | 0 | 1 | 0 | 1024 | -612521604
| PP |  | Provozní vlivy provoz investora, třetích osob provoz dalšího subjektu | [15 empty] | PP | 2
| P |  | Poznámka k položce: pro řemesla ZTI, ÚT, Elektro, VZT | [15 empty] | P | 2

## SO03st - Stavební řešení ...
| List obsahuje: |  | 1) Krycí list soupisu | 2) Rekapitulace |  |  | 3) Soupis prací | Zpět na list: | Rekapitulace stavby
{a8129fd1-03ce-46fa-999c-a1d6bf092992}
2
| KRYCÍ LIST SOUPISU | [8 empty] | v --- níže se nacházejí doplnkové a pomocné údaje k sestavám --- v | [8 empty] | False
Stavba:
ZŠ Karlovarská - Rekonstrukce vnitřních rozvodů ZTI a ÚT
Objekt:
SO 03 - III. Etapa - pavilon 2
Soupis:
SO03st - Stavební řešení - pavilon 2
| KSO: |  |  |  |  | CC-CZ:
| Místo: |  | Nejdek |  |  | Datum: | 6. 11. 2017
| Zadavatel: |  |  |  |  | IČ:
|  | Město Nejdek |  |  |  | DIČ:
| Uchazeč: |  |  |  |  | IČ:
DIČ:
| Projektant: |  |  |  |  | IČ:
|  | KTS-CZ, s.r.o. |  |  |  | DIČ:
Poznámka:
Soupis prací je sestaven za využití položek Cenové soustavy ÚRS. Cenové a technické podmínky položek Cenové soustavy ÚRS, které nejsou uvedeny v soupisu prací (tzv. úvodní části katalogů) jsou neomezeně dálkově k dispozici na www.cs-urs.cz . Položky soupisu prací, které nemají ve sloupci "Cenová soustava" uveden žádný údaj (nebo R-položka), nepocházá z Cenové soustavy ÚRS. Jména výrobců a obchodní názvy u položek jsou pouze informativní, uvedené jako reference technických parametrů, vzájemné kompatibility zařízení a dostupnosti odborného servisu. Lze použít výrobky ekvivalentních vlastností jiných výrobců. Nedílnou součástí Rozpočtu a Výkazu výměr je projektová dokumentace. Nabídkové ceny mohou být vytvářeny dle Výkazu výměr pouze s projektem a jeho Výkazem výměr.
| Cena bez DPH | [5 empty] | 0
|  |  | Základ daně |  |  | Sazba daně | Výše daně
| DPH | základní | 0 |  |  | 21% | 0
|  | snížená | 0 |  |  | 15% | 0
|  | zákl. přenesená | 0 |  |  | 21% | 0
|  | sníž. přenesená | 0 |  |  | 15% | 0
|  | nulová | 0 |  |  | 0% | 0
| Cena s DPH |  |  | v | CZK |  | 0
REKAPITULACE ČLENĚNÍ SOUPISU PRACÍ
Stavba:
ZŠ Karlovarská - Rekonstrukce vnitřních rozvodů ZTI a ÚT
Objekt:
SO 03 - III. Etapa - pavilon 2
Soupis:
SO03st - Stavební řešení - pavilon 2
Místo: |  |  | Nejdek |  |  | Datum: | 6. 11. 2017
Zadavatel: |  |  | Město Nejdek |  |  | Projektant: | KTS-CZ, s.r.o.
Uchazeč:
Kód dílu - Popis | [6 empty] | Cena celkem [CZK]
Náklady soupisu celkem | [6 empty] | 0 | [12 empty] | -1
| HSV - Práce a dodávky HSV | [5 empty] | 0
| 3 - Svislé a kompletní konstrukce | [5 empty] | 0
| 6 - Úpravy povrchů, podlahy a osazování výplní | [5 empty] | 0
| 61 - Úprava povrchů vnitřní | [5 empty] | 0
| 63 - Podlahy a podlahové konstrukce | [5 empty] | 0
| 64 - Osazování výplní otvorů | [5 empty] | 0
| 9 - Ostatní konstrukce a práce, bourání | [5 empty] | 0
| 94 - Lešení a stavební výtahy | [5 empty] | 0
| 95 - Různé dokončovací konstrukce a práce pozemních staveb | [5 empty] | 0
| 96 - Bourání konstrukcí | [5 empty] | 0
| 997 - Přesun sutě | [5 empty] | 0
| 998 - Přesun hmot | [5 empty] | 0
| PSV - Práce a dodávky PSV | [5 empty] | 0
| 763 - Konstrukce suché výstavby | [5 empty] | 0
| 767 - Konstrukce zámečnické | [5 empty] | 0
| 771 - Podlahy z dlaždic | [5 empty] | 0
| 781 - Dokončovací práce - obklady | [5 empty] | 0
| 784 - Dokončovací práce - malby a tapety | [5 empty] | 0
SOUPIS PRACÍ
Stavba:
ZŠ Karlovarská - Rekonstrukce vnitřních rozvodů ZTI a ÚT
Objekt:
SO 03 - III. Etapa - pavilon 2
Soupis:
SO03st - Stavební řešení - pavilon 2
Místo: |  |  | Nejdek |  |  | Datum: | 6. 11. 2017
Zadavatel: |  |  | Město Nejdek |  |  | Projektant: | KTS-CZ, s.r.o.
Uchazeč:
PČ | Typ | Kód | Popis | MJ | Množství | J.cena [CZK] | Cena celkem [CZK] | Cenová soustava |  | Poznámka | DPH | J. Nh [h] | Nh celkem [h] | J. hmotnost [t] | Hmotnost celkem [t] | J. suť [t] | Suť Celkem [t]
Náklady soupisu celkem | [6 empty] | 0 | [5 empty] | 0 |  | 40.9212 |  | 43.9604 |  | D | -1 | [10 empty] | 0
| D | HSV | Práce a dodávky HSV |  |  |  | 0 | [5 empty] | 0 |  | 11.2902 |  | 42.8163 | 1 | D | 0 |  |  |  | ROZPOCET | [6 empty] | 0
| D | 3 | Svislé a kompletní konstrukce |  |  |  | 0 | [5 empty] | 0 |  | 0.23997 |  | 0 | 1 | D | 1 |  |  |  | ROZPOCET | [6 empty] | 0
1 | K | 342272323 | Příčky tl 100 mm z pórobetonových přesných hladkých příčkovek objemové hmotnosti 500 kg/m3 | m2 | 3.437 |  | 0 | CS ÚRS 2017 02 |  |  | základní |  | 0 | 0.06982 | 0.23997 | 0 | 0 | 4 | K | 2 |  |  |  | ROZPOCET | 0 | 0 | 0 | 0 | 0 | 1 | 0 | 4 | -331666916
| PP |  | Příčky z pórobetonových přesných příčkovek hladkých, objemové hmotnosti 500 kg/m3 na tenké maltové lože, tloušťky příčky 100 mm | [15 empty] | PP | 2
| VV |  | " 1.np wc hoši" 3,45*(3,0+1,7)-0,8*2 |  | 14.615 | [13 empty] | VV | 2 | 2 | True | 0 | ROZPOCET
| VV |  | " odpočet" -(1,81+1,43)*3,45 |  | -11.178 | [13 empty] | VV | 2 | 2 | True | 0 | ROZPOCET
| D | 6 | Úpravy povrchů, podlahy a osazování výplní |  |  |  | 0 | [5 empty] | 0 |  | 10.7913 |  | 0 | 1 | D | 1 |  |  |  | ROZPOCET | [6 empty] | 0
| D | 61 | Úprava povrchů vnitřní |  |  |  | 0 | [5 empty] | 0 |  | 8.2189 |  | 0 | 1 | D | 2 |  |  |  | ROZPOCET | [6 empty] | 0
2 | K | 619991011 | Obalení konstrukcí a prvků fólií přilepenou lepící páskou | m2 | 84.4 |  | 0 | CS ÚRS 2017 02 |  |  | základní |  | 0 | 0.000242 | 0.020425 | 0 | 0 | 4 | K | 3 |  |  |  | ROZPOCET | 0 | 0 | 0 | 0 | 0 | 1 | 0 | 4 | -51132425
| PP |  | Zakrytí vnitřních ploch před znečištěním včetně pozdějšího odkrytí konstrukcí a prvků obalením fólií a přelepením páskou | [15 empty] | PP | 3
| VV |  | " 1.np wc dívky" 1,8*1,5*2+0,8*2*5+0,6*2,0*2 |  | 15.8 | [13 empty] | VV | 3 | 2 | True | 0 | ROZPOCET
| VV |  | " 1.np wc hoši" 1,8*1,5*2+0,8*2*5 |  | 13.4 | [13 empty] | VV | 3 | 2 | True | 0 | ROZPOCET
| VV |  | " 2.np hoši" 0,8*2,0*3+0,6*2*2+1,8*1,5*2 |  | 12.6 | [13 empty] | VV | 3 | 2 | True | 0 | ROZPOCET
| VV |  | " 2.np dívky" 0,8*2,0*3+0,6*2*4+1,8*1,5*2 |  | 15 | [13 empty] | VV | 3 | 2 | True | 0 | ROZPOCET
| VV |  | "3.np dívky" 0,8*2,0*3+0,6*2,0*4+1,8*1,5*2 |  | 15 | [13 empty] | VV | 3 | 2 | True | 0 | ROZPOCET
| VV |  | "3.np hoši" 0,8*2,0*3+0,6*2,0*2+1,8*1,5*2 |  | 12.6 | [13 empty] | VV | 3 | 2 | True | 0 | ROZPOCET
3 | K | 612142001 | Potažení vnitřních stěn sklovláknitým pletivem vtlačeným do tenkovrstvé hmoty | m2 | 6.874 |  | 0 | CS ÚRS 2017 02 |  |  | základní |  | 0 | 0.00489 | 0.033614 | 0 | 0 | 4 | K | 3 |  |  |  | ROZPOCET | 0 | 0 | 0 | 0 | 0 | 1 | 0 | 4 | -331560933
| PP |  | Potažení vnitřních ploch pletivem v ploše nebo pruzích, na plném podkladu sklovláknitým vtlačením do tmelu stěn | [15 empty] | PP | 3
| VV |  | "nové zdivo" | [15 empty] | VV | 3 | 1 | True | 0 | ROZPOCET
| VV |  | " 1.np wc hoši" 3,437*2 |  | 6.874 | [13 empty] | VV | 3 | 2 | True | 0 | ROZPOCET
4 | K | 612311131 | Potažení vnitřních stěn vápenným štukem tloušťky do 3 mm | m2 | 426.228 |  | 0 | CS ÚRS 2017 02 |  |  | základní |  | 0 | 0.003 | 1.2787 | 0 | 0 | 4 | K | 3 |  |  |  | ROZPOCET | 0 | 0 | 0 | 0 | 0 | 1 | 0 | 4 | -413125880
| PP |  | Potažení vnitřních ploch štukem tloušťky do 3 mm svislých konstrukcí stěn | [15 empty] | PP | 3
| VV |  | " nad obkladem" | [15 empty] | VV | 3 | 1 | True | 0 | ROZPOCET
| VV |  | " 1.np wc dívky" (3,45-1,8)*(2,1+3,3+2,2+1,9+1,5+1,5+0,8+1,5+4,3+3,6)*2 |  | 74.91 | [13 empty] | VV | 3 | 2 | True | 0 | ROZPOCET
| VV |  | " 1.np wc hoši" (3,45-1,8)*(3,6+4,2+2,3+3,2+1,7+1,7+2,2+3,3)*2 |  | 73.26 | [13 empty] | VV | 3 | 2 | True | 0 | ROZPOCET
| VV |  | " 2.np wc hoši" (3,45-1,8)*(2,1+3,4+2,3+3,6+0,8+1,3+4,2+3,6)*2 |  | 70.29 | [13 empty] | VV | 3 | 2 | True | 0 | ROZPOCET
| VV |  | " 2.np wc dívky" (3,45-1,8)*(4,3+3,6+2,3+1,9+0,8+1,5+1,5+1,3+2,1+3,3)*2 |  | 74.58 | [13 empty] | VV | 3 | 2 | True | 0 | ROZPOCET
| VV |  | "3.np dívky" (3,45-1,8)*(2,1+3,4+2,3+1,9+1,5+1,3+0,9+1,3+4,3+3,6)*2 |  | 74.58 | [13 empty] | VV | 3 | 2 | True | 0 | ROZPOCET
| VV |  | "3.np hoši" (3,45-1,8)*(3,4+4,2+2,3+3,6+0,8+1,3+2,1+3,3)*2 |  | 69.3 | [13 empty] | VV | 3 | 2 | True | 0 | ROZPOCET
| VV |  | " odpočet" -(3,45-1,8)*(1,81+1,43)*2 |  | -10.692 | [13 empty] | VV | 3 | 2 | True | 0 | ROZPOCET
5 | K | 612325412 | Oprava vnitřní vápenocementové hladké omítky stěn v rozsahu plochy do 30% | m2 | 426.228 |  | 0 | CS ÚRS 2017 02 |  |  | základní |  | 0 | 0.0156 | 6.6492 | 0 | 0 | 4 | K | 3 |  |  |  | ROZPOCET | 0 | 0 | 0 | 0 | 0 | 1 | 0 | 4 | 2052924330
| PP |  | Oprava vápenocementové nebo vápenné omítky vnitřních ploch hladké, tloušťky do 20 mm stěn, v rozsahu opravované plochy přes 10 do 30% | [15 empty] | PP | 3
| P |  | Poznámka k položce: - vč. rohových omítkových lišt | [15 empty] | P | 3
6 | K | 619995001 | Začištění omítek kolem oken, dveří, podlah nebo obkladů | m | 158 |  | 0 | CS ÚRS 2017 02 |  |  | základní |  | 0 | 0.0015 | 0.237 | 0 | 0 | 4 | K | 3 |  |  |  | ROZPOCET | 0 | 0 | 0 | 0 | 0 | 1 | 0 | 4 | -1829535049
| PP |  | Začištění omítek (s dodáním hmot) kolem oken, dveří, podlah, obkladů apod. | [15 empty] | PP | 3
| VV |  | " 1.np wc dívky" (0,8+2*2,0)*3+(0,6+2*2,0)*2 |  | 23.6 | [13 empty] | VV | 3 | 2 | True | 0 | ROZPOCET
| VV |  | " 1.np wc hoši" (0,8+2*2,0)*3 |  | 14.4 | [13 empty] | VV | 3 | 2 | True | 0 | ROZPOCET
| VV |  | " umyvadla ve třídách" 1,5*2*5 |  | 15 | [13 empty] | VV | 3 | 2 | True | 0 | ROZPOCET
| VV |  | "2.np hoši" (0,8+2*2,0)*2+(0,6+2*2,0) |  | 14.2 | [13 empty] | VV | 3 | 2 | True | 0 | ROZPOCET
| VV |  | " 2.np dívky" (0,8+2*2,0)*2+(0,6+2*2,0)*2 |  | 18.8 | [13 empty] | VV | 3 | 2 | True | 0 | ROZPOCET
| VV |  | " u umyvadel" 1,5*2*6 |  | 18 | [13 empty] | VV | 3 | 2 | True | 0 | ROZPOCET
| VV |  | "3.np hoši" (0,8+2*2,0)*2+(0,6+2*2,0) |  | 14.2 | [13 empty] | VV | 3 | 2 | True | 0 | ROZPOCET
| VV |  | " 2.np dívky" (0,8+2*2,0)*2+(0,6+2*2,0)*2 |  | 18.8 | [13 empty] | VV | 3 | 2 | True | 0 | ROZPOCET
| VV |  | " u umyvadel" 1,5*2*7 |  | 21 | [13 empty] | VV | 3 | 2 | True | 0 | ROZPOCET
| D | 63 | Podlahy a podlahové konstrukce |  |  |  | 0 | [5 empty] | 0 |  | 1.6368 |  | 0 | 1 | D | 2 |  |  |  | ROZPOCET | [6 empty] | 0
7 | K | 632451101 | Cementový samonivelační potěr ze suchých směsí tloušťky do 5 mm | m2 | 160.47 |  | 0 | CS ÚRS 2017 02 |  |  | základní |  | 0 | 0.0102 | 1.6368 | 0 | 0 | 4 | K | 3 |  |  |  | ROZPOCET | 0 | 0 | 0 | 0 | 0 | 1 | 0 | 4 | 942654513
| PP |  | Potěr cementový samonivelační ze suchých směsí tloušťky přes 2 do 5 mm | [15 empty] | PP | 3
| VV |  | " 1.np wc dívky" 27,11 |  | 27.11 | [13 empty] | VV | 3 | 2 | True | 0 | ROZPOCET
| VV |  | " 1.np wc hoši" 27,34 |  | 27.34 | [13 empty] | VV | 3 | 2 | True | 0 | ROZPOCET
| VV |  | " 2.np hoši" 27,37 |  | 27.37 | [13 empty] | VV | 3 | 2 | True | 0 | ROZPOCET
| VV |  | " 2.np dívky" 27,09 |  | 27.09 | [13 empty] | VV | 3 | 2 | True | 0 | ROZPOCET
| VV |  | " 3.np hoši" 27,36 |  | 27.36 | [13 empty] | VV | 3 | 2 | True | 0 | ROZPOCET
| VV |  | " 3.np dívky" 27,11 |  | 27.11 | [13 empty] | VV | 3 | 2 | True | 0 | ROZPOCET
| VV |  | " odpočet" -2,91 |  | -2.91 | [13 empty] | VV | 3 | 2 | True | 0 | ROZPOCET
| D | 64 | Osazování výplní otvorů |  |  |  | 0 | [5 empty] | 0 |  | 0.93559 |  | 0 | 1 | D | 2 |  |  |  | ROZPOCET | [6 empty] | 0
8 | K | 642942111 | Osazování zárubní nebo rámů dveřních kovových do 2,5 m2 na MC | kus | 21 |  | 0 | CS ÚRS 2017 02 |  |  | základní |  | 0 | 0.016975 | 0.35647 | 0 | 0 | 4 | K | 3 |  |  |  | ROZPOCET | 0 | 0 | 0 | 0 | 0 | 1 | 0 | 4 | 354029054
| PP |  | Osazování zárubní nebo rámů kovových dveřních lisovaných nebo z úhelníků bez dveřních křídel, na cementovou maltu, o ploše otvoru do 2,5 m2 | [15 empty] | PP | 3
| VV |  | " 1.np" 3+2+2 |  | 7 | [13 empty] | VV | 3 | 2 | True | 0 | ROZPOCET
| VV |  | " 2.np" 3+4 |  | 7 | [13 empty] | VV | 3 | 2 | True | 0 | ROZPOCET
| VV |  | "3.np" 2+1+2+2 |  | 7 | [13 empty] | VV | 3 | 2 | True | 0 | ROZPOCET
9 | M | 553311130 | zárubeň ocelová pro běžné zdění H 110 600 L/P | kus | 8 |  | 0 | CS ÚRS 2017 02 |  |  | základní |  | 0 | 0.0108 | 0.0864 | 0 | 0 | 8 | M | 3 |  |  |  | ROZPOCET | 0 | 0 | 0 | 0 | 0 | 1 | 0 | 4 | 1859193892
| PP |  | zárubně kovové zárubně ocelové pro zdění H 110 600 L/P | [15 empty] | PP | 3
| VV |  | " 1.np" 2 |  | 2 | [13 empty] | VV | 3 | 2 | True | 0 | ROZPOCET
| VV |  | " 2.np" 3 |  | 3 | [13 empty] | VV | 3 | 2 | True | 0 | ROZPOCET
| VV |  | "3.np" 3 |  | 3 | [13 empty] | VV | 3 | 2 | True | 0 | ROZPOCET
10 | M | 553311170 | zárubeň ocelová pro běžné zdění H 110 800 L/P | kus | 13 |  | 0 | CS ÚRS 2017 02 |  |  | základní |  | 0 | 0.0112 | 0.1456 | 0 | 0 | 8 | M | 3 |  |  |  | ROZPOCET | 0 | 0 | 0 | 0 | 0 | 1 | 0 | 4 | -416229678
| PP |  | zárubně kovové zárubně ocelové pro zdění H 110 800 L/P | [15 empty] | PP | 3
| VV |  | " 1.np" 3+2 |  | 5 | [13 empty] | VV | 3 | 2 | True | 0 | ROZPOCET
| VV |  | "2.np" 2+2 |  | 4 | [13 empty] | VV | 3 | 2 | True | 0 | ROZPOCET
| VV |  | "3.np" 2+2 |  | 4 | [13 empty] | VV | 3 | 2 | True | 0 | ROZPOCET
11 | K | 766660001 | Montáž dveřních křídel otvíravých 1křídlových š do 0,8 m do ocelové zárubně | kus | 21 |  | 0 | CS ÚRS 2017 02 |  |  | základní |  | 0 | 0 | 0 | 0 | 0 | 16 | K | 3 |  |  |  | ROZPOCET | 0 | 0 | 0 | 0 | 0 | 1 | 0 | 16 | -532395268
| PP |  | Montáž dveřních křídel dřevěných nebo plastových otevíravých do ocelové zárubně povrchově upravených jednokřídlových, šířky do 800 mm | [15 empty] | PP | 3
| VV |  | " 1.np" 3+2+2 |  | 7 | [13 empty] | VV | 3 | 2 | True | 0 | ROZPOCET
| VV |  | " 2.np" 2+1+2+2 |  | 7 | [13 empty] | VV | 3 | 2 | True | 0 | ROZPOCET
| VV |  | " 3.np" 2+1+2+2 |  | 7 | [13 empty] | VV | 3 | 2 | True | 0 | ROZPOCET
12 | M | 611601320 | dveře dřevěné vnitřní hladké plné 1křídlové 60x197 cm | kus | 8 |  | 0 | CS ÚRS 2017 02 |  |  | základní |  | 0 | 0.0138 | 0.1104 | 0 | 0 | 32 | M | 3 |  |  |  | ROZPOCET | 0 | 0 | 0 | 0 | 0 | 1 | 0 | 16 | -608875312
| PP |  | dveře dřevěné vnitřní hladké (bez povrchové úpravy nebo s povrchovou úpravou) s povrchovou úpravou povrchová úprava bílý lak standardní provedení dveře vnitřní hladké - plné jednokřídlové 60 x 197 cm | [15 empty] | PP | 3
| P |  | Poznámka k položce: - 19L, 20P | [15 empty] | P | 3
| VV |  | " 1.np" 2 |  | 2 | [13 empty] | VV | 3 | 2 | True | 0 | ROZPOCET
| VV |  | "2.np" 1+2 |  | 3 | [13 empty] | VV | 3 | 2 | True | 0 | ROZPOCET
| VV |  | "3.np" 1+2 |  | 3 | [13 empty] | VV | 3 | 2 | True | 0 | ROZPOCET
13 | M | 611601920 | dveře dřevěné vnitřní hladké plné 1křídlové bílé 80x197 cm | kus | 13 |  | 0 | CS ÚRS 2017 02 |  |  | základní |  | 0 | 0.016 | 0.208 | 0 | 0 | 32 | M | 3 |  |  |  | ROZPOCET | 0 | 0 | 0 | 0 | 0 | 1 | 0 | 16 | 1362591495
| PP |  | dveře dřevěné vnitřní hladké (bez povrchové úpravy nebo s povrchovou úpravou) s povrchovou úpravou povrchová úprava bílý lak standardní provedení dveře vnitřní hladké - plné jednokřídlové 80 x 197 cm | [15 empty] | PP | 3
| P |  | Poznámka k položce: - 17L, 18P | [15 empty] | P | 3
| VV |  | "1.np" 3+2 |  | 5 | [13 empty] | VV | 3 | 2 | True | 0 | ROZPOCET
| VV |  | " 2.np" 2+2 |  | 4 | [13 empty] | VV | 3 | 2 | True | 0 | ROZPOCET
| VV |  | " 3.np" 2+2 |  | 4 | [13 empty] | VV | 3 | 2 | True | 0 | ROZPOCET
14 | K | 766660722 | Montáž dveřního kování - zámku | kus | 21 |  | 0 | CS ÚRS 2017 02 |  |  | základní |  | 0 | 0 | 0 | 0 | 0 | 16 | K | 3 |  |  |  | ROZPOCET | 0 | 0 | 0 | 0 | 0 | 1 | 0 | 16 | 1306835022
| PP |  | Montáž dveřních křídel dřevěných nebo plastových ostatní práce dveřního kování zámku | [15 empty] | PP | 3
| VV |  | "1.np" 7 |  | 7 | [13 empty] | VV | 3 | 2 | True | 0 | ROZPOCET
| VV |  | " 2.np" 3+4 |  | 7 | [13 empty] | VV | 3 | 2 | True | 0 | ROZPOCET
| VV |  | " 3.np" 3+4 |  | 7 | [13 empty] | VV | 3 | 2 | True | 0 | ROZPOCET
15 | M | 549146200 | klika včetně rozet a montážního materiálu R PZ nerez PK | kus | 21 |  | 0 | CS ÚRS 2017 02 |  |  | základní |  | 0 | 0.0012 | 0.0252 | 0 | 0 | 32 | M | 3 |  |  |  | ROZPOCET | 0 | 0 | 0 | 0 | 0 | 1 | 0 | 16 | -1781297356
| PP |  | kování vrchní okenní a dveřní kování klika včetně rozet a montážního materiálu R BB nerez PK | [15 empty] | PP | 3
16 | K | 766695212 | Montáž truhlářských prahů dveří 1křídlových šířky do 10 cm | kus | 21 |  | 0 | CS ÚRS 2017 02 |  |  | základní |  | 0 | 0 | 0 | 0 | 0 | 4 | K | 3 |  |  |  | ROZPOCET | 0 | 0 | 0 | 0 | 0 | 1 | 0 | 4 | 1510349725
| PP |  | Montáž ostatních truhlářských konstrukcí prahů dveří jednokřídlových, šířky do 100 mm | [15 empty] | PP | 3
| VV |  | " 1.np" 7 |  | 7 | [13 empty] | VV | 3 | 2 | True | 0 | ROZPOCET
| VV |  | "2.np" 3+4 |  | 7 | [13 empty] | VV | 3 | 2 | True | 0 | ROZPOCET
| VV |  | "3.np" 3+4 |  | 7 | [13 empty] | VV | 3 | 2 | True | 0 | ROZPOCET
17 | M | 553431180 | hliníkový přechodový profil 40 bronz | m | 16.72 |  | 0 | CS ÚRS 2017 02 |  |  | základní |  | 0 | 0.00021 | 0.0035112 | 0 | 0 | 8 | M | 3 |  |  |  | ROZPOCET | 0 | 0 | 0 | 0 | 0 | 1 | 0 | 4 | 1279859321
| PP |  | doplňky stavební kovové profily přechodové pro podlahové krytiny hliníkové profily - délka 2,7 m 40 mm dekor bronz | [15 empty] | PP | 3
| VV |  | " 1.np" 0,8*5+0,6*2 |  | 5.2 | [13 empty] | VV | 3 | 2 | True | 0 | ROZPOCET
| VV |  | "2.np" 0,8*4+0,6*3 |  | 5 | [13 empty] | VV | 3 | 2 | True | 0 | ROZPOCET
| VV |  | "3.np" 0,8*4+0,6*3 |  | 5 | [13 empty] | VV | 3 | 2 | True | 0 | ROZPOCET
| VV |  | 15,2*1,1 'Přepočtené koeficientem množství |  | 16.72 | [13 empty] | VV | 3 | 2 | False | 1 | ROZPOCET
| D | 9 | Ostatní konstrukce a práce, bourání |  |  |  | 0 | [5 empty] | 0 |  | 0.259 |  | 42.8163 | 1 | D | 1 |  |  |  | ROZPOCET | [6 empty] | 0
| D | 94 | Lešení a stavební výtahy |  |  |  | 0 | [5 empty] | 0 |  | 0.19865 |  | 0 | 1 | D | 2 |  |  |  | ROZPOCET | [6 empty] | 0
18 | K | 949101111 | Lešení pomocné pro objekty pozemních staveb s lešeňovou podlahou v do 1,9 m zatížení do 150 kg/m2 | m2 | 1528.04 |  | 0 | CS ÚRS 2017 02 |  |  | základní |  | 0 | 0.00013 | 0.19865 | 0 | 0 | 4 | K | 3 |  |  |  | ROZPOCET | 0 | 0 | 0 | 0 | 0 | 1 | 0 | 4 | -1549386772
| PP |  | Lešení pomocné pracovní pro objekty pozemních staveb pro zatížení do 150 kg/m2, o výšce lešeňové podlahy do 1,9 m | [15 empty] | PP | 3
| VV |  | " pro malbu a podhledy" 514+524,04+490 |  | 1528.04 | [13 empty] | VV | 3 | 2 | True | 0 | ROZPOCET
| D | 95 | Různé dokončovací konstrukce a práce pozemních staveb |  |  |  | 0 | [5 empty] | 0 |  | 0.060358 |  | 0 | 1 | D | 2 |  |  |  | ROZPOCET | [6 empty] | 0
19 | K | 952901111 | Vyčištění budov bytové a občanské výstavby při výšce podlaží do 4 m | m2 | 1528.04 |  | 0 | CS ÚRS 2017 02 |  |  | základní |  | 0 | 3.95e-05 | 0.060358 | 0 | 0 | 4 | K | 3 |  |  |  | ROZPOCET | 0 | 0 | 0 | 0 | 0 | 1 | 0 | 4 | -498434367
| PP |  | Vyčištění budov nebo objektů před předáním do užívání budov bytové nebo občanské výstavby - zametení a umytí podlah, dlažeb, obkladů, schodů v místnostech, chodbách a schodištích, vyčištění a umytí oken, dveří s rámy, zárubněmi, umytí a vyčištění jiných zasklených a natíraných ploch a zařizovacích předmětů, při světlé výšce podlaží do 4 m | [15 empty] | PP | 3
| D | 96 | Bourání konstrukcí |  |  |  | 0 | [5 empty] | 0 |  | 0 |  | 42.8163 | 1 | D | 2 |  |  |  | ROZPOCET | [6 empty] | 0
20 | K | 967031733 | Přisekání plošné zdiva z cihel pálených na MV nebo MVC tl do 150 mm | m2 | 2.34 |  | 0 | CS ÚRS 2017 02 |  |  | základní |  | 0 | 0 | 0 | 0.275 | 0.6435 | 4 | K | 3 |  |  |  | ROZPOCET | 0 | 0 | 0 | 0 | 0 | 1 | 0 | 4 | -1074506758
| PP |  | Přisekání (špicování) plošné nebo rovných ostění zdiva z cihel pálených plošné, na maltu vápennou nebo vápenocementovou, tl. na maltu vápennou nebo vápenocementovou, tl. do 150 mm | [15 empty] | PP | 3
| VV |  | " pro hydrant" | [15 empty] | VV | 3 | 1 | True | 0 | ROZPOCET
| VV |  | "1.np" 0,65*0,15*4*2 |  | 0.78 | [13 empty] | VV | 3 | 2 | True | 0 | ROZPOCET
| VV |  | "2.np" 0,65*0,15*4*2 |  | 0.78 | [13 empty] | VV | 3 | 2 | True | 0 | ROZPOCET
| VV |  | "3.np" 0,65*0,15*4*2 |  | 0.78 | [13 empty] | VV | 3 | 2 | True | 0 | ROZPOCET
21 | K | 962031132 | Bourání příček z cihel pálených na MVC tl do 100 mm | m2 | 2.629 |  | 0 | CS ÚRS 2017 02 |  |  | základní |  | 0 | 0 | 0 | 0.131 | 0.3444 | 4 | K | 3 |  |  |  | ROZPOCET | 0 | 0 | 0 | 0 | 0 | 1 | 0 | 4 | 1323975751
| PP |  | Bourání příček z cihel, tvárnic nebo příčkovek z cihel pálených, plných nebo dutých na maltu vápennou nebo vápenocementovou, tl. do 100 mm | [15 empty] | PP | 3
| VV |  | " 1.np wc hoši" 3,45*(1,8+1,7)-0,6*2 |  | 10.875 | [13 empty] | VV | 3 | 2 | True | 0 | ROZPOCET
| VV |  | " odpočet" -(1,56+0,83)*3,45 |  | -8.246 | [13 empty] | VV | 3 | 2 | True | 0 | ROZPOCET
22 | K | 767132812 | Demontáž příček svařovaných | m2 | 103.2 |  | 0 | CS ÚRS 2017 02 |  |  | základní |  | 0 | 0 | 0 | 0.018 | 1.8576 | 4 | K | 3 |  |  |  | ROZPOCET | 0 | 0 | 0 | 0 | 0 | 1 | 0 | 4 | 748313849
| PP |  | Demontáž stěn a příček z plechu svařovaných | [15 empty] | PP | 3
| VV |  | " 1.np wc dívky" 2,0*(0,8*5+1,5*4) |  | 20 | [13 empty] | VV | 3 | 2 | True | 0 | ROZPOCET
| VV |  | " 1.np wc hoši" 2,0*(0,9*3+1,5*3) |  | 14.4 | [13 empty] | VV | 3 | 2 | True | 0 | ROZPOCET
| VV |  | " 2.np hoši" 2*(0,9*3+1,5*3) |  | 14.4 | [13 empty] | VV | 3 | 2 | True | 0 | ROZPOCET
| VV |  | "2.np dívky" 2*(0,8*5+1,5*4) |  | 20 | [13 empty] | VV | 3 | 2 | True | 0 | ROZPOCET
| VV |  | " 3.np hoši" 2*(0,9*3+1,5*3) |  | 14.4 | [13 empty] | VV | 3 | 2 | True | 0 | ROZPOCET
| VV |  | "3.np dívky" 2*(0,8*5+1,5*4) |  | 20 | [13 empty] | VV | 3 | 2 | True | 0 | ROZPOCET
23 | K | 968072455 | Vybourání kovových dveřních zárubní pl do 2 m2 | m2 | 31.2 |  | 0 | CS ÚRS 2017 02 |  |  | základní |  | 0 | 0 | 0 | 0.076 | 2.3712 | 4 | K | 3 |  |  |  | ROZPOCET | 0 | 0 | 0 | 0 | 0 | 1 | 0 | 4 | -339203831
| PP |  | Vybourání kovových rámů oken s křídly, dveřních zárubní, vrat, stěn, ostění nebo obkladů dveřních zárubní, plochy do 2 m2 | [15 empty] | PP | 3
| VV |  | " 1.np wc dívky" 0,8*2*2+0,6*2*2 |  | 5.6 | [13 empty] | VV | 3 | 2 | True | 0 | ROZPOCET
| VV |  | " 1.np wc hoši" 0,8*2*2+0,6*2*2 |  | 5.6 | [13 empty] | VV | 3 | 2 | True | 0 | ROZPOCET
| VV |  | "2.np hoši" 0,8*2*2+0,6*2 |  | 4.4 | [13 empty] | VV | 3 | 2 | True | 0 | ROZPOCET
| VV |  | " 2.np dívky" 0,8*2,0*2+0,6*2,0*2 |  | 5.6 | [13 empty] | VV | 3 | 2 | True | 0 | ROZPOCET
| VV |  | "3.np hoši" 0,8*2*2+0,6*2 |  | 4.4 | [13 empty] | VV | 3 | 2 | True | 0 | ROZPOCET
| VV |  | " 3.np dívky" 0,8*2,0*2+0,6*2,0*2 |  | 5.6 | [13 empty] | VV | 3 | 2 | True | 0 | ROZPOCET
24 | K | 978059541 | Odsekání a odebrání obkladů stěn z vnitřních obkládaček plochy přes 1 m2 | m2 | 470.34 |  | 0 | CS ÚRS 2017 02 |  |  | základní |  | 0 | 0 | 0 | 0.068 | 31.9831 | 4 | K | 3 |  |  |  | ROZPOCET | 0 | 0 | 0 | 0 | 0 | 1 | 0 | 4 | 766859283
| PP |  | Odsekání obkladů stěn včetně otlučení podkladní omítky až na zdivo z obkládaček vnitřních, z jakýchkoliv materiálů, plochy přes 1 m2 | [15 empty] | PP | 3
| VV |  | " 1.np wc dívky" 1,8*(2,1+3,3+2,2+1,9+1,5+1,5+0,8+1,5+4,3+3,6)*2-(0,8*1,8*3+0,6*1,8*4) |  | 73.08 | [13 empty] | VV | 3 | 2 | True | 0 | ROZPOCET
| VV |  | " 1.np wc hoši" 1,8*(3,6+4,2+2,3+3,2+1,7+1,7+2,2+3,3)*2-0,8*1,8*5 |  | 72.72 | [13 empty] | VV | 3 | 2 | True | 0 | ROZPOCET
| VV |  | " 1.np u umyvadel v učebnách" 1,5*1,5*5 |  | 11.25 | [13 empty] | VV | 3 | 2 | True | 0 | ROZPOCET
| VV |  | " 2.np wc hoši" 1,8*(2,1+3,4+2,3+3,6+0,8+1,3+4,2+3,6)*2-(0,8*1,8*3+0,6*1,8*2) |  | 70.2 | [13 empty] | VV | 3 | 2 | True | 0 | ROZPOCET
| VV |  | " 2.np wc dívky" 1,8*(4,3+3,6+2,3+1,9+0,8+1,5+1,5+1,3+2,1+3,3)*2-(0,8*1,8*3+0,6*1,8*4) |  | 72.72 | [13 empty] | VV | 3 | 2 | True | 0 | ROZPOCET
| VV |  | " 2.np u umyvadel v učebnách" 1,5*1,5*6 |  | 13.5 | [13 empty] | VV | 3 | 2 | True | 0 | ROZPOCET
| VV |  | "3.np dívky" 1,8*(2,1+3,4+2,3+1,9+1,5+1,3+0,9+1,3+4,3+3,6)*2-(0,8*1,8*3+0,6*1,8*4) |  | 72.72 | [13 empty] | VV | 3 | 2 | True | 0 | ROZPOCET
| VV |  | "3.np hoši" 1,8*(3,4+4,2+2,3+3,6+0,8+1,3+2,1+3,3)*2-(0,8*2,0*3+0,6*2,0*2) |  | 68.4 | [13 empty] | VV | 3 | 2 | True | 0 | ROZPOCET
| VV |  | " 3.np u umyvadel v učebnách" 1,5*1,5*7 |  | 15.75 | [13 empty] | VV | 3 | 2 | True | 0 | ROZPOCET
25 | K | 965081213 | Bourání podlah z dlaždic keramických nebo xylolitových tl do 10 mm plochy přes 1 m2 | m2 | 160.47 |  | 0 | CS ÚRS 2017 02 |  |  | základní |  | 0 | 0 | 0 | 0.035 | 5.6165 | 4 | K | 3 |  |  |  | ROZPOCET | 0 | 0 | 0 | 0 | 0 | 1 | 0 | 4 | 1711163492
| PP |  | Bourání podlah z dlaždic bez podkladního lože nebo mazaniny, s jakoukoliv výplní spár keramických nebo xylolitových tl. do 10 mm, plochy přes 1 m2 | [15 empty] | PP | 3
| VV |  | " 1.np wc dívky" 27,11 |  | 27.11 | [13 empty] | VV | 3 | 2 | True | 0 | ROZPOCET
| VV |  | " 1.np wc hoši" 27,34 |  | 27.34 | [13 empty] | VV | 3 | 2 | True | 0 | ROZPOCET
| VV |  | " 2.np hoši" 27,37 |  | 27.37 | [13 empty] | VV | 3 | 2 | True | 0 | ROZPOCET
| VV |  | " 2.np dívky" 27,09 |  | 27.09 | [13 empty] | VV | 3 | 2 | True | 0 | ROZPOCET
| VV |  | " 3.np hoši" 27,36 |  | 27.36 | [13 empty] | VV | 3 | 2 | True | 0 | ROZPOCET
| VV |  | " 3.np dívky" 27,11 |  | 27.11 | [13 empty] | VV | 3 | 2 | True | 0 | ROZPOCET
| VV |  | " odpočet" -2,91 |  | -2.91 | [13 empty] | VV | 3 | 2 | True | 0 | ROZPOCET
| D | 997 | Přesun sutě |  |  |  | 0 | [5 empty] | 0 |  | 0 |  | 0 | 1 | D | 1 |  |  |  | ROZPOCET | [6 empty] | 0
26 | K | 997013212 | Vnitrostaveništní doprava suti a vybouraných hmot pro budovy v do 9 m ručně | t | 43.96 |  | 0 | CS ÚRS 2017 02 |  |  | základní |  | 0 | 0 | 0 | 0 | 0 | 4 | K | 2 |  |  |  | ROZPOCET | 0 | 0 | 0 | 0 | 0 | 1 | 0 | 4 | 85562881
| PP |  | Vnitrostaveništní doprava suti a vybouraných hmot vodorovně do 50 m svisle ručně (nošením po schodech) pro budovy a haly výšky přes 6 do 9 m | [15 empty] | PP | 2
27 | K | 997013501 | Odvoz suti a vybouraných hmot na skládku nebo meziskládku do 1 km se složením | t | 43.96 |  | 0 | CS ÚRS 2017 02 |  |  | základní |  | 0 | 0 | 0 | 0 | 0 | 4 | K | 2 |  |  |  | ROZPOCET | 0 | 0 | 0 | 0 | 0 | 1 | 0 | 4 | 1418819223
| PP |  | Odvoz suti a vybouraných hmot na skládku nebo meziskládku se složením, na vzdálenost do 1 km | [15 empty] | PP | 2
28 | K | 997013509 | Příplatek k odvozu suti a vybouraných hmot na skládku ZKD 1 km přes 1 km | t | 395.64 |  | 0 | CS ÚRS 2017 02 |  |  | základní |  | 0 | 0 | 0 | 0 | 0 | 4 | K | 2 |  |  |  | ROZPOCET | 0 | 0 | 0 | 0 | 0 | 1 | 0 | 4 | -358915064
| PP |  | Odvoz suti a vybouraných hmot na skládku nebo meziskládku se složením, na vzdálenost Příplatek k ceně za každý další i započatý 1 km přes 1 km | [15 empty] | PP | 2
| P |  | Poznámka k položce: celkem 10Km | [15 empty] | P | 2
| VV |  | 43,96*9 'Přepočtené koeficientem množství |  | 395.64 | [13 empty] | VV | 2 | 2 | False | 1 | ROZPOCET
29 | K | 997013831 | Poplatek za uložení stavebního směsného odpadu na skládce (skládkovné) | t | 43.96 |  | 0 | CS ÚRS 2017 02 |  |  | základní |  | 0 | 0 | 0 | 0 | 0 | 4 | K | 2 |  |  |  | ROZPOCET | 0 | 0 | 0 | 0 | 0 | 1 | 0 | 4 | -112759723
| PP |  | Poplatek za uložení stavebního odpadu na skládce (skládkovné) směsného | [15 empty] | PP | 2
| D | 998 | Přesun hmot |  |  |  | 0 | [5 empty] | 0 |  | 0 |  | 0 | 1 | D | 1 |  |  |  | ROZPOCET | [6 empty] | 0
30 | K | 998018002 | Přesun hmot ruční pro budovy v do 12 m | t | 10.947 |  | 0 | CS ÚRS 2017 02 |  |  | základní |  | 0 | 0 | 0 | 0 | 0 | 4 | K | 2 |  |  |  | ROZPOCET | 0 | 0 | 0 | 0 | 0 | 1 | 0 | 4 | -625979644
| PP |  | Přesun hmot pro budovy občanské výstavby, bydlení, výrobu a služby ruční - bez užití mechanizace vodorovná dopravní vzdálenost do 100 m pro budovy s jakoukoliv nosnou konstrukcí výšky přes 6 do 12 m | [15 empty] | PP | 2
| D | PSV | Práce a dodávky PSV |  |  |  | 0 | [5 empty] | 0 |  | 29.631 |  | 1.1441 | 2 | D | 0 |  |  |  | ROZPOCET | [6 empty] | 0
| D | 763 | Konstrukce suché výstavby |  |  |  | 0 | [5 empty] | 0 |  | 5.0447 |  | 0 | 2 | D | 1 |  |  |  | ROZPOCET | [6 empty] | 0
31 | K | 763121415 | SDK stěna předsazená tl 112,5 mm profil CW+UW 100 deska 1xA 12,5 TI EI 15 | m2 | 123.855 |  | 0 | CS ÚRS 2017 02 |  |  | základní |  | 0 | 0.01236 | 1.5309 | 0 | 0 | 16 | K | 2 |  |  |  | ROZPOCET | 0 | 0 | 0 | 0 | 0 | 1 | 0 | 16 | -1211729187
| PP |  | Stěna předsazená ze sádrokartonových desek s nosnou konstrukcí z ocelových profilů CW, UW jednoduše opláštěná deskou standardní A tl. 12,5 mm, bez TI, EI 15 stěna tl. 112,5 mm, profil 100 | [15 empty] | PP | 2
| VV |  | " 1.np wc dívky" 3,45*(1,0+0,8+4,3) |  | 21.045 | [13 empty] | VV | 2 | 2 | True | 0 | ROZPOCET
| VV |  | " 1.np wc hoši" 3,45*(4,2+1,7) |  | 20.355 | [13 empty] | VV | 2 | 2 | True | 0 | ROZPOCET
| VV |  | " 2.np hoši" 3,45*(5,2+1,0) |  | 21.39 | [13 empty] | VV | 2 | 2 | True | 0 | ROZPOCET
| VV |  | "2.np dívky" 3,45*(4,3+0,8+0,7) |  | 20.01 | [13 empty] | VV | 2 | 2 | True | 0 | ROZPOCET
| VV |  | " 3.np hoši" 3,45*(4,3+0,8+0,7) |  | 20.01 | [13 empty] | VV | 2 | 2 | True | 0 | ROZPOCET
| VV |  | "3.np dívky" 3,45*(1,0+0,8+4,3) |  | 21.045 | [13 empty] | VV | 2 | 2 | True | 0 | ROZPOCET
32 | K | 763121761 | Příplatek k SDK stěně předsazené za rovinnost kvality Q3 | m2 | 123.855 |  | 0 | CS ÚRS 2017 02 |  |  | základní |  | 0 | 0.0001 | 0.012386 | 0 | 0 | 16 | K | 2 |  |  |  | ROZPOCET | 0 | 0 | 0 | 0 | 0 | 1 | 0 | 16 | 1785516292
| PP |  | Stěna předsazená ze sádrokartonových desek Příplatek k cenám za rovinnost kvality speciální tmelení [Q3] | [15 empty] | PP | 2
33 | K | 763131411 | SDK podhled desky 1xA 12,5 bez TI dvouvrstvá spodní kce profil CD+UD | m2 | 160.47 |  | 0 | CS ÚRS 2017 02 |  |  | základní |  | 0 | 0.012229 | 1.9624 | 0 | 0 | 16 | K | 2 |  |  |  | ROZPOCET | 0 | 0 | 0 | 0 | 0 | 1 | 0 | 16 | 791204437
| PP |  | Podhled ze sádrokartonových desek dvouvrstvá zavěšená spodní konstrukce z ocelových profilů CD, UD jednoduše opláštěná deskou standardní A, tl. 12,5 mm, bez TI | [15 empty] | PP | 2
| VV |  | " 1.np wc dívky" 27,11 |  | 27.11 | [13 empty] | VV | 2 | 2 | True | 0 | ROZPOCET
| VV |  | " 1.np wc hoši" 27,34 |  | 27.34 | [13 empty] | VV | 2 | 2 | True | 0 | ROZPOCET
| VV |  | " 2.np hoši" 27,37 |  | 27.37 | [13 empty] | VV | 2 | 2 | True | 0 | ROZPOCET
| VV |  | " 2.np dívky" 27,09 |  | 27.09 | [13 empty] | VV | 2 | 2 | True | 0 | ROZPOCET
| VV |  | " 3.np hoši" 27,36 |  | 27.36 | [13 empty] | VV | 2 | 2 | True | 0 | ROZPOCET
| VV |  | " 3.np dívky" 27,11 |  | 27.11 | [13 empty] | VV | 2 | 2 | True | 0 | ROZPOCET
| VV |  | " odpočet" -2,91 |  | -2.91 | [13 empty] | VV | 2 | 2 | True | 0 | ROZPOCET
34 | K | 763131431 | SDK podhled deska 1xDF 12,5 bez TI dvouvrstvá spodní kce profil CD+UD | m2 | 108.54 |  | 0 | CS ÚRS 2017 02 |  |  | základní |  | 0 | 0.013795 | 1.4973 | 0 | 0 | 16 | K | 2 |  |  |  | ROZPOCET | 0 | 0 | 0 | 0 | 0 | 1 | 0 | 16 | -1682531442
| PP |  | Podhled ze sádrokartonových desek dvouvrstvá zavěšená spodní konstrukce z ocelových profilů CD, UD jednoduše opláštěná deskou protipožární DF, tl. 12,5 mm, bez TI | [15 empty] | PP | 2
| VV |  | " chodba 1.np" 3,2*6,7+5,4*3,1+1,8*28,2+5,6*3,5 |  | 108.54 | [13 empty] | VV | 2 | 2 | True | 0 | ROZPOCET
35 | K | 763172314 | Montáž revizních dvířek SDK kcí vel. 500x500 mm | kus | 15 |  | 0 | CS ÚRS 2017 02 |  |  | základní |  | 0 | 7.2e-05 | 0.00108 | 0 | 0 | 16 | K | 2 |  |  |  | ROZPOCET | 0 | 0 | 0 | 0 | 0 | 1 | 0 | 16 | 1464931379
| PP |  | Instalační technika pro konstrukce ze sádrokartonových desek montáž revizních dvířek velikost 500 x 500 mm | [15 empty] | PP | 2
| VV |  | " 1.np" 5 |  | 5 | [13 empty] | VV | 2 | 2 | True | 0 | ROZPOCET
| VV |  | "2.np" 5 |  | 5 | [13 empty] | VV | 2 | 2 | True | 0 | ROZPOCET
| VV |  | "3.np" 5 |  | 5 | [13 empty] | VV | 2 | 2 | True | 0 | ROZPOCET
36 | M | 590307130 | dvířka revizní s automatickým zámkem 500 x 500 mm | kus | 15 |  | 0 | CS ÚRS 2017 02 |  |  | základní |  | 0 | 0.00092 | 0.0138 | 0 | 0 | 32 | M | 2 |  |  |  | ROZPOCET | 0 | 0 | 0 | 0 | 0 | 1 | 0 | 16 | -418613891
| PP |  | dvířka revizní s automatickým zámkem 500 x 500 mm | [15 empty] | PP | 2
37 | K | 763131771 | Příplatek k SDK podhledu za rovinnost kvality Q3 | m2 | 269.01 |  | 0 | CS ÚRS 2017 02 |  |  | základní |  | 0 | 0.0001 | 0.026901 | 0 | 0 | 16 | K | 2 |  |  |  | ROZPOCET | 0 | 0 | 0 | 0 | 0 | 1 | 0 | 16 | 1806784645
| PP |  | Podhled ze sádrokartonových desek Příplatek k cenám za rovinnost kvality speciální tmelení [Q3] | [15 empty] | PP | 2
| VV |  | 163,38+108,54-2,91 |  | 269.01 | [13 empty] | VV | 2 | 2 | True | 0 | ROZPOCET
38 | K | 998763302 | Přesun hmot tonážní pro sádrokartonové konstrukce v objektech v do 12 m | t | 5.045 |  | 0 | CS ÚRS 2017 02 |  |  | základní |  | 0 | 0 | 0 | 0 | 0 | 16 | K | 2 |  |  |  | ROZPOCET | 0 | 0 | 0 | 0 | 0 | 1 | 0 | 16 | -713784491
| PP |  | Přesun hmot pro konstrukce montované z desek sádrokartonových, sádrovláknitých, cementovláknitých nebo cementových stanovený z hmotnosti přesunovaného materiálu vodorovná dopravní vzdálenost do 50 m v objektech výšky přes 6 do 12 m | [15 empty] | PP | 2
| D | 767 | Konstrukce zámečnické |  |  |  | 0 | [5 empty] | 0 |  | 0.1548 |  | 0 | 2 | D | 1 |  |  |  | ROZPOCET | [6 empty] | 0
39 | K | 767111110R | Sanitární příčky z HPL laminátu do hliníkových profilů | m2 | 103.2 |  | 0 |  |  |  | základní |  | 0 | 0.0015 | 0.1548 | 0 | 0 | 16 | K | 2 |  |  |  | ROZPOCET | 0 | 0 | 0 | 0 | 0 | 1 | 0 | 16 | -1522289218
| PP |  | Sanitární příčky z HPL laminátu do hliníkových profilů | [15 empty] | PP | 2
| P |  | Poznámka k položce: - montované příčky z HPL laminátových desek - ABS hrany - výška spodní hrany 100 mm nad podlahou - včetně kotvení do zdiva a stojek na podlahu - včetně dveří - včetně kování dveří klika/klika, wc zámek odjistitelný zvenku | [15 empty] | P | 2
| VV |  | " 1.np wc dívky" 2,0*(0,8*5+1,5*4) |  | 20 | [13 empty] | VV | 2 | 2 | True | 0 | ROZPOCET
| VV |  | " 1.np wc hoši" 2,0*(0,9*3+1,5*3) |  | 14.4 | [13 empty] | VV | 2 | 2 | True | 0 | ROZPOCET
| VV |  | " 2.np hoši" 2*(0,9*3+1,5*3) |  | 14.4 | [13 empty] | VV | 2 | 2 | True | 0 | ROZPOCET
| VV |  | "2.np dívky" 2*(0,8*5+1,5*4) |  | 20 | [13 empty] | VV | 2 | 2 | True | 0 | ROZPOCET
| VV |  | " 3.np hoši" 2*(0,9*3+1,5*3) |  | 14.4 | [13 empty] | VV | 2 | 2 | True | 0 | ROZPOCET
| VV |  | "3.np dívky" 2*(0,8*5+1,5*4) |  | 20 | [13 empty] | VV | 2 | 2 | True | 0 | ROZPOCET
| D | 771 | Podlahy z dlaždic |  |  |  | 0 | [5 empty] | 0 |  | 3.9074 |  | 0 | 2 | D | 1 |  |  |  | ROZPOCET | [6 empty] | 0
40 | K | 771574131 | Montáž podlah keramických režných protiskluzných lepených flexibilním lepidlem do 50 ks/m2 | m2 | 160.47 |  | 0 | CS ÚRS 2017 02 |  |  | základní |  | 0 | 0.00392 | 0.62904 | 0 | 0 | 16 | K | 2 |  |  |  | ROZPOCET | 0 | 0 | 0 | 0 | 0 | 1 | 0 | 16 | -1037494029
| PP |  | Montáž podlah z dlaždic keramických lepených flexibilním lepidlem režných nebo glazovaných protiskluzných nebo reliefovaných do 50 ks/ m2 | [15 empty] | PP | 2
| VV |  | " 1.np" 27,11+27,34-2,91 |  | 51.54 | [13 empty] | VV | 2 | 2 | True | 0 | ROZPOCET
| VV |  | " 2.np" 27,37+27,09 |  | 54.46 | [13 empty] | VV | 2 | 2 | True | 0 | ROZPOCET
| VV |  | "3.np" 27,11+27,36 |  | 54.47 | [13 empty] | VV | 2 | 2 | True | 0 | ROZPOCET
41 | M | 597611360R | dlaždice keramické protiskluzné - dle výběru investora | m2 | 176.517 |  | 0 |  |  |  | základní |  | 0 | 0.018 | 3.1773 | 0 | 0 | 32 | M | 2 |  |  |  | ROZPOCET | 0 | 0 | 0 | 0 | 0 | 1 | 0 | 16 | -1071031199
| PP |  | dlaždice keramické protiskluzné - dle výběru investora | [15 empty] | PP | 2
| VV |  | 163,38-2,91 |  | 160.47 | [13 empty] | VV | 2 | 2 | True | 0 | ROZPOCET
| VV |  | 160,47*1,1 'Přepočtené koeficientem množství |  | 176.517 | [13 empty] | VV | 2 | 2 | False | 1 | ROZPOCET
42 | K | 771591111 | Podlahy penetrace podkladu | m2 | 160.47 |  | 0 | CS ÚRS 2017 02 |  |  | základní |  | 0 | 0.0003 | 0.048141 | 0 | 0 | 16 | K | 2 |  |  |  | ROZPOCET | 0 | 0 | 0 | 0 | 0 | 1 | 0 | 16 | -715448663
| PP |  | Podlahy - ostatní práce penetrace podkladu | [15 empty] | PP | 2
43 | K | 771591162 | Montáž profilu dilatační spáry koutové bez izolace dlažeb | m | 160.47 |  | 0 | CS ÚRS 2017 02 |  |  | základní |  | 0 | 0 | 0 | 0 | 0 | 16 | K | 2 |  |  |  | ROZPOCET | 0 | 0 | 0 | 0 | 0 | 1 | 0 | 16 | 1650490221
| PP |  | Podlahy - ostatní práce montáž profilu dilatační spáry koutové (při styku podlahy se stěnou) | [15 empty] | PP | 2
44 | M | 283552000 | páska těsnící -rohová 120 mm x 10 m | m | 176.517 |  | 0 | CS ÚRS 2017 02 |  |  | základní |  | 0 | 0.0003 | 0.052955 | 0 | 0 | 32 | M | 2 |  |  |  | ROZPOCET | 0 | 0 | 0 | 0 | 0 | 1 | 0 | 16 | -306723913
| PP |  | pásky a pásy z plastů pásky těsnící těsnící páska 120 mm x 10 m | [15 empty] | PP | 2
| VV |  | 160,47*1,1 'Přepočtené koeficientem množství |  | 176.517 | [13 empty] | VV | 2 | 2 | False | 1 | ROZPOCET
45 | K | 998771102 | Přesun hmot tonážní pro podlahy z dlaždic v objektech v do 12 m | t | 3.907 |  | 0 | CS ÚRS 2017 02 |  |  | základní |  | 0 | 0 | 0 | 0 | 0 | 16 | K | 2 |  |  |  | ROZPOCET | 0 | 0 | 0 | 0 | 0 | 1 | 0 | 16 | -570324817
| PP |  | Přesun hmot pro podlahy z dlaždic stanovený z hmotnosti přesunovaného materiálu vodorovná dopravní vzdálenost do 50 m v objektech výšky přes 6 do 12 m | [15 empty] | PP | 2
| D | 781 | Dokončovací práce - obklady |  |  |  | 0 | [5 empty] | 0 |  | 11.1089 |  | 0 | 2 | D | 1 |  |  |  | ROZPOCET | [6 empty] | 0
46 | K | 781474113 | Montáž obkladů vnitřních keramických hladkých do 19 ks/m2 lepených flexibilním lepidlem | m2 | 443.556 |  | 0 | CS ÚRS 2017 02 |  |  | základní |  | 0 | 0.003 | 1.3307 | 0 | 0 | 16 | K | 2 |  |  |  | ROZPOCET | 0 | 0 | 0 | 0 | 0 | 1 | 0 | 16 | 16547582
| PP |  | Montáž obkladů vnitřních stěn z dlaždic keramických lepených flexibilním lepidlem režných nebo glazovaných hladkých přes 12 do 19 ks/m2 | [15 empty] | PP | 2
| VV |  | " obklad" | [15 empty] | VV | 2 | 1 | True | 0 | ROZPOCET
| VV |  | " 1.np wc dívky" 1,8*(2,1+3,3+2,2+1,9+1,5+1,5+0,8+1,5+4,3+3,6)*2-(0,8*1,8*3+0,6*1,8*4+1,8*0,7*2) |  | 70.56 | [13 empty] | VV | 2 | 2 | True | 0 | ROZPOCET
| VV |  | " 1.np wc hoši" 1,8*(3,6+4,2+2,3+3,2+1,7+1,7+2,2+3,3)*2-(0,8*1,8*5+1,8*0,7*2) |  | 70.2 | [13 empty] | VV | 2 | 2 | True | 0 | ROZPOCET
| VV |  | " 1.np učebny" 1,5*1,5*5 |  | 11.25 | [13 empty] | VV | 2 | 2 | True | 0 | ROZPOCET
| VV |  | " 2.np wc hoši" 1,8*(2,1+3,4+2,3+3,6+0,8+1,3+4,2+3,6)*2-(0,8*1,8*3+0,6*1,8*2+1,8*0,7*2) |  | 67.68 | [13 empty] | VV | 2 | 2 | True | 0 | ROZPOCET
| VV |  | " 2.np wc dívky" 1,8*(4,3+3,6+2,3+1,9+0,8+1,5+1,5+1,3+2,1+3,3)*2-(0,8*1,8*3+0,6*1,8*4+1,8*0,7*2) |  | 70.2 | [13 empty] | VV | 2 | 2 | True | 0 | ROZPOCET
| VV |  | " 2.np u umyvadel v učebnách" 1,5*1,5*6 |  | 13.5 | [13 empty] | VV | 2 | 2 | True | 0 | ROZPOCET
| VV |  | "3.np dívky" 1,8*(2,1+3,4+2,3+1,9+1,5+1,3+0,9+1,3+4,3+3,6)*2-(0,8*1,8*3+0,6*1,8*4+1,8*0,7*2) |  | 70.2 | [13 empty] | VV | 2 | 2 | True | 0 | ROZPOCET
| VV |  | "3.np hoši" 1,8*(3,4+4,2+2,3+3,6+0,8+1,3+2,1+3,3)*2-(0,8*2,0*3+0,6*2,0*2+1,8*0,7*2) |  | 65.88 | [13 empty] | VV | 2 | 2 | True | 0 | ROZPOCET
| VV |  | " 3.np u umyvadel v učebnách" 1,5*1,5*7 |  | 15.75 | [13 empty] | VV | 2 | 2 | True | 0 | ROZPOCET
| VV |  | " odpočet" -(1,81+1,43)*1,8*2 |  | -11.664 | [13 empty] | VV | 2 | 2 | True | 0 | ROZPOCET
47 | M | 597610450R | obkládačky keramické pro koupelny - dle výběru investora | m2 | 487.912 |  | 0 |  |  |  | základní |  | 0 | 0.0126 | 6.1477 | 0 | 0 | 32 | M | 2 |  |  |  | ROZPOCET | 0 | 0 | 0 | 0 | 0 | 1 | 0 | 16 | 42229443
| PP |  | obkládačky keramické pro koupelny - dle výběru investora | [15 empty] | PP | 2
| VV |  | 443,556*1,1 'Přepočtené koeficientem množství |  | 487.912 | [13 empty] | VV | 2 | 2 | False | 1 | ROZPOCET
48 | K | 781479194 | Příplatek k montáži obkladů vnitřních keramických hladkých za nerovný povrch | m2 | 443.556 |  | 0 | CS ÚRS 2017 02 |  |  | základní |  | 0 | 0.008 | 3.5484 | 0 | 0 | 16 | K | 2 |  |  |  | ROZPOCET | 0 | 0 | 0 | 0 | 0 | 1 | 0 | 16 | 290813014
| PP |  | Montáž obkladů vnitřních stěn z dlaždic keramických Příplatek k cenám za vyrovnání nerovného povrchu | [15 empty] | PP | 2
49 | K | 781494111 | Plastové profily rohové lepené flexibilním lepidlem | m | 219.6 |  | 0 | CS ÚRS 2017 02 |  |  | základní |  | 0 | 0.00031 | 0.068076 | 0 | 0 | 16 | K | 2 |  |  |  | ROZPOCET | 0 | 0 | 0 | 0 | 0 | 1 | 0 | 16 | 1991222793
| PP |  | Ostatní prvky plastové profily ukončovací a dilatační lepené flexibilním lepidlem rohové | [15 empty] | PP | 2
| VV |  | " 1,np" 1,8*4*9+1,5*5-1,8*1 |  | 70.5 | [13 empty] | VV | 2 | 2 | True | 0 | ROZPOCET
| VV |  | "2.np" 1,8*4*9+1,5*6 |  | 73.8 | [13 empty] | VV | 2 | 2 | True | 0 | ROZPOCET
| VV |  | "3.np" 1,8*4*9+1,5*7 |  | 75.3 | [13 empty] | VV | 2 | 2 | True | 0 | ROZPOCET
50 | K | 781494511 | Plastové profily ukončovací lepené flexibilním lepidlem | m | 54 |  | 0 | CS ÚRS 2017 02 |  |  | základní |  | 0 | 0.00026 | 0.01404 | 0 | 0 | 16 | K | 2 |  |  |  | ROZPOCET | 0 | 0 | 0 | 0 | 0 | 1 | 0 | 16 | -1279481294
| PP |  | Ostatní prvky plastové profily ukončovací a dilatační lepené flexibilním lepidlem ukončovací | [15 empty] | PP | 2
| VV |  | "1.np učebny" 1,5*2*5 |  | 15 | [13 empty] | VV | 2 | 2 | True | 0 | ROZPOCET
| VV |  | "2.np učebny" 1,5*2*6 |  | 18 | [13 empty] | VV | 2 | 2 | True | 0 | ROZPOCET
| VV |  | "3.np učebny" 1,5*2*7 |  | 21 | [13 empty] | VV | 2 | 2 | True | 0 | ROZPOCET
51 | K | 998781102 | Přesun hmot tonážní pro obklady keramické v objektech v do 12 m | t | 11.109 |  | 0 | CS ÚRS 2017 02 |  |  | základní |  | 0 | 0 | 0 | 0 | 0 | 16 | K | 2 |  |  |  | ROZPOCET | 0 | 0 | 0 | 0 | 0 | 1 | 0 | 16 | -603095591
| PP |  | Přesun hmot pro obklady keramické stanovený z hmotnosti přesunovaného materiálu vodorovná dopravní vzdálenost do 50 m v objektech výšky přes 6 do 12 m | [15 empty] | PP | 2
| D | 784 | Dokončovací práce - malby a tapety |  |  |  | 0 | [5 empty] | 0 |  | 9.4151 |  | 1.1441 | 2 | D | 1 |  |  |  | ROZPOCET | [6 empty] | 0
52 | K | 784171101 | Zakrytí vnitřních podlah včetně pozdějšího odkrytí | m2 | 1528.04 |  | 0 | CS ÚRS 2017 02 |  |  | základní |  | 0 | 0 | 0 | 0 | 0 | 16 | K | 2 |  |  |  | ROZPOCET | 0 | 0 | 0 | 0 | 0 | 1 | 0 | 16 | 577080326
| PP |  | Zakrytí nemalovaných ploch (materiál ve specifikaci) včetně pozdějšího odkrytí podlah | [15 empty] | PP | 2
| PSC |  | Poznámka k souboru cen: 1. V cenách nejsou započteny náklady na dodávku fólie, tyto se oceňují ve speifikaci.Ztratné lze stanovit ve výši 5%. | [15 empty] | PSC | 2
| VV |  | " podlaha 1-3.np" 514+524,04+490 |  | 1528.04 | [13 empty] | VV | 2 | 2 | True | 0 | ROZPOCET
53 | M | 581248440 | fólie pro malířské potřeby zakrývací, PG 4021-20, 25µ, 4 x 5 m | m2 | 1604.442 |  | 0 | CS ÚRS 2017 02 |  |  | základní |  | 0 | 0 | 0 | 0 | 0 | 32 | M | 2 |  |  |  | ROZPOCET | 0 | 0 | 0 | 0 | 0 | 1 | 0 | 16 | -1814910656
| PP |  | fólie pro malířské potřeby zakrývací, 25µ, 4 x 5 m | [15 empty] | PP | 2
| VV |  | 1528,04*1,05 'Přepočtené koeficientem množství |  | 1604.442 | [13 empty] | VV | 2 | 2 | False | 1 | ROZPOCET
54 | K | 784171111 | Zakrytí vnitřních ploch stěn v místnostech výšky do 3,80 m | m2 | 550 |  | 0 | CS ÚRS 2017 02 |  |  | základní |  | 0 | 0 | 0 | 0 | 0 | 16 | K | 2 |  |  |  | ROZPOCET | 0 | 0 | 0 | 0 | 0 | 1 | 0 | 16 | 1413771480
| PP |  | Zakrytí nemalovaných ploch (materiál ve specifikaci) včetně pozdějšího odkrytí svislých ploch např. stěn, oken, dveří v místnostech výšky do 3,80 | [15 empty] | PP | 2
| PSC |  | Poznámka k souboru cen: 1. V cenách nejsou započteny náklady na dodávku fólie, tyto se oceňují ve speifikaci.Ztratné lze stanovit ve výši 5%. | [15 empty] | PSC | 2
55 | M | 581248440 | fólie pro malířské potřeby zakrývací, PG 4021-20, 25µ, 4 x 5 m | m2 | 577.5 |  | 0 | CS ÚRS 2017 02 |  |  | základní |  | 0 | 0 | 0 | 0 | 0 | 32 | M | 2 |  |  |  | ROZPOCET | 0 | 0 | 0 | 0 | 0 | 1 | 0 | 16 | 1325252884
| PP |  | fólie pro malířské potřeby zakrývací, 25µ, 4 x 5 m | [15 empty] | PP | 2
| VV |  | 550*1,05 'Přepočtené koeficientem množství |  | 577.5 | [13 empty] | VV | 2 | 2 | False | 1 | ROZPOCET
56 | K | 784121001 | Oškrabání malby v mísnostech výšky do 3,80 m | m2 | 3690.76 |  | 0 | CS ÚRS 2017 02 |  |  | základní |  | 0 | 0.001 | 3.6908 | 0.00031 | 1.1441 | 16 | K | 2 |  |  |  | ROZPOCET | 0 | 0 | 0 | 0 | 0 | 1 | 0 | 16 | 1578676627
| PP |  | Oškrabání malby v místnostech výšky do 3,80 m | [15 empty] | PP | 2
| PSC |  | Poznámka k souboru cen: 1. Cenami souboru cen se oceňuje jakýkoli počet současně škrabaných vrstev barvy. | [15 empty] | PSC | 2
| VV |  | " 1.np - strop" 134,15+617,04 |  | 751.19 | [13 empty] | VV | 2 | 2 | True | 0 | ROZPOCET
| VV |  | " stěny" 688,5 |  | 688.5 | [13 empty] | VV | 2 | 2 | True | 0 | ROZPOCET
| VV |  | " 2.np strop" 628,23 |  | 628.23 | [13 empty] | VV | 2 | 2 | True | 0 | ROZPOCET
| VV |  | " stěny" 431,31 |  | 431.31 | [13 empty] | VV | 2 | 2 | True | 0 | ROZPOCET
| VV |  | " 3.np strop" 685,93 |  | 685.93 | [13 empty] | VV | 2 | 2 | True | 0 | ROZPOCET
| VV |  | " stěny" 505,6 |  | 505.6 | [13 empty] | VV | 2 | 2 | True | 0 | ROZPOCET
57 | K | 784161511 | Celoplošné vyrovnání podkladu disperzní stěrkou v místnostech výšky do 3,80 m | m2 | 553.614 |  | 0 | CS ÚRS 2017 02 |  |  | základní |  | 0 | 0.0045 | 2.4913 | 0 | 0 | 16 | K | 2 |  |  |  | ROZPOCET | 0 | 0 | 0 | 0 | 0 | 1 | 0 | 16 | 1907009670
| PP |  | Celoplošné vyrovnání podkladu disperzní stěrkou, tloušťky do 3 mm vyrovnáním v místnostech výšky do 3,80 m | [15 empty] | PP | 2
| VV |  | "15% plochy" 3690,76*0,15 |  | 553.614 | [13 empty] | VV | 2 | 2 | True | 0 | ROZPOCET
58 | K | 784181121 | Hloubková jednonásobná penetrace podkladu v místnostech výšky do 3,80 m | m2 | 3690.76 |  | 0 | CS ÚRS 2017 02 |  |  | základní |  | 0 | 0.0002 | 0.73815 | 0 | 0 | 16 | K | 2 |  |  |  | ROZPOCET | 0 | 0 | 0 | 0 | 0 | 1 | 0 | 16 | 2088075394
| PP |  | Penetrace podkladu jednonásobná hloubková v místnostech výšky do 3,80 m | [15 empty] | PP | 2
| VV |  | " 1.np - strop" 134,15+617,04 |  | 751.19 | [13 empty] | VV | 2 | 2 | True | 0 | ROZPOCET
| VV |  | " stěny" 688,5 |  | 688.5 | [13 empty] | VV | 2 | 2 | True | 0 | ROZPOCET
| VV |  | " 2.np strop" 628,23 |  | 628.23 | [13 empty] | VV | 2 | 2 | True | 0 | ROZPOCET
| VV |  | " stěny" 431,31 |  | 431.31 | [13 empty] | VV | 2 | 2 | True | 0 | ROZPOCET
| VV |  | " 3.np strop" 685,93 |  | 685.93 | [13 empty] | VV | 2 | 2 | True | 0 | ROZPOCET
| VV |  | " stěny" 505,6 |  | 505.6 | [13 empty] | VV | 2 | 2 | True | 0 | ROZPOCET
59 | K | 784221101 | Dvojnásobné bílé malby ze směsí za sucha dobře otěruvzdorných v místnostech do 3,80 m | m2 | 3690.76 |  | 0 | CS ÚRS 2017 02 |  |  | základní |  | 0 | 0.000286 | 1.0556 | 0 | 0 | 16 | K | 2 |  |  |  | ROZPOCET | 0 | 0 | 0 | 0 | 0 | 1 | 0 | 16 | -1483968099
| PP |  | Malby z malířských směsí otěruvzdorných za sucha dvojnásobné, bílé za sucha otěruvzdorné dobře v místnostech výšky do 3,80 m | [15 empty] | PP | 2
60 | K | 784221153 | Příplatek k cenám 2x maleb za sucha otěruvzdorných za barevnou malbu v odstínu středně sytém | m2 | 3690.76 |  | 0 | CS ÚRS 2017 02 |  |  | základní |  | 0 | 1.04e-05 | 0.038384 | 0 | 0 | 16 | K | 2 |  |  |  | ROZPOCET | 0 | 0 | 0 | 0 | 0 | 1 | 0 | 16 | 805612232
| PP |  | Malby z malířských směsí otěruvzdorných za sucha Příplatek k cenám dvojnásobných maleb na tónovacích automatech, v odstínu středně sytém | [15 empty] | PP | 2
61 | K | 784111031 | Omytí podkladu v místnostech výšky do 3,80 m | m2 | 1315.48 |  | 0 | CS ÚRS 2017 02 |  |  | základní |  | 0 | 0 | 0 | 0 | 0 | 16 | K | 2 |  |  |  | ROZPOCET | 0 | 0 | 0 | 0 | 0 | 1 | 0 | 16 | -2145012298
| PP |  | Omytí podkladu v místnostech výšky do 3,80 m | [15 empty] | PP | 2
| VV |  | " stěny linkrusta - 1.np" 542,85 |  | 542.85 | [13 empty] | VV | 2 | 2 | True | 0 | ROZPOCET
| VV |  | " 2.np" 349,1 |  | 349.1 | [13 empty] | VV | 2 | 2 | True | 0 | ROZPOCET
| VV |  | " 3.np" 423,53 |  | 423.53 | [13 empty] | VV | 2 | 2 | True | 0 | ROZPOCET
62 | K | 784161411 | Celoplošné vyrovnání podkladu sádrovou stěrkou v místnostech výšky do 3,80 m | m2 | 328.87 |  | 0 | CS ÚRS 2017 02 |  |  | základní |  | 0 | 0.00318 | 1.0458 | 0 | 0 | 16 | K | 2 |  |  |  | ROZPOCET | 0 | 0 | 0 | 0 | 0 | 1 | 0 | 16 | -657212095
| PP |  | Celoplošné vyrovnání podkladu sádrovou stěrkou, tloušťky do 3 mm vyrovnáním v místnostech výšky do 3,80 m | [15 empty] | PP | 2
| VV |  | " 25% linkrusta" 1315,48*0,25 |  | 328.87 | [13 empty] | VV | 2 | 2 | True | 0 | ROZPOCET
63 | K | 784660141 | Jednonásobný obnovovací syntetický nátěr linkrusty v místnosti výšky do 3,80 m | m2 | 1315.48 |  | 0 | CS ÚRS 2017 02 |  |  | základní |  | 0 | 0.00027 | 0.35518 | 0 | 0 | 16 | K | 2 |  |  |  | ROZPOCET | 0 | 0 | 0 | 0 | 0 | 1 | 0 | 16 | -270089869
| PP |  | Linkrustace obnovovací nátěr linkrusty, jednonásobný syntetický v místnostech výšky do 3,80 m | [15 empty] | PP | 2
| PSC |  | Poznámka k souboru cen: 1. Pozn. V cenách linkrustace -0101 až -0109 a-0111 až -0119 jsou započteny náklady na penetrační nátěr, modelovací hmotu ze sádrové stěrky příslušné tloušťky, provedení reliéfu, penetrační nátěr a dvojnásobný krycí nátěr. | [15 empty] | PSC | 2

## SO03zti - ZTI - pavilon 2
| List obsahuje: |  | 1) Krycí list soupisu | 2) Rekapitulace |  |  | 3) Soupis prací | Zpět na list: | Rekapitulace stavby
{2fa1478a-f724-4827-9a49-f1229562c22f}
2
| KRYCÍ LIST SOUPISU | [8 empty] | v --- níže se nacházejí doplnkové a pomocné údaje k sestavám --- v | [8 empty] | False
Stavba:
ZŠ Karlovarská - Rekonstrukce vnitřních rozvodů ZTI a ÚT
Objekt:
SO 03 - III. Etapa - pavilon 2
Soupis:
SO03zti - ZTI - pavilon 2
| KSO: |  |  |  |  | CC-CZ:
| Místo: |  | Nejdek |  |  | Datum: | 6. 11. 2017
| Zadavatel: |  |  |  |  | IČ:
|  | Město Nejdek |  |  |  | DIČ:
| Uchazeč: |  |  |  |  | IČ:
DIČ:
| Projektant: |  |  |  |  | IČ:
|  | KTS-CZ, s.r.o. |  |  |  | DIČ:
Poznámka:
Soupis prací je sestaven za využití položek Cenové soustavy ÚRS. Cenové a technické podmínky položek Cenové soustavy ÚRS, které nejsou uvedeny v soupisu prací (tzv. úvodní části katalogů) jsou neomezeně dálkově k dispozici na www.cs-urs.cz . Položky soupisu prací, které nemají ve sloupci "Cenová soustava" uveden žádný údaj (nebo R-položka), nepocházá z Cenové soustavy ÚRS. Jména výrobců a obchodní názvy u položek jsou pouze informativní, uvedené jako reference technických parametrů, vzájemné kompatibility zařízení a dostupnosti odborného servisu. Lze použít výrobky ekvivalentních vlastností jiných výrobců. Nedílnou součástí Rozpočtu a Výkazu výměr je projektová dokumentace. Nabídkové ceny mohou být vytvářeny dle Výkazu výměr pouze s projektem a jeho Výkazem výměr.
| Cena bez DPH | [5 empty] | 0
|  |  | Základ daně |  |  | Sazba daně | Výše daně
| DPH | základní | 0 |  |  | 21% | 0
|  | snížená | 0 |  |  | 15% | 0
|  | zákl. přenesená | 0 |  |  | 21% | 0
|  | sníž. přenesená | 0 |  |  | 15% | 0
|  | nulová | 0 |  |  | 0% | 0
| Cena s DPH |  |  | v | CZK |  | 0
REKAPITULACE ČLENĚNÍ SOUPISU PRACÍ
Stavba:
ZŠ Karlovarská - Rekonstrukce vnitřních rozvodů ZTI a ÚT
Objekt:
SO 03 - III. Etapa - pavilon 2
Soupis:
SO03zti - ZTI - pavilon 2
Místo: |  |  | Nejdek |  |  | Datum: | 6. 11. 2017
Zadavatel: |  |  | Město Nejdek |  |  | Projektant: | KTS-CZ, s.r.o.
Uchazeč:
Kód dílu - Popis | [6 empty] | Cena celkem [CZK]
Náklady soupisu celkem | [6 empty] | 0 | [12 empty] | -1
| HSV - Práce a dodávky HSV | [5 empty] | 0
| 1 - ZEMNI PRACE STAVEBNI | [5 empty] | 0
| 4 - VODOROVNE KONSTRUKCE | [5 empty] | 0
| 9 - DOKONCUJICI KONSTRUKCE | [5 empty] | 0
| 95 - Různé dokončovací konstrukce a práce pozemních staveb | [5 empty] | 0
| 97 - BOURANI | [5 empty] | 0
| 997 - Přesun sutě | [5 empty] | 0
| 998 - Přesun hmot | [5 empty] | 0
| PSV - Práce a dodávky PSV | [5 empty] | 0
| 711 - Izolace proti vodě, vlhkosti a plynům | [5 empty] | 0
| 713 - IZOLACE TEPELNE | [5 empty] | 0
| 721 - VNITRNI KANALIZACE | [5 empty] | 0
| 722 - VNITRNI VODOVOD | [5 empty] | 0
| 724 - STROJNI VYBAVENI | [5 empty] | 0
| 725 - ZARIZOVACI PREDMETY | [5 empty] | 0
| 767 - KOVOVE STAV.DOPLNKOVE KONSTRUKCE | [5 empty] | 0
| 783 - NATERY | [5 empty] | 0
| 900 - RŮZNÉ | [5 empty] | 0
SOUPIS PRACÍ
Stavba:
ZŠ Karlovarská - Rekonstrukce vnitřních rozvodů ZTI a ÚT
Objekt:
SO 03 - III. Etapa - pavilon 2
Soupis:
SO03zti - ZTI - pavilon 2
Místo: |  |  | Nejdek |  |  | Datum: | 6. 11. 2017
Zadavatel: |  |  | Město Nejdek |  |  | Projektant: | KTS-CZ, s.r.o.
Uchazeč:
PČ | Typ | Kód | Popis | MJ | Množství | J.cena [CZK] | Cena celkem [CZK] | Cenová soustava |  | Poznámka | DPH | J. Nh [h] | Nh celkem [h] | J. hmotnost [t] | Hmotnost celkem [t] | J. suť [t] | Suť Celkem [t]
Náklady soupisu celkem | [6 empty] | 0 | [5 empty] | 0 |  | 20.4106 |  | 16.3432 |  | D | -1 | [10 empty] | 0
| D | HSV | Práce a dodávky HSV |  |  |  | 0 | [5 empty] | 0 |  | 16.4521 |  | 16.3432 | 1 | D | 0 |  |  |  | ROZPOCET | [6 empty] | 0
| D | 1 | ZEMNI PRACE STAVEBNI |  |  |  | 0 | [5 empty] | 0 |  | 7.8 |  | 0 | 1 | D | 1 |  |  |  | ROZPOCET | [6 empty] | 0
1 | K | 132201101 | Hlb rýh 60cm horn 3 100m3 * | m3 | 6.72 |  | 0 | CS ÚRS 2017 02 |  |  | základní |  | 0 | 0 | 0 | 0 | 0 | 4 | K | 2 |  |  |  | ROZPOCET | 0 | 0 | 0 | 0 | 0 | 1 | 0 | 4 | 2
| PP |  | Hlb rýh 60cm horn 3 100m3 * | [15 empty] | PP | 2
| VV |  | 28*0.6*0.4 |  | 6.72 | [13 empty] | VV | 2 | 2 | True | 0 | ROZPOCET
| VV |  | Součet |  | 6.72 | [13 empty] | VV | 2 | 4 | True | 1 | ROZPOCET
2 | K | 162701105 | Vodorovné přem.výkopku do 10000m1-4* | m3 | 5.6 |  | 0 | CS ÚRS 2017 02 |  |  | základní |  | 0 | 0 | 0 | 0 | 0 | 4 | K | 2 |  |  |  | ROZPOCET | 0 | 0 | 0 | 0 | 0 | 1 | 0 | 4 | 4
| PP |  | Vodorovné přem.výkopku do 10000m1-4* | [15 empty] | PP | 2
| VV |  | lože | [15 empty] | VV | 2 | 1 | True | 0 | ROZPOCET
| VV |  | 28*0.4*0.1 |  | 1.12 | [13 empty] | VV | 2 | 2 | True | 0 | ROZPOCET
| VV |  | obsyp | [15 empty] | VV | 2 | 1 | True | 0 | ROZPOCET
| VV |  | 28*0.4*0.4 |  | 4.48 | [13 empty] | VV | 2 | 2 | True | 0 | ROZPOCET
| VV |  | Součet |  | 5.6 | [13 empty] | VV | 2 | 4 | True | 1 | ROZPOCET
3 | K | 162701109 | Příplatek zkd 1000m tř.1-4 | m3 | 11.2 |  | 0 | CS ÚRS 2017 02 |  |  | základní |  | 0 | 0 | 0 | 0 | 0 | 4 | K | 2 |  |  |  | ROZPOCET | 0 | 0 | 0 | 0 | 0 | 1 | 0 | 4 | 6
| PP |  | Příplatek zkd 1000m tř.1-4 | [15 empty] | PP | 2
| VV |  | 5.6*2 |  | 11.2 | [13 empty] | VV | 2 | 2 | True | 0 | ROZPOCET
| VV |  | Součet |  | 11.2 | [13 empty] | VV | 2 | 4 | True | 1 | ROZPOCET
4 | K | 171201201 | Uložení sypaniny na skládku * | m3 | 5.6 |  | 0 | CS ÚRS 2017 02 |  |  | základní |  | 0 | 0 | 0 | 0 | 0 | 4 | K | 2 |  |  |  | ROZPOCET | 0 | 0 | 0 | 0 | 0 | 1 | 0 | 4 | 8
| PP |  | Uložení sypaniny na skládku * | [15 empty] | PP | 2
5 | K | 171201211 | Poplatek za uložení odpadu ze sypaniny na skládce (skládkovné) | t | 11.2 |  | 0 | CS ÚRS 2017 02 |  |  | základní |  | 0 | 0 | 0 | 0 | 0 | 4 | K | 2 |  |  |  | ROZPOCET | 0 | 0 | 0 | 0 | 0 | 1 | 0 | 4 | -728161143
| PP |  | Uložení sypaniny poplatek za uložení sypaniny na skládce (skládkovné) | [15 empty] | PP | 2
| VV |  | 5.6*2 |  | 11.2 | [13 empty] | VV | 2 | 2 | True | 0 | ROZPOCET
6 | K | 174101101 | Zásyp zhutnění jam * | m3 | 1.12 |  | 0 | CS ÚRS 2017 02 |  |  | základní |  | 0 | 0 | 0 | 0 | 0 | 4 | K | 2 |  |  |  | ROZPOCET | 0 | 0 | 0 | 0 | 0 | 1 | 0 | 4 | 12
| PP |  | Zásyp zhutnění jam * | [15 empty] | PP | 2
| VV |  | 6.72-5.6 |  | 1.12 | [13 empty] | VV | 2 | 2 | True | 0 | ROZPOCET
| VV |  | Součet |  | 1.12 | [13 empty] | VV | 2 | 4 | True | 1 | ROZPOCET
7 | K | 175111101 | Obsypání potrubí ručně sypaninou bez prohození, uloženou do 3 m | m3 | 4.163 |  | 0 | CS ÚRS 2017 02 |  |  | základní |  | 0 | 0 | 0 | 0 | 0 | 4 | K | 2 |  |  |  | ROZPOCET | 0 | 0 | 0 | 0 | 0 | 1 | 0 | 4 | -728008800
| PP |  | Obsypání potrubí ručně sypaninou z vhodných hornin tř. 1 až 4 nebo materiálem připraveným podél výkopu ve vzdálenosti do 3 m od jeho kraje, pro jakoukoliv hloubku výkopu a míru zhutnění bez prohození sypaniny | [15 empty] | PP | 2
| VV |  | 4.48-28*3.14*0.06*0.06 |  | 4.163 | [13 empty] | VV | 2 | 2 | True | 0 | ROZPOCET
8 | M | 583313400 | kamenivo těžené drobné prané frakce 0-4 pr. | t | 7.8 |  | 0 | CS ÚRS 2017 02 |  |  | základní |  | 0 | 1 | 7.8 | 0 | 0 | 8 | M | 2 |  |  |  | ROZPOCET | 0 | 0 | 0 | 0 | 0 | 1 | 0 | 4 | 1709396145
| PP |  | kamenivo těžené drobné prané frakce 0-4 pr. | [15 empty] | PP | 2
| VV |  | 4.163*1.1*1.02*1,67 |  | 7.8 | [13 empty] | VV | 2 | 2 | True | 0 | ROZPOCET
| D | 4 | VODOROVNE KONSTRUKCE |  |  |  | 0 | [5 empty] | 0 |  | 5.5792 |  | 0 | 1 | D | 1 |  |  |  | ROZPOCET | [6 empty] | 0
9 | K | 451573111 | Lože výkopu ze štěrkopísku * | m3 | 1.12 |  | 0 | CS ÚRS 2017 02 |  |  | základní |  | 0 | 1.8908 | 2.1177 | 0 | 0 | 4 | K | 2 |  |  |  | ROZPOCET | 0 | 0 | 0 | 0 | 0 | 1 | 0 | 4 | 18
| PP |  | Lože výkopu ze štěrkopísku * | [15 empty] | PP | 2
10 | K | 631312141 | Doplnění mazaniny BP rýhy | m3 | 1.12 |  | 0 | CS ÚRS 2017 02 |  |  | základní |  | 0 | 2.2563 | 2.5271 | 0 | 0 | 4 | K | 2 |  |  |  | ROZPOCET | 0 | 0 | 0 | 0 | 0 | 1 | 0 | 4 | 20
| PP |  | Doplnění mazaniny BP rýhy | [15 empty] | PP | 2
| P |  | Poznámka k položce: včetně izolace | [15 empty] | P | 2
| VV |  | 28*0.4*0.1 |  | 1.12 | [13 empty] | VV | 2 | 2 | True | 0 | ROZPOCET
| VV |  | Součet |  | 1.12 | [13 empty] | VV | 2 | 4 | True | 1 | ROZPOCET
11 | K | 612325121 | Vápenocementová štuková omítka rýh ve stěnách šířky do 150 mm | m2 | 22.5 |  | 0 | CS ÚRS 2017 02 |  |  | základní |  | 0 | 0.04153 | 0.93442 | 0 | 0 | 4 | K | 2 |  |  |  | ROZPOCET | 0 | 0 | 0 | 0 | 0 | 1 | 0 | 4 | -1652902607
| PP |  | Vápenocementová nebo vápenná omítka rýh štuková ve stěnách, šířky rýhy do 150 mm | [15 empty] | PP | 2
| VV |  | 150*0.15 |  | 22.5 | [13 empty] | VV | 2 | 2 | True | 0 | ROZPOCET
| D | 9 | DOKONCUJICI KONSTRUKCE |  |  |  | 0 | [5 empty] | 0 |  | 3.0729 |  | 16.3432 | 1 | D | 1 |  |  |  | ROZPOCET | [6 empty] | 0
| D | 95 | Různé dokončovací konstrukce a práce pozemních staveb |  |  |  | 0 | [5 empty] | 0 |  | 3.0729 |  | 0 | 1 | D | 2 |  |  |  | ROZPOCET | [6 empty] | 0
12 | K | 953943111 | Osazení výrobků 1 kg do zdiva | kus | 18 |  | 0 | CS ÚRS 2017 02 |  |  | základní |  | 0 | 0.0117 | 0.2106 | 0 | 0 | 4 | K | 3 |  |  |  | ROZPOCET | 0 | 0 | 0 | 0 | 0 | 1 | 0 | 4 | 26
| PP |  | Osazení výrobků 1 kg do zdiva | [15 empty] | PP | 3
13 | M | 28323936R | Požární ochranná.manžeta | bal | 18 |  | 0 |  |  |  | základní |  | 0 | 0 | 0 | 0 | 0 | 8 | M | 3 |  |  |  | ROZPOCET | 0 | 0 | 0 | 0 | 0 | 1 | 0 | 4 | 28
| PP |  | Požární ochranná.manžeta | [15 empty] | PP | 3
| P |  | Poznámka k položce: DN 110mm | [15 empty] | P | 3
14 | K | 727111504 | Prostup kovového potrubí D 50 mm příčkou tl 10cm bez izolace požární odolnost EI 120 | kus | 20 |  | 0 | CS ÚRS 2017 02 |  |  | základní |  | 0 | 0.00039 | 0.0078 | 0 | 0 | 4 | K | 3 |  |  |  | ROZPOCET | 0 | 0 | 0 | 0 | 0 | 1 | 0 | 4 | -306554669
| PP |  | Protipožární trubní ucpávky kovové potrubí bez izolace prostup příčkou tloušťky 100 mm požární odolnost EI 120 D 50 | [15 empty] | PP | 3
15 | K | 727111505 | Prostup kovového potrubí D 76 mm příčkou tl 10cm bez izolace požární odolnost EI 120 | kus | 72 |  | 0 | CS ÚRS 2017 02 |  |  | základní |  | 0 | 0.00048 | 0.03456 | 0 | 0 | 4 | K | 3 |  |  |  | ROZPOCET | 0 | 0 | 0 | 0 | 0 | 1 | 0 | 4 | -1144887537
| PP |  | Protipožární trubní ucpávky kovové potrubí bez izolace prostup příčkou tloušťky 100 mm požární odolnost EI 120 D 76 | [15 empty] | PP | 3
16 | K | 953941711 | Osazování objímek nebo držáků ve zdivu cihelném | kus | 638 |  | 0 | CS ÚRS 2017 02 |  |  | základní |  | 0 | 0.00442 | 2.82 | 0 | 0 | 4 | K | 3 |  |  |  | ROZPOCET | 0 | 0 | 0 | 0 | 0 | 1 | 0 | 4 | 1707262591
| PP |  | Osazení drobných kovových výrobků bez jejich dodání s vysekáním kapes pro upevňovací prvky se zazděním, zabetonováním nebo zalitím objímek nebo držáků, ve zdivu cihelném | [15 empty] | PP | 3
| VV |  | 554+84 |  | 638 | [13 empty] | VV | 3 | 2 | True | 0 | ROZPOCET
17 | M | 42396082R | Objímka potr.závěs+guma DN 15-40mm | ks | 554 |  | 0 |  |  |  | základní |  | 0 | 0 | 0 | 0 | 0 | 8 | M | 3 |  |  |  | ROZPOCET | 0 | 0 | 0 | 0 | 0 | 1 | 0 | 4 | 36
| PP |  | Objímka potr.závěs+guma DN 15-40mm | [15 empty] | PP | 3
18 | M | 42396084R | Objímka potr.závěs+guma DN 50mm | ks | 84 |  | 0 |  |  |  | základní |  | 0 | 0 | 0 | 0 | 0 | 8 | M | 3 |  |  |  | ROZPOCET | 0 | 0 | 0 | 0 | 0 | 1 | 0 | 4 | 38
| PP |  | Objímka potr.závěs+guma DN 50mm | [15 empty] | PP | 3
| D | 97 | BOURANI |  |  |  | 0 | [5 empty] | 0 |  | 0 |  | 16.3432 | 1 | D | 2 |  |  |  | ROZPOCET | [6 empty] | 0
19 | K | 974042557 | Rýhy dlažba B monol hl 10cm š 30cm | m | 28 |  | 0 | CS ÚRS 2017 02 |  |  | základní |  | 0 | 0 | 0 | 0.066 | 1.848 | 4 | K | 3 |  |  |  | ROZPOCET | 0 | 0 | 0 | 0 | 0 | 1 | 0 | 4 | 40
| PP |  | Rýhy dlažba B monol hl 10cm š 30cm | [15 empty] | PP | 3
20 | K | 974042559 | Přípl zkd 10cm hl 10cm | m | 28 |  | 0 | CS ÚRS 2017 02 |  |  | základní |  | 0 | 0 | 0 | 0.022 | 0.616 | 4 | K | 3 |  |  |  | ROZPOCET | 0 | 0 | 0 | 0 | 0 | 1 | 0 | 4 | 42
| PP |  | Přípl zkd 10cm hl 10cm | [15 empty] | PP | 3
21 | K | 974031164 | Rýhy zdi ci 15x15cm | m | 150 |  | 0 | CS ÚRS 2017 02 |  |  | základní |  | 0 | 0 | 0 | 0.04 | 6 | 4 | K | 3 |  |  |  | ROZPOCET | 0 | 0 | 0 | 0 | 0 | 1 | 0 | 4 | 44
| PP |  | Rýhy zdi ci 15x15cm | [15 empty] | PP | 3
22 | K | 971042451 | Vybour.otvoru ve stěně přík.vrtačkou | kus | 7 |  | 0 | CS ÚRS 2017 02 |  |  | základní |  | 0 | 0 | 0 | 0.247 | 1.729 | 4 | K | 3 |  |  |  | ROZPOCET | 0 | 0 | 0 | 0 | 0 | 1 | 0 | 4 | 46
| PP |  | Vybour.otvoru ve stěně přík.vrtačkou | [15 empty] | PP | 3
| P |  | Poznámka k položce: DN 150mm | [15 empty] | P | 3
23 | K | 721140802 | Dmtž potrubí lit -DN 70-125mm | m | 229 |  | 0 | CS ÚRS 2017 02 |  |  | základní |  | 0 | 0 | 0 | 0.01492 | 3.4167 | 4 | K | 3 |  |  |  | ROZPOCET | 0 | 0 | 0 | 0 | 0 | 1 | 0 | 4 | 48
| PP |  | Dmtž potrubí lit -DN 70-125mm | [15 empty] | PP | 3
24 | K | 721290822 | Dmtž kanaliz přesun hmot -12m | t | 3.41 |  | 0 | CS ÚRS 2017 02 |  |  | základní |  | 0 | 0 | 0 | 0 | 0 | 4 | K | 3 |  |  |  | ROZPOCET | 0 | 0 | 0 | 0 | 0 | 1 | 0 | 4 | 50
| PP |  | Dmtž kanaliz přesun hmot -12m | [15 empty] | PP | 3
25 | K | 725110811R | Dmtž zařizovacích předmětů | soub | 68 |  | 0 |  |  |  | základní |  | 0 | 0 | 0 | 0 | 0 | 4 | K | 3 |  |  |  | ROZPOCET | 0 | 0 | 0 | 0 | 0 | 1 | 0 | 4 | 52
| PP |  | Dmtž zařizovacích předmětů | [15 empty] | PP | 3
26 | K | 725590812 | Dmtž zaříz předmět přesun vyska-12m | t | 1.31 |  | 0 | CS ÚRS 2017 02 |  |  | základní |  | 0 | 0 | 0 | 0 | 0 | 4 | K | 3 |  |  |  | ROZPOCET | 0 | 0 | 0 | 0 | 0 | 1 | 0 | 4 | 54
| PP |  | Dmtž zaříz předmět přesun vyska-12m | [15 empty] | PP | 3
27 | K | 722130802 | Dmtž potrubí ocelzáv -DN 20-50mm | m | 550 |  | 0 | CS ÚRS 2017 02 |  |  | základní |  | 0 | 0 | 0 | 0.00497 | 2.7335 | 4 | K | 3 |  |  |  | ROZPOCET | 0 | 0 | 0 | 0 | 0 | 1 | 0 | 4 | 56
| PP |  | Dmtž potrubí ocelzáv -DN 20-50mm | [15 empty] | PP | 3
28 | K | 722290822 | Dmtž vodovod přesun výška -12m | t | 2.73 |  | 0 | CS ÚRS 2017 02 |  |  | základní |  | 0 | 0 | 0 | 0 | 0 | 4 | K | 3 |  |  |  | ROZPOCET | 0 | 0 | 0 | 0 | 0 | 1 | 0 | 4 | 58
| PP |  | Dmtž vodovod přesun výška -12m | [15 empty] | PP | 3
| D | 997 | Přesun sutě |  |  |  | 0 | [5 empty] | 0 |  | 0 |  | 0 | 1 | D | 1 |  |  |  | ROZPOCET | [6 empty] | 0
29 | K | 997013212 | Vnitrostaveništní doprava suti a vybouraných hmot pro budovy v do 9 m ručně | t | 17.62 |  | 0 | CS ÚRS 2017 02 |  |  | základní |  | 0 | 0 | 0 | 0 | 0 | 4 | K | 2 |  |  |  | ROZPOCET | 0 | 0 | 0 | 0 | 0 | 1 | 0 | 4 | 108254079
| PP |  | Vnitrostaveništní doprava suti a vybouraných hmot vodorovně do 50 m svisle ručně (nošením po schodech) pro budovy a haly výšky přes 6 do 9 m | [15 empty] | PP | 2
| VV |  | beton. cihla | [15 empty] | VV | 2 | 1 | True | 0 | ROZPOCET
| VV |  | 1.84+0.61+6+1.72 |  | 10.17 | [13 empty] | VV | 2 | 2 | True | 0 | ROZPOCET
| VV |  | 3.41 |  | 3.41 | [13 empty] | VV | 2 | 2 | True | 0 | ROZPOCET
| VV |  | 1,31 |  | 1.31 | [13 empty] | VV | 2 | 2 | True | 0 | ROZPOCET
| VV |  | 2.73 |  | 2.73 | [13 empty] | VV | 2 | 2 | True | 0 | ROZPOCET
30 | K | 997013501 | Odvoz suti a vybouraných hmot na skládku nebo meziskládku do 1 km se složením | t | 17.62 |  | 0 | CS ÚRS 2017 02 |  |  | základní |  | 0 | 0 | 0 | 0 | 0 | 4 | K | 2 |  |  |  | ROZPOCET | 0 | 0 | 0 | 0 | 0 | 1 | 0 | 4 | -1442474136
| PP |  | Odvoz suti a vybouraných hmot na skládku nebo meziskládku se složením, na vzdálenost do 1 km | [15 empty] | PP | 2
31 | K | 997013509 | Příplatek k odvozu suti a vybouraných hmot na skládku ZKD 1 km přes 1 km | t | 158.58 |  | 0 | CS ÚRS 2017 02 |  |  | základní |  | 0 | 0 | 0 | 0 | 0 | 4 | K | 2 |  |  |  | ROZPOCET | 0 | 0 | 0 | 0 | 0 | 1 | 0 | 4 | -2091793193
| PP |  | Odvoz suti a vybouraných hmot na skládku nebo meziskládku se složením, na vzdálenost Příplatek k ceně za každý další i započatý 1 km přes 1 km | [15 empty] | PP | 2
| P |  | Poznámka k položce: celkem 10Km | [15 empty] | P | 2
| VV |  | 17,62*9 'Přepočtené koeficientem množství |  | 158.58 | [13 empty] | VV | 2 | 2 | False | 1 | ROZPOCET
32 | K | 979098232 | Poplatek za uložení ocelového odpadu do sběrných surovin | t | 6.14 |  | 0 |  |  |  | základní |  | 0 | 0 | 0 | 0 | 0 | 4 | K | 2 |  |  |  | ROZPOCET | 0 | 0 | 0 | 0 | 0 | 1 | 0 | 4 | -374627448
| PP |  | Očištení plných cihel od malty Poplatek za uložení ocelového odpadu do sběrných surovin | [15 empty] | PP | 2
| VV |  | litina | [15 empty] | VV | 2 | 1 | True | 0 | ROZPOCET
| VV |  | 3.41 |  | 3.41 | [13 empty] | VV | 2 | 2 | True | 0 | ROZPOCET
| VV |  | 2.73 |  | 2.73 | [13 empty] | VV | 2 | 2 | True | 0 | ROZPOCET
33 | K | 997013831 | Poplatek za uložení stavebního směsného odpadu na skládce (skládkovné) | t | 11.48 |  | 0 | CS ÚRS 2017 02 |  |  | základní |  | 0 | 0 | 0 | 0 | 0 | 4 | K | 2 |  |  |  | ROZPOCET | 0 | 0 | 0 | 0 | 0 | 1 | 0 | 4 | 1500189715
| PP |  | Poplatek za uložení stavebního odpadu na skládce (skládkovné) směsného | [15 empty] | PP | 2
| VV |  | beton. cihla | [15 empty] | VV | 2 | 1 | True | 0 | ROZPOCET
| VV |  | 1.84+0.61+6+1.72 |  | 10.17 | [13 empty] | VV | 2 | 2 | True | 0 | ROZPOCET
| VV |  | keramika | [15 empty] | VV | 2 | 1 | True | 0 | ROZPOCET
| VV |  | 1,31 |  | 1.31 | [13 empty] | VV | 2 | 2 | True | 0 | ROZPOCET
| D | 998 | Přesun hmot |  |  |  | 0 | [5 empty] | 0 |  | 0 |  | 0 | 1 | D | 1 |  |  |  | ROZPOCET | [6 empty] | 0
34 | K | 998018002 | Přesun hmot ruční pro budovy v do 12 m | t | 16.452 |  | 0 | CS ÚRS 2017 02 |  |  | základní |  | 0 | 0 | 0 | 0 | 0 | 4 | K | 2 |  |  |  | ROZPOCET | 0 | 0 | 0 | 0 | 0 | 1 | 0 | 4 | 1814617429
| PP |  | Přesun hmot pro budovy občanské výstavby, bydlení, výrobu a služby ruční - bez užití mechanizace vodorovná dopravní vzdálenost do 100 m pro budovy s jakoukoliv nosnou konstrukcí výšky přes 6 do 12 m | [15 empty] | PP | 2
| D | PSV | Práce a dodávky PSV |  |  |  | 0 | [5 empty] | 0 |  | 3.9585 |  | 0 | 2 | D | 0 |  |  |  | ROZPOCET | [6 empty] | 0
| D | 711 | Izolace proti vodě, vlhkosti a plynům |  |  |  | 0 | [5 empty] | 0 |  | 0.23683 |  | 0 | 2 | D | 1 |  |  |  | ROZPOCET | [6 empty] | 0
35 | K | 711121131 | Provedení izolace proti zemní vlhkosti vodorovné za horka nátěrem asfaltovým | m2 | 21 |  | 0 | CS ÚRS 2017 02 |  |  | základní |  | 0 | 3e-05 | 0.00063 | 0 | 0 | 16 | K | 2 |  |  |  | ROZPOCET | 0 | 0 | 0 | 0 | 0 | 1 | 0 | 16 | -1127623632
| PP |  | Provedení izolace proti zemní vlhkosti natěradly a tmely za horka na ploše vodorovné V nátěrem asfaltovým | [15 empty] | PP | 2
| PSC |  | Poznámka k souboru cen: 1. Izolace plochy jednotlivě do 10 m2 se oceňují skladebně cenou příslušné izolace a cenou 711 19-9095 Příplatek za plochu do 10 m2. | [15 empty] | PSC | 2
| VV |  | " vyzpravení po rýhách" 28*0.75 |  | 21 | [13 empty] | VV | 2 | 2 | True | 0 | ROZPOCET
36 | M | 111631500 | lak asfaltový ALP/9 (MJ t) bal 9 kg | t | 0.032 |  | 0 | CS ÚRS 2017 02 |  |  | základní |  | 0 | 1 | 0.032 | 0 | 0 | 32 | M | 2 |  |  |  | ROZPOCET | 0 | 0 | 0 | 0 | 0 | 1 | 0 | 16 | 1751286526
| PP |  | lak asfaltový penetrační (MJ t) bal 9 kg | [15 empty] | PP | 2
| VV |  | 21*0,0015 'Přepočtené koeficientem množství |  | 0.032 | [13 empty] | VV | 2 | 2 | False | 1 | ROZPOCET
37 | K | 711141559 | Provedení izolace proti zemní vlhkosti pásy přitavením vodorovné NAIP | m2 | 42 |  | 0 | CS ÚRS 2017 02 |  |  | základní |  | 0 | 0.0004 | 0.0168 | 0 | 0 | 16 | K | 2 |  |  |  | ROZPOCET | 0 | 0 | 0 | 0 | 0 | 1 | 0 | 16 | 1180020338
| PP |  | Provedení izolace proti zemní vlhkosti pásy přitavením NAIP na ploše vodorovné V | [15 empty] | PP | 2
| PSC |  | Poznámka k souboru cen: 1. Izolace plochy jednotlivě do 10 m2 se oceňují skladebně cenou příslušné izolace a cenou 711 19-9097 Příplatek za plochu do 10 m2. | [15 empty] | PSC | 2
| VV |  | " vyzpravení po rýhách 2x" 28*0.75*2 |  | 42 | [13 empty] | VV | 2 | 2 | True | 0 | ROZPOCET
38 | M | 628321340 | pás těžký asfaltovaný 40 MINERÁL (V60S40) | m2 | 48.3 |  | 0 | CS ÚRS 2017 02 |  |  | základní |  | 0 | 0.00388 | 0.1874 | 0 | 0 | 32 | M | 2 |  |  |  | ROZPOCET | 0 | 0 | 0 | 0 | 0 | 1 | 0 | 16 | 661014365
| PP |  | pás těžký asfaltovaný V60 S40 | [15 empty] | PP | 2
| VV |  | 42*1,15 'Přepočtené koeficientem množství |  | 48.3 | [13 empty] | VV | 2 | 2 | False | 1 | ROZPOCET
39 | K | 998711102 | Přesun hmot tonážní pro izolace proti vodě, vlhkosti a plynům v objektech výšky do 12 m | t | 0.237 |  | 0 | CS ÚRS 2017 02 |  |  | základní |  | 0 | 0 | 0 | 0 | 0 | 16 | K | 2 |  |  |  | ROZPOCET | 0 | 0 | 0 | 0 | 0 | 1 | 0 | 16 | 2131725987
| PP |  | Přesun hmot pro izolace proti vodě, vlhkosti a plynům stanovený z hmotnosti přesunovaného materiálu vodorovná dopravní vzdálenost do 50 m v objektech výšky přes 6 do 12 m | [15 empty] | PP | 2
| PSC |  | Poznámka k souboru cen: 1. Ceny pro přesun hmot stanovený z hmotnosti přesunovaného materiálu se používají tehdy, pokud je možné určit hmotnost za celý stavební díl. Do této hmotnosti se započítává i hmotnost materiálů oceňovaných ve specifikaci. 2. Pokud nelze jednoznačně stanovit hmotnost přesunovaných materiálů, lze pro výpočet přesunu hmot použít orientačně procentní sazbu. Touto sazbou se vynásobí rozpočtové náklady za celý stavební díl včetně nákladů na materiál ve specifikacích. 3. Příplatek k cenám -1181 pro přesun prováděný bez použití mechanizace, tj. za ztížených podmínek, lze použít pouze pro hmotnost materiálu, která se tímto způsobem skutečně přemísťuje. | [15 empty] | PSC | 2
| D | 713 | IZOLACE TEPELNE |  |  |  | 0 | [5 empty] | 0 |  | 0.13029 |  | 0 | 1 | D | 1 |  |  |  | ROZPOCET | [6 empty] | 0
40 | K | 713463121 | Montáž izolace tepelné potrubí potrubními pouzdry bez úpravy uchycenými sponami 1x | m | 332 |  | 0 | CS ÚRS 2017 02 |  |  | základní |  | 0 | 0 | 0 | 0 | 0 | 16 | K | 2 |  |  |  | ROZPOCET | 0 | 0 | 0 | 0 | 0 | 1 | 0 | 16 | 2023717044
| PP |  | Montáž izolace tepelné potrubí a ohybů tvarovkami nebo deskami potrubními pouzdry bez povrchové úpravy (izolační materiál ve specifikaci) uchycenými sponami potrubí jednovrstvá | [15 empty] | PP | 2
| VV |  | " DN 20" 57 |  | 57 | [13 empty] | VV | 2 | 2 | True | 0 | ROZPOCET
| VV |  | " DN 25" 69 |  | 69 | [13 empty] | VV | 2 | 2 | True | 0 | ROZPOCET
| VV |  | " DN 32" 26 |  | 26 | [13 empty] | VV | 2 | 2 | True | 0 | ROZPOCET
| VV |  | " DN 40" 13 |  | 13 | [13 empty] | VV | 2 | 2 | True | 0 | ROZPOCET
| VV |  | " DN 50" 131 |  | 131 | [13 empty] | VV | 2 | 2 | True | 0 | ROZPOCET
| VV |  | " DN 63" 36 |  | 36 | [13 empty] | VV | 2 | 2 | True | 0 | ROZPOCET
41 | M | 283771040 | izolace potrubí 22 x 13 mm | m | 57 |  | 0 | CS ÚRS 2017 02 |  |  | základní |  | 0 | 4e-05 | 0.00228 | 0 | 0 | 32 | M | 2 |  |  |  | ROZPOCET | 0 | 0 | 0 | 0 | 0 | 1 | 0 | 16 | 412423602
| PP |  | izolace tepelná potrubí z pěnového polyetylenu 22 x 13 mm | [15 empty] | PP | 2
42 | M | 283771120 | izolace potrubí 28 x 13 mm | m | 69 |  | 0 | CS ÚRS 2017 02 |  |  | základní |  | 0 | 5e-05 | 0.00345 | 0 | 0 | 32 | M | 2 |  |  |  | ROZPOCET | 0 | 0 | 0 | 0 | 0 | 1 | 0 | 16 | -893835359
| PP |  | izolace tepelná potrubí z pěnového polyetylenu 28 x 13 mm | [15 empty] | PP | 2
43 | M | 283771160 | izolace potrubí 35 x 13 mm | m | 26 |  | 0 | CS ÚRS 2017 02 |  |  | základní |  | 0 | 6e-05 | 0.00156 | 0 | 0 | 32 | M | 2 |  |  |  | ROZPOCET | 0 | 0 | 0 | 0 | 0 | 1 | 0 | 16 | -58115721
| PP |  | izolace tepelná potrubí z pěnového polyetylenu 35 x 13 mm | [15 empty] | PP | 2
44 | M | 283771190 | izolace potrubí 45 x 13 mm | m | 13 |  | 0 | CS ÚRS 2017 02 |  |  | základní |  | 0 | 7e-05 | 0.00091 | 0 | 0 | 32 | M | 2 |  |  |  | ROZPOCET | 0 | 0 | 0 | 0 | 0 | 1 | 0 | 16 | -1775913333
| PP |  | izolace tepelná potrubí z pěnového polyetylenu 45 x 13 mm | [15 empty] | PP | 2
45 | M | 283771230 | izolace potrubí 54 x 13 mm | m | 131 |  | 0 | CS ÚRS 2017 02 |  |  | základní |  | 0 | 8e-05 | 0.01048 | 0 | 0 | 32 | M | 2 |  |  |  | ROZPOCET | 0 | 0 | 0 | 0 | 0 | 1 | 0 | 16 | -1188635538
| PP |  | izolace tepelná potrubí z pěnového polyetylenu 54 x 13 mm | [15 empty] | PP | 2
46 | M | 283771220 | izolace potrubí 63 x 13 mm | m | 36 |  | 0 | CS ÚRS 2017 02 |  |  | základní |  | 0 | 9e-05 | 0.00324 | 0 | 0 | 32 | M | 2 |  |  |  | ROZPOCET | 0 | 0 | 0 | 0 | 0 | 1 | 0 | 16 | -707392322
| PP |  | izolace tepelná potrubí z pěnového polyetylenu 63 x 13 mm | [15 empty] | PP | 2
47 | K | 713463221 | Montáž izolace tepelné potrubí potrubními pouzdry s Al fólií staženými drátem 1x D do 100 mm | m | 347 |  | 0 | CS ÚRS 2017 02 |  |  | základní |  | 0 | 0 | 0 | 0 | 0 | 16 | K | 2 |  |  |  | ROZPOCET | 0 | 0 | 0 | 0 | 0 | 1 | 0 | 16 | -1528056579
| PP |  | Montáž izolace tepelné potrubí a ohybů tvarovkami nebo deskami potrubními pouzdry s povrchovou úpravou hliníkovou fólií (izolační materiál ve specifikaci) staženými pozinkovaným drátem potrubí D do 100 mm jednovrstvá | [15 empty] | PP | 2
| VV |  | " DN 20" 134 |  | 134 | [13 empty] | VV | 2 | 2 | True | 0 | ROZPOCET
| VV |  | " DN 25" 84 |  | 84 | [13 empty] | VV | 2 | 2 | True | 0 | ROZPOCET
| VV |  | " DN 32" 68 |  | 68 | [13 empty] | VV | 2 | 2 | True | 0 | ROZPOCET
| VV |  | " DN 40" 26 |  | 26 | [13 empty] | VV | 2 | 2 | True | 0 | ROZPOCET
| VV |  | " DN 50" 35 |  | 35 | [13 empty] | VV | 2 | 2 | True | 0 | ROZPOCET
48 | M | 631545100 | pouzdro potrubní izolační ALS 22/25 mm | m | 134 |  | 0 | CS ÚRS 2017 02 |  |  | základní |  | 0 | 0.00027 | 0.03618 | 0 | 0 | 32 | M | 2 |  |  |  | ROZPOCET | 0 | 0 | 0 | 0 | 0 | 1 | 0 | 16 | 1972420428
| PP |  | pouzdro izolační potrubní s jednostrannou Al fólií max. 250/100 °C 22/25 mm | [15 empty] | PP | 2
49 | M | 631545110 | pouzdro potrubní izolační ALS 28/25 mm | m | 84 |  | 0 | CS ÚRS 2017 02 |  |  | základní |  | 0 | 0.00029 | 0.02436 | 0 | 0 | 32 | M | 2 |  |  |  | ROZPOCET | 0 | 0 | 0 | 0 | 0 | 1 | 0 | 16 | -1970151937
| PP |  | pouzdro izolační potrubní s jednostrannou Al fólií max. 250/100 °C 28/25 mm | [15 empty] | PP | 2
50 | M | 631545320 | pouzdro potrubní izolační ALS 35/30 mm | m | 68 |  | 0 | CS ÚRS 2017 02 |  |  | základní |  | 0 | 0.00032 | 0.02176 | 0 | 0 | 32 | M | 2 |  |  |  | ROZPOCET | 0 | 0 | 0 | 0 | 0 | 1 | 0 | 16 | 662827130
| PP |  | pouzdro izolační potrubní s jednostrannou Al fólií max. 250/100 °C 35/30 mm | [15 empty] | PP | 2
51 | M | 631545330 | pouzdro potrubní izolační ALS 42/30 mm | m | 26 |  | 0 | CS ÚRS 2017 02 |  |  | základní |  | 0 | 0.00037 | 0.00962 | 0 | 0 | 32 | M | 2 |  |  |  | ROZPOCET | 0 | 0 | 0 | 0 | 0 | 1 | 0 | 16 | 897489075
| PP |  | pouzdro izolační potrubní s jednostrannou Al fólií max. 250/100 °C 42/30 mm | [15 empty] | PP | 2
52 | M | 631545350 | pouzdro potrubní izolační ALS 60/30 mm | m | 35 |  | 0 | CS ÚRS 2017 02 |  |  | základní |  | 0 | 0.00047 | 0.01645 | 0 | 0 | 32 | M | 2 |  |  |  | ROZPOCET | 0 | 0 | 0 | 0 | 0 | 1 | 0 | 16 | -1460918832
| PP |  | pouzdro izolační potrubní s jednostrannou Al fólií max. 250/100 °C 60/30 mm | [15 empty] | PP | 2
| P |  | Poznámka k položce: srovnatelné pro 54/30 | [15 empty] | P | 2
53 | K | 998713102 | Přesun hm izol.tepel.výška 12m | t | 0.02 |  | 0 | CS ÚRS 2017 02 |  |  | základní |  | 0 | 0 | 0 | 0 | 0 | 16 | K | 2 |  |  |  | ROZPOCET | 0 | 0 | 0 | 0 | 0 | 1 | 0 | 16 | 108
| PP |  | Přesun hm izol.tepel.výška 12m | [15 empty] | PP | 2
| D | 721 | VNITRNI KANALIZACE |  |  |  | 0 | [5 empty] | 0 |  | 0.24838 |  | 0 | 1 | D | 1 |  |  |  | ROZPOCET | [6 empty] | 0
54 | K | 721171915 | Potrubí z PP propojení potrubí DN 110 | kus | 10 |  | 0 | CS ÚRS 2017 02 |  |  | základní |  | 0 | 0.00101 | 0.0101 | 0 | 0 | 16 | K | 2 |  |  |  | ROZPOCET | 0 | 0 | 0 | 0 | 0 | 1 | 0 | 16 | 1280618292
| PP |  | Opravy odpadního potrubí plastového propojení dosavadního potrubí DN 110 | [15 empty] | PP | 2
55 | K | 721173401 | Potrubí z PVC KG Systém | m | 28 |  | 0 | CS ÚRS 2017 02 |  |  | základní |  | 0 | 0.0012553 | 0.035148 | 0 | 0 | 16 | K | 2 |  |  |  | ROZPOCET | 0 | 0 | 0 | 0 | 0 | 1 | 0 | 16 | 112
| PP |  | Potrubí z PVC KG Systém | [15 empty] | PP | 2
| P |  | Poznámka k položce: ležaté hrdlové DN 100,tl. 3,0 mm | [15 empty] | P | 2
56 | K | 721174024 | Potrubí z PP HT Systém | m | 90 |  | 0 | CS ÚRS 2017 02 |  |  | základní |  | 0 | 0.0005873 | 0.052857 | 0 | 0 | 16 | K | 2 |  |  |  | ROZPOCET | 0 | 0 | 0 | 0 | 0 | 1 | 0 | 16 | 114
| PP |  | Potrubí z PP HT Systém | [15 empty] | PP | 2
| P |  | Poznámka k položce: odpadní hrdlové DN 70 | [15 empty] | P | 2
57 | K | 721174025 | Potrubí z PP HT Systém | m | 96 |  | 0 | CS ÚRS 2017 02 |  |  | základní |  | 0 | 0.001206 | 0.11578 | 0 | 0 | 16 | K | 2 |  |  |  | ROZPOCET | 0 | 0 | 0 | 0 | 0 | 1 | 0 | 16 | 116
| PP |  | Potrubí z PP HT Systém | [15 empty] | PP | 2
| P |  | Poznámka k položce: odpadní hrdlové DN 100 | [15 empty] | P | 2
58 | K | 721174042 | Potrubí z PP HT Systém | m | 44 |  | 0 | CS ÚRS 2017 02 |  |  | základní |  | 0 | 0.0002899 | 0.012756 | 0 | 0 | 16 | K | 2 |  |  |  | ROZPOCET | 0 | 0 | 0 | 0 | 0 | 1 | 0 | 16 | 120
| PP |  | Potrubí z PP HT Systém | [15 empty] | PP | 2
| P |  | Poznámka k položce: připojovací hrdlové DN 40 | [15 empty] | P | 2
| VV |  | " dn 40" 38 |  | 38 | [13 empty] | VV | 2 | 2 | True | 0 | ROZPOCET
| VV |  | "dn 32" 6 |  | 6 | [13 empty] | VV | 2 | 2 | True | 0 | ROZPOCET
59 | K | 721174043 | Potrubí z PP HT Systém | m | 44 |  | 0 | CS ÚRS 2017 02 |  |  | základní |  | 0 | 0.0003545 | 0.015598 | 0 | 0 | 16 | K | 2 |  |  |  | ROZPOCET | 0 | 0 | 0 | 0 | 0 | 1 | 0 | 16 | 122
| PP |  | Potrubí z PP HT Systém | [15 empty] | PP | 2
| P |  | Poznámka k položce: připojovací hrdlové DN 50 | [15 empty] | P | 2
60 | M | 28770270R | Čisticí kus HT D 75mm | ks | 6 |  | 0 |  |  |  | základní |  | 0 | 0 | 0 | 0 | 0 | 32 | M | 2 |  |  |  | ROZPOCET | 0 | 0 | 0 | 0 | 0 | 1 | 0 | 16 | 124
| PP |  | Čisticí kus HT D 75mm | [15 empty] | PP | 2
61 | M | 28770271R | Čisticí kus HT D 110mm | ks | 3 |  | 0 |  |  |  | základní |  | 0 | 0 | 0 | 0 | 0 | 32 | M | 2 |  |  |  | ROZPOCET | 0 | 0 | 0 | 0 | 0 | 1 | 0 | 16 | 126
| PP |  | Čisticí kus HT D 110mm | [15 empty] | PP | 2
62 | M | 286156990 | hrdlová zátka HTM DN 40 , l = 39 mm | kus | 38 |  | 0 | CS ÚRS 2017 02 |  |  | základní |  | 0 | 1e-05 | 0.00038 | 0 | 0 | 32 | M | 2 |  |  |  | ROZPOCET | 0 | 0 | 0 | 0 | 0 | 1 | 0 | 16 | 499799356
| PP |  | hrdlová zátka HTM DN 40 , l = 39 mm | [15 empty] | PP | 2
63 | M | 286156890 | hrdlová zátka HTM DN 50 , l = 39 mm | kus | 13 |  | 0 | CS ÚRS 2017 02 |  |  | základní |  | 0 | 1e-05 | 0.00013 | 0 | 0 | 32 | M | 2 |  |  |  | ROZPOCET | 0 | 0 | 0 | 0 | 0 | 1 | 0 | 16 | -1811339136
| PP |  | hrdlová zátka HTM DN 50 , l = 39 mm | [15 empty] | PP | 2
64 | M | 286156910 | hrdlová zátka HTM DN 110, l = 46 mm | kus | 29 |  | 0 | CS ÚRS 2017 02 |  |  | základní |  | 0 | 7e-05 | 0.00203 | 0 | 0 | 32 | M | 2 |  |  |  | ROZPOCET | 0 | 0 | 0 | 0 | 0 | 1 | 0 | 16 | 829586739
| PP |  | hrdlová zátka HTM DN 110, l = 46 mm | [15 empty] | PP | 2
65 | K | 721194104 | Vyvedení kanal výpustek D 40 | kus | 40 |  | 0 | CS ÚRS 2017 02 |  |  | základní |  | 0 | 0 | 0 | 0 | 0 | 16 | K | 2 |  |  |  | ROZPOCET | 0 | 0 | 0 | 0 | 0 | 1 | 0 | 16 | 136
| PP |  | Vyvedení kanal výpustek D 40 | [15 empty] | PP | 2
| VV |  | " dn 40" 37+1 |  | 38 | [13 empty] | VV | 2 | 2 | True | 0 | ROZPOCET
| VV |  | " dn 32" 2 |  | 2 | [13 empty] | VV | 2 | 2 | True | 0 | ROZPOCET
66 | K | 721194105 | Vyvedení kanal výpustek D 50 | kus | 14 |  | 0 | CS ÚRS 2017 02 |  |  | základní |  | 0 | 0 | 0 | 0 | 0 | 16 | K | 2 |  |  |  | ROZPOCET | 0 | 0 | 0 | 0 | 0 | 1 | 0 | 16 | 138
| PP |  | Vyvedení kanal výpustek D 50 | [15 empty] | PP | 2
| VV |  | 2+12 |  | 14 | [13 empty] | VV | 2 | 2 | True | 0 | ROZPOCET
| VV |  | Součet |  | 14 | [13 empty] | VV | 2 | 4 | True | 1 | ROZPOCET
67 | K | 721194109 | Vyvedení kanal výpustek D 110 | kus | 34 |  | 0 | CS ÚRS 2017 02 |  |  | základní |  | 0 | 0 | 0 | 0 | 0 | 16 | K | 2 |  |  |  | ROZPOCET | 0 | 0 | 0 | 0 | 0 | 1 | 0 | 16 | 140
| PP |  | Vyvedení kanal výpustek D 110 | [15 empty] | PP | 2
| VV |  | 29+1+3+1 |  | 34 | [13 empty] | VV | 2 | 2 | True | 0 | ROZPOCET
| VV |  | Součet |  | 34 | [13 empty] | VV | 2 | 4 | True | 1 | ROZPOCET
68 | K | 721211403 | Vpusť podlahová s vodorovným odtokem DN 50/75 s kulovým kloubem | kus | 2 |  | 0 | CS ÚRS 2017 02 |  |  | základní |  | 0 | 0.0009 | 0.0018 | 0 | 0 | 16 | K | 2 |  |  |  | ROZPOCET | 0 | 0 | 0 | 0 | 0 | 1 | 0 | 16 | -760630544
| PP |  | Podlahové vpusti s vodorovným odtokem DN 50/75 s kulovým kloubem | [15 empty] | PP | 2
69 | K | 721211422 | Vpusť podlahová se svislým odtokem DN 50/75/110 mřížka nerez 138x138 | kus | 1 |  | 0 | CS ÚRS 2017 02 |  |  | základní |  | 0 | 0.00148 | 0.00148 | 0 | 0 | 16 | K | 2 |  |  |  | ROZPOCET | 0 | 0 | 0 | 0 | 0 | 1 | 0 | 16 | -2092628972
| PP |  | Podlahové vpusti se svislým odtokem DN 50/75/110 mřížka nerez 138x138 | [15 empty] | PP | 2
70 | K | 725869203 | Montáž zápachových uzávěrek džezových jednodílných DN 40 | kus | 2 |  | 0 | CS ÚRS 2017 02 |  |  | základní |  | 0 | 0.00016 | 0.00032 | 0 | 0 | 16 | K | 2 |  |  |  | ROZPOCET | 0 | 0 | 0 | 0 | 0 | 1 | 0 | 16 | 1571443303
| PP |  | Zápachové uzávěrky zařizovacích předmětů montáž zápachových uzávěrek dřezových jednodílných DN 40 | [15 empty] | PP | 2
71 | M | 28701300R | Sifon odvod.kondezátu DN 32, podomítkový, revidovatelný s mechanickou zápach.uzavírkou, Q=0,15l/s | ks | 2 |  | 0 |  |  |  | základní |  | 0 | 0 | 0 | 0 | 0 | 32 | M | 2 |  |  |  | ROZPOCET | 0 | 0 | 0 | 0 | 0 | 1 | 0 | 16 | -1471813201
| PP |  | Sifon odvod.kondezátu DN 32, podomítkový, revidovatelný s mechanickou zápach.uzavírkou, Q=0,15l/s | [15 empty] | PP | 2
72 | K | 721290111 | Zkouška těs kanal vodou -DN 125 | m | 302 |  | 0 | CS ÚRS 2017 02 |  |  | základní |  | 0 | 0 | 0 | 0 | 0 | 16 | K | 2 |  |  |  | ROZPOCET | 0 | 0 | 0 | 0 | 0 | 1 | 0 | 16 | 152
| PP |  | Zkouška těs kanal vodou -DN 125 | [15 empty] | PP | 2
| VV |  | 28+90+96+6+38+44 |  | 302 | [13 empty] | VV | 2 | 2 | True | 0 | ROZPOCET
| VV |  | Součet |  | 302 | [13 empty] | VV | 2 | 4 | True | 1 | ROZPOCET
73 | K | 998721102 | Přesun hm kanalizace výška 12m | t | 2.531 |  | 0 | CS ÚRS 2017 02 |  |  | základní |  | 0 | 0 | 0 | 0 | 0 | 16 | K | 2 |  |  |  | ROZPOCET | 0 | 0 | 0 | 0 | 0 | 1 | 0 | 16 | 154
| PP |  | Přesun hm kanalizace výška 12m | [15 empty] | PP | 2
| D | 722 | VNITRNI VODOVOD |  |  |  | 0 | [5 empty] | 0 |  | 1.3387 |  | 0 | 1 | D | 1 |  |  |  | ROZPOCET | [6 empty] | 0
74 | K | 7229601R | Odpojení stávajících rozvodů | kpl | 1 |  | 0 |  |  |  | základní |  | 0 | 0 | 0 | 0 | 0 | 16 | K | 2 |  |  |  | ROZPOCET | 0 | 0 | 0 | 0 | 0 | 1 | 0 | 16 | 156
| PP |  | Odpojení stávajících rozvodů | [15 empty] | PP | 2
| P |  | Poznámka k položce: vypuštění a zazátkování | [15 empty] | P | 2
75 | K | 722173102 | Potrubí vodovodní plastové PE-Xa spoj násuvnou objímkou plastovou D 16x2,2 mm | m | 47 |  | 0 | CS ÚRS 2017 02 |  |  | základní |  | 0 | 0.00015 | 0.00705 | 0 | 0 | 16 | K | 2 |  |  |  | ROZPOCET | 0 | 0 | 0 | 0 | 0 | 1 | 0 | 16 | -1955498549
| PP |  | Potrubí z plastových trubek ze síťovaného polyethylenu (PE-Xa) spojované mechanicky násuvnou objímkou plastovou D 16/2,2 | [15 empty] | PP | 2
76 | K | 722173103 | Potrubí vodovodní plastové PE-Xa spoj násuvnou objímkou plastovou D 20x2,8 mm | m | 144 |  | 0 | CS ÚRS 2017 02 |  |  | základní |  | 0 | 0.00022 | 0.03168 | 0 | 0 | 16 | K | 2 |  |  |  | ROZPOCET | 0 | 0 | 0 | 0 | 0 | 1 | 0 | 16 | 1168656734
| PP |  | Potrubí z plastových trubek ze síťovaného polyethylenu (PE-Xa) spojované mechanicky násuvnou objímkou plastovou D 20/2,8 | [15 empty] | PP | 2
77 | K | 722173104 | Potrubí vodovodní plastové PE-Xa spoj násuvnou objímkou plastovou D 25x3,5 mm | m | 146 |  | 0 | CS ÚRS 2017 02 |  |  | základní |  | 0 | 0.0003 | 0.0438 | 0 | 0 | 16 | K | 2 |  |  |  | ROZPOCET | 0 | 0 | 0 | 0 | 0 | 1 | 0 | 16 | 1246503879
| PP |  | Potrubí z plastových trubek ze síťovaného polyethylenu (PE-Xa) spojované mechanicky násuvnou objímkou plastovou D 25/3,5 | [15 empty] | PP | 2
78 | K | 722173105 | Potrubí vodovodní plastové PE-Xa spoj násuvnou objímkou plastovou D 32x4,4 mm | m | 87 |  | 0 | CS ÚRS 2017 02 |  |  | základní |  | 0 | 0.00052 | 0.04524 | 0 | 0 | 16 | K | 2 |  |  |  | ROZPOCET | 0 | 0 | 0 | 0 | 0 | 1 | 0 | 16 | 1459099620
| PP |  | Potrubí z plastových trubek ze síťovaného polyethylenu (PE-Xa) spojované mechanicky násuvnou objímkou plastovou D 32/4,4 | [15 empty] | PP | 2
79 | K | 722173106 | Potrubí vodovodní plastové PE-Xa spoj násuvnou objímkou plastovou D 40x5,5 mm | m | 39 |  | 0 | CS ÚRS 2017 02 |  |  | základní |  | 0 | 0.00077 | 0.03003 | 0 | 0 | 16 | K | 2 |  |  |  | ROZPOCET | 0 | 0 | 0 | 0 | 0 | 1 | 0 | 16 | -1357044151
| PP |  | Potrubí z plastových trubek ze síťovaného polyethylenu (PE-Xa) spojované mechanicky násuvnou objímkou plastovou D 40/5,5 | [15 empty] | PP | 2
80 | K | 722173107 | Potrubí vodovodní plastové PE-Xa spoj násuvnou objímkou plastovou D 50x6,9 mm | m | 77 |  | 0 | CS ÚRS 2017 02 |  |  | základní |  | 0 | 0.00122 | 0.09394 | 0 | 0 | 16 | K | 2 |  |  |  | ROZPOCET | 0 | 0 | 0 | 0 | 0 | 1 | 0 | 16 | -365562768
| PP |  | Potrubí z plastových trubek ze síťovaného polyethylenu (PE-Xa) spojované mechanicky násuvnou objímkou plastovou D 50/6,9 | [15 empty] | PP | 2
81 | K | 722173108 | Potrubí vodovodní plastové PE-Xa spoj násuvnou objímkou plastovou D 63x8,7 mm | m | 36 |  | 0 | CS ÚRS 2017 02 |  |  | základní |  | 0 | 0.0021 | 0.0756 | 0 | 0 | 16 | K | 2 |  |  |  | ROZPOCET | 0 | 0 | 0 | 0 | 0 | 1 | 0 | 16 | 107460083
| PP |  | Potrubí z plastových trubek ze síťovaného polyethylenu (PE-Xa) spojované mechanicky násuvnou objímkou plastovou D 63/8,7 | [15 empty] | PP | 2
82 | K | 722130233 | Potrubí vodovodní ocelové závitové pozinkované svařované běžné DN 25 | m | 7 |  | 0 | CS ÚRS 2017 02 |  |  | základní |  | 0 | 0.00309 | 0.02163 | 0 | 0 | 16 | K | 2 |  |  |  | ROZPOCET | 0 | 0 | 0 | 0 | 0 | 1 | 0 | 16 | -357246338
| PP |  | Potrubí z ocelových trubek pozinkovaných závitových svařovaných běžných DN 25 | [15 empty] | PP | 2
83 | K | 722130234 | Potrubí vodovodní ocelové závitové pozinkované svařované běžné DN 32 | m | 7 |  | 0 | CS ÚRS 2017 02 |  |  | základní |  | 0 | 0.00451 | 0.03157 | 0 | 0 | 16 | K | 2 |  |  |  | ROZPOCET | 0 | 0 | 0 | 0 | 0 | 1 | 0 | 16 | 1668241915
| PP |  | Potrubí z ocelových trubek pozinkovaných závitových svařovaných běžných DN 32 | [15 empty] | PP | 2
84 | K | 722130236 | Potrubí vodovodní ocelové závitové pozinkované svařované běžné DN 50 | m | 89 |  | 0 | CS ÚRS 2017 02 |  |  | základní |  | 0 | 0.0064 | 0.5696 | 0 | 0 | 16 | K | 2 |  |  |  | ROZPOCET | 0 | 0 | 0 | 0 | 0 | 1 | 0 | 16 | -1031780655
| PP |  | Potrubí z ocelových trubek pozinkovaných závitových svařovaných běžných DN 50 | [15 empty] | PP | 2
85 | K | 722229102 | Mtž vodov armatur 1závit G 3/4 | kus | 3 |  | 0 | CS ÚRS 2017 02 |  |  | základní |  | 0 | 2.005e-05 | 6.015e-05 | 0 | 0 | 16 | K | 2 |  |  |  | ROZPOCET | 0 | 0 | 0 | 0 | 0 | 1 | 0 | 16 | 178
| PP |  | Mtž vodov armatur 1závit G 3/4 | [15 empty] | PP | 2
86 | M | 55196180R | Kohout kulový vypouš.G 3/4" | ks | 3 |  | 0 |  |  |  | základní |  | 0 | 0 | 0 | 0 | 0 | 32 | M | 2 |  |  |  | ROZPOCET | 0 | 0 | 0 | 0 | 0 | 1 | 0 | 16 | 180
| PP |  | Kohout kulový vypouš.G 3/4" | [15 empty] | PP | 2
| P |  | Poznámka k položce: s přípojkou na hadici | [15 empty] | P | 2
87 | K | 722239101 | Mtž vodov armatur 2závit G 1/2 | kus | 7 |  | 0 | CS ÚRS 2017 02 |  |  | základní |  | 0 | 2.005e-05 | 0.00014035 | 0 | 0 | 16 | K | 2 |  |  |  | ROZPOCET | 0 | 0 | 0 | 0 | 0 | 1 | 0 | 16 | 182
| PP |  | Mtž vodov armatur 2závit G 1/2 | [15 empty] | PP | 2
88 | M | 55196754R | Ventil vyvažovací a regul. DN 15mm | ks | 7 |  | 0 |  |  |  | základní |  | 0 | 0 | 0 | 0 | 0 | 32 | M | 2 |  |  |  | ROZPOCET | 0 | 0 | 0 | 0 | 0 | 1 | 0 | 16 | 184
| PP |  | Ventil vyvažovací a regul. DN 15mm | [15 empty] | PP | 2
89 | K | 722239102 | Mtž vodov armatur 2závit G 3/4 | kus | 12 |  | 0 | CS ÚRS 2017 02 |  |  | základní |  | 0 | 2.005e-05 | 0.0002406 | 0 | 0 | 16 | K | 2 |  |  |  | ROZPOCET | 0 | 0 | 0 | 0 | 0 | 1 | 0 | 16 | 186
| PP |  | Mtž vodov armatur 2závit G 3/4 | [15 empty] | PP | 2
| VV |  | 6+6 |  | 12 | [13 empty] | VV | 2 | 2 | True | 0 | ROZPOCET
| VV |  | Součet |  | 12 | [13 empty] | VV | 2 | 4 | True | 1 | ROZPOCET
90 | M | 551211980 | závitový zpětný ventil R60 3/4" | kus | 6 |  | 0 | CS ÚRS 2017 02 |  |  | základní |  | 0 | 0.00015 | 0.0009 | 0 | 0 | 32 | M | 2 |  |  |  | ROZPOCET | 0 | 0 | 0 | 0 | 0 | 1 | 0 | 16 | -1642167641
| PP |  | závitový zpětný ventil 3/4" | [15 empty] | PP | 2
91 | M | 551243810 | kohout vypouštěcí kulový, s hadicovou vývodkou a zátkou, PN 10, T 110°C R608 3/4" | kus | 6 |  | 0 | CS ÚRS 2017 02 |  |  | základní |  | 0 | 0.00024 | 0.00144 | 0 | 0 | 32 | M | 2 |  |  |  | ROZPOCET | 0 | 0 | 0 | 0 | 0 | 1 | 0 | 16 | -531019448
| PP |  | kohout vypouštěcí kulový, s hadicovou vývodkou a zátkou, PN 10, T 110°C 3/4" | [15 empty] | PP | 2
92 | K | 722239103 | Mtž vodov armatur 2závit G 1 | kus | 8 |  | 0 | CS ÚRS 2017 02 |  |  | základní |  | 0 | 2.005e-05 | 0.0001604 | 0 | 0 | 16 | K | 2 |  |  |  | ROZPOCET | 0 | 0 | 0 | 0 | 0 | 1 | 0 | 16 | 192
| PP |  | Mtž vodov armatur 2závit G 1 | [15 empty] | PP | 2
| VV |  | 1+1+6 |  | 8 | [13 empty] | VV | 2 | 2 | True | 0 | ROZPOCET
| VV |  | Součet |  | 8 | [13 empty] | VV | 2 | 4 | True | 1 | ROZPOCET
93 | M | 551211990 | závitový zpětný ventil R60 1" | kus | 1 |  | 0 | CS ÚRS 2017 02 |  |  | základní |  | 0 | 0.00022 | 0.00022 | 0 | 0 | 32 | M | 2 |  |  |  | ROZPOCET | 0 | 0 | 0 | 0 | 0 | 1 | 0 | 16 | -1778990955
| PP |  | závitový zpětný ventil 1" | [15 empty] | PP | 2
94 | M | 551141280 | kohout kulový, PN 35, T 185 C, chromovaný R250D 1" červený | kus | 1 |  | 0 | CS ÚRS 2017 02 |  |  | základní |  | 0 | 0.00048 | 0.00048 | 0 | 0 | 32 | M | 2 |  |  |  | ROZPOCET | 0 | 0 | 0 | 0 | 0 | 1 | 0 | 16 | -195520670
| PP |  | kulový kohout, PN 35, T 185 C, chromovaný 1" červený | [15 empty] | PP | 2
| P |  | Poznámka k položce: max. 35 bar (1˝ - 2˝), max. 185°C | [15 empty] | P | 2
95 | M | 551142140 | kohout kulový s vypouštěním PN 35, T 185 C, chromovaný R250DS 1" | kus | 6 |  | 0 | CS ÚRS 2017 02 |  |  | základní |  | 0 | 0.00055 | 0.0033 | 0 | 0 | 32 | M | 2 |  |  |  | ROZPOCET | 0 | 0 | 0 | 0 | 0 | 1 | 0 | 16 | 1194940572
| PP |  | kulový kohout s vypouštěním PN 35, T 185 C, chromovaný R250DS 1" | [15 empty] | PP | 2
96 | K | 722239104 | Mtž vodov armatur 2závit G 5/4 | kus | 2 |  | 0 | CS ÚRS 2017 02 |  |  | základní |  | 0 | 2.005e-05 | 4.01e-05 | 0 | 0 | 16 | K | 2 |  |  |  | ROZPOCET | 0 | 0 | 0 | 0 | 0 | 1 | 0 | 16 | 200
| PP |  | Mtž vodov armatur 2závit G 5/4 | [15 empty] | PP | 2
97 | M | 551142160 | kohout kulový s vypouštěním PN 35, T 185 C, chromovaný R250DS 1"1/4 | kus | 2 |  | 0 | CS ÚRS 2017 02 |  |  | základní |  | 0 | 0.00078 | 0.00156 | 0 | 0 | 32 | M | 2 |  |  |  | ROZPOCET | 0 | 0 | 0 | 0 | 0 | 1 | 0 | 16 | -97998717
| PP |  | kulový kohout s vypouštěním PN 35, T 185 C, chromovaný R250DS 1"1/4 | [15 empty] | PP | 2
98 | K | 722239105 | Mtž vodov armatur 2zavit G 6/4 | kus | 2 |  | 0 | CS ÚRS 2017 02 |  |  | základní |  | 0 | 2.005e-05 | 4.01e-05 | 0 | 0 | 16 | K | 2 |  |  |  | ROZPOCET | 0 | 0 | 0 | 0 | 0 | 1 | 0 | 16 | 204
| PP |  | Mtž vodov armatur 2zavit G 6/4 | [15 empty] | PP | 2
| VV |  | 1+1 |  | 2 | [13 empty] | VV | 2 | 2 | True | 0 | ROZPOCET
| VV |  | Součet |  | 2 | [13 empty] | VV | 2 | 4 | True | 1 | ROZPOCET
99 | M | 551212010 | závitový zpětný ventil R60 1"1/2 | kus | 1 |  | 0 | CS ÚRS 2017 02 |  |  | základní |  | 0 | 0.00048 | 0.00048 | 0 | 0 | 32 | M | 2 |  |  |  | ROZPOCET | 0 | 0 | 0 | 0 | 0 | 1 | 0 | 16 | 1082649669
| PP |  | závitový zpětný ventil 1"1/2 | [15 empty] | PP | 2
100 | M | 551141320 | kohout kulový, PN 35, T 185 C, chromovaný R250D 1"1/2 červený | kus | 1 |  | 0 | CS ÚRS 2017 02 |  |  | základní |  | 0 | 0.00105 | 0.00105 | 0 | 0 | 32 | M | 2 |  |  |  | ROZPOCET | 0 | 0 | 0 | 0 | 0 | 1 | 0 | 16 | 528873258
| PP |  | kulový kohout, PN 35, T 185 C, chromovaný 1"1/2 červený | [15 empty] | PP | 2
| P |  | Poznámka k položce: max. 35 bar (1˝ - 2˝), max. 185°C | [15 empty] | P | 2
101 | K | 722239106 | Mtž vodov armatur 2zavit G 2 | kus | 2 |  | 0 | CS ÚRS 2017 02 |  |  | základní |  | 0 | 2.005e-05 | 4.01e-05 | 0 | 0 | 16 | K | 2 |  |  |  | ROZPOCET | 0 | 0 | 0 | 0 | 0 | 1 | 0 | 16 | 210
| PP |  | Mtž vodov armatur 2zavit G 2 | [15 empty] | PP | 2
| VV |  | 1+1 |  | 2 | [13 empty] | VV | 2 | 2 | True | 0 | ROZPOCET
| VV |  | Součet |  | 2 | [13 empty] | VV | 2 | 4 | True | 1 | ROZPOCET
102 | M | 551212020 | závitový zpětný ventil R60 2" | kus | 1 |  | 0 | CS ÚRS 2017 02 |  |  | základní |  | 0 | 0.00074 | 0.00074 | 0 | 0 | 32 | M | 2 |  |  |  | ROZPOCET | 0 | 0 | 0 | 0 | 0 | 1 | 0 | 16 | 210364880
| PP |  | závitový zpětný ventil 2" | [15 empty] | PP | 2
103 | M | 551141340 | kohout kulový, PN 35, T 185 C, chromovaný R250D 2" červený | kus | 1 |  | 0 | CS ÚRS 2017 02 |  |  | základní |  | 0 | 0.00166 | 0.00166 | 0 | 0 | 32 | M | 2 |  |  |  | ROZPOCET | 0 | 0 | 0 | 0 | 0 | 1 | 0 | 16 | 1431561689
| PP |  | kulový kohout, PN 35, T 185 C, chromovaný 2" červený | [15 empty] | PP | 2
| P |  | Poznámka k položce: max. 35 bar (1˝ - 2˝), max. 185°C | [15 empty] | P | 2
104 | K | 734209124 | Mtž 3závit armatury G 3/4" | kus | 6 |  | 0 | CS ÚRS 2017 02 |  |  | základní |  | 0 | 0.00015053 | 0.00090315 | 0 | 0 | 16 | K | 2 |  |  |  | ROZPOCET | 0 | 0 | 0 | 0 | 0 | 1 | 0 | 16 | 216
| PP |  | Mtž 3závit armatury G 3/4" | [15 empty] | PP | 2
105 | M | 54196199R | Skupinový termoskopický ventil DN20, vč.zpětných ventilů a filtračních sítek, termoskopický systém směšování,uzavření ventilu při výpadku studené/teplé vody max.do 1sec. | ks | 6 |  | 0 |  |  |  | základní |  | 0 | 0 | 0 | 0 | 0 | 32 | M | 2 |  |  |  | ROZPOCET | 0 | 0 | 0 | 0 | 0 | 1 | 0 | 16 | 218
106 | K | 723150369 | Chránička d 89 | m | 7.5 |  | 0 | CS ÚRS 2017 02 |  |  | základní |  | 0 | 0.0086057 | 0.064543 | 0 | 0 | 16 | K | 2 |  |  |  | ROZPOCET | 0 | 0 | 0 | 0 | 0 | 1 | 0 | 16 | 220
| PP |  | Chránička d 89 | [15 empty] | PP | 2
| VV |  | 15*0.5 |  | 7.5 | [13 empty] | VV | 2 | 2 | True | 0 | ROZPOCET
| VV |  | Součet |  | 7.5 | [13 empty] | VV | 2 | 4 | True | 1 | ROZPOCET
107 | K | 722212440 | Orientační štítky na zeď | soubor | 35 |  | 0 | CS ÚRS 2017 02 |  |  | základní |  | 0 | 0.000108 | 0.00378 | 0 | 0 | 16 | K | 2 |  |  |  | ROZPOCET | 0 | 0 | 0 | 0 | 0 | 1 | 0 | 16 | 222
| PP |  | Orientační štítky na zeď | [15 empty] | PP | 2
| VV |  | 10+25 |  | 35 | [13 empty] | VV | 2 | 2 | True | 0 | ROZPOCET
| VV |  | Součet |  | 35 | [13 empty] | VV | 2 | 4 | True | 1 | ROZPOCET
108 | K | 722254126 | Hydrantová skříň vnitřní s výzbrojí C 52 s hydrantovým nástavcem a klíčem polyesterová hadice | soubor | 6 |  | 0 | CS ÚRS 2017 02 |  |  | základní |  | 0 | 0.02852 | 0.17112 | 0 | 0 | 16 | K | 2 |  |  |  | ROZPOCET | 0 | 0 | 0 | 0 | 0 | 1 | 0 | 16 | -806901311
| PP |  | Požární příslušenství a armatury hydrantové skříně vnitřní s výzbrojí C 52 (s hydrantovým nástavcem a klíčem, polyesterová hadice) | [15 empty] | PP | 2
109 | K | 722290226 | Zkouška tlak potr -DN 50 | m | 679 |  | 0 | CS ÚRS 2017 02 |  |  | základní |  | 0 | 0.0001898 | 0.12887 | 0 | 0 | 16 | K | 2 |  |  |  | ROZPOCET | 0 | 0 | 0 | 0 | 0 | 1 | 0 | 16 | 226
| PP |  | Zkouška tlak potr -DN 50 | [15 empty] | PP | 2
| VV |  | 47+144+146+87+39+77+36+7+7+89 |  | 679 | [13 empty] | VV | 2 | 2 | True | 0 | ROZPOCET
| VV |  | Součet |  | 679 | [13 empty] | VV | 2 | 4 | True | 1 | ROZPOCET
110 | K | 722290234 | Proplach a dezinfekce -DN 80 | m | 679 |  | 0 | CS ÚRS 2017 02 |  |  | základní |  | 0 | 1e-05 | 0.00679 | 0 | 0 | 16 | K | 2 |  |  |  | ROZPOCET | 0 | 0 | 0 | 0 | 0 | 1 | 0 | 16 | 228
| PP |  | Proplach a dezinfekce -DN 80 | [15 empty] | PP | 2
111 | K | 998722102 | Přesun hm vodovod výška 12m | t | 2.545 |  | 0 | CS ÚRS 2017 02 |  |  | základní |  | 0 | 0 | 0 | 0 | 0 | 16 | K | 2 |  |  |  | ROZPOCET | 0 | 0 | 0 | 0 | 0 | 1 | 0 | 16 | 230
| PP |  | Přesun hm vodovod výška 12m | [15 empty] | PP | 2
| D | 724 | STROJNI VYBAVENI |  |  |  | 0 | [5 empty] | 0 |  | 0.00125 |  | 0 | 1 | D | 1 |  |  |  | ROZPOCET | [6 empty] | 0
112 | K | 724231128 | Příslušenství domovních vodáren měřící tlakoměr deformační typ 03313 | soubor | 1 |  | 0 | CS ÚRS 2017 02 |  |  | základní |  | 0 | 0.00125 | 0.00125 | 0 | 0 | 16 | K | 2 |  |  |  | ROZPOCET | 0 | 0 | 0 | 0 | 0 | 1 | 0 | 16 | 1099147136
| PP |  | Příslušenství domovních vodáren měřicí tlakoměr deformační [typ 03313] | [15 empty] | PP | 2
| P |  | Poznámka k položce: Tlakoměr D 100 0-1 MPa | [15 empty] | P | 2
113 | K | 998724102 | Stroj vyb přesun hmot vyska -12m | t | 0.001 |  | 0 | CS ÚRS 2017 02 |  |  | základní |  | 0 | 0 | 0 | 0 | 0 | 16 | K | 2 |  |  |  | ROZPOCET | 0 | 0 | 0 | 0 | 0 | 1 | 0 | 16 | 234
| PP |  | Stroj vyb přesun hmot vyska -12m | [15 empty] | PP | 2
| D | 725 | ZARIZOVACI PREDMETY |  |  |  | 0 | [5 empty] | 0 |  | 1.8633 |  | 0 | 1 | D | 1 |  |  |  | ROZPOCET | [6 empty] | 0
114 | K | 725119125 | Montáž klozetových mís závěsných na nosné stěny | kus | 30 |  | 0 | CS ÚRS 2017 02 |  |  | základní |  | 0 | 0.00242 | 0.0726 | 0 | 0 | 16 | K | 2 |  |  |  | ROZPOCET | 0 | 0 | 0 | 0 | 0 | 1 | 0 | 16 | 995851928
| PP |  | Zařízení záchodů montáž klozetových mís závěsných na nosné stěny | [15 empty] | PP | 2
| VV |  | 29+1 |  | 30 | [13 empty] | VV | 2 | 2 | True | 0 | ROZPOCET
115 | M | 642360310 | klozet keramický závěsný hluboké splachování bílý | kus | 29 |  | 0 | CS ÚRS 2017 02 |  |  | základní |  | 0 | 0.015 | 0.435 | 0 | 0 | 32 | M | 2 |  |  |  | ROZPOCET | 0 | 0 | 0 | 0 | 0 | 1 | 0 | 16 | -269274943
| PP |  | klozet keramický závěsný hluboké splachování bílý | [15 empty] | PP | 2
116 | M | 551673990 | sedátko klozetové duroplastové bílé | kus | 29 |  | 0 | CS ÚRS 2017 02 |  |  | základní |  | 0 | 0.0013 | 0.0377 | 0 | 0 | 32 | M | 2 |  |  |  | ROZPOCET | 0 | 0 | 0 | 0 | 0 | 1 | 0 | 16 | -993766471
| PP |  | sedátko klozetové duroplastové bílé | [15 empty] | PP | 2
117 | M | 642360510 | klozet keramický závěsný hluboké splachování handicap bílý | kus | 1 |  | 0 | CS ÚRS 2017 02 |  |  | základní |  | 0 | 0.016 | 0.016 | 0 | 0 | 32 | M | 2 |  |  |  | ROZPOCET | 0 | 0 | 0 | 0 | 0 | 1 | 0 | 16 | 1761561132
| PP |  | klozet keramický závěsný hluboké splachování handicap bílý | [15 empty] | PP | 2
118 | M | 551673940 | sedátko záchodové Antibak - Duroplast- univerzální bílé | kus | 1 |  | 0 | CS ÚRS 2016 02 |  |  | základní |  | 0 | 0.00128 | 0.00128 | 0 | 0 | 32 | M | 2 |  |  |  | ROZPOCET | 0 | 0 | 0 | 0 | 0 | 1 | 0 | 16 | 1804660941
| PP |  | sedátko záchodové antibakteriální duroplastové bílé | [15 empty] | PP | 2
119 | K | 726131042 | Předst.systémy-do lehkých stěn | soubor | 29 |  | 0 | CS ÚRS 2017 02 |  |  | základní |  | 0 | 0.0185 | 0.5365 | 0 | 0 | 16 | K | 2 |  |  |  | ROZPOCET | 0 | 0 | 0 | 0 | 0 | 1 | 0 | 16 | 246
| PP |  | Předst.systémy-do lehkých stěn | [15 empty] | PP | 2
| P |  | Poznámka k položce: závěs. kloz. zepředu s připoj .v. 1120mm | [15 empty] | P | 2
120 | K | 726131043 | Instalační předstěna - klozet závěsný v 1120 mm s ovládáním zepředu pro postižené do stěn s kov kcí | soubor | 1 |  | 0 | CS ÚRS 2017 02 |  |  | základní |  | 0 | 0.01765 | 0.01765 | 0 | 0 | 16 | K | 2 |  |  |  | ROZPOCET | 0 | 0 | 0 | 0 | 0 | 1 | 0 | 16 | 448576038
| PP |  | Předstěnové instalační systémy do lehkých stěn s kovovou konstrukcí pro závěsné klozety ovládání zepředu, stavební výšky 1120 mm pro tělesně postižené | [15 empty] | PP | 2
121 | K | 725900952 | Upev dopl zaříz koupelny vč za vrut | kus | 4 |  | 0 | CS ÚRS 2017 02 |  |  | základní |  | 0 | 6.9e-07 | 2.76e-06 | 0 | 0 | 16 | K | 2 |  |  |  | ROZPOCET | 0 | 0 | 0 | 0 | 0 | 1 | 0 | 16 | 250
| PP |  | Upev dopl zaříz koupelny vč za vrut | [15 empty] | PP | 2
| VV |  | 2*2 |  | 4 | [13 empty] | VV | 2 | 2 | True | 0 | ROZPOCET
| VV |  | Součet |  | 4 | [13 empty] | VV | 2 | 4 | True | 1 | ROZPOCET
122 | K | 726131031 | Předstěn. syst. -lehké stěny | soubor | 1 |  | 0 | CS ÚRS 2017 02 |  |  | základní |  | 0 | 0.0117 | 0.0117 | 0 | 0 | 16 | K | 2 |  |  |  | ROZPOCET | 0 | 0 | 0 | 0 | 0 | 1 | 0 | 16 | 252
| PP |  | Předstěn. syst. -lehké stěny | [15 empty] | PP | 2
| P |  | Poznámka k položce: podpěrné prvky a madla stav.výšky 1120mm | [15 empty] | P | 2
123 | M | 55396064R | Madlo nerez pevné k WC dl=600mm | ks | 1 |  | 0 |  |  |  | základní |  | 0 | 0 | 0 | 0 | 0 | 32 | M | 2 |  |  |  | ROZPOCET | 0 | 0 | 0 | 0 | 0 | 1 | 0 | 16 | 254
| PP |  | Madlo nerez pevné k WC dl=600mm | [15 empty] | PP | 2
124 | M | 55396063R | Madlo sklop.WC dl.834cm-nerez | ks | 1 |  | 0 |  |  |  | základní |  | 0 | 0 | 0 | 0 | 0 | 32 | M | 2 |  |  |  | ROZPOCET | 0 | 0 | 0 | 0 | 0 | 1 | 0 | 16 | 256
| PP |  | Madlo sklop.WC dl.834cm-nerez | [15 empty] | PP | 2
| P |  | Poznámka k položce: s držákem toalet.papíru | [15 empty] | P | 2
125 | K | 725129102 | Montáž pisoáru s automatickým splachováním | kus | 12 |  | 0 | CS ÚRS 2017 02 |  |  | základní |  | 0 | 8e-05 | 0.00096 | 0 | 0 | 16 | K | 2 |  |  |  | ROZPOCET | 0 | 0 | 0 | 0 | 0 | 1 | 0 | 16 | 1731714733
| PP |  | Pisoárové záchodky montáž ostatních typů automatických | [15 empty] | PP | 2
126 | M | 64296967R | SET pisoáru+napáj zdroj.2607RZ | kpl | 12 |  | 0 |  |  |  | základní |  | 0 | 0 | 0 | 0 | 0 | 32 | M | 2 |  |  |  | ROZPOCET | 0 | 0 | 0 | 0 | 0 | 1 | 0 | 16 | 260
| PP |  | SET pisoáru+napáj zdroj.2607RZ | [15 empty] | PP | 2
| P |  | Poznámka k položce: vč.rad.splach.,sifonu+mont.sady | [15 empty] | P | 2
127 | K | 725211602 | Umyvadlo keramické připevněné na stěnu šrouby bílé bez krytu na sifon 550 mm | soubor | 37 |  | 0 | CS ÚRS 2017 02 |  |  | základní |  | 0 | 0.01475 | 0.54575 | 0 | 0 | 16 | K | 2 |  |  |  | ROZPOCET | 0 | 0 | 0 | 0 | 0 | 1 | 0 | 16 | -948338926
| PP |  | Umyvadla keramická bez výtokových armatur se zápachovou uzávěrkou připevněná na stěnu šrouby bílá bez sloupu nebo krytu na sifon 550 mm | [15 empty] | PP | 2
128 | K | 725211681 | Umyvadlo keramické zdravotní připevněné na stěnu šrouby bílé 640 mm | soubor | 1 |  | 0 | CS ÚRS 2017 02 |  |  | základní |  | 0 | 0.01878 | 0.01878 | 0 | 0 | 16 | K | 2 |  |  |  | ROZPOCET | 0 | 0 | 0 | 0 | 0 | 1 | 0 | 16 | 1754714920
| PP |  | Umyvadla keramická bez výtokových armatur zdravotní se zápachovou uzávěrkou připevněná na stěnu šrouby bílá 640 mm | [15 empty] | PP | 2
129 | K | 726131001 | Předstěn. systémy-lehké stěny | soubor | 1 |  | 0 | CS ÚRS 2017 02 |  |  | základní |  | 0 | 0.012 | 0.012 | 0 | 0 | 16 | K | 2 |  |  |  | ROZPOCET | 0 | 0 | 0 | 0 | 0 | 1 | 0 | 16 | 268
| PP |  | Předstěn. systémy-lehké stěny | [15 empty] | PP | 2
| P |  | Poznámka k položce: umyvadla stojánková baterie st.v. 1120mm | [15 empty] | P | 2
130 | K | 725331111 | Výlevka bez výtokových armatur keramická se sklopnou plastovou mřížkou 425 mm | soubor | 3 |  | 0 | CS ÚRS 2017 02 |  |  | základní |  | 0 | 0.0147 | 0.0441 | 0 | 0 | 16 | K | 2 |  |  |  | ROZPOCET | 0 | 0 | 0 | 0 | 0 | 1 | 0 | 16 | 1690709794
| PP |  | Výlevky bez výtokových armatur a splachovací nádrže keramické se sklopnou plastovou mřížkou 425 mm | [15 empty] | PP | 2
131 | K | 725813111 | Ventil rohový bez připojovací trubičky nebo flexi hadičky G 1/2 | soubor | 76 |  | 0 | CS ÚRS 2017 02 |  |  | základní |  | 0 | 0.0003 | 0.0228 | 0 | 0 | 16 | K | 2 |  |  |  | ROZPOCET | 0 | 0 | 0 | 0 | 0 | 1 | 0 | 16 | -103036605
| PP |  | Ventily rohové bez připojovací trubičky nebo flexi hadičky G 1/2 | [15 empty] | PP | 2
| VV |  | (37+1)*2 |  | 76 | [13 empty] | VV | 2 | 2 | True | 0 | ROZPOCET
132 | K | 725819401 | Montáž ventilů rohových G 1/2 s připojovací trubičkou | soubor | 42 |  | 0 | CS ÚRS 2017 02 |  |  | základní |  | 0 | 9e-05 | 0.00378 | 0 | 0 | 16 | K | 2 |  |  |  | ROZPOCET | 0 | 0 | 0 | 0 | 0 | 1 | 0 | 16 | 1659792527
| PP |  | Ventily montáž ventilů ostatních typů rohových s připojovací trubičkou G 1/2 | [15 empty] | PP | 2
| VV |  | "T67" 30 |  | 30 | [13 empty] | VV | 2 | 2 | True | 0 | ROZPOCET
| VV |  | " T70" 12 |  | 12 | [13 empty] | VV | 2 | 2 | True | 0 | ROZPOCET
133 | M | 55141040R1 | ventil rohový mosazný 1TE67 DN 15 1/2" | kus | 30 |  | 0 |  |  |  | základní |  | 0 | 0.00021 | 0.0063 | 0 | 0 | 32 | M | 2 |  |  |  | ROZPOCET | 0 | 0 | 0 | 0 | 0 | 1 | 0 | 16 | -145728770
| PP |  | ventil rohový mosazný DN 15 1/2" | [15 empty] | PP | 2
| VV |  | "T67" 30 |  | 30 | [13 empty] | VV | 2 | 2 | True | 0 | ROZPOCET
134 | M | 55141040R2 | ventil rohový mosazný 1TE70 DN 15 1/2" | kus | 12 |  | 0 |  |  |  | základní |  | 0 | 0.00021 | 0.00252 | 0 | 0 | 32 | M | 2 |  |  |  | ROZPOCET | 0 | 0 | 0 | 0 | 0 | 1 | 0 | 16 | 119880113
| PP |  | ventil rohový mosazný DN 15 1/2" | [15 empty] | PP | 2
| VV |  | " T70" 12 |  | 12 | [13 empty] | VV | 2 | 2 | True | 0 | ROZPOCET
135 | M | 551908200 | flexi ohebná sanitární D 9 x 13 mm FF 1/2", 50 cm | kus | 42 |  | 0 | CS ÚRS 2017 02 |  |  | základní |  | 0 | 0.00011 | 0.00462 | 0 | 0 | 32 | M | 2 |  |  |  | ROZPOCET | 0 | 0 | 0 | 0 | 0 | 1 | 0 | 16 | -1111731679
| PP |  | flexi ohebná sanitární D 9 x 13 mm FF 1/2", 50 cm | [15 empty] | PP | 2
| VV |  | "T67" 30 |  | 30 | [13 empty] | VV | 2 | 2 | True | 0 | ROZPOCET
| VV |  | " T70" 12 |  | 12 | [13 empty] | VV | 2 | 2 | True | 0 | ROZPOCET
136 | K | 725829101 | Montáž baterie nástěnné dřezové pákové a klasické | kus | 3 |  | 0 | CS ÚRS 2017 02 |  |  | základní |  | 0 | 0.00016 | 0.00048 | 0 | 0 | 16 | K | 2 |  |  |  | ROZPOCET | 0 | 0 | 0 | 0 | 0 | 1 | 0 | 16 | -1762151867
| PP |  | Baterie dřezové montáž ostatních typů nástěnných pákových nebo klasických | [15 empty] | PP | 2
137 | M | 55199959R | Baterie nást.dřez.-výt.ram.300mm | ks | 3 |  | 0 |  |  |  | základní |  | 0 | 0 | 0 | 0 | 0 | 32 | M | 2 |  |  |  | ROZPOCET | 0 | 0 | 0 | 0 | 0 | 1 | 0 | 16 | -1808237890
| PP |  | Baterie nást.dřez.-výt.ram.300mm | [15 empty] | PP | 2
138 | K | 725829131 | Montáž baterie umyvadlové stojánkové G 1/2 ostatní typ | kus | 38 |  | 0 | CS ÚRS 2017 02 |  |  | základní |  | 0 | 4e-05 | 0.00152 | 0 | 0 | 16 | K | 2 |  |  |  | ROZPOCET | 0 | 0 | 0 | 0 | 0 | 1 | 0 | 16 | 1169661848
| PP |  | Baterie umyvadlové montáž ostatních typů stojánkových G 1/2 | [15 empty] | PP | 2
| VV |  | 28+9+1 |  | 38 | [13 empty] | VV | 2 | 2 | True | 0 | ROZPOCET
139 | M | 551456880 | baterie umyvadlová stojánková páková chrom | kus | 28 |  | 0 | CS ÚRS 2017 02 |  |  | základní |  | 0 | 0.00158 | 0.04424 | 0 | 0 | 32 | M | 2 |  |  |  | ROZPOCET | 0 | 0 | 0 | 0 | 0 | 1 | 0 | 16 | -439514786
| PP |  | baterie umyvadlová stojánková páková chrom | [15 empty] | PP | 2
| P |  | Poznámka k položce: dle výběru investora | [15 empty] | P | 2
140 | M | 551456920 | baterie umyvadlová stojánková páková s prodlouženou pákou (lékařská) | kus | 1 |  | 0 | CS ÚRS 2017 02 |  |  | základní |  | 0 | 0.00152 | 0.00152 | 0 | 0 | 32 | M | 2 |  |  |  | ROZPOCET | 0 | 0 | 0 | 0 | 0 | 1 | 0 | 16 | 1877772112
| PP |  | baterie umyvadlová stojánková páková s prodlouženou pákou (lékařská) | [15 empty] | PP | 2
| P |  | Poznámka k položce: dle výběru investora | [15 empty] | P | 2
141 | M | 55145691R | Tlačný uzavírací ventil umyvadlový stojánkový se systémem znemožňujícím výtok při trvalém stlačení hlavice,na studenou nebo smíchanou vodu, vandaluvzdorné provedení, samočistící mechanismus se syntetickým rubínem. | kus | 9 |  | 0 |  |  |  | základní |  | 0 | 0.00183 | 0.01647 | 0 | 0 | 32 | M | 2 |  |  |  | ROZPOCET | 0 | 0 | 0 | 0 | 0 | 1 | 0 | 16 | 903793733
| P |  | Poznámka k položce: dle výběru investora | [15 empty] | P | 2
142 | K | 725861102 | Zápachová uzávěrka pro umyvadla DN 40 | kus | 37 |  | 0 | CS ÚRS 2017 02 |  |  | základní |  | 0 | 0.00023 | 0.00851 | 0 | 0 | 16 | K | 2 |  |  |  | ROZPOCET | 0 | 0 | 0 | 0 | 0 | 1 | 0 | 16 | 1591771875
| PP |  | Zápachové uzávěrky zařizovacích předmětů pro umyvadla DN 40 | [15 empty] | PP | 2
143 | K | 725861312 | Zápachová uzávěrka pro umyvadlo DN 40 podomítková | kus | 1 |  | 0 | CS ÚRS 2017 02 |  |  | základní |  | 0 | 0.00052 | 0.00052 | 0 | 0 | 16 | K | 2 |  |  |  | ROZPOCET | 0 | 0 | 0 | 0 | 0 | 1 | 0 | 16 | -561859058
| PP |  | Zápachové uzávěrky zařizovacích předmětů pro umyvadla podomítkové DN 40/50 | [15 empty] | PP | 2
144 | K | 998725102 | Zařiz předm přesun hmot vyska -12m | t | 2.122 |  | 0 | CS ÚRS 2017 02 |  |  | základní |  | 0 | 0 | 0 | 0 | 0 | 16 | K | 2 |  |  |  | ROZPOCET | 0 | 0 | 0 | 0 | 0 | 1 | 0 | 16 | 298
| PP |  | Zařiz předm přesun hmot vyska -12m | [15 empty] | PP | 2
| D | 767 | KOVOVE STAV.DOPLNKOVE KONSTRUKCE |  |  |  | 0 | [5 empty] | 0 |  | 0.1391 |  | 0 | 1 | D | 1 |  |  |  | ROZPOCET | [6 empty] | 0
145 | K | 767995111 | Montáž atypických zámečnických konstrukcí hmotnosti do 5 kg | kg | 130 |  | 0 | CS ÚRS 2017 02 |  |  | základní |  | 0 | 7e-05 | 0.0091 | 0 | 0 | 16 | K | 2 |  |  |  | ROZPOCET | 0 | 0 | 0 | 0 | 0 | 1 | 0 | 16 | 1917424356
| PP |  | Montáž ostatních atypických zámečnických konstrukcí hmotnosti do 5 kg | [15 empty] | PP | 2
| VV |  | 50+80 |  | 130 | [13 empty] | VV | 2 | 2 | True | 0 | ROZPOCET
146 | M | 553970001 | Atypické kovové výrobky | kg | 50 |  | 0 |  |  |  | základní |  | 0 | 0.001 | 0.05 | 0 | 0 | 32 | M | 2 |  |  |  | ROZPOCET | 0 | 0 | 0 | 0 | 0 | 1 | 0 | 16 | 515340174
| PP |  | Atypické kovové výrobky | [15 empty] | PP | 2
| P |  | Poznámka k položce: pomocné kce pro uchycení potrubí | [15 empty] | P | 2
147 | M | 553970000 | Atypické kovové výrobky včetne zinkování | kg | 80 |  | 0 |  |  |  | základní |  | 0 | 0.001 | 0.08 | 0 | 0 | 32 | M | 2 |  |  |  | ROZPOCET | 0 | 0 | 0 | 0 | 0 | 1 | 0 | 16 | -1242336310
| PP |  | Atypické kovové výrobky včetne zinkování | [15 empty] | PP | 2
| P |  | Poznámka k položce: lišty,konzoly pozink. | [15 empty] | P | 2
148 | K | 998767102 | Přesun hmot KDK -50m výška -12m | t | 0.139 |  | 0 | CS ÚRS 2017 02 |  |  | základní |  | 0 | 0 | 0 | 0 | 0 | 16 | K | 2 |  |  |  | ROZPOCET | 0 | 0 | 0 | 0 | 0 | 1 | 0 | 16 | 306
| PP |  | Přesun hmot KDK -50m výška -12m | [15 empty] | PP | 2
| D | 783 | NATERY |  |  |  | 0 | [5 empty] | 0 |  | 0.000656 |  | 0 | 1 | D | 1 |  |  |  | ROZPOCET | [6 empty] | 0
149 | K | 783314201 | Základní antikorozní jednonásobný syntetický standardní nátěr zámečnických konstrukcí | m2 | 1.6 |  | 0 | CS ÚRS 2017 02 |  |  | základní |  | 0 | 0.00017 | 0.000272 | 0 | 0 | 16 | K | 2 |  |  |  | ROZPOCET | 0 | 0 | 0 | 0 | 0 | 1 | 0 | 16 | -307344894
| PP |  | Základní antikorozní nátěr zámečnických konstrukcí jednonásobný syntetický standardní | [15 empty] | PP | 2
| VV |  | 50*32*0.001 |  | 1.6 | [13 empty] | VV | 2 | 2 | True | 0 | ROZPOCET
150 | K | 783317101 | Krycí jednonásobný syntetický standardní nátěr zámečnických konstrukcí | m2 | 3.2 |  | 0 | CS ÚRS 2017 02 |  |  | základní |  | 0 | 0.00012 | 0.000384 | 0 | 0 | 16 | K | 2 |  |  |  | ROZPOCET | 0 | 0 | 0 | 0 | 0 | 1 | 0 | 16 | 1722640011
| PP |  | Krycí nátěr (email) zámečnických konstrukcí jednonásobný syntetický standardní | [15 empty] | PP | 2
| VV |  | " 2x" 1,6*2 |  | 3.2 | [13 empty] | VV | 2 | 2 | True | 0 | ROZPOCET
| D | 900 | RŮZNÉ |  |  |  | 0 | [5 empty] | 0 |  | 0 |  | 0 | 1 | D | 0 |  |  |  | ROZPOCET | [6 empty] | 0
151 | K | 9009601R | Protokol o hydronickém vyváž.soust. | kpl | 1 |  | 0 |  |  |  | základní |  | 0 | 0 | 0 | 0 | 0 | 262144 | K | 1 |  |  |  | ROZPOCET | 0 | 0 | 0 | 0 | 0 | 1 | 0 | 262144 | 312
| PP |  | Protokol o hydronickém vyváž.soust. | [15 empty] | PP | 1
| P |  | Poznámka k položce: zhotovení a umístění štítků na ventily | [15 empty] | P | 1
152 | K | 9009602R | Zaměření skuteč.stavu ve vodov.síti | kpl | 1 |  | 0 |  |  |  | základní |  | 0 | 0 | 0 | 0 | 0 | 262144 | K | 1 |  |  |  | ROZPOCET | 0 | 0 | 0 | 0 | 0 | 1 | 0 | 262144 | 314
| PP |  | Zaměření skuteč.stavu ve vodov.síti | [15 empty] | PP | 1
| P |  | Poznámka k položce: v místě vodoměrné sestavy | [15 empty] | P | 1
153 | K | 9009603R | Vyřízení revizí,přejímek,stat.výpočt | kpl | 1 |  | 0 |  |  |  | základní |  | 0 | 0 | 0 | 0 | 0 | 262144 | K | 1 |  |  |  | ROZPOCET | 0 | 0 | 0 | 0 | 0 | 1 | 0 | 262144 | 316
| PP |  | Vyřízení revizí,přejímek,stat.výpočt | [15 empty] | PP | 1
| P |  | Poznámka k položce: dodat k termínu dokončeníé | [15 empty] | P | 1
154 | K | 9009604R | Hygienický rozbor vody | kpl | 1 |  | 0 |  |  |  | základní |  | 0 | 0 | 0 | 0 | 0 | 262144 | K | 1 |  |  |  | ROZPOCET | 0 | 0 | 0 | 0 | 0 | 1 | 0 | 262144 | 318
| PP |  | Hygienický rozbor vody | [15 empty] | PP | 1
155 | K | 9009605R | Vyvzorkování zařizovacích předmětů | kpl | 1 |  | 0 |  |  |  | základní |  | 0 | 0 | 0 | 0 | 0 | 262144 | K | 1 |  |  |  | ROZPOCET | 0 | 0 | 0 | 0 | 0 | 1 | 0 | 262144 | 320
| PP |  | Vyvzorkování zařizovacích předmětů | [15 empty] | PP | 1
| P |  | Poznámka k položce: a výtok.baterií k odsouhlasení | [15 empty] | P | 1

## SO03ut - ÚT - pavilon 2
| List obsahuje: |  | 1) Krycí list soupisu | 2) Rekapitulace |  |  | 3) Soupis prací | Zpět na list: | Rekapitulace stavby
{658c39f2-84f1-430a-abde-5224373d6821}
2
| KRYCÍ LIST SOUPISU | [8 empty] | v --- níže se nacházejí doplnkové a pomocné údaje k sestavám --- v | [8 empty] | False
Stavba:
ZŠ Karlovarská - Rekonstrukce vnitřních rozvodů ZTI a ÚT
Objekt:
SO 03 - III. Etapa - pavilon 2
Soupis:
SO03ut - ÚT - pavilon 2
| KSO: |  |  |  |  | CC-CZ:
| Místo: |  | Nejdek |  |  | Datum: | 6. 11. 2017
| Zadavatel: |  |  |  |  | IČ:
|  | Město Nejdek |  |  |  | DIČ:
| Uchazeč: |  |  |  |  | IČ:
DIČ:
| Projektant: |  |  |  |  | IČ:
|  | KTS-CZ, s.r.o. |  |  |  | DIČ:
Poznámka:
Soupis prací je sestaven za využití položek Cenové soustavy ÚRS. Cenové a technické podmínky položek Cenové soustavy ÚRS, které nejsou uvedeny v soupisu prací (tzv. úvodní části katalogů) jsou neomezeně dálkově k dispozici na www.cs-urs.cz . Položky soupisu prací, které nemají ve sloupci "Cenová soustava" uveden žádný údaj (nebo R-položka), nepocházá z Cenové soustavy ÚRS. Jména výrobců a obchodní názvy u položek jsou pouze informativní, uvedené jako reference technických parametrů, vzájemné kompatibility zařízení a dostupnosti odborného servisu. Lze použít výrobky ekvivalentních vlastností jiných výrobců. Nedílnou součástí Rozpočtu a Výkazu výměr je projektová dokumentace. Nabídkové ceny mohou být vytvářeny dle Výkazu výměr pouze s projektem a jeho Výkazem výměr.
| Cena bez DPH | [5 empty] | 0
|  |  | Základ daně |  |  | Sazba daně | Výše daně
| DPH | základní | 0 |  |  | 21% | 0
|  | snížená | 0 |  |  | 15% | 0
|  | zákl. přenesená | 0 |  |  | 21% | 0
|  | sníž. přenesená | 0 |  |  | 15% | 0
|  | nulová | 0 |  |  | 0% | 0
| Cena s DPH |  |  | v | CZK |  | 0
REKAPITULACE ČLENĚNÍ SOUPISU PRACÍ
Stavba:
ZŠ Karlovarská - Rekonstrukce vnitřních rozvodů ZTI a ÚT
Objekt:
SO 03 - III. Etapa - pavilon 2
Soupis:
SO03ut - ÚT - pavilon 2
Místo: |  |  | Nejdek |  |  | Datum: | 6. 11. 2017
Zadavatel: |  |  | Město Nejdek |  |  | Projektant: | KTS-CZ, s.r.o.
Uchazeč:
Kód dílu - Popis | [6 empty] | Cena celkem [CZK]
Náklady soupisu celkem | [6 empty] | 0 | [12 empty] | -1
| HSV - Práce a dodávky HSV | [5 empty] | 0
| 9 - DOKONCUJICI KONSTRUKCE | [5 empty] | 0
| 94 - Lešení a stavební výtahy | [5 empty] | 0
| 95 - Různé dokončovací konstrukce a práce pozemních staveb | [5 empty] | 0
| 998 - Přesun hmot | [5 empty] | 0
| PSV - Práce a dodávky PSV | [5 empty] | 0
| 713 - IZOLACE TEPELNE | [5 empty] | 0
| 733 - ROZVOD POTRUBI | [5 empty] | 0
| 734 - ARMATURY | [5 empty] | 0
| 735 - OTOPNA TELESA | [5 empty] | 0
| 783 - NATERY | [5 empty] | 0
| 900 - RŮZNÉ | [5 empty] | 0
SOUPIS PRACÍ
Stavba:
ZŠ Karlovarská - Rekonstrukce vnitřních rozvodů ZTI a ÚT
Objekt:
SO 03 - III. Etapa - pavilon 2
Soupis:
SO03ut - ÚT - pavilon 2
Místo: |  |  | Nejdek |  |  | Datum: | 6. 11. 2017
Zadavatel: |  |  | Město Nejdek |  |  | Projektant: | KTS-CZ, s.r.o.
Uchazeč:
PČ | Typ | Kód | Popis | MJ | Množství | J.cena [CZK] | Cena celkem [CZK] | Cenová soustava |  | Poznámka | DPH | J. Nh [h] | Nh celkem [h] | J. hmotnost [t] | Hmotnost celkem [t] | J. suť [t] | Suť Celkem [t]
Náklady soupisu celkem | [6 empty] | 0 | [5 empty] | 0 |  | 5.9319 |  | 13.9226 |  | D | -1 | [10 empty] | 0
| D | HSV | Práce a dodávky HSV |  |  |  | 0 | [5 empty] | 0 |  | 0.70174 |  | 0 | 1 | D | 0 |  |  |  | ROZPOCET | [6 empty] | 0
| D | 9 | DOKONCUJICI KONSTRUKCE |  |  |  | 0 | [5 empty] | 0 |  | 0.70174 |  | 0 | 1 | D | 1 |  |  |  | ROZPOCET | [6 empty] | 0
| D | 94 | Lešení a stavební výtahy |  |  |  | 0 | [5 empty] | 0 |  | 0.0078 |  | 0 | 1 | D | 2 |  |  |  | ROZPOCET | [6 empty] | 0
1 | K | 949101111 | Lešení pomocné pro objekty pozemních staveb s lešenovou podlahou v do 1,9 m zatížení do 150 kg/m2 | m2 | 60 |  | 0 | CS ÚRS 2017 02 |  |  | základní |  | 0 | 0.00013 | 0.0078 | 0 | 0 | 4 | K | 3 |  |  |  | ROZPOCET | 0 | 0 | 0 | 0 | 0 | 1 | 0 | 4 | -878663799
| PP |  | Lešení pomocné pracovní pro objekty pozemních staveb pro zatížení do 150 kg/m2, o výšce lešeňové podlahy do 1,9 m | [15 empty] | PP | 3
| D | 95 | Různé dokončovací konstrukce a práce pozemních staveb |  |  |  | 0 | [5 empty] | 0 |  | 0.69394 |  | 0 | 1 | D | 2 |  |  |  | ROZPOCET | [6 empty] | 0
2 | K | 953941711 | Osazování objímek nebo držáků ve zdivu cihelném | kus | 157 |  | 0 | CS ÚRS 2017 02 |  |  | základní |  | 0 | 0.00442 | 0.69394 | 0 | 0 | 4 | K | 3 |  |  |  | ROZPOCET | 0 | 0 | 0 | 0 | 0 | 1 | 0 | 4 | 662593195
| PP |  | Osazení drobných kovových výrobků bez jejich dodání s vysekáním kapes pro upevňovací prvky se zazděním, zabetonováním nebo zalitím objímek nebo držáků, ve zdivu cihelném | [15 empty] | PP | 3
| VV |  | 132+25 |  | 157 | [13 empty] | VV | 3 | 2 | True | 0 | ROZPOCET
3 | M | 42396087R | Závěsná technika pro závěs M6 | ks | 132 |  | 0 |  |  |  | základní |  | 0 | 0 | 0 | 0 | 0 | 8 | M | 3 |  |  |  | ROZPOCET | 0 | 0 | 0 | 0 | 0 | 1 | 0 | 4 | 4
| PP |  | Závěsná technika pro závěs M6 | [15 empty] | PP | 3
| P |  | Poznámka k položce: objímky, konzoly a tyče | [15 empty] | P | 3
4 | M | 42396088R | Závěsná technika pro závěs M8 | ks | 25 |  | 0 |  |  |  | základní |  | 0 | 0 | 0 | 0 | 0 | 8 | M | 3 |  |  |  | ROZPOCET | 0 | 0 | 0 | 0 | 0 | 1 | 0 | 4 | 6
| PP |  | Závěsná technika pro závěs M8 | [15 empty] | PP | 3
| P |  | Poznámka k položce: objímky, konzoly a tyče | [15 empty] | P | 3
| D | 998 | Přesun hmot |  |  |  | 0 | [5 empty] | 0 |  | 0 |  | 0 | 4 | D | 1 |  |  |  | ROZPOCET | [6 empty] | 0
5 | K | 998018002 | Přesun hmot ruční pro budovy v do 12 m | t | 0.702 |  | 0 | CS ÚRS 2017 02 |  |  | základní |  | 0 | 0 | 0 | 0 | 0 | 4 | K | 2 |  |  |  | ROZPOCET | 0 | 0 | 0 | 0 | 0 | 1 | 0 | 4 | -51988917
| PP |  | Přesun hmot pro budovy občanské výstavby, bydlení, výrobu a služby ruční - bez užití mechanizace vodorovná dopravní vzdálenost do 100 m pro budovy s jakoukoliv nosnou konstrukcí výšky přes 6 do 12 m | [15 empty] | PP | 2
| D | PSV | Práce a dodávky PSV |  |  |  | 0 | [5 empty] | 0 |  | 5.2302 |  | 13.9226 | 2 | D | 0 |  |  |  | ROZPOCET | [6 empty] | 0
| D | 713 | IZOLACE TEPELNE |  |  |  | 0 | [5 empty] | 0 |  | 0.2347 |  | 0 | 1 | D | 1 |  |  |  | ROZPOCET | [6 empty] | 0
6 | K | 713463121 | Montáž izolace tepelné potrubí potrubními pouzdry bez úpravy uchycenými sponami 1x | m | 105 |  | 0 | CS ÚRS 2017 02 |  |  | základní |  | 0 | 0 | 0 | 0 | 0 | 16 | K | 2 |  |  |  | ROZPOCET | 0 | 0 | 0 | 0 | 0 | 1 | 0 | 16 | -892377104
| PP |  | Montáž izolace tepelné potrubí a ohybů tvarovkami nebo deskami potrubními pouzdry bez povrchové úpravy (izolační materiál ve specifikaci) uchycenými sponami potrubí jednovrstvá | [15 empty] | PP | 2
| VV |  | " DN10-25" 105 |  | 105 | [13 empty] | VV | 2 | 2 | True | 0 | ROZPOCET
7 | M | 63154530R1 | pouzdro potrubní izolační ALS 22/30 mm | m | 105 |  | 0 |  |  |  | základní |  | 0 | 0.00027 | 0.02835 | 0 | 0 | 32 | M | 2 |  |  |  | ROZPOCET | 0 | 0 | 0 | 0 | 0 | 1 | 0 | 16 | 425307858
| PP |  | pouzdro izolační potrubní s jednostrannou Al fólií max. 250/100 °C 22/30 mm | [15 empty] | PP | 2
8 | K | 713463211 | Montáž izolace tepelné potrubí potrubními pouzdry s Al fólií staženými Al páskou 1x D do 50 mm | m | 220 |  | 0 | CS ÚRS 2017 02 |  |  | základní |  | 0 | 0.00019 | 0.0418 | 0 | 0 | 16 | K | 2 |  |  |  | ROZPOCET | 0 | 0 | 0 | 0 | 0 | 1 | 0 | 16 | -2910921
| PP |  | Montáž izolace tepelné potrubí a ohybů tvarovkami nebo deskami potrubními pouzdry s povrchovou úpravou hliníkovou fólií (izolační materiál ve specifikaci) přelepenými samolepící hliníkovou páskou potrubí D do 50 mm jednovrstvá | [15 empty] | PP | 2
| VV |  | " DN 32" 85 |  | 85 | [13 empty] | VV | 2 | 2 | True | 0 | ROZPOCET
| VV |  | " DN 40" 70 |  | 70 | [13 empty] | VV | 2 | 2 | True | 0 | ROZPOCET
| VV |  | " DN 50" 65 |  | 65 | [13 empty] | VV | 2 | 2 | True | 0 | ROZPOCET
9 | M | 631545320 | pouzdro potrubní izolační ALS 35/30 mm | m | 85 |  | 0 | CS ÚRS 2017 02 |  |  | základní |  | 0 | 0.00032 | 0.0272 | 0 | 0 | 32 | M | 2 |  |  |  | ROZPOCET | 0 | 0 | 0 | 0 | 0 | 1 | 0 | 16 | -897887932
| PP |  | pouzdro izolační potrubní s jednostrannou Al fólií max. 250/100 °C 35/30 mm | [15 empty] | PP | 2
10 | M | 631545730 | pouzdro potrubní izolační ALS 42/40 mm | m | 70 |  | 0 | CS ÚRS 2017 02 |  |  | základní |  | 0 | 0.00072 | 0.0504 | 0 | 0 | 32 | M | 2 |  |  |  | ROZPOCET | 0 | 0 | 0 | 0 | 0 | 1 | 0 | 16 | -1737844782
| PP |  | pouzdro izolační potrubní s jednostrannou Al fólií max. 250/100 °C 42/40 mm | [15 empty] | PP | 2
11 | M | 631546050 | pouzdro potrubní izolační ALS 60/50 mm | m | 65 |  | 0 | CS ÚRS 2017 02 |  |  | základní |  | 0 | 0.00121 | 0.07865 | 0 | 0 | 32 | M | 2 |  |  |  | ROZPOCET | 0 | 0 | 0 | 0 | 0 | 1 | 0 | 16 | 1169904322
| PP |  | pouzdro izolační potrubní s jednostrannou Al fólií max. 250/100 °C 60/50 mm | [15 empty] | PP | 2
| P |  | Poznámka k položce: srovnatelné pro 54/50 | [15 empty] | P | 2
| VV |  | " DN 50" 65 |  | 65 | [13 empty] | VV | 2 | 2 | True | 0 | ROZPOCET
12 | K | 713463212 | Montáž izolace tepelné potrubí potrubními pouzdry s Al fólií staženými Al páskou 1x D do 100 mm | m | 5 |  | 0 | CS ÚRS 2017 02 |  |  | základní |  | 0 | 0.00027 | 0.00135 | 0 | 0 | 16 | K | 2 |  |  |  | ROZPOCET | 0 | 0 | 0 | 0 | 0 | 1 | 0 | 16 | 462021947
| PP |  | Montáž izolace tepelné potrubí a ohybů tvarovkami nebo deskami potrubními pouzdry s povrchovou úpravou hliníkovou fólií (izolační materiál ve specifikaci) přelepenými samolepící hliníkovou páskou potrubí D přes 50 do 100 mm jednovrstvá | [15 empty] | PP | 2
| VV |  | " DN 63" 5 |  | 5 | [13 empty] | VV | 2 | 2 | True | 0 | ROZPOCET
13 | M | 63154607R1 | pouzdro potrubní izolační ALS 70/60 mm | m | 5 |  | 0 |  |  |  | základní |  | 0 | 0.00139 | 0.00695 | 0 | 0 | 32 | M | 2 |  |  |  | ROZPOCET | 0 | 0 | 0 | 0 | 0 | 1 | 0 | 16 | -769136183
| PP |  | pouzdro izolační potrubní s jednostrannou Al fólií max. 250/100 °C 70/60 mm | [15 empty] | PP | 2
14 | K | 998713102 | Přesun hm izol.tepel.výška 12m | t | 5.932 |  | 0 | CS ÚRS 2017 02 |  |  | základní |  | 0 | 0 | 0 | 0 | 0 | 16 | K | 2 |  |  |  | ROZPOCET | 0 | 0 | 0 | 0 | 0 | 1 | 0 | 16 | 30
| PP |  | Přesun hm izol.tepel.výška 12m | [15 empty] | PP | 2
| D | 733 | ROZVOD POTRUBI |  |  |  | 0 | [5 empty] | 0 |  | 2.1333 |  | 1.4811 | 1 | D | 1 |  |  |  | ROZPOCET | [6 empty] | 0
15 | K | 733111102 | Potr záv norm ntlak DN 10 | m | 120 |  | 0 | CS ÚRS 2017 02 |  |  | základní |  | 0 | 0.0010496 | 0.12595 | 0 | 0 | 16 | K | 2 |  |  |  | ROZPOCET | 0 | 0 | 0 | 0 | 0 | 1 | 0 | 16 | 32
| PP |  | Potr záv norm ntlak DN 10 | [15 empty] | PP | 2
16 | K | 733111103 | Potr záv norm ntlak DN 15 | m | 235 |  | 0 | CS ÚRS 2017 02 |  |  | základní |  | 0 | 0.0014767 | 0.34704 | 0 | 0 | 16 | K | 2 |  |  |  | ROZPOCET | 0 | 0 | 0 | 0 | 0 | 1 | 0 | 16 | 34
| PP |  | Potr záv norm ntlak DN 15 | [15 empty] | PP | 2
17 | K | 733111104 | Potr záv norm ntlak DN 20 | m | 150 |  | 0 | CS ÚRS 2017 02 |  |  | základní |  | 0 | 0.0018859 | 0.28288 | 0 | 0 | 16 | K | 2 |  |  |  | ROZPOCET | 0 | 0 | 0 | 0 | 0 | 1 | 0 | 16 | 36
| PP |  | Potr záv norm ntlak DN 20 | [15 empty] | PP | 2
18 | K | 733111105 | Potr zav norm ntlak DN 25 | m | 70 |  | 0 | CS ÚRS 2017 02 |  |  | základní |  | 0 | 0.0028445 | 0.19912 | 0 | 0 | 16 | K | 2 |  |  |  | ROZPOCET | 0 | 0 | 0 | 0 | 0 | 1 | 0 | 16 | 38
| PP |  | Potr zav norm ntlak DN 25 | [15 empty] | PP | 2
19 | K | 733111106 | Potr zav norm ntlak DN 32 | m | 85 |  | 0 | CS ÚRS 2017 02 |  |  | základní |  | 0 | 0.0036693 | 0.31189 | 0 | 0 | 16 | K | 2 |  |  |  | ROZPOCET | 0 | 0 | 0 | 0 | 0 | 1 | 0 | 16 | 40
| PP |  | Potr zav norm ntlak DN 32 | [15 empty] | PP | 2
20 | K | 733111107 | Potr zav norm ntlak DN 40 | m | 70 |  | 0 | CS ÚRS 2017 02 |  |  | základní |  | 0 | 0.0042818 | 0.29972 | 0 | 0 | 16 | K | 2 |  |  |  | ROZPOCET | 0 | 0 | 0 | 0 | 0 | 1 | 0 | 16 | 42
| PP |  | Potr zav norm ntlak DN 40 | [15 empty] | PP | 2
21 | K | 733111108 | Potr záv norm ntlak DN 50 | m | 65 |  | 0 | CS ÚRS 2017 02 |  |  | základní |  | 0 | 0.0059388 | 0.38602 | 0 | 0 | 16 | K | 2 |  |  |  | ROZPOCET | 0 | 0 | 0 | 0 | 0 | 1 | 0 | 16 | 44
| PP |  | Potr záv norm ntlak DN 50 | [15 empty] | PP | 2
22 | K | 733121160 | Potrubí ocelové hladké bezešvé nízkotlaké nebo středotlaké D 70x3,6 | m | 5 |  | 0 | CS ÚRS 2017 02 |  |  | základní |  | 0 | 0.00731 | 0.03655 | 0 | 0 | 16 | K | 2 |  |  |  | ROZPOCET | 0 | 0 | 0 | 0 | 0 | 1 | 0 | 16 | 629449420
| PP |  | Potrubí z trubek ocelových hladkých bezešvých tvářených za tepla nízkotlakých a středotlakých D 70/3,6 | [15 empty] | PP | 2
23 | M | 316305130 | oblouk trubkový typ 30D tvar 90° - K3 D 44,5 mm , tl 2,6 mm | kus | 10 |  | 0 | CS ÚRS 2017 02 |  |  | základní |  | 0 | 0.00023 | 0.0023 | 0 | 0 | 32 | M | 2 |  |  |  | ROZPOCET | 0 | 0 | 0 | 0 | 0 | 1 | 0 | 16 | 971895713
| PP |  | oblouk trubkový typ 3D tvar 90° - K3 D 44,5 mm tl 2,6 mm | [15 empty] | PP | 2
24 | M | 316305170 | oblouk trubkový typ 30D tvar 90° - K3 D 57,0 mm , tl 2,9 mm | kus | 4 |  | 0 | CS ÚRS 2016 02 |  |  | základní |  | 0 | 0.00037 | 0.00148 | 0 | 0 | 32 | M | 2 |  |  |  | ROZPOCET | 0 | 0 | 0 | 0 | 0 | 1 | 0 | 16 | -822309695
| PP |  | oblouk trubkový typ 3D tvar 90° - K3 D 57,0 mm tl 2,9 mm | [15 empty] | PP | 2
25 | M | 31630523R | Oblouk A-3d 11353 90st. D 70/3,2 | ks | 4 |  | 0 |  |  |  | základní |  | 0 | 0 | 0 | 0 | 0 | 32 | M | 2 |  |  |  | ROZPOCET | 0 | 0 | 0 | 0 | 0 | 1 | 0 | 16 | 52
| PP |  | Oblouk A-3d 11353 90st. D 70/3,2 | [15 empty] | PP | 2
26 | K | 733124116 | Přechod trub hlad kov DN 40 | kus | 4 |  | 0 | CS ÚRS 2017 02 |  |  | základní |  | 0 | 0.001486 | 0.005944 | 0 | 0 | 16 | K | 2 |  |  |  | ROZPOCET | 0 | 0 | 0 | 0 | 0 | 1 | 0 | 16 | 54
| PP |  | Přechod trub hlad kov DN 40 | [15 empty] | PP | 2
27 | K | 733124118 | Přechod trub hlad kov DN 50 | kus | 2 |  | 0 | CS ÚRS 2017 02 |  |  | základní |  | 0 | 0.0018656 | 0.0037312 | 0 | 0 | 16 | K | 2 |  |  |  | ROZPOCET | 0 | 0 | 0 | 0 | 0 | 1 | 0 | 16 | 56
| PP |  | Přechod trub hlad kov DN 50 | [15 empty] | PP | 2
28 | K | 733124121 | Přechod trub hlad kov DN 65 | kus | 2 |  | 0 | CS ÚRS 2017 02 |  |  | základní |  | 0 | 0.002193 | 0.004386 | 0 | 0 | 16 | K | 2 |  |  |  | ROZPOCET | 0 | 0 | 0 | 0 | 0 | 1 | 0 | 16 | 58
| PP |  | Přechod trub hlad kov DN 65 | [15 empty] | PP | 2
29 | K | 733190107 | Tlak zkouška potr závit DN 40 | m | 730 |  | 0 | CS ÚRS 2017 02 |  |  | základní |  | 0 | 0 | 0 | 0 | 0 | 16 | K | 2 |  |  |  | ROZPOCET | 0 | 0 | 0 | 0 | 0 | 1 | 0 | 16 | 60
| PP |  | Tlak zkouška potr závit DN 40 | [15 empty] | PP | 2
| VV |  | 120+235+150+70+85+70 |  | 730 | [13 empty] | VV | 2 | 2 | True | 0 | ROZPOCET
| VV |  | Součet |  | 730 | [13 empty] | VV | 2 | 4 | True | 1 | ROZPOCET
30 | K | 733190108 | Tlak zkouška potr závit DN 50 | m | 65 |  | 0 | CS ÚRS 2017 02 |  |  | základní |  | 0 | 0 | 0 | 0 | 0 | 16 | K | 2 |  |  |  | ROZPOCET | 0 | 0 | 0 | 0 | 0 | 1 | 0 | 16 | 62
| PP |  | Tlak zkouška potr závit DN 50 | [15 empty] | PP | 2
31 | K | 733190225 | Tlak zkouška potr hlad D 89/3,6 | m | 5 |  | 0 | CS ÚRS 2017 02 |  |  | základní |  | 0 | 0 | 0 | 0 | 0 | 16 | K | 2 |  |  |  | ROZPOCET | 0 | 0 | 0 | 0 | 0 | 1 | 0 | 16 | 64
| PP |  | Tlak zkouška potr hlad D 89/3,6 | [15 empty] | PP | 2
32 | K | 723150365 | Chránička D 38mm | m | 36 |  | 0 | CS ÚRS 2017 02 |  |  | základní |  | 0 | 0.0025635 | 0.092285 | 0 | 0 | 16 | K | 2 |  |  |  | ROZPOCET | 0 | 0 | 0 | 0 | 0 | 1 | 0 | 16 | 66
| PP |  | Chránička D 38mm | [15 empty] | PP | 2
| VV |  | (58+8+6)*0.5 |  | 36 | [13 empty] | VV | 2 | 2 | True | 0 | ROZPOCET
| VV |  | Součet |  | 36 | [13 empty] | VV | 2 | 4 | True | 1 | ROZPOCET
33 | K | 723150366 | Chránička d 44,5 | m | 2 |  | 0 | CS ÚRS 2017 02 |  |  | základní |  | 0 | 0.0037758 | 0.0075516 | 0 | 0 | 16 | K | 2 |  |  |  | ROZPOCET | 0 | 0 | 0 | 0 | 0 | 1 | 0 | 16 | 68
| PP |  | Chránička d 44,5 | [15 empty] | PP | 2
| VV |  | 4*0.5 |  | 2 | [13 empty] | VV | 2 | 2 | True | 0 | ROZPOCET
| VV |  | Součet |  | 2 | [13 empty] | VV | 2 | 4 | True | 1 | ROZPOCET
34 | K | 723150367 | Chránička d 57 | m | 1 |  | 0 | CS ÚRS 2017 02 |  |  | základní |  | 0 | 0.0046804 | 0.0046804 | 0 | 0 | 16 | K | 2 |  |  |  | ROZPOCET | 0 | 0 | 0 | 0 | 0 | 1 | 0 | 16 | 70
| PP |  | Chránička d 57 | [15 empty] | PP | 2
| VV |  | 2*0.5 |  | 1 | [13 empty] | VV | 2 | 2 | True | 0 | ROZPOCET
| VV |  | Součet |  | 1 | [13 empty] | VV | 2 | 4 | True | 1 | ROZPOCET
35 | K | 723150368 | Chránička d 76 | m | 1 |  | 0 | CS ÚRS 2017 02 |  |  | základní |  | 0 | 0.0065322 | 0.0065322 | 0 | 0 | 16 | K | 2 |  |  |  | ROZPOCET | 0 | 0 | 0 | 0 | 0 | 1 | 0 | 16 | 72
| PP |  | Chránička d 76 | [15 empty] | PP | 2
| VV |  | 2*0.5 |  | 1 | [13 empty] | VV | 2 | 2 | True | 0 | ROZPOCET
| VV |  | Součet |  | 1 | [13 empty] | VV | 2 | 4 | True | 1 | ROZPOCET
36 | K | 722212440 | Orientační štítky na zeď | soubor | 30 |  | 0 | CS ÚRS 2017 02 |  |  | základní |  | 0 | 0.000108 | 0.00324 | 0 | 0 | 16 | K | 2 |  |  |  | ROZPOCET | 0 | 0 | 0 | 0 | 0 | 1 | 0 | 16 | -566334604
| PP |  | Orientační štítky na zeď | [15 empty] | PP | 2
| P |  | Poznámka k položce: Štítky na trasy potrubí | [15 empty] | P | 2
| VV |  | 30 |  | 30 | [13 empty] | VV | 2 | 2 | True | 1 | ROZPOCET
37 | K | 733110806 | Dtž potr závit do DN 32 | m | 210 |  | 0 | CS ÚRS 2017 02 |  |  | základní |  | 0 | 1.995e-05 | 0.0041895 | 0.0032 | 0.672 | 16 | K | 2 |  |  |  | ROZPOCET | 0 | 0 | 0 | 0 | 0 | 1 | 0 | 16 | 78
| PP |  | Dtž potr závit do DN 32 | [15 empty] | PP | 2
| VV |  | 145+65 |  | 210 | [13 empty] | VV | 2 | 2 | True | 0 | ROZPOCET
| VV |  | Součet |  | 210 | [13 empty] | VV | 2 | 4 | True | 1 | ROZPOCET
38 | K | 733110808 | Dtž potr závit do DN 50 | m | 115 |  | 0 | CS ÚRS 2017 02 |  |  | základní |  | 0 | 5e-05 | 0.00575 | 0.00532 | 0.6118 | 16 | K | 2 |  |  |  | ROZPOCET | 0 | 0 | 0 | 0 | 0 | 1 | 0 | 16 | 80
| PP |  | Dtž potr závit do DN 50 | [15 empty] | PP | 2
| VV |  | 85+30 |  | 115 | [13 empty] | VV | 2 | 2 | True | 0 | ROZPOCET
| VV |  | Součet |  | 115 | [13 empty] | VV | 2 | 4 | True | 1 | ROZPOCET
39 | K | 733110810 | Dtž potr závit do DN 80 | m | 23 |  | 0 | CS ÚRS 2017 02 |  |  | základní |  | 0 | 8.88e-05 | 0.0020424 | 0.00858 | 0.19734 | 16 | K | 2 |  |  |  | ROZPOCET | 0 | 0 | 0 | 0 | 0 | 1 | 0 | 16 | 82
| PP |  | Dtž potr závit do DN 80 | [15 empty] | PP | 2
40 | K | 733890803 | Přesun dtž potrubí výška -24m | t | 1.48 |  | 0 | CS ÚRS 2017 02 |  |  | základní |  | 0 | 0 | 0 | 0 | 0 | 16 | K | 2 |  |  |  | ROZPOCET | 0 | 0 | 0 | 0 | 0 | 1 | 0 | 16 | 84
| PP |  | Přesun dtž potrubí výška -24m | [15 empty] | PP | 2
41 | K | 998733103 | Potrubí přesun hmot výška -24 | t | 6.118 |  | 0 | CS ÚRS 2017 02 |  |  | základní |  | 0 | 0 | 0 | 0 | 0 | 16 | K | 2 |  |  |  | ROZPOCET | 0 | 0 | 0 | 0 | 0 | 1 | 0 | 16 | 86
| PP |  | Potrubí přesun hmot výška -24 | [15 empty] | PP | 2
| D | 734 | ARMATURY |  |  |  | 0 | [5 empty] | 0 |  | 0.02087 |  | 0 | 1 | D | 1 |  |  |  | ROZPOCET | [6 empty] | 0
42 | K | 734209113 | Mtž 2závit armatury G 1/2 | kus | 5 |  | 0 | CS ÚRS 2017 02 |  |  | základní |  | 0 | 7.893e-05 | 0.00039465 | 0 | 0 | 16 | K | 2 |  |  |  | ROZPOCET | 0 | 0 | 0 | 0 | 0 | 1 | 0 | 16 | 88
| PP |  | Mtž 2závit armatury G 1/2 | [15 empty] | PP | 2
| VV |  | 1+3+1 |  | 5 | [13 empty] | VV | 2 | 2 | True | 0 | ROZPOCET
| VV |  | Součet |  | 5 | [13 empty] | VV | 2 | 4 | True | 1 | ROZPOCET
43 | M | 55196754R | Ventil reg.TA STAD DN 15mm bez vyp. | ks | 1 |  | 0 |  |  |  | základní |  | 0 | 0 | 0 | 0 | 0 | 32 | M | 2 |  |  |  | ROZPOCET | 0 | 0 | 0 | 0 | 0 | 1 | 0 | 16 | 90
| PP |  | Ventil reg.TA STAD DN 15mm bez vyp. | [15 empty] | PP | 2
44 | M | 55196690R | Regulátor tlak diference STAP G 1/2" | ks | 3 |  | 0 |  |  |  | základní |  | 0 | 0 | 0 | 0 | 0 | 32 | M | 2 |  |  |  | ROZPOCET | 0 | 0 | 0 | 0 | 0 | 1 | 0 | 16 | 92
| PP |  | Regulátor tlak diference STAP G 1/2" | [15 empty] | PP | 2
45 | M | 551141240 | kohout kulový, PN 42, T 185 C, chromovaný R250D 1/2" červený | kus | 1 |  | 0 | CS ÚRS 2017 02 |  |  | základní |  | 0 | 0.00019 | 0.00019 | 0 | 0 | 32 | M | 2 |  |  |  | ROZPOCET | 0 | 0 | 0 | 0 | 0 | 1 | 0 | 16 | 665728198
| PP |  | kulový kohout, PN 42, T 185 C, chromovaný 1/2" červený | [15 empty] | PP | 2
| P |  | Poznámka k položce: max. 42 bar (1/4˝ - 3/4˝), max. 185°C | [15 empty] | P | 2
46 | K | 734209114 | Mtž 2závit armatury G 3/4 | kus | 7 |  | 0 | CS ÚRS 2017 02 |  |  | základní |  | 0 | 0.00010035 | 0.00070245 | 0 | 0 | 16 | K | 2 |  |  |  | ROZPOCET | 0 | 0 | 0 | 0 | 0 | 1 | 0 | 16 | 96
| PP |  | Mtž 2závit armatury G 3/4 | [15 empty] | PP | 2
| VV |  | 2+3+2 |  | 7 | [13 empty] | VV | 2 | 2 | True | 0 | ROZPOCET
| VV |  | Součet |  | 7 | [13 empty] | VV | 2 | 4 | True | 1 | ROZPOCET
47 | M | 55196755R | Ventil reg.TA STAD DN 20mm bez vyp. | ks | 2 |  | 0 |  |  |  | základní |  | 0 | 0 | 0 | 0 | 0 | 32 | M | 2 |  |  |  | ROZPOCET | 0 | 0 | 0 | 0 | 0 | 1 | 0 | 16 | 98
| PP |  | Ventil reg.TA STAD DN 20mm bez vyp. | [15 empty] | PP | 2
48 | M | 55196691R | Regulátor tlak diference STAP G 3/4" | ks | 3 |  | 0 |  |  |  | základní |  | 0 | 0 | 0 | 0 | 0 | 32 | M | 2 |  |  |  | ROZPOCET | 0 | 0 | 0 | 0 | 0 | 1 | 0 | 16 | 100
| PP |  | Regulátor tlak diference STAP G 3/4" | [15 empty] | PP | 2
49 | M | 551141260 | kohout kulový, PN 42, T 185 C, chromovaný R250D 3/4" červený | kus | 2 |  | 0 | CS ÚRS 2017 02 |  |  | základní |  | 0 | 0.00032 | 0.00064 | 0 | 0 | 32 | M | 2 |  |  |  | ROZPOCET | 0 | 0 | 0 | 0 | 0 | 1 | 0 | 16 | -1315195122
| PP |  | kulový kohout, PN 42, T 185 C, chromovaný 3/4" červený | [15 empty] | PP | 2
| P |  | Poznámka k položce: max. 42 bar (1/4˝ - 3/4˝), max. 185°C | [15 empty] | P | 2
50 | K | 734209115 | Mtž 2závit armatury G 1 | kus | 7 |  | 0 | CS ÚRS 2017 02 |  |  | základní |  | 0 | 0.00015 | 0.00105 | 0 | 0 | 16 | K | 2 |  |  |  | ROZPOCET | 0 | 0 | 0 | 0 | 0 | 1 | 0 | 16 | 104
| PP |  | Mtž 2závit armatury G 1 | [15 empty] | PP | 2
| VV |  | 3+1+3 |  | 7 | [13 empty] | VV | 2 | 2 | True | 0 | ROZPOCET
| VV |  | Součet |  | 7 | [13 empty] | VV | 2 | 4 | True | 1 | ROZPOCET
51 | M | 55121207R | Ventil vyvaž. STAD DN 25mm bez vypou | ks | 3 |  | 0 |  |  |  | základní |  | 0 | 0 | 0 | 0 | 0 | 32 | M | 2 |  |  |  | ROZPOCET | 0 | 0 | 0 | 0 | 0 | 1 | 0 | 16 | 106
| PP |  | Ventil vyvaž. STAD DN 25mm bez vypou | [15 empty] | PP | 2
52 | M | 55196260R | Ventil reg.TA STAP DN 25 52-165-025 | ks | 1 |  | 0 |  |  |  | základní |  | 0 | 0 | 0 | 0 | 0 | 32 | M | 2 |  |  |  | ROZPOCET | 0 | 0 | 0 | 0 | 0 | 1 | 0 | 16 | 108
| PP |  | Ventil reg.TA STAP DN 25 52-165-025 | [15 empty] | PP | 2
53 | M | 551141280 | kohout kulový, PN 35, T 185 C, chromovaný R250D 1" červený | kus | 3 |  | 0 | CS ÚRS 2017 02 |  |  | základní |  | 0 | 0.00048 | 0.00144 | 0 | 0 | 32 | M | 2 |  |  |  | ROZPOCET | 0 | 0 | 0 | 0 | 0 | 1 | 0 | 16 | -1358716051
| PP |  | kulový kohout, PN 35, T 185 C, chromovaný 1" červený | [15 empty] | PP | 2
| P |  | Poznámka k položce: max. 35 bar (1˝ - 2˝), max. 185°C | [15 empty] | P | 2
54 | K | 734209116 | Mtž 2závit armatury G 5/4 | kus | 3 |  | 0 | CS ÚRS 2017 02 |  |  | základní |  | 0 | 0.00020781 | 0.00062343 | 0 | 0 | 16 | K | 2 |  |  |  | ROZPOCET | 0 | 0 | 0 | 0 | 0 | 1 | 0 | 16 | 112
| PP |  | Mtž 2závit armatury G 5/4 | [15 empty] | PP | 2
| VV |  | 1+1+1 |  | 3 | [13 empty] | VV | 2 | 2 | True | 0 | ROZPOCET
| VV |  | Součet |  | 3 | [13 empty] | VV | 2 | 4 | True | 1 | ROZPOCET
55 | M | 55121208R | Ventil vyvaž. STAD DN 32mm bez vypou | ks | 1 |  | 0 |  |  |  | základní |  | 0 | 0 | 0 | 0 | 0 | 32 | M | 2 |  |  |  | ROZPOCET | 0 | 0 | 0 | 0 | 0 | 1 | 0 | 16 | 114
| PP |  | Ventil vyvaž. STAD DN 32mm bez vypou | [15 empty] | PP | 2
56 | M | 55197101R | Regulátor tlak.difer.STAP G 5/4" | ks | 1 |  | 0 |  |  |  | základní |  | 0 | 0 | 0 | 0 | 0 | 32 | M | 2 |  |  |  | ROZPOCET | 0 | 0 | 0 | 0 | 0 | 1 | 0 | 16 | 116
| PP |  | Regulátor tlak.difer.STAP G 5/4" | [15 empty] | PP | 2
57 | M | 551141300 | kohout kulový, PN 35, T 185 C, chromovaný R250D 1"1/4 červený | kus | 1 |  | 0 | CS ÚRS 2017 02 |  |  | základní |  | 0 | 0.00068 | 0.00068 | 0 | 0 | 32 | M | 2 |  |  |  | ROZPOCET | 0 | 0 | 0 | 0 | 0 | 1 | 0 | 16 | 1479605668
| PP |  | kulový kohout, PN 35, T 185 C, chromovaný 1"1/4 červený | [15 empty] | PP | 2
| P |  | Poznámka k položce: max. 35 bar (1˝ - 2˝), max. 185°C | [15 empty] | P | 2
58 | K | 734209117 | Mtž 2závit armatury G 6/4 | kus | 2 |  | 0 | CS ÚRS 2017 02 |  |  | základní |  | 0 | 0.00023697 | 0.00047394 | 0 | 0 | 16 | K | 2 |  |  |  | ROZPOCET | 0 | 0 | 0 | 0 | 0 | 1 | 0 | 16 | 120
| PP |  | Mtž 2závit armatury G 6/4 | [15 empty] | PP | 2
| VV |  | 1+1 |  | 2 | [13 empty] | VV | 2 | 2 | True | 0 | ROZPOCET
| VV |  | Součet |  | 2 | [13 empty] | VV | 2 | 4 | True | 1 | ROZPOCET
59 | M | 55121209R | Ventil vyvaž.STAD DN 40mm bez vypouš | ks | 1 |  | 0 |  |  |  | základní |  | 0 | 0 | 0 | 0 | 0 | 32 | M | 2 |  |  |  | ROZPOCET | 0 | 0 | 0 | 0 | 0 | 1 | 0 | 16 | 122
| PP |  | Ventil vyvaž.STAD DN 40mm bez vypouš | [15 empty] | PP | 2
60 | M | 551141320 | kohout kulový, PN 35, T 185 C, chromovaný R250D 1"1/2 červený | kus | 1 |  | 0 | CS ÚRS 2017 02 |  |  | základní |  | 0 | 0.00105 | 0.00105 | 0 | 0 | 32 | M | 2 |  |  |  | ROZPOCET | 0 | 0 | 0 | 0 | 0 | 1 | 0 | 16 | 180876112
| PP |  | kulový kohout, PN 35, T 185 C, chromovaný 1"1/2 červený | [15 empty] | PP | 2
| P |  | Poznámka k položce: max. 35 bar (1˝ - 2˝), max. 185°C | [15 empty] | P | 2
61 | K | 734209113 | Mtž 2závit armatury G 1/2 | kus | 165 |  | 0 | CS ÚRS 2017 02 |  |  | základní |  | 0 | 7.893e-05 | 0.013023 | 0 | 0 | 16 | K | 2 |  |  |  | ROZPOCET | 0 | 0 | 0 | 0 | 0 | 1 | 0 | 16 | 126
| PP |  | Mtž 2závit armatury G 1/2 | [15 empty] | PP | 2
| VV |  | 46+35+3+46+35 |  | 165 | [13 empty] | VV | 2 | 2 | True | 0 | ROZPOCET
| VV |  | Součet |  | 165 | [13 empty] | VV | 2 | 4 | True | 1 | ROZPOCET
62 | M | 31996137R | Šroub.Regulux roh. G 1/2" | ks | 81 |  | 0 |  |  |  | základní |  | 0 | 0 | 0 | 0 | 0 | 32 | M | 2 |  |  |  | ROZPOCET | 0 | 0 | 0 | 0 | 0 | 1 | 0 | 16 | 128
| PP |  | Šroub.Regulux roh. G 1/2" | [15 empty] | PP | 2
| P |  | Poznámka k položce: 3/8" x G 3/4"-46 ks, 1/2" x G 3/4"-35 ks | [15 empty] | P | 2
63 | M | 55196587R | Ventil rad.roh. V-exakt 1/2" | ks | 81 |  | 0 |  |  |  | základní |  | 0 | 0 | 0 | 0 | 0 | 32 | M | 2 |  |  |  | ROZPOCET | 0 | 0 | 0 | 0 | 0 | 1 | 0 | 16 | 130
| PP |  | Ventil rad.roh. V-exakt 1/2" | [15 empty] | PP | 2
64 | K | 734209114 | Mtž 2závit armatury G 3/4 | kus | 6 |  | 0 | CS ÚRS 2017 02 |  |  | základní |  | 0 | 0.00010035 | 0.0006021 | 0 | 0 | 16 | K | 2 |  |  |  | ROZPOCET | 0 | 0 | 0 | 0 | 0 | 1 | 0 | 16 | 132
| PP |  | Mtž 2závit armatury G 3/4 | [15 empty] | PP | 2
| VV |  | 3+3 |  | 6 | [13 empty] | VV | 2 | 2 | True | 0 | ROZPOCET
| VV |  | Součet |  | 6 | [13 empty] | VV | 2 | 4 | True | 1 | ROZPOCET
65 | M | 31996138R | Šroubení přímé 3/4" | ks | 3 |  | 0 |  |  |  | základní |  | 0 | 0 | 0 | 0 | 0 | 32 | M | 2 |  |  |  | ROZPOCET | 0 | 0 | 0 | 0 | 0 | 1 | 0 | 16 | 134
| PP |  | Šroubení přímé 3/4" | [15 empty] | PP | 2
66 | M | 55196840R | Ventil termostat.přímy 2202 | ks | 3 |  | 0 |  |  |  | základní |  | 0 | 0 | 0 | 0 | 0 | 32 | M | 2 |  |  |  | ROZPOCET | 0 | 0 | 0 | 0 | 0 | 1 | 0 | 16 | 136
| PP |  | Ventil termostat.přímy 2202 | [15 empty] | PP | 2
| P |  | Poznámka k položce: Standart G 3/4" | [15 empty] | P | 2
67 | K | 734291951 | Mtž hlavic ruční a term ovlád | kus | 54 |  | 0 | CS ÚRS 2017 02 |  |  | základní |  | 0 | 0 | 0 | 0 | 0 | 16 | K | 2 |  |  |  | ROZPOCET | 0 | 0 | 0 | 0 | 0 | 1 | 0 | 16 | 138
| PP |  | Mtž hlavic ruční a term ovlád | [15 empty] | PP | 2
68 | M | 55196165R | Termost.hlav. K proti odciz. | ks | 54 |  | 0 |  |  |  | základní |  | 0 | 0 | 0 | 0 | 0 | 32 | M | 2 |  |  |  | ROZPOCET | 0 | 0 | 0 | 0 | 0 | 1 | 0 | 16 | 140
| PP |  | Termost.hlav. K proti odciz. | [15 empty] | PP | 2
| P |  | Poznámka k položce: pro veřejné prostory | [15 empty] | P | 2
69 | K | 734109313R | Mtž el.pohonů s připoj.mater. | ks | 48 |  | 0 |  |  |  | základní |  | 0 | 0 | 0 | 0 | 0 | 16 | K | 2 |  |  |  | ROZPOCET | 0 | 0 | 0 | 0 | 0 | 1 | 0 | 16 | 142
| PP |  | Mtž el.pohonů s připoj.mater. | [15 empty] | PP | 2
| P |  | Poznámka k položce: M30x1,5 | [15 empty] | P | 2
70 | K | 998734103 | Armatury přesun hmot výška -24m | t | 0.43 |  | 0 | CS ÚRS 2017 02 |  |  | základní |  | 0 | 0 | 0 | 0 | 0 | 16 | K | 2 |  |  |  | ROZPOCET | 0 | 0 | 0 | 0 | 0 | 1 | 0 | 16 | 144
| PP |  | Armatury přesun hmot výška -24m | [15 empty] | PP | 2
| D | 735 | OTOPNA TELESA |  |  |  | 0 | [5 empty] | 0 |  | 2.8017 |  | 12.4414 | 1 | D | 1 |  |  |  | ROZPOCET | [6 empty] | 0
71 | K | 735111810 | Dtž otop těl lit článk | m2 | 522.75 |  | 0 | CS ÚRS 2017 02 |  |  | základní |  | 0 | 0 | 0 | 0.0238 | 12.4414 | 16 | K | 2 |  |  |  | ROZPOCET | 0 | 0 | 0 | 0 | 0 | 1 | 0 | 16 | 146
| PP |  | Dtž otop těl lit článk | [15 empty] | PP | 2
| VV |  | 25*0.255*82 |  | 522.75 | [13 empty] | VV | 2 | 2 | True | 0 | ROZPOCET
| VV |  | Součet |  | 522.75 | [13 empty] | VV | 2 | 4 | True | 1 | ROZPOCET
72 | K | 735890802 | Přesun dtž otopných těles výška -12 | t | 12.44 |  | 0 | CS ÚRS 2017 02 |  |  | základní |  | 0 | 0 | 0 | 0 | 0 | 16 | K | 2 |  |  |  | ROZPOCET | 0 | 0 | 0 | 0 | 0 | 1 | 0 | 16 | 148
| PP |  | Přesun dtž otopných těles výška -12 | [15 empty] | PP | 2
73 | K | 735159110 | Mtž panel těl 1řad 1500 | kus | 9 |  | 0 | CS ÚRS 2017 02 |  |  | základní |  | 0 | 0 | 0 | 0 | 0 | 16 | K | 2 |  |  |  | ROZPOCET | 0 | 0 | 0 | 0 | 0 | 1 | 0 | 16 | 150
| PP |  | Mtž panel těl 1řad 1500 | [15 empty] | PP | 2
74 | K | 735159120 | Mtž panel těl 1řad 2340 | kus | 8 |  | 0 | CS ÚRS 2017 02 |  |  | základní |  | 0 | 0 | 0 | 0 | 0 | 16 | K | 2 |  |  |  | ROZPOCET | 0 | 0 | 0 | 0 | 0 | 1 | 0 | 16 | 152
| PP |  | Mtž panel těl 1řad 2340 | [15 empty] | PP | 2
| VV |  | 2+6 |  | 8 | [13 empty] | VV | 2 | 2 | True | 0 | ROZPOCET
| VV |  | Součet |  | 8 | [13 empty] | VV | 2 | 4 | True | 1 | ROZPOCET
75 | K | 735159210 | Mtž panel těl 2řad 1140 | kus | 4 |  | 0 | CS ÚRS 2017 02 |  |  | základní |  | 0 | 0 | 0 | 0 | 0 | 16 | K | 2 |  |  |  | ROZPOCET | 0 | 0 | 0 | 0 | 0 | 1 | 0 | 16 | 154
| PP |  | Mtž panel těl 2řad 1140 | [15 empty] | PP | 2
76 | K | 735159220 | Mtž panel těl 2řad 1500 | kus | 41 |  | 0 | CS ÚRS 2017 02 |  |  | základní |  | 0 | 0 | 0 | 0 | 0 | 16 | K | 2 |  |  |  | ROZPOCET | 0 | 0 | 0 | 0 | 0 | 1 | 0 | 16 | 156
| PP |  | Mtž panel těl 2řad 1500 | [15 empty] | PP | 2
| VV |  | 3+12+24+2 |  | 41 | [13 empty] | VV | 2 | 2 | True | 0 | ROZPOCET
| VV |  | Součet |  | 41 | [13 empty] | VV | 2 | 4 | True | 1 | ROZPOCET
77 | K | 735159240 | Mtž panel těl 2řad 2820 | kus | 21 |  | 0 | CS ÚRS 2017 02 |  |  | základní |  | 0 | 0 | 0 | 0 | 0 | 16 | K | 2 |  |  |  | ROZPOCET | 0 | 0 | 0 | 0 | 0 | 1 | 0 | 16 | 158
| PP |  | Mtž panel těl 2řad 2820 | [15 empty] | PP | 2
| VV |  | 16+2+1+2 |  | 21 | [13 empty] | VV | 2 | 2 | True | 0 | ROZPOCET
| VV |  | Součet |  | 21 | [13 empty] | VV | 2 | 4 | True | 1 | ROZPOCET
78 | K | 735159320 | Mtž panel těl 3řad 1500 | kus | 1 |  | 0 | CS ÚRS 2017 02 |  |  | základní |  | 0 | 0 | 0 | 0 | 0 | 16 | K | 2 |  |  |  | ROZPOCET | 0 | 0 | 0 | 0 | 0 | 1 | 0 | 16 | 160
| PP |  | Mtž panel těl 3řad 1500 | [15 empty] | PP | 2
79 | M | 484529600 | těleso otopné deskové typ 10 V500 mmL1800 mm | kus | 2 |  | 0 | CS ÚRS 2017 02 |  |  | základní |  | 0 | 0.01926 | 0.03852 | 0 | 0 | 32 | M | 2 |  |  |  | ROZPOCET | 0 | 0 | 0 | 0 | 0 | 1 | 0 | 16 | 1936397331
| PP |  | těleso otopné deskové typ 10 V500 mmL1800 mm | [15 empty] | PP | 2
80 | M | 484569820 | těleso otopné deskové typ11 V500L1000 mm | kus | 2 |  | 0 | CS ÚRS 2017 02 |  |  | základní |  | 0 | 0.0171 | 0.0342 | 0 | 0 | 32 | M | 2 |  |  |  | ROZPOCET | 0 | 0 | 0 | 0 | 0 | 1 | 0 | 16 | 152836701
| PP |  | těleso otopné deskové typ11 V500L1000 mm | [15 empty] | PP | 2
81 | M | 484570150 | těleso otopné deskové typ11 V500L1100 mm | kus | 2 |  | 0 | CS ÚRS 2017 02 |  |  | základní |  | 0 | 0.0185 | 0.037 | 0 | 0 | 32 | M | 2 |  |  |  | ROZPOCET | 0 | 0 | 0 | 0 | 0 | 1 | 0 | 16 | 2029466938
| PP |  | těleso otopné deskové typ11 V500L1100 mm | [15 empty] | PP | 2
82 | M | 484569830 | těleso otopné deskové typ11 V500L1200 mm | kus | 2 |  | 0 | CS ÚRS 2017 02 |  |  | základní |  | 0 | 0.02052 | 0.04104 | 0 | 0 | 32 | M | 2 |  |  |  | ROZPOCET | 0 | 0 | 0 | 0 | 0 | 1 | 0 | 16 | -1304113901
| PP |  | těleso otopné deskové typ11 V500L1200 mm | [15 empty] | PP | 2
83 | M | 484569840 | těleso otopné deskové typ11 V500L1400 mm | kus | 2 |  | 0 | CS ÚRS 2017 02 |  |  | základní |  | 0 | 0.02394 | 0.04788 | 0 | 0 | 32 | M | 2 |  |  |  | ROZPOCET | 0 | 0 | 0 | 0 | 0 | 1 | 0 | 16 | -2003742635
| PP |  | těleso otopné deskové typ11 V500L1400 mm | [15 empty] | PP | 2
84 | M | 484569860 | těleso otopné deskové typ11 V500L1800 mm | kus | 6 |  | 0 | CS ÚRS 2017 02 |  |  | základní |  | 0 | 0.03078 | 0.18468 | 0 | 0 | 32 | M | 2 |  |  |  | ROZPOCET | 0 | 0 | 0 | 0 | 0 | 1 | 0 | 16 | 556444073
| PP |  | těleso otopné deskové typ11 V500L1800 mm | [15 empty] | PP | 2
85 | M | 484563550 | těleso otopné deskové typ11 V900 L700 mm | kus | 1 |  | 0 | CS ÚRS 2017 02 |  |  | základní |  | 0 | 0.01197 | 0.01197 | 0 | 0 | 32 | M | 2 |  |  |  | ROZPOCET | 0 | 0 | 0 | 0 | 0 | 1 | 0 | 16 | -1463274073
| PP |  | těleso otopné deskové typ11 V900 L700 mm | [15 empty] | PP | 2
86 | M | 484543930 | těleso otopné deskové typ 20 V500 mmL1400 mm | kus | 3 |  | 0 | CS ÚRS 2017 02 |  |  | základní |  | 0 | 0.0301 | 0.0903 | 0 | 0 | 32 | M | 2 |  |  |  | ROZPOCET | 0 | 0 | 0 | 0 | 0 | 1 | 0 | 16 | -2010641163
| PP |  | těleso otopné deskové typ 20 V500 mmL1400 mm | [15 empty] | PP | 2
87 | M | 484572370 | těleso otopné deskové typ21 V500L1000 mm | kus | 4 |  | 0 | CS ÚRS 2017 02 |  |  | základní |  | 0 | 0.0239 | 0.0956 | 0 | 0 | 32 | M | 2 |  |  |  | ROZPOCET | 0 | 0 | 0 | 0 | 0 | 1 | 0 | 16 | -613197039
| PP |  | těleso otopné deskové typ21 V500L1000 mm | [15 empty] | PP | 2
88 | M | 484572390 | těleso otopné deskové typ21 V500L1200 mm | kus | 12 |  | 0 | CS ÚRS 2017 02 |  |  | základní |  | 0 | 0.02868 | 0.34416 | 0 | 0 | 32 | M | 2 |  |  |  | ROZPOCET | 0 | 0 | 0 | 0 | 0 | 1 | 0 | 16 | -1757595638
| PP |  | těleso otopné deskové typ21 V500L1200 mm | [15 empty] | PP | 2
89 | M | 484572410 | těleso otopné deskové typ21 V500L1400 mm | kus | 24 |  | 0 | CS ÚRS 2017 02 |  |  | základní |  | 0 | 0.03346 | 0.80304 | 0 | 0 | 32 | M | 2 |  |  |  | ROZPOCET | 0 | 0 | 0 | 0 | 0 | 1 | 0 | 16 | -1140322628
| PP |  | těleso otopné deskové typ21 V500L1400 mm | [15 empty] | PP | 2
90 | M | 484572430 | těleso otopné deskové typ21 V500L1600 mm | kus | 16 |  | 0 | CS ÚRS 2017 02 |  |  | základní |  | 0 | 0.03824 | 0.61184 | 0 | 0 | 32 | M | 2 |  |  |  | ROZPOCET | 0 | 0 | 0 | 0 | 0 | 1 | 0 | 16 | 230000392
| PP |  | těleso otopné deskové typ21 V500L1600 mm | [15 empty] | PP | 2
91 | M | 484572450 | těleso otopné deskové typ21 V500L1800 mm | kus | 2 |  | 0 | CS ÚRS 2017 02 |  |  | základní |  | 0 | 0.04302 | 0.08604 | 0 | 0 | 32 | M | 2 |  |  |  | ROZPOCET | 0 | 0 | 0 | 0 | 0 | 1 | 0 | 16 | -1091674596
| PP |  | těleso otopné deskové typ21 V500L1800 mm | [15 empty] | PP | 2
92 | M | 484571990 | těleso otopné deskové typ21 V900L1400 mm | kus | 2 |  | 0 | CS ÚRS 2017 02 |  |  | základní |  | 0 | 0.0658 | 0.1316 | 0 | 0 | 32 | M | 2 |  |  |  | ROZPOCET | 0 | 0 | 0 | 0 | 0 | 1 | 0 | 16 | -700015537
| PP |  | těleso otopné deskové typ21 V900L1400 mm | [15 empty] | PP | 2
93 | M | 484572590 | těleso otopné deskové typ22 V500L1600 mm | kus | 1 |  | 0 | CS ÚRS 2017 02 |  |  | základní |  | 0 | 0.0424 | 0.0424 | 0 | 0 | 32 | M | 2 |  |  |  | ROZPOCET | 0 | 0 | 0 | 0 | 0 | 1 | 0 | 16 | 186302896
| PP |  | těleso otopné deskové typ22 V500L1600 mm | [15 empty] | PP | 2
94 | M | 484572630 | těleso otopné deskové typ22 V500L2000 mm | kus | 2 |  | 0 | CS ÚRS 2017 02 |  |  | základní |  | 0 | 0.053 | 0.106 | 0 | 0 | 32 | M | 2 |  |  |  | ROZPOCET | 0 | 0 | 0 | 0 | 0 | 1 | 0 | 16 | 2120671983
| PP |  | těleso otopné deskové typ22 V500L2000 mm | [15 empty] | PP | 2
95 | M | 484573480 | těleso otopné deskové typ33 V900L1200 mm | kus | 1 |  | 0 | CS ÚRS 2017 02 |  |  | základní |  | 0 | 0.0954 | 0.0954 | 0 | 0 | 32 | M | 2 |  |  |  | ROZPOCET | 0 | 0 | 0 | 0 | 0 | 1 | 0 | 16 | -1471130091
| PP |  | těleso otopné deskové typ33 V900L1200 mm | [15 empty] | PP | 2
96 | K | 735151822R | Dtž otop těl panl 1-3řad | kus | 84 |  | 0 |  |  |  | základní |  | 0 | 0 | 0 | 0 | 0 | 16 | K | 2 |  |  |  | ROZPOCET | 0 | 0 | 0 | 0 | 0 | 1 | 0 | 16 | 190
| PP |  | Dtž otop těl panl 1-3řad | [15 empty] | PP | 2
97 | K | 735192924R | Zpět mtž otop těl panl 1-3řad | ks | 84 |  | 0 |  |  |  | základní |  | 0 | 0 | 0 | 0 | 0 | 16 | K | 2 |  |  |  | ROZPOCET | 0 | 0 | 0 | 0 | 0 | 1 | 0 | 16 | 192
| PP |  | Zpět mtž otop těl panl 1-3řad | [15 empty] | PP | 2
98 | K | 998735102 | Otop těl přesun hmot výška -12m | t | 2.402 |  | 0 | CS ÚRS 2017 02 |  |  | základní |  | 0 | 0 | 0 | 0 | 0 | 16 | K | 2 |  |  |  | ROZPOCET | 0 | 0 | 0 | 0 | 0 | 1 | 0 | 16 | 194
| PP |  | Otop těl přesun hmot výška -12m | [15 empty] | PP | 2
| D | 783 | NATERY |  |  |  | 0 | [5 empty] | 0 |  | 0.03965 |  | 0 | 1 | D | 1 |  |  |  | ROZPOCET | [6 empty] | 0
99 | K | 783614653 | Základní antikorozní jednonásobný syntetický samozákladující potrubí DN do 50 mm | m | 325 |  | 0 | CS ÚRS 2017 02 |  |  | základní |  | 0 | 2e-05 | 0.0065 | 0 | 0 | 16 | K | 2 |  |  |  | ROZPOCET | 0 | 0 | 0 | 0 | 0 | 1 | 0 | 16 | -694889621
| PP |  | Základní antikorozní nátěr armatur a kovových potrubí jednonásobný potrubí do DN 50 mm syntetický samozákladující | [15 empty] | PP | 2
| VV |  | 105+85+70+65 |  | 325 | [13 empty] | VV | 2 | 2 | True | 0 | ROZPOCET
100 | K | 783614663 | Základní antikorozní jednonásobný syntetický samozákladující potrubí DN do 100 mm | m | 5 |  | 0 | CS ÚRS 2017 02 |  |  | základní |  | 0 | 5e-05 | 0.00025 | 0 | 0 | 16 | K | 2 |  |  |  | ROZPOCET | 0 | 0 | 0 | 0 | 0 | 1 | 0 | 16 | -759654850
| PP |  | Základní antikorozní nátěr armatur a kovových potrubí jednonásobný potrubí přes DN 50 do DN 100 mm syntetický samozákladující | [15 empty] | PP | 2
101 | K | 783617611 | Krycí dvojnásobný syntetický nátěr potrubí DN do 50 mm | m | 470 |  | 0 | CS ÚRS 2017 02 |  |  | základní |  | 0 | 3e-05 | 0.0141 | 0 | 0 | 16 | K | 2 |  |  |  | ROZPOCET | 0 | 0 | 0 | 0 | 0 | 1 | 0 | 16 | -1000068539
| PP |  | Krycí nátěr (email) armatur a kovových potrubí potrubí do DN 50 mm dvojnásobný syntetický standardní | [15 empty] | PP | 2
102 | K | 783614653 | Základní antikorozní jednonásobný syntetický samozákladující potrubí DN do 50 mm | m | 940 |  | 0 | CS ÚRS 2017 02 |  |  | základní |  | 0 | 2e-05 | 0.0188 | 0 | 0 | 16 | K | 2 |  |  |  | ROZPOCET | 0 | 0 | 0 | 0 | 0 | 1 | 0 | 16 | -30344809
| PP |  | Základní antikorozní nátěr armatur a kovových potrubí jednonásobný potrubí do DN 50 mm syntetický samozákladující | [15 empty] | PP | 2
| VV |  | " 2x" 470*2 |  | 940 | [13 empty] | VV | 2 | 2 | True | 0 | ROZPOCET
| D | 900 | RŮZNÉ |  |  |  | 0 | [5 empty] | 0 |  | 0 |  | 0 | 1 | D | 0 |  |  |  | ROZPOCET | [6 empty] | 0
103 | K | 735494811 | Vypušť vody soustava vpl otop těl | m2 | 530 |  | 0 | CS ÚRS 2017 02 |  |  | základní |  | 0 | 0 | 0 | 0 | 0 | 16 | K | 1 |  |  |  | ROZPOCET | 0 | 0 | 0 | 0 | 0 | 1 | 0 | 16 | 202
| PP |  | Vypušť vody soustava vpl otop těl | [15 empty] | PP | 1
104 | K | 735191910 | Napušť syst po oprav vpl otop těl | m2 | 530 |  | 0 | CS ÚRS 2017 02 |  |  | základní |  | 0 | 0 | 0 | 0 | 0 | 16 | K | 1 |  |  |  | ROZPOCET | 0 | 0 | 0 | 0 | 0 | 1 | 0 | 16 | 204
| PP |  | Napušť syst po oprav vpl otop těl | [15 empty] | PP | 1
105 | K | 9009601R | Hydraulické vyregulování soustavy | kpl | 1 |  | 0 |  |  |  | základní |  | 0 | 0 | 0 | 0 | 0 | 262144 | K | 1 |  |  |  | ROZPOCET | 0 | 0 | 0 | 0 | 0 | 1 | 0 | 262144 | 206
| PP |  | Hydraulické vyregulování soustavy | [15 empty] | PP | 1
106 | K | 9009602R | Provozní dokumentace | kpl | 1 |  | 0 |  |  |  | základní |  | 0 | 0 | 0 | 0 | 0 | 262144 | K | 1 |  |  |  | ROZPOCET | 0 | 0 | 0 | 0 | 0 | 1 | 0 | 262144 | 210
| PP |  | Provozní dokumentace | [15 empty] | PP | 1
107 | K | 9009603R | Vypracování dokumentace skuteč.stavu | kpl | 1 |  | 0 |  |  |  | základní |  | 0 | 0 | 0 | 0 | 0 | 262144 | K | 1 |  |  |  | ROZPOCET | 0 | 0 | 0 | 0 | 0 | 1 | 0 | 262144 | 212
| PP |  | Vypracování dokumentace skuteč.stavu | [15 empty] | PP | 1
108 | K | 9009604R | Příplatek za montáž potrubí ve výšce | kpl | 1 |  | 0 |  |  |  | základní |  | 0 | 0 | 0 | 0 | 0 | 262144 | K | 1 |  |  |  | ROZPOCET | 0 | 0 | 0 | 0 | 0 | 1 | 0 | 262144 | 214
| PP |  | Příplatek za montáž potrubí ve výšce | [15 empty] | PP | 1
| P |  | Poznámka k položce: vč.mechanizmů | [15 empty] | P | 1
109 | K | HZS4212 | Hodinová zúčtovací sazba revizní technik specialista | hod | 5 |  | 0 | CS ÚRS 2017 02 |  |  | základní |  | 0 | 0 | 0 | 0 | 0 | 512 | K | 1 |  |  |  | ROZPOCET | 0 | 0 | 0 | 0 | 0 | 1 | 0 | 512 | 291834901
| PP |  | Hodinové zúčtovací sazby ostatních profesí revizní a kontrolní činnost revizní technik specialista | [15 empty] | PP | 1
| P |  | Poznámka k položce: Revizní zprávy | [15 empty] | P | 1
110 | K | HZS2492 | Hodinová zúčtovací sazba pomocný dělník PSV | hod | 48 |  | 0 | CS ÚRS 2017 02 |  |  | základní |  | 0 | 0 | 0 | 0 | 0 | 512 | K | 1 |  |  |  | ROZPOCET | 0 | 0 | 0 | 0 | 0 | 1 | 0 | 512 | 1443435476
| PP |  | Hodinové zúčtovací sazby profesí PSV zednické výpomoci a pomocné práce PSV pomocný dělník PSV | [15 empty] | PP | 1
| P |  | Poznámka k položce: Tlaková zkouška a zkouška zařízení | [15 empty] | P | 1
111 | K | HZS2491 | Hodinová zúčtovací sazba dělník zednických výpomocí | hod | 115 |  | 0 | CS ÚRS 2017 02 |  |  | základní |  | 0 | 0 | 0 | 0 | 0 | 512 | K | 1 |  |  |  | ROZPOCET | 0 | 0 | 0 | 0 | 0 | 1 | 0 | 512 | 1056453760
| PP |  | Hodinové zúčtovací sazby profesí PSV zednické výpomoci a pomocné práce PSV dělník zednických výpomocí | [15 empty] | PP | 1
| P |  | Poznámka k položce: zednické výpomoce | [15 empty] | P | 1

## SO03vzt - VZT - pavilon 2
| List obsahuje: |  | 1) Krycí list soupisu | 2) Rekapitulace |  |  | 3) Soupis prací | Zpět na list: | Rekapitulace stavby
{a9977cc7-bd49-4f1a-9823-d187d0a518b6}
2
| KRYCÍ LIST SOUPISU | [8 empty] | v --- níže se nacházejí doplnkové a pomocné údaje k sestavám --- v | [8 empty] | False
Stavba:
ZŠ Karlovarská - Rekonstrukce vnitřních rozvodů ZTI a ÚT
Objekt:
SO 03 - III. Etapa - pavilon 2
Soupis:
SO03vzt - VZT - pavilon 2
| KSO: |  |  |  |  | CC-CZ:
| Místo: |  | Nejdek |  |  | Datum: | 6. 11. 2017
| Zadavatel: |  |  |  |  | IČ:
|  | Město Nejdek |  |  |  | DIČ:
| Uchazeč: |  |  |  |  | IČ:
DIČ:
| Projektant: |  |  |  |  | IČ:
|  | KTS-CZ, s.r.o. |  |  |  | DIČ:
Poznámka:
Soupis prací je sestaven za využití položek Cenové soustavy ÚRS. Cenové a technické podmínky položek Cenové soustavy ÚRS, které nejsou uvedeny v soupisu prací (tzv. úvodní části katalogů) jsou neomezeně dálkově k dispozici na www.cs-urs.cz . Položky soupisu prací, které nemají ve sloupci "Cenová soustava" uveden žádný údaj (nebo R-položka), nepocházá z Cenové soustavy ÚRS. Jména výrobců a obchodní názvy u položek jsou pouze informativní, uvedené jako reference technických parametrů, vzájemné kompatibility zařízení a dostupnosti odborného servisu. Lze použít výrobky ekvivalentních vlastností jiných výrobců. Nedílnou součástí Rozpočtu a Výkazu výměr je projektová dokumentace. Nabídkové ceny mohou být vytvářeny dle Výkazu výměr pouze s projektem a jeho Výkazem výměr.
| Cena bez DPH | [5 empty] | 0
|  |  | Základ daně |  |  | Sazba daně | Výše daně
| DPH | základní | 0 |  |  | 21% | 0
|  | snížená | 0 |  |  | 15% | 0
|  | zákl. přenesená | 0 |  |  | 21% | 0
|  | sníž. přenesená | 0 |  |  | 15% | 0
|  | nulová | 0 |  |  | 0% | 0
| Cena s DPH |  |  | v | CZK |  | 0
REKAPITULACE ČLENĚNÍ SOUPISU PRACÍ
Stavba:
ZŠ Karlovarská - Rekonstrukce vnitřních rozvodů ZTI a ÚT
Objekt:
SO 03 - III. Etapa - pavilon 2
Soupis:
SO03vzt - VZT - pavilon 2
Místo: |  |  | Nejdek |  |  | Datum: | 6. 11. 2017
Zadavatel: |  |  | Město Nejdek |  |  | Projektant: | KTS-CZ, s.r.o.
Uchazeč:
Kód dílu - Popis | [6 empty] | Cena celkem [CZK]
Náklady soupisu celkem | [6 empty] | 0 | [12 empty] | -1
| D1 - Zařízení č. P2.1+P2.2 - Odvětrání sociálního zařízení pavilonu 2 (ETAPA III.) | [5 empty] | 0
| D2 - Ventilátor | [5 empty] | 0
| D3 - Elementy | [5 empty] | 0
| D4 - Klapky | [5 empty] | 0
| D5 - Odvodní elementy | [5 empty] | 0
| D6 - Vzduchotechnické potrubí | [5 empty] | 0
| D8 - Flexibilní potrubí | [5 empty] | 0
| D9 - Pomocný montážní materiál | [5 empty] | 0
| D10 - Tepelné izolace a protipožární izolace | [5 empty] | 0
| D11 - Zvláštní výkony | [5 empty] | 0
| D12 - Uvádění do provozu | [5 empty] | 0
SOUPIS PRACÍ
Stavba:
ZŠ Karlovarská - Rekonstrukce vnitřních rozvodů ZTI a ÚT
Objekt:
SO 03 - III. Etapa - pavilon 2
Soupis:
SO03vzt - VZT - pavilon 2
Místo: |  |  | Nejdek |  |  | Datum: | 6. 11. 2017
Zadavatel: |  |  | Město Nejdek |  |  | Projektant: | KTS-CZ, s.r.o.
Uchazeč:
PČ | Typ | Kód | Popis | MJ | Množství | J.cena [CZK] | Cena celkem [CZK] | Cenová soustava |  | Poznámka | DPH | J. Nh [h] | Nh celkem [h] | J. hmotnost [t] | Hmotnost celkem [t] | J. suť [t] | Suť Celkem [t]
Náklady soupisu celkem | [6 empty] | 0 | [5 empty] | 0 |  | 0.53256 |  | 0 |  | D | -1 | [10 empty] | 0
| D | D1 | Zařízení č. P2.1+P2.2 - Odvětrání sociálního zařízení pavilonu 2 (ETAPA III.) |  |  |  | 0 | [5 empty] | 0 |  | 0.53256 |  | 0 | 1 | D | 0 |  |  |  | ROZPOCET | [6 empty] | 0
| D | D2 | Ventilátor |  |  |  | 0 | [5 empty] | 0 |  | 0 |  | 0 | 1 | D | 1 |  |  |  | ROZPOCET | [6 empty] | 0
1 | K | 751133014 | Mtž vent diag ntl potrubního nevýbušného D přes 300 mm | kus | 2 |  | 0 | CS ÚRS 2017 02 |  |  | základní |  | 0 | 0 | 0 | 0 | 0 | 16 | K | 2 |  |  |  | ROZPOCET | 0 | 0 | 0 | 0 | 0 | 1 | 0 | 16 | -1930092938
| PP |  | Montáž ventilátoru diagonálního nízkotlakého potrubního nevýbušného, průměru přes 300 mm | [15 empty] | PP | 2
2 | M | Pol17 | Diagonální ventilátor pro montáž do kruhového potrubí,z houževnatého plastu. EC motor s tepelnou a elektronickou ochranou.Regulace otáček potenciometrem.Izolace třídy B,krytí IP 44.Ventilátor bude pružně osazen pro zamezení přenosu hluku a chvění do stavb | ks | 2 |  | 0 |  |  |  | základní |  | 0 | 0 | 0 | 0 | 0 | 32 | M | 2 |  |  |  | ROZPOCET | 0 | 0 | 0 | 0 | 0 | 1 | 0 | 16 | 2
| PP |  | Diagonální ventilátor pro montáž do kruhového potrubí,z houževnatého plastu. EC motor s tepelnou a elektronickou ochranou.Regulace otáček potenciometrem.Izolace třídy B,krytí IP 44.Ventilátor bude pružně osazen pro zamezení přenosu hluku a chvění do stavby přes pružné manžety. | [15 empty] | PP | 2
| P |  | Poznámka k položce: včetně pružných manžet KAA, kotvícího a montážního materiálu; jistič a regulace otáček REB ECOWATT,mot.s termokontakty, dodávka komlet; Množství vzduchu 1250-1270 m3/h; Celkový tlak 250 Pa, N=247 W; | [15 empty] | P | 2
| D | D3 | Elementy |  |  |  | 0 | [5 empty] | 0 |  | 0 |  | 0 | 1 | D | 1 |  |  |  | ROZPOCET | [6 empty] | 0
3 | K | 751344114 | Mtž tlumiče hluku pro kruhové potrubí D do 400 mm | kus | 4 |  | 0 | CS ÚRS 2017 02 |  |  | základní |  | 0 | 0 | 0 | 0 | 0 | 16 | K | 2 |  |  |  | ROZPOCET | 0 | 0 | 0 | 0 | 0 | 1 | 0 | 16 | -1320081282
| PP |  | Montáž tlumičů hluku pro kruhové potrubí, průměru přes 300 do 400 mm | [15 empty] | PP | 2
4 | M | Pol18 | Tlumič hluku přeslechový do kruhového potrubí | ks | 4 |  | 0 |  |  |  | základní |  | 0 | 0 | 0 | 0 | 0 | 32 | M | 2 |  |  |  | ROZPOCET | 0 | 0 | 0 | 0 | 0 | 1 | 0 | 16 | 4
| PP |  | Tlumič hluku přeslechový do kruhového potrubí | [15 empty] | PP | 2
| P |  | Poznámka k položce: průměr 315/600 | [15 empty] | P | 2
| D | D4 | Klapky |  |  |  | 0 | [5 empty] | 0 |  | 0 |  | 0 | 1 | D | 1 |  |  |  | ROZPOCET | [6 empty] | 0
5 | K | 751514681 | Mtž škrtící klapky do plech potrubí kruhové bez příruby D do 400 mm | kus | 2 |  | 0 | CS ÚRS 2017 02 |  |  | základní |  | 0 | 0 | 0 | 0 | 0 | 16 | K | 2 |  |  |  | ROZPOCET | 0 | 0 | 0 | 0 | 0 | 1 | 0 | 16 | 906954228
| PP |  | Montáž škrtící klapky nebo zpětné klapky do plechového potrubí kruhové bez příruby, průměru přes 300 do 400 mm | [15 empty] | PP | 2
6 | M | Pol19 | Zpětná klapka kruhová | ks | 2 |  | 0 |  |  |  | základní |  | 0 | 0 | 0 | 0 | 0 | 32 | M | 2 |  |  |  | ROZPOCET | 0 | 0 | 0 | 0 | 0 | 1 | 0 | 16 | 6
| PP |  | Zpětná klapka kruhová | [15 empty] | PP | 2
| P |  | Poznámka k položce: rozměr o315; | [15 empty] | P | 2
| D | D5 | Odvodní elementy |  |  |  | 0 | [5 empty] | 0 |  | 0 |  | 0 | 1 | D | 1 |  |  |  | ROZPOCET | [6 empty] | 0
7 | K | 751322011 | Mtž talířového ventilu D do 100 mm | kus | 42 |  | 0 | CS ÚRS 2017 02 |  |  | základní |  | 0 | 0 | 0 | 0 | 0 | 16 | K | 2 |  |  |  | ROZPOCET | 0 | 0 | 0 | 0 | 0 | 1 | 0 | 16 | -831918888
| PP |  | Montáž talířových ventilů, anemostatů, dýz talířového ventilu, průměru do 100 mm | [15 empty] | PP | 2
8 | M | Pol20 | Talířový ventil pro odvod vzduchu průměr 100 mm | ks | 42 |  | 0 |  |  |  | základní |  | 0 | 0 | 0 | 0 | 0 | 32 | M | 2 |  |  |  | ROZPOCET | 0 | 0 | 0 | 0 | 0 | 1 | 0 | 16 | 8
| PP |  | Talířový ventil pro odvod vzduchu průměr 100 mm | [15 empty] | PP | 2
| P |  | Poznámka k položce: Vyroben z ocelového plechu opatřeného bílou barvou. Ventil má těsnění z pěnové hmoty. Nastavení průtoku se provádí otáčením regulačního kuželu do požadované polohy a zajištěním kontramatkou. Dodávka vč. montážního kroužku z pozink. ocel. plechu a vč. těsnění., | [15 empty] | P | 2
9 | K | 751514778 | Mtž protidešťové stříšky plech potrubí kruhové bez příruby D do 400 mm | kus | 2 |  | 0 | CS ÚRS 2017 02 |  |  | základní |  | 0 | 0 | 0 | 0 | 0 | 16 | K | 2 |  |  |  | ROZPOCET | 0 | 0 | 0 | 0 | 0 | 1 | 0 | 16 | -1186735741
| PP |  | Montáž protidešťové stříšky nebo výfukové hlavice do plechového potrubí kruhové bez příruby, průměru přes 300 do 400 mm | [15 empty] | PP | 2
10 | M | Pol21 | Výfuková hlavice | ks | 2 |  | 0 |  |  |  | základní |  | 0 | 0 | 0 | 0 | 0 | 32 | M | 2 |  |  |  | ROZPOCET | 0 | 0 | 0 | 0 | 0 | 1 | 0 | 16 | 12
| PP |  | Výfuková hlavice | [15 empty] | PP | 2
| P |  | Poznámka k položce: VHO 315 | [15 empty] | P | 2
| D | D6 | Vzduchotechnické potrubí |  |  |  | 0 | [5 empty] | 0 |  | 0.52663 |  | 0 | 1 | D | 1 |  |  |  | ROZPOCET | [6 empty] | 0
11 | K | 751510041 | Vzduchotechnické potrubí pozink kruhové spirálně vinuté D do 100 mm | m | 95 |  | 0 | CS ÚRS 2017 02 |  |  | základní |  | 0 | 0.00175 | 0.16625 | 0 | 0 | 16 | K | 2 |  |  |  | ROZPOCET | 0 | 0 | 0 | 0 | 0 | 1 | 0 | 16 | 1408946975
| PP |  | Vzduchotechnické potrubí z pozinkovaného plechu kruhové, trouba spirálně vinutá bez příruby, průměru do 100 mm | [15 empty] | PP | 2
12 | K | 751510042 | Vzduchotechnické potrubí pozink kruhové spirálně vinuté D do 200 mm | m | 39 |  | 0 | CS ÚRS 2017 02 |  |  | základní |  | 0 | 0.00312 | 0.12168 | 0 | 0 | 16 | K | 2 |  |  |  | ROZPOCET | 0 | 0 | 0 | 0 | 0 | 1 | 0 | 16 | 235479244
| PP |  | Vzduchotechnické potrubí z pozinkovaného plechu kruhové, trouba spirálně vinutá bez příruby, průměru přes 100 do 200 mm | [15 empty] | PP | 2
| VV |  | " dn 125" 14 |  | 14 | [13 empty] | VV | 2 | 2 | True | 0 | ROZPOCET
| VV |  | " dn 160" 25 |  | 25 | [13 empty] | VV | 2 | 2 | True | 0 | ROZPOCET
13 | K | 751510043 | Vzduchotechnické potrubí pozink kruhové spirálně vinuté D do 300 mm | m | 20 |  | 0 | CS ÚRS 2017 02 |  |  | základní |  | 0 | 0.00653 | 0.1306 | 0 | 0 | 16 | K | 2 |  |  |  | ROZPOCET | 0 | 0 | 0 | 0 | 0 | 1 | 0 | 16 | -266725369
| PP |  | Vzduchotechnické potrubí z pozinkovaného plechu kruhové, trouba spirálně vinutá bez příruby, průměru přes 200 do 300 mm | [15 empty] | PP | 2
| VV |  | " dn 250" 20 |  | 20 | [13 empty] | VV | 2 | 2 | True | 0 | ROZPOCET
14 | K | 751510044 | Vzduchotechnické potrubí pozink kruhové spirálně vinuté D do 400 mm | m | 10 |  | 0 | CS ÚRS 2017 02 |  |  | základní |  | 0 | 0.01081 | 0.1081 | 0 | 0 | 16 | K | 2 |  |  |  | ROZPOCET | 0 | 0 | 0 | 0 | 0 | 1 | 0 | 16 | -1386626591
| PP |  | Vzduchotechnické potrubí z pozinkovaného plechu kruhové, trouba spirálně vinutá bez příruby, průměru přes 300 do 400 mm | [15 empty] | PP | 2
| VV |  | " dn 315" 10 |  | 10 | [13 empty] | VV | 2 | 2 | True | 0 | ROZPOCET
| D | D8 | Flexibilní potrubí |  |  |  | 0 | [5 empty] | 0 |  | 0 |  | 0 | 1 | D | 1 |  |  |  | ROZPOCET | [6 empty] | 0
15 | K | 751537051 | Mtž potrubí ohebného neizol z vrstvy PVC s polyamidovou tkaninou a Al laminátem D do 100 mm | m | 3 |  | 0 | CS ÚRS 2017 02 |  |  | základní |  | 0 | 0 | 0 | 0 | 0 | 16 | K | 2 |  |  |  | ROZPOCET | 0 | 0 | 0 | 0 | 0 | 1 | 0 | 16 | 88874243
| PP |  | Montáž kruhového potrubí ohebného neizolovaného z vrstvy PVC s polyamidovou tkaninou a Al laminátem, průměru do 100 mm | [15 empty] | PP | 2
16 | M | Pol25 | Flexo potrubí,ohebná Al laminátová hadice s kostrou z ocel. drátu,spirálovitě vinutou mezi dvěma vrstvami několikavrstvého Al laminátu | m | 3 |  | 0 |  |  |  | základní |  | 0 | 0 | 0 | 0 | 0 | 32 | M | 2 |  |  |  | ROZPOCET | 0 | 0 | 0 | 0 | 0 | 1 | 0 | 16 | 22
| PP |  | Flexo potrubí,ohebná Al laminátová hadice s kostrou z ocel. drátu,spirálovitě vinutou mezi dvěma vrstvami několikavrstvého Al laminátu | [15 empty] | PP | 2
| P |  | Poznámka k položce: průměr 100 mm | [15 empty] | P | 2
| D | D9 | Pomocný montážní materiál |  |  |  | 0 | [5 empty] | 0 |  | 0.00133 |  | 0 | 1 | D | 1 |  |  |  | ROZPOCET | [6 empty] | 0
17 | K | 767995111 | Montáž atypických zámečnických konstrukcí hmotnosti do 5 kg | kg | 19 |  | 0 | CS ÚRS 2017 02 |  |  | základní |  | 0 | 7e-05 | 0.00133 | 0 | 0 | 16 | K | 2 |  |  |  | ROZPOCET | 0 | 0 | 0 | 0 | 0 | 1 | 0 | 16 | 1511579143
| PP |  | Montáž ostatních atypických zámečnických konstrukcí hmotnosti do 5 kg | [15 empty] | PP | 2
| VV |  | 15+4 |  | 19 | [13 empty] | VV | 2 | 2 | True | 0 | ROZPOCET
18 | M | Pol10 | Podpěry pro VZT elementy (ocelové konstrukce) jako: potrubí nad jednotkou, klapky a pod. zúčtování podle společného vyměření cenou za kg. | kg | 15 |  | 0 |  |  |  | základní |  | 0 | 0 | 0 | 0 | 0 | 32 | M | 2 |  |  |  | ROZPOCET | 0 | 0 | 0 | 0 | 0 | 1 | 0 | 16 | 24
| PP |  | Podpěry pro VZT elementy (ocelové konstrukce) jako: potrubí nad jednotkou, klapky a pod. zúčtování podle společného vyměření cenou za kg. | [15 empty] | PP | 2
19 | M | Pol11 | Konstrukce z ocelových profilů, konzoly a zvláštní upevnění podle statického a dynamického zatížení, s dvojitým ochranným nátěrem proti korozi vč. potřebných šroubových a svařených spojů. (Např.výfukové hlavice). Zúčtování podle společného vyměření cenou | kg | 4 |  | 0 |  |  |  | základní |  | 0 | 0 | 0 | 0 | 0 | 32 | M | 2 |  |  |  | ROZPOCET | 0 | 0 | 0 | 0 | 0 | 1 | 0 | 16 | 26
| PP |  | Konstrukce z ocelových profilů, konzoly a zvláštní upevnění podle statického a dynamického zatížení, s dvojitým ochranným nátěrem proti korozi vč. potřebných šroubových a svařených spojů. (Např.výfukové hlavice). Zúčtování podle společného vyměření cenou za kg. | [15 empty] | PP | 2
| D | D10 | Tepelné izolace a protipožární izolace |  |  |  | 0 | [5 empty] | 0 |  | 0.0046 |  | 0 | 1 | D | 1 |  |  |  | ROZPOCET | [6 empty] | 0
20 | K | 713411122 | Montáž izolace tepelné potrubí pásy nebo rohožemi s Al fólií staženými drátem 2x | m2 | 10 |  | 0 | CS ÚRS 2017 02 |  |  | základní |  | 0 | 0.00046 | 0.0046 | 0 | 0 | 16 | K | 2 |  |  |  | ROZPOCET | 0 | 0 | 0 | 0 | 0 | 1 | 0 | 16 | 1818925536
| PP |  | Montáž izolace tepelné potrubí a ohybů pásy nebo rohožemi s povrchovou úpravou hliníkovou fólií připevněnými ocelovým drátem potrubí dvouvrstvá | [15 empty] | PP | 2
21 | M | Pol26 | Požární izolace na vzduchotechnické potrubí,které prochází dvěma požárními úseky.Požární odolnost 45 min.Izolace bez azbestu,dvouvrstvá s izolační vrstvou 40 mm s Al folií na povrchu, včetně výřezů. v provedení certifikovaného systému viz. požární zpráva. | m2 | 10 |  | 0 |  |  |  | základní |  | 0 | 0 | 0 | 0 | 0 | 32 | M | 2 |  |  |  | ROZPOCET | 0 | 0 | 0 | 0 | 0 | 1 | 0 | 16 | 28
| PP |  | Požární izolace na vzduchotechnické potrubí,které prochází dvěma požárními úseky.Požární odolnost 45 min.Izolace bez azbestu,dvouvrstvá s izolační vrstvou 40 mm s Al folií na povrchu, včetně výřezů. v provedení certifikovaného systému viz. požární zpráva. | [15 empty] | PP | 2
| D | D11 | Zvláštní výkony |  |  |  | 0 | [5 empty] | 0 |  | 0 |  | 0 | 1 | D | 1 |  |  |  | ROZPOCET | [6 empty] | 0
22 | K | Pol12 | Dotěsnění prostupů střechou | ks | 2 |  | 0 |  |  |  | základní |  | 0 | 0 | 0 | 0 | 0 | 16 | K | 2 |  |  |  | ROZPOCET | 0 | 0 | 0 | 0 | 0 | 1 | 0 | 16 | 1315071223
| PP |  | Dotěsnění prostupů střechou | [15 empty] | PP | 2
23 | K | Pol28 | Dotěsnění prostupů | ks | 4 |  | 0 |  |  |  | základní |  | 0 | 0 | 0 | 0 | 0 | 16 | K | 2 |  |  |  | ROZPOCET | 0 | 0 | 0 | 0 | 0 | 1 | 0 | 16 | 852286956
| PP |  | Dotěsnění prostupů | [15 empty] | PP | 2
| P |  | Poznámka k položce: Mezi VZT potrubím, požárními elementy a požárně dělící konstrukcí certifikovanou požární ucpávkou s požární odolností viz. požární zpráva | [15 empty] | P | 2
24 | K | HZS2492 | Hodinová zúčtovací sazba pomocný dělník PSV | hod | 16 |  | 0 | CS ÚRS 2017 02 |  |  | základní |  | 0 | 0 | 0 | 0 | 0 | 512 | K | 2 |  |  |  | ROZPOCET | 0 | 0 | 0 | 0 | 0 | 1 | 0 | 512 | 130693524
| PP |  | Hodinové zúčtovací sazby profesí PSV zednické výpomoci a pomocné práce PSV pomocný dělník PSV | [15 empty] | PP | 2
| P |  | Poznámka k položce: Úpravy na ostatních profesích souvisejících s montáží vzt potrubí např.napojení odvodu kondenzátu ze stoupačky, ET žlaby,osvětlení apod, dle skutečnosti . | [15 empty] | P | 2
| D | D12 | Uvádění do provozu |  |  |  | 0 | [5 empty] | 0 |  | 0 |  | 0 | 1 | D | 0 |  |  |  | ROZPOCET | [6 empty] | 0
25 | M | Pol30 | Uvádění do provozu a zaregulování | psch | 1 |  | 0 |  |  |  | základní |  | 0 | 0 | 0 | 0 | 0 | 262144 | M | 1 |  |  |  | ROZPOCET | 0 | 0 | 0 | 0 | 0 | 1 | 0 | 262144 | 38
| PP |  | Uvádění do provozu a zaregulování | [15 empty] | PP | 1
26 | M | Pol31 | Popisné štítky na zařízení včetně šipek proudění | psch | 2 |  | 0 |  |  |  | základní |  | 0 | 0 | 0 | 0 | 0 | 262144 | M | 1 |  |  |  | ROZPOCET | 0 | 0 | 0 | 0 | 0 | 1 | 0 | 262144 | 40
| PP |  | Popisné štítky na zařízení včetně šipek proudění | [15 empty] | PP | 1
27 | M | Pol32 | Návrh provozního řádu VZT zařízení | psch | 1 |  | 0 |  |  |  | základní |  | 0 | 0 | 0 | 0 | 0 | 262144 | M | 1 |  |  |  | ROZPOCET | 0 | 0 | 0 | 0 | 0 | 1 | 0 | 262144 | 42
| PP |  | Návrh provozního řádu VZT zařízení | [15 empty] | PP | 1

## SO03mar - MaR - pavilon 2
| List obsahuje: |  | 1) Krycí list soupisu | 2) Rekapitulace |  |  | 3) Soupis prací | Zpět na list: | Rekapitulace stavby
{1d13aa44-753a-4200-943e-81f090661292}
2
| KRYCÍ LIST SOUPISU | [8 empty] | v --- níže se nacházejí doplnkové a pomocné údaje k sestavám --- v | [8 empty] | False
Stavba:
ZŠ Karlovarská - Rekonstrukce vnitřních rozvodů ZTI a ÚT
Objekt:
SO 03 - III. Etapa - pavilon 2
Soupis:
SO03mar - MaR - pavilon 2
| KSO: |  |  |  |  | CC-CZ:
| Místo: |  | Nejdek |  |  | Datum: | 6. 11. 2017
| Zadavatel: |  |  |  |  | IČ:
|  | Město Nejdek |  |  |  | DIČ:
| Uchazeč: |  |  |  |  | IČ:
DIČ:
| Projektant: |  |  |  |  | IČ:
|  | KTS-CZ, s.r.o. |  |  |  | DIČ:
Poznámka:
Soupis prací je sestaven za využití položek Cenové soustavy ÚRS. Cenové a technické podmínky položek Cenové soustavy ÚRS, které nejsou uvedeny v soupisu prací (tzv. úvodní části katalogů) jsou neomezeně dálkově k dispozici na www.cs-urs.cz . Položky soupisu prací, které nemají ve sloupci "Cenová soustava" uveden žádný údaj (nebo R-položka), nepocházá z Cenové soustavy ÚRS. Jména výrobců a obchodní názvy u položek jsou pouze informativní, uvedené jako reference technických parametrů, vzájemné kompatibility zařízení a dostupnosti odborného servisu. Lze použít výrobky ekvivalentních vlastností jiných výrobců. Nedílnou součástí Rozpočtu a Výkazu výměr je projektová dokumentace. Nabídkové ceny mohou být vytvářeny dle Výkazu výměr pouze s projektem a jeho Výkazem výměr.
| Cena bez DPH | [5 empty] | 0
|  |  | Základ daně |  |  | Sazba daně | Výše daně
| DPH | základní | 0 |  |  | 21% | 0
|  | snížená | 0 |  |  | 15% | 0
|  | zákl. přenesená | 0 |  |  | 21% | 0
|  | sníž. přenesená | 0 |  |  | 15% | 0
|  | nulová | 0 |  |  | 0% | 0
| Cena s DPH |  |  | v | CZK |  | 0
REKAPITULACE ČLENĚNÍ SOUPISU PRACÍ
Stavba:
ZŠ Karlovarská - Rekonstrukce vnitřních rozvodů ZTI a ÚT
Objekt:
SO 03 - III. Etapa - pavilon 2
Soupis:
SO03mar - MaR - pavilon 2
Místo: |  |  | Nejdek |  |  | Datum: | 6. 11. 2017
Zadavatel: |  |  | Město Nejdek |  |  | Projektant: | KTS-CZ, s.r.o.
Uchazeč:
Kód dílu - Popis | [6 empty] | Cena celkem [CZK]
Náklady soupisu celkem | [6 empty] | 0 | [12 empty] | -1
| D1 - 2.1 Rozvaděč RA2 - Pavilon č.2 | [5 empty] | 0
| D2 - 2.2 Montážní materiál - Pavilon č.2 | [5 empty] | 0
| D3 - 2.3 Pavilon č.2 : Regulace IRC - Související dodávky | [5 empty] | 0
SOUPIS PRACÍ
Stavba:
ZŠ Karlovarská - Rekonstrukce vnitřních rozvodů ZTI a ÚT
Objekt:
SO 03 - III. Etapa - pavilon 2
Soupis:
SO03mar - MaR - pavilon 2
Místo: |  |  | Nejdek |  |  | Datum: | 6. 11. 2017
Zadavatel: |  |  | Město Nejdek |  |  | Projektant: | KTS-CZ, s.r.o.
Uchazeč:
PČ | Typ | Kód | Popis | MJ | Množství | J.cena [CZK] | Cena celkem [CZK] | Cenová soustava |  | Poznámka | DPH | J. Nh [h] | Nh celkem [h] | J. hmotnost [t] | Hmotnost celkem [t] | J. suť [t] | Suť Celkem [t]
Náklady soupisu celkem | [6 empty] | 0 | [5 empty] | 0 |  | 0 |  | 0 |  | D | -1 | [7 empty] | 0
| D | D1 | 2.1 Rozvaděč RA2 - Pavilon č.2 |  |  |  | 0 | [5 empty] | 0 |  | 0 |  | 0 | 1 | D | 0 | ROZPOCET | [6 empty] | 0
1 | M | RA2 | Rozvaděčová nástěnná skříň 250x500x200 mm včetně montážního plechu | ks | 1 |  | 0 |  |  |  | základní |  | 0 | 0 | 0 | 0 | 0 | 32 | M | 1 | ROZPOCET | 0 | 0 | 0 | 0 | 0 | 1 | 0 | 16 | 2
| PP |  | Rozvaděčová nástěnná skříň 250x500x200 mm včetně montážního plechu | [15 empty] | PP | 1
2 | M | ETH | ETH1mod, řídící jednotka, 16 adres, 2x sběrnice ETH, komunikace RS485 | ks | 2 |  | 0 |  |  |  | základní |  | 0 | 0 | 0 | 0 | 0 | 32 | M | 1 | ROZPOCET | 0 | 0 | 0 | 0 | 0 | 1 | 0 | 16 | 4
| PP |  | ETH1mod, řídící jednotka, 16 adres, 2x sběrnice ETH, komunikace RS485 | [15 empty] | PP | 1
3 | M | WS2 | Webový server s konvertorem RS485 / Ethernet | ks | 1 |  | 0 |  |  |  | základní |  | 0 | 0 | 0 | 0 | 0 | 32 | M | 1 | ROZPOCET | 0 | 0 | 0 | 0 | 0 | 1 | 0 | 16 | 6
| PP |  | Webový server s konvertorem RS485 / Ethernet | [15 empty] | PP | 1
4 | M | SA1, 2 | 1.pólový modulový vypínač, 230V AC, 6A | ks | 2 |  | 0 |  |  |  | základní |  | 0 | 0 | 0 | 0 | 0 | 32 | M | 1 | ROZPOCET | 0 | 0 | 0 | 0 | 0 | 1 | 0 | 16 | 8
| PP |  | 1.pólový modulový vypínač, 230V AC, 6A | [15 empty] | PP | 1
5 | M | F1, 2 | Jistič 6A/1/B | ks | 2 |  | 0 |  |  |  | základní |  | 0 | 0 | 0 | 0 | 0 | 32 | M | 1 | ROZPOCET | 0 | 0 | 0 | 0 | 0 | 1 | 0 | 16 | 10
| PP |  | Jistič 6A/1/B | [15 empty] | PP | 1
6 | M | Pol60 | Napájecí zdroj 12VDC pro řídící jednotku a webový server | ks | 3 |  | 0 |  |  |  | základní |  | 0 | 0 | 0 | 0 | 0 | 32 | M | 1 | ROZPOCET | 0 | 0 | 0 | 0 | 0 | 1 | 0 | 16 | 12
| PP |  | Napájecí zdroj 12VDC pro řídící jednotku a webový server | [15 empty] | PP | 1
7 | M | Pol34 | Zásuvka 230V AC, 16A, montáž na DIN lištu | ks | 2 |  | 0 |  |  |  | základní |  | 0 | 0 | 0 | 0 | 0 | 32 | M | 1 | ROZPOCET | 0 | 0 | 0 | 0 | 0 | 1 | 0 | 16 | 14
| PP |  | Zásuvka 230V AC, 16A, montáž na DIN lištu | [15 empty] | PP | 1
8 | M | Pol61 | Montážní materiál ( vodiče, šroubky, dutinky, svorky, vývodky, zapojení ) | ks | 1 |  | 0 |  |  |  | základní |  | 0 | 0 | 0 | 0 | 0 | 32 | M | 1 | ROZPOCET | 0 | 0 | 0 | 0 | 0 | 1 | 0 | 16 | 16
| PP |  | Montážní materiál ( vodiče, šroubky, dutinky, svorky, vývodky, zapojení ) | [15 empty] | PP | 1
| D | D2 | 2.2 Montážní materiál - Pavilon č.2 |  |  |  | 0 | [5 empty] | 0 |  | 0 |  | 0 | 1 | D | 0 | ROZPOCET | [6 empty] | 0
9 | M | Pol62 | Elektronická hlavice s mikroprocesorem a teplotním čidlem | ks | 36 |  | 0 |  |  |  | základní |  | 0 | 0 | 0 | 0 | 0 | 32 | M | 1 | ROZPOCET | 0 | 0 | 0 | 0 | 0 | 1 | 0 | 16 | 18
| PP |  | Elektronická hlavice s mikroprocesorem a teplotním čidlem | [15 empty] | PP | 1
10 | M | Pol63 | Šroubení M30x1,5 mm | ks | 36 |  | 0 |  |  |  | základní |  | 0 | 0 | 0 | 0 | 0 | 32 | M | 1 | ROZPOCET | 0 | 0 | 0 | 0 | 0 | 1 | 0 | 16 | 20
| PP |  | Šroubení M30x1,5 mm | [15 empty] | PP | 1
11 | M | Pol64 | TS spojka se samořeznými konektory | ks | 33 |  | 0 |  |  |  | základní |  | 0 | 0 | 0 | 0 | 0 | 32 | M | 1 | ROZPOCET | 0 | 0 | 0 | 0 | 0 | 1 | 0 | 16 | 22
| PP |  | TS spojka se samořeznými konektory | [15 empty] | PP | 1
12 | M | WR1 | CYKY-J 3Cx1,5 : RA1 - silový přívod | m | 30 |  | 0 |  |  |  | základní |  | 0 | 0 | 0 | 0 | 0 | 32 | M | 1 | ROZPOCET | 0 | 0 | 0 | 0 | 0 | 1 | 0 | 16 | 24
| PP |  | CYKY-J 3Cx1,5 : RA1 - silový přívod | [15 empty] | PP | 1
13 | M | WX11, 12, 13 | U 2x0,8 : RA1 - komunikace 1.NP, 2.NP, 3.NP | m | 690 |  | 0 |  |  |  | základní |  | 0 | 0 | 0 | 0 | 0 | 32 | M | 1 | ROZPOCET | 0 | 0 | 0 | 0 | 0 | 1 | 0 | 16 | 26
| PP |  | U 2x0,8 : RA1 - komunikace 1.NP, 2.NP, 3.NP | [15 empty] | PP | 1
14 | M | Pol65 | Elektroinstalační vkládací plastová lišta 10x10 mm, včetně krytu | m | 610 |  | 0 |  |  |  | základní |  | 0 | 0 | 0 | 0 | 0 | 32 | M | 1 | ROZPOCET | 0 | 0 | 0 | 0 | 0 | 1 | 0 | 16 | 28
| PP |  | Elektroinstalační vkládací plastová lišta 10x10 mm, včetně krytu | [15 empty] | PP | 1
15 | M | Pol66 | T rozbočka plastová 10x10 mm, včetně krytu | ks | 36 |  | 0 |  |  |  | základní |  | 0 | 0 | 0 | 0 | 0 | 32 | M | 1 | ROZPOCET | 0 | 0 | 0 | 0 | 0 | 1 | 0 | 16 | 30
| PP |  | T rozbočka plastová 10x10 mm, včetně krytu | [15 empty] | PP | 1
16 | M | Pol67 | L koleno plastové vnitřní 10x10 mm, včetně krytu | ks | 70 |  | 0 |  |  |  | základní |  | 0 | 0 | 0 | 0 | 0 | 32 | M | 1 | ROZPOCET | 0 | 0 | 0 | 0 | 0 | 1 | 0 | 16 | 32
| PP |  | L koleno plastové vnitřní 10x10 mm, včetně krytu | [15 empty] | PP | 1
17 | M | Pol68 | L koleno plastové vnější 10x10 mm, včetně krytu | ks | 70 |  | 0 |  |  |  | základní |  | 0 | 0 | 0 | 0 | 0 | 32 | M | 1 | ROZPOCET | 0 | 0 | 0 | 0 | 0 | 1 | 0 | 16 | 34
| PP |  | L koleno plastové vnější 10x10 mm, včetně krytu | [15 empty] | PP | 1
18 | M | Pol69 | Elektroinstalační plastová trubka ohebná 16 mm | m | 36 |  | 0 |  |  |  | základní |  | 0 | 0 | 0 | 0 | 0 | 32 | M | 1 | ROZPOCET | 0 | 0 | 0 | 0 | 0 | 1 | 0 | 16 | 36
| PP |  | Elektroinstalační plastová trubka ohebná 16 mm | [15 empty] | PP | 1
19 | M | Pol70 | Elektroinstalační plastová trubka tuhá 16 mm | m | 30 |  | 0 |  |  |  | základní |  | 0 | 0 | 0 | 0 | 0 | 32 | M | 1 | ROZPOCET | 0 | 0 | 0 | 0 | 0 | 1 | 0 | 16 | 38
| PP |  | Elektroinstalační plastová trubka tuhá 16 mm | [15 empty] | PP | 1
20 | M | Pol73 | Úchytný montážní materiál | ks | 1 |  | 0 |  |  |  | základní |  | 0 | 0 | 0 | 0 | 0 | 32 | M | 1 | ROZPOCET | 0 | 0 | 0 | 0 | 0 | 1 | 0 | 16 | 40
| PP |  | Úchytný montážní materiál | [15 empty] | PP | 1
21 | K | Pol74 | Montáž kabelových tras, zapojení periferií a montáž rozvaděče RA2 | ks | 1 |  | 0 |  |  |  | základní |  | 0 | 0 | 0 | 0 | 0 | 16 | K | 1 | ROZPOCET | 0 | 0 | 0 | 0 | 0 | 1 | 0 | 16 | 42
| PP |  | Montáž kabelových tras, zapojení periferií a montáž rozvaděče RA2 | [15 empty] | PP | 1
| D | D3 | 2.3 Pavilon č.2 : Regulace IRC - Související dodávky |  |  |  | 0 | [5 empty] | 0 |  | 0 |  | 0 | 1 | D | 0 | ROZPOCET | [6 empty] | 0
22 | K | Pol76 | Nastavení programového vybavení | ks | 1 |  | 0 |  |  |  | základní |  | 0 | 0 | 0 | 0 | 0 | 16 | K | 1 | ROZPOCET | 0 | 0 | 0 | 0 | 0 | 1 | 0 | 16 | -586438669
| PP |  | Nastavení programového vybavení | [15 empty] | PP | 1
23 | K | Pol77 | Oživování a test 1:1 | ks | 1 |  | 0 |  |  |  | základní |  | 0 | 0 | 0 | 0 | 0 | 16 | K | 1 | ROZPOCET | 0 | 0 | 0 | 0 | 0 | 1 | 0 | 16 | -999214627
| PP |  | Oživování a test 1:1 | [15 empty] | PP | 1
24 | K | Pol78 | Komplexní zkoušky zařízení MaR | ks | 1 |  | 0 |  |  |  | základní |  | 0 | 0 | 0 | 0 | 0 | 16 | K | 1 | ROZPOCET | 0 | 0 | 0 | 0 | 0 | 1 | 0 | 16 | 1530219664
| PP |  | Komplexní zkoušky zařízení MaR | [15 empty] | PP | 1
25 | K | Pol79 | Jednorázové zaškolení obsluhy | ks | 1 |  | 0 |  |  |  | základní |  | 0 | 0 | 0 | 0 | 0 | 16 | K | 1 | ROZPOCET | 0 | 0 | 0 | 0 | 0 | 1 | 0 | 16 | -1674687834
| PP |  | Jednorázové zaškolení obsluhy | [15 empty] | PP | 1
26 | K | Pol80 | Výchozí revize MaR | ks | 1 |  | 0 |  |  |  | základní |  | 0 | 0 | 0 | 0 | 0 | 16 | K | 1 | ROZPOCET | 0 | 0 | 0 | 0 | 0 | 1 | 0 | 16 | -1586718084
| PP |  | Výchozí revize MaR | [15 empty] | PP | 1
27 | K | Pol81 | Inženýrská činnost | ks | 1 |  | 0 |  |  |  | základní |  | 0 | 0 | 0 | 0 | 0 | 16 | K | 1 | ROZPOCET | 0 | 0 | 0 | 0 | 0 | 1 | 0 | 16 | 200036665
| PP |  | Inženýrská činnost | [15 empty] | PP | 1
28 | K | Pol82 | Doprava materiálu na stavbu cca 2,1% | ks | 1 |  | 0 |  |  |  | základní |  | 0 | 0 | 0 | 0 | 0 | 16 | K | 1 | ROZPOCET | 0 | 0 | 0 | 0 | 0 | 1 | 0 | 16 | 102102363
| PP |  | Doprava materiálu na stavbu cca 2,1% | [15 empty] | PP | 1
29 | K | Pol83 | Režie | ks | 1 |  | 0 |  |  |  | základní |  | 0 | 0 | 0 | 0 | 0 | 16 | K | 1 | ROZPOCET | 0 | 0 | 0 | 0 | 0 | 1 | 0 | 16 | -860589298
| PP |  | Režie | [15 empty] | PP | 1
30 | K | Pol84 | Dokumentace skutečného stavu | ks | 1 |  | 0 |  |  |  | základní |  | 0 | 0 | 0 | 0 | 0 | 16 | K | 1 | ROZPOCET | 0 | 0 | 0 | 0 | 0 | 1 | 0 | 16 | -980772164
| PP |  | Dokumentace skutečného stavu | [15 empty] | PP | 1

## SO03sil - Silnoproud - p...
| List obsahuje: |  | 1) Krycí list soupisu | 2) Rekapitulace |  |  | 3) Soupis prací | Zpět na list: | Rekapitulace stavby
{da680255-9f2e-475c-bf9c-1447cc977e1d}
2
| KRYCÍ LIST SOUPISU | [8 empty] | v --- níže se nacházejí doplnkové a pomocné údaje k sestavám --- v | [8 empty] | False
Stavba:
ZŠ Karlovarská - Rekonstrukce vnitřních rozvodů ZTI a ÚT
Objekt:
SO 03 - III. Etapa - pavilon 2
Soupis:
SO03sil - Silnoproud - pavilon 2
| KSO: |  |  |  |  | CC-CZ:
| Místo: |  | Nejdek |  |  | Datum: | 6. 11. 2017
| Zadavatel: |  |  |  |  | IČ:
|  | Město Nejdek |  |  |  | DIČ:
| Uchazeč: |  |  |  |  | IČ:
DIČ:
| Projektant: |  |  |  |  | IČ:
|  | KTS-CZ, s.r.o. |  |  |  | DIČ:
Poznámka:
Soupis prací je sestaven za využití položek Cenové soustavy ÚRS. Cenové a technické podmínky položek Cenové soustavy ÚRS, které nejsou uvedeny v soupisu prací (tzv. úvodní části katalogů) jsou neomezeně dálkově k dispozici na www.cs-urs.cz . Položky soupisu prací, které nemají ve sloupci "Cenová soustava" uveden žádný údaj (nebo R-položka), nepocházá z Cenové soustavy ÚRS. Jména výrobců a obchodní názvy u položek jsou pouze informativní, uvedené jako reference technických parametrů, vzájemné kompatibility zařízení a dostupnosti odborného servisu. Lze použít výrobky ekvivalentních vlastností jiných výrobců. Nedílnou součástí Rozpočtu a Výkazu výměr je projektová dokumentace. Nabídkové ceny mohou být vytvářeny dle Výkazu výměr pouze s projektem a jeho Výkazem výměr.
| Cena bez DPH | [5 empty] | 0
|  |  | Základ daně |  |  | Sazba daně | Výše daně
| DPH | základní | 0 |  |  | 21% | 0
|  | snížená | 0 |  |  | 15% | 0
|  | zákl. přenesená | 0 |  |  | 21% | 0
|  | sníž. přenesená | 0 |  |  | 15% | 0
|  | nulová | 0 |  |  | 0% | 0
| Cena s DPH |  |  | v | CZK |  | 0
REKAPITULACE ČLENĚNÍ SOUPISU PRACÍ
Stavba:
ZŠ Karlovarská - Rekonstrukce vnitřních rozvodů ZTI a ÚT
Objekt:
SO 03 - III. Etapa - pavilon 2
Soupis:
SO03sil - Silnoproud - pavilon 2
Místo: |  |  | Nejdek |  |  | Datum: | 6. 11. 2017
Zadavatel: |  |  | Město Nejdek |  |  | Projektant: | KTS-CZ, s.r.o.
Uchazeč:
Kód dílu - Popis | [6 empty] | Cena celkem [CZK]
Náklady soupisu celkem | [6 empty] | 0 | [12 empty] | -1
| D1 - Dodávky zařízení | [5 empty] | 0
| D2 - Materiál elektromontážní | [5 empty] | 0
| D3 - 1.NP | [5 empty] | 0
| D4 - Svítidla | [5 empty] | 0
| D5 - Materiál | [5 empty] | 0
| D6 - 2.NP. | [5 empty] | 0
| D4 - Svítidla | [5 empty] | 0
| D5 - Materiál | [5 empty] | 0
| D7 - 3.NP. | [5 empty] | 0
| D4 - Svítidla | [5 empty] | 0
| D5 - Materiál | [5 empty] | 0
| D8 - Hromosvod | [5 empty] | 0
| D9 - Elektromontáže | [5 empty] | 0
| D10 - 1.NP. | [5 empty] | 0
| D4 - Svítidla | [5 empty] | 0
| D5 - Materiál | [5 empty] | 0
| D6 - 2.NP. | [5 empty] | 0
| D4 - Svítidla | [5 empty] | 0
| D5 - Materiál | [5 empty] | 0
| D7 - 3.NP. | [5 empty] | 0
| D4 - Svítidla | [5 empty] | 0
| D5 - Materiál | [5 empty] | 0
| D8 - Hromosvod | [5 empty] | 0
| D12 - MONTÁŽNÍ PRÁCE | [5 empty] | 0
| D11 - Ostatní elektromontážní práce | [5 empty] | 0
| D13 - Demontáže | [5 empty] | 0
| D14 - Ostatní náklady | [5 empty] | 0
SOUPIS PRACÍ
Stavba:
ZŠ Karlovarská - Rekonstrukce vnitřních rozvodů ZTI a ÚT
Objekt:
SO 03 - III. Etapa - pavilon 2
Soupis:
SO03sil - Silnoproud - pavilon 2
Místo: |  |  | Nejdek |  |  | Datum: | 6. 11. 2017
Zadavatel: |  |  | Město Nejdek |  |  | Projektant: | KTS-CZ, s.r.o.
Uchazeč:
PČ | Typ | Kód | Popis | MJ | Množství | J.cena [CZK] | Cena celkem [CZK] | Cenová soustava |  | Poznámka | DPH | J. Nh [h] | Nh celkem [h] | J. hmotnost [t] | Hmotnost celkem [t] | J. suť [t] | Suť Celkem [t]
Náklady soupisu celkem | [6 empty] | 0 | [5 empty] | 0 |  | 0 |  | 0 |  | D | -1 | [7 empty] | 0
| D | D1 | Dodávky zařízení |  |  |  | 0 | [5 empty] | 0 |  | 0 |  | 0 | 2 | D | 0 | ROZPOCET | [6 empty] | 0
1 | M | Pol344 | Specifikace dodávky, Rozvaděč R13 | ks | 1 |  | 0 |  |  |  | základní |  | 0 | 0 | 0 | 0 | 0 | 32 | M | 1 | ROZPOCET | 0 | 0 | 0 | 0 | 0 | 1 | 0 | 16 | 2
| PP |  | Specifikace dodávky, Rozvaděč R13 | [15 empty] | PP | 1
| P |  | Poznámka k položce: Rozvaděč R13 | [15 empty] | P | 1
2 | M | Pol345 | Specifikace dodávky, Rozvaděč R14 | ks | 1 |  | 0 |  |  |  | základní |  | 0 | 0 | 0 | 0 | 0 | 32 | M | 1 | ROZPOCET | 0 | 0 | 0 | 0 | 0 | 1 | 0 | 16 | 4
| PP |  | Specifikace dodávky, Rozvaděč R14 | [15 empty] | PP | 1
| P |  | Poznámka k položce: Rozvaděč R14 | [15 empty] | P | 1
3 | M | Pol346 | Specifikace dodávky, Rozvaděč R23 | ks | 1 |  | 0 |  |  |  | základní |  | 0 | 0 | 0 | 0 | 0 | 32 | M | 1 | ROZPOCET | 0 | 0 | 0 | 0 | 0 | 1 | 0 | 16 | 6
| PP |  | Specifikace dodávky, Rozvaděč R23 | [15 empty] | PP | 1
| P |  | Poznámka k položce: Rozvaděč R23 | [15 empty] | P | 1
4 | M | Pol347 | Specifikace dodávky, Rozvaděč R24 | ks | 1 |  | 0 |  |  |  | základní |  | 0 | 0 | 0 | 0 | 0 | 32 | M | 1 | ROZPOCET | 0 | 0 | 0 | 0 | 0 | 1 | 0 | 16 | 8
| PP |  | Specifikace dodávky, Rozvaděč R24 | [15 empty] | PP | 1
| P |  | Poznámka k položce: Rozvaděč R24 | [15 empty] | P | 1
5 | M | Pol348 | Specifikace dodávky, Rozvaděč R33 | ks | 1 |  | 0 |  |  |  | základní |  | 0 | 0 | 0 | 0 | 0 | 32 | M | 1 | ROZPOCET | 0 | 0 | 0 | 0 | 0 | 1 | 0 | 16 | 10
| PP |  | Specifikace dodávky, Rozvaděč R33 | [15 empty] | PP | 1
| P |  | Poznámka k položce: Rozvaděč R33 | [15 empty] | P | 1
6 | M | Pol349 | Specifikace dodávky, Rozvaděč R34 | ks | 1 |  | 0 |  |  |  | základní |  | 0 | 0 | 0 | 0 | 0 | 32 | M | 1 | ROZPOCET | 0 | 0 | 0 | 0 | 0 | 1 | 0 | 16 | 12
| PP |  | Specifikace dodávky, Rozvaděč R34 | [15 empty] | PP | 1
| P |  | Poznámka k položce: Rozvaděč R34; Souprava volacího zařízení ENSTO pro imobilní ; Složení: tahové tlačítko FAP302, resetové tlačítko FAP 2001; Napáječ + alarm FLM1000 + FEH2001 | [15 empty] | P | 1
7 | M | 740R1 | doprava dodávek | ks | 1 |  | 0 |  |  |  | základní |  | 0 | 0 | 0 | 0 | 0 | 32 | M | 1 | ROZPOCET | 0 | 0 | 0 | 0 | 0 | 1 | 0 | 16 | 1267813738
| PP |  | doprava dodávek cca 3,6% | [15 empty] | PP | 1
8 | M | 740R2 | přesun dodávek | ks | 1 |  | 0 |  |  |  | základní |  | 0 | 0 | 0 | 0 | 0 | 32 | M | 1 | ROZPOCET | 0 | 0 | 0 | 0 | 0 | 1 | 0 | 16 | 618901607
| PP |  | přesun dodávek cca 1% | [15 empty] | PP | 1
| D | D2 | Materiál elektromontážní |  |  |  | 0 | [5 empty] | 0 |  | 0 |  | 0 | 2 | D | 0 | ROZPOCET | [6 empty] | 0
9 | M | 740R3 | podružný materiál | ks | 1 |  | 0 |  |  |  | základní |  | 0 | 0 | 0 | 0 | 0 | 32 | M | 1 | ROZPOCET | 0 | 0 | 0 | 0 | 0 | 1 | 0 | 16 | -168572095
| PP |  | podružný materiál cca 3% | [15 empty] | PP | 1
10 | M | 740R4 | prořez | ks | 1 |  | 0 |  |  |  | základní |  | 0 | 0 | 0 | 0 | 0 | 32 | M | 1 | ROZPOCET | 0 | 0 | 0 | 0 | 0 | 1 | 0 | 16 | 451617035
| PP |  | prořez cca 5% | [15 empty] | PP | 1
| D | D3 | 1.NP |  |  |  | 0 | [5 empty] | 0 |  | 0 |  | 0 | 2 | D | 1 | ROZPOCET | [6 empty] | 0
| D | D4 | Svítidla |  |  |  | 0 | [5 empty] | 0 |  | 0 |  | 0 | 2 | D | 2 | ROZPOCET | [6 empty] | 0
11 | M | Pol185 | LLX258ALEP MODUS LLX 2x58 W hliník, nízké, EP | ks | 18 |  | 0 |  |  |  | základní |  | 0 | 0 | 0 | 0 | 0 | 32 | M | 3 | ROZPOCET | 0 | 0 | 0 | 0 | 0 | 1 | 0 | 16 | 14
| PP |  | LLX258ALEP MODUS LLX 2x58 W hliník, nízké, EP | [15 empty] | PP | 3
| P |  | Poznámka k položce: Přisazená mřížková svítidla - celokovová | [15 empty] | P | 3
12 | M | Pol186 | SLIM158ASEP MODUS SLIM 1x58W, asymetrický ref.,EP | ks | 6 |  | 0 |  |  |  | základní |  | 0 | 0 | 0 | 0 | 0 | 32 | M | 3 | ROZPOCET | 0 | 0 | 0 | 0 | 0 | 1 | 0 | 16 | 16
| PP |  | SLIM158ASEP MODUS SLIM 1x58W, asymetrický ref.,EP | [15 empty] | PP | 3
| P |  | Poznámka k položce: Přisazená nebo závěsná mřížková svítidla | [15 empty] | P | 3
13 | M | Pol117 | KSC236EP MODUS KS 2x36 W , EP,čirý polystyrol. kryt | ks | 27 |  | 0 |  |  |  | základní |  | 0 | 0 | 0 | 0 | 0 | 32 | M | 3 | ROZPOCET | 0 | 0 | 0 | 0 | 0 | 1 | 0 | 16 | 18
| PP |  | KSC236EP MODUS KS 2x36 W , EP,čirý polystyrol. kryt | [15 empty] | PP | 3
| P |  | Poznámka k položce: MODUS KS - univerzální svítidla s krytem IP40 | [15 empty] | P | 3
14 | M | Pol187 | KSC136EP MODUS KS 1x36 W EP,čirý polystyrol.kryt | ks | 8 |  | 0 |  |  |  | základní |  | 0 | 0 | 0 | 0 | 0 | 32 | M | 3 | ROZPOCET | 0 | 0 | 0 | 0 | 0 | 1 | 0 | 16 | 20
| PP |  | KSC136EP MODUS KS 1x36 W EP,čirý polystyrol.kryt | [15 empty] | PP | 3
15 | M | Pol188 | KSO224 MODUS KS 2x24 W EP,opálový polystyrol. kryt | ks | 14 |  | 0 |  |  |  | základní |  | 0 | 0 | 0 | 0 | 0 | 32 | M | 3 | ROZPOCET | 0 | 0 | 0 | 0 | 0 | 1 | 0 | 16 | 22
| PP |  | KSO224 MODUS KS 2x24 W EP,opálový polystyrol. kryt | [15 empty] | PP | 3
16 | M | Pol189 | BRKL224KO480 2x24W, PMMA kryt, | ks | 7 |  | 0 |  |  |  | základní |  | 0 | 0 | 0 | 0 | 0 | 32 | M | 3 | ROZPOCET | 0 | 0 | 0 | 0 | 0 | 1 | 0 | 16 | 24
| PP |  | BRKL224KO480 2x24W, PMMA kryt, | [15 empty] | PP | 3
17 | M | Pol190 | LLX258ALDP2EP2 MODUS LLX 2x58 W hliník DP typ 2, nízké, 2 EP | ks | 8 |  | 0 |  |  |  | základní |  | 0 | 0 | 0 | 0 | 0 | 32 | M | 3 | ROZPOCET | 0 | 0 | 0 | 0 | 0 | 1 | 0 | 16 | 26
| PP |  | LLX258ALDP2EP2 MODUS LLX 2x58 W hliník DP typ 2, nízké, 2 EP | [15 empty] | PP | 3
| P |  | Poznámka k položce: Přisazená mřížková svítidla - celokovová | [15 empty] | P | 3
18 | M | Pol118 | V3236EP MODUS V3 2x36 W IP65 korpus ABS + kryt PC, EP | ks | 3 |  | 0 |  |  |  | základní |  | 0 | 0 | 0 | 0 | 0 | 32 | M | 3 | ROZPOCET | 0 | 0 | 0 | 0 | 0 | 1 | 0 | 16 | 28
| PP |  | V3236EP MODUS V3 2x36 W IP65 korpus ABS + kryt PC, EP | [15 empty] | PP | 3
| P |  | Poznámka k položce: MODUS V3 | [15 empty] | P | 3
19 | M | Pol191 | OZAWLVNC1ATSE Nouzové sv. LOVATO, přisazené ke stropu, chodba, | ks | 7 |  | 0 |  |  |  | základní |  | 0 | 0 | 0 | 0 | 0 | 32 | M | 3 | ROZPOCET | 0 | 0 | 0 | 0 | 0 | 1 | 0 | 16 | 30
| PP |  | OZAWLVNC1ATSE Nouzové sv. LOVATO, přisazené ke stropu, chodba, | [15 empty] | PP | 3
| P |  | Poznámka k položce: svítící při výpadku, 1 hod., LED, IP40, NiMh, autotest | [15 empty] | P | 3
20 | M | Pol192 | ZH22 Závěsný systém var. B - 4 lanka, s krytkami | ks | 6 |  | 0 |  |  |  | základní |  | 0 | 0 | 0 | 0 | 0 | 32 | M | 3 | ROZPOCET | 0 | 0 | 0 | 0 | 0 | 1 | 0 | 16 | 32
| PP |  | ZH22 Závěsný systém var. B - 4 lanka, s krytkami | [15 empty] | PP | 3
| P |  | Poznámka k položce: OSTATNÍ NOUZOVÁ | [15 empty] | P | 3
21 | M | Pol193 | ZHS3 Přívodní kabel pro závěsná svítidla 3x0,75, transparentní | ks | 6 |  | 0 |  |  |  | základní |  | 0 | 0 | 0 | 0 | 0 | 32 | M | 3 | ROZPOCET | 0 | 0 | 0 | 0 | 0 | 1 | 0 | 16 | 34
| PP |  | ZHS3 Přívodní kabel pro závěsná svítidla 3x0,75, transparentní | [15 empty] | PP | 3
22 | M | Pol194 | HO24W/840FLH1OSRAM | ks | 24 |  | 0 |  |  |  | základní |  | 0 | 0 | 0 | 0 | 0 | 32 | M | 3 | ROZPOCET | 0 | 0 | 0 | 0 | 0 | 1 | 0 | 16 | 36
| PP |  | HO24W/840FLH1OSRAM | [15 empty] | PP | 3
23 | M | Pol120 | L 36W/840 FLH1 OSRAM | ks | 68 |  | 0 |  |  |  | základní |  | 0 | 0 | 0 | 0 | 0 | 32 | M | 3 | ROZPOCET | 0 | 0 | 0 | 0 | 0 | 1 | 0 | 16 | 38
| PP |  | L 36W/840 FLH1 OSRAM | [15 empty] | PP | 3
24 | M | Pol195 | L 58W/840 FLH1 OSRAM | ks | 58 |  | 0 |  |  |  | základní |  | 0 | 0 | 0 | 0 | 0 | 32 | M | 3 | ROZPOCET | 0 | 0 | 0 | 0 | 0 | 1 | 0 | 16 | 40
| PP |  | L 58W/840 FLH1 OSRAM | [15 empty] | PP | 3
| D | D5 | Materiál |  |  |  | 0 | [5 empty] | 0 |  | 0 |  | 0 | 2 | D | 2 | ROZPOCET | [6 empty] | 0
25 | M | Pol196 | 3558A-A651 B Kryt spínače kolébkového; d. Tango; b. bílá | ks | 9 |  | 0 |  |  |  | základní |  | 0 | 0 | 0 | 0 | 0 | 32 | M | 3 | ROZPOCET | 0 | 0 | 0 | 0 | 0 | 1 | 0 | 16 | 42
| PP |  | 3558A-A651 B Kryt spínače kolébkového; d. Tango; b. bílá | [15 empty] | PP | 3
| P |  | Poznámka k položce: KRYT SPÍNAČE, TANGO | [15 empty] | P | 3
26 | M | Pol121 | 3558A-A652 B Kryt spínače kolébkového, dělený; d. Tango; b. bílá | ks | 22 |  | 0 |  |  |  | základní |  | 0 | 0 | 0 | 0 | 0 | 32 | M | 3 | ROZPOCET | 0 | 0 | 0 | 0 | 0 | 1 | 0 | 16 | 44
| PP |  | 3558A-A652 B Kryt spínače kolébkového, dělený; d. Tango; b. bílá | [15 empty] | PP | 3
27 | M | Pol122 | 3558A-A653 B Kryt spínače kolébkového, s čirým průzorem; d. Tango; b. bílá | ks | 15 |  | 0 |  |  |  | základní |  | 0 | 0 | 0 | 0 | 0 | 32 | M | 3 | ROZPOCET | 0 | 0 | 0 | 0 | 0 | 1 | 0 | 16 | 46
| PP |  | 3558A-A653 B Kryt spínače kolébkového, s čirým průzorem; d. Tango; b. bílá | [15 empty] | PP | 3
28 | M | Pol123 | 3901A-B10 B Rámeček pro elektroinstalační přístroje, jednonásobný; d. Tango; b. bílá | ks | 62 |  | 0 |  |  |  | základní |  | 0 | 0 | 0 | 0 | 0 | 32 | M | 3 | ROZPOCET | 0 | 0 | 0 | 0 | 0 | 1 | 0 | 16 | 48
| PP |  | 3901A-B10 B Rámeček pro elektroinstalační přístroje, jednonásobný; d. Tango; b. bílá | [15 empty] | PP | 3
| P |  | Poznámka k položce: RÁMEČEK, TANGO | [15 empty] | P | 3
29 | M | Pol197 | 3558A-A662 B Kryt spínače žaluziového kolébkového, dělený, s potiskem; d. Tango; b. bílá | ks | 16 |  | 0 |  |  |  | základní |  | 0 | 0 | 0 | 0 | 0 | 32 | M | 3 | ROZPOCET | 0 | 0 | 0 | 0 | 0 | 1 | 0 | 16 | 50
| PP |  | 3558A-A662 B Kryt spínače žaluziového kolébkového, dělený, s potiskem; d. Tango; b. bílá | [15 empty] | PP | 3
| P |  | Poznámka k položce: KRYT SPÍNAČE ŽALUZIOVÉHO, TANGO | [15 empty] | P | 3
30 | M | Pol198 | 3559-A01345 Přístroj spínače jednopólového (bezšroubové svorky); řazení 1, 1So ( podklady B až F) | ks | 9 |  | 0 |  |  |  | základní |  | 0 | 0 | 0 | 0 | 0 | 32 | M | 3 | ROZPOCET | 0 | 0 | 0 | 0 | 0 | 1 | 0 | 16 | 52
| PP |  | 3559-A01345 Přístroj spínače jednopólového (bezšroubové svorky); řazení 1, 1So ( podklady B až F) | [15 empty] | PP | 3
31 | M | Pol199 | 3559-A05345 Přístroj přepínače sériového (bezšroubové svorky); řazení 5 ( podklady B až F) | ks | 12 |  | 0 |  |  |  | základní |  | 0 | 0 | 0 | 0 | 0 | 32 | M | 3 | ROZPOCET | 0 | 0 | 0 | 0 | 0 | 1 | 0 | 16 | 54
| PP |  | 3559-A05345 Přístroj přepínače sériového (bezšroubové svorky); řazení 5 ( podklady B až F) | [15 empty] | PP | 3
32 | M | Pol200 | 3559-A91345 Přístroj ovládače zapínacího se svorkou N (bezšroubové svorky); řazení 1/0, 1/0So, 1/0S | ks | 15 |  | 0 |  |  |  | základní |  | 0 | 0 | 0 | 0 | 0 | 32 | M | 3 | ROZPOCET | 0 | 0 | 0 | 0 | 0 | 1 | 0 | 16 | 56
| PP |  | 3559-A91345 Přístroj ovládače zapínacího se svorkou N (bezšroubové svorky); řazení 1/0, 1/0So, 1/0S | [15 empty] | PP | 3
| P |  | Poznámka k položce: (do hořlavých podkladů B až F) 'PŘÍSTROJ OVLÁDAČE (s bezšroubovými svorkami), | [15 empty] | P | 3
33 | M | Pol201 | 5513A-C02357 B Zásuvka dvojnásobná (bezšroubové svorky), s ochrannými kolíky, | ks | 75 |  | 0 |  |  |  | základní |  | 0 | 0 | 0 | 0 | 0 | 32 | M | 3 | ROZPOCET | 0 | 0 | 0 | 0 | 0 | 1 | 0 | 16 | 58
| PP |  | 5513A-C02357 B Zásuvka dvojnásobná (bezšroubové svorky), s ochrannými kolíky, | [15 empty] | PP | 3
| P |  | Poznámka k položce: s natočenou dutinou, s clonkami; řazení 2x(2P+PE); d. Tango; b. bílá | [15 empty] | P | 3
34 | M | Pol202 | 5525N-C02347 B Zásuvka 45x45, s ochranným kolíkem; řazení 2P+PE; d. Profil 45; b. bílá (RAL 9010) | ks | 20 |  | 0 |  |  |  | základní |  | 0 | 0 | 0 | 0 | 0 | 32 | M | 3 | ROZPOCET | 0 | 0 | 0 | 0 | 0 | 1 | 0 | 16 | 60
| PP |  | 5525N-C02347 B Zásuvka 45x45, s ochranným kolíkem; řazení 2P+PE; d. Profil 45; b. bílá (RAL 9010) | [15 empty] | PP | 3
| P |  | Poznámka k položce: ZÁSUVKA NN, PROFIL 45 | [15 empty] | P | 3
35 | M | Pol203 | 5585N-C02357 B Zásuvka 45x45 s ochranným kolíkem, s clonkami, s ochranou před přepětím, | ks | 4 |  | 0 |  |  |  | základní |  | 0 | 0 | 0 | 0 | 0 | 32 | M | 3 | ROZPOCET | 0 | 0 | 0 | 0 | 0 | 1 | 0 | 16 | 62
| PP |  | 5585N-C02357 B Zásuvka 45x45 s ochranným kolíkem, s clonkami, s ochranou před přepětím, | [15 empty] | PP | 3
| P |  | Poznámka k položce: s akustickou signalizací poruchy; řazení 2P+PE; d. Profil 45; b. bílá (RAL 9010) | [15 empty] | P | 3
36 | M | Pol204 | 5593A-C02357 B Zásuvka dvojnásobná (bezšroubové svorky), s ochrannými kolíky, | ks | 18 |  | 0 |  |  |  | základní |  | 0 | 0 | 0 | 0 | 0 | 32 | M | 3 | ROZPOCET | 0 | 0 | 0 | 0 | 0 | 1 | 0 | 16 | 64
| PP |  | 5593A-C02357 B Zásuvka dvojnásobná (bezšroubové svorky), s ochrannými kolíky, | [15 empty] | PP | 3
| P |  | Poznámka k položce: s clonkami, s ochranou před přepětím, optická signalizace poruchy; řazení 2x(2P+PE); d. Tango; b. bílá | [15 empty] | P | 3
37 | M | Pol125 | 3559-A25345 Přístroj přepínače střídavého, se svorkou N (bezšroubové svorky); řazení 6S, 6So, 6 (do hořlavých podkladů B až F) | ks | 10 |  | 0 |  |  |  | základní |  | 0 | 0 | 0 | 0 | 0 | 32 | M | 3 | ROZPOCET | 0 | 0 | 0 | 0 | 0 | 1 | 0 | 16 | 66
| PP |  | 3559-A25345 Přístroj přepínače střídavého, se svorkou N (bezšroubové svorky); řazení 6S, 6So, 6 (do hořlavých podkladů B až F) | [15 empty] | PP | 3
38 | M | Pol205 | 3559-A88345 Přístroj ovládače žaluziového, jednopólového; řazení 1/0+1/0 s blokováním (do hořlavých podkladů B až F) | ks | 16 |  | 0 |  |  |  | základní |  | 0 | 0 | 0 | 0 | 0 | 32 | M | 3 | ROZPOCET | 0 | 0 | 0 | 0 | 0 | 1 | 0 | 16 | 68
| PP |  | 3559-A88345 Přístroj ovládače žaluziového, jednopólového; řazení 1/0+1/0 s blokováním (do hořlavých podkladů B až F) | [15 empty] | PP | 3
| P |  | Poznámka k položce: PŘÍSTROJ ŽALUZIOVÉHO SPÍNAČE/OVLÁDAČE, pro Tango, Levit, Neo, Element, Time | [15 empty] | P | 3
39 | M | Pol127 | V 68 VÍČKO KE KRABICI 68 | ks | 78 |  | 0 |  |  |  | základní |  | 0 | 0 | 0 | 0 | 0 | 32 | M | 3 | ROZPOCET | 0 | 0 | 0 | 0 | 0 | 1 | 0 | 16 | 70
| PP |  | V 68 VÍČKO KE KRABICI 68 | [15 empty] | PP | 3
40 | M | Pol128 | KPR 68 krabice univezální | ks | 238 |  | 0 |  |  |  | základní |  | 0 | 0 | 0 | 0 | 0 | 32 | M | 3 | ROZPOCET | 0 | 0 | 0 | 0 | 0 | 1 | 0 | 16 | 72
| PP |  | KPR 68 krabice univezální | [15 empty] | PP | 3
41 | M | Pol206 | LK 80R/2 KRABICE LIŠTOVÁ | ks | 6 |  | 0 |  |  |  | základní |  | 0 | 0 | 0 | 0 | 0 | 32 | M | 3 | ROZPOCET | 0 | 0 | 0 | 0 | 0 | 1 | 0 | 16 | 74
| PP |  | LK 80R/2 KRABICE LIŠTOVÁ | [15 empty] | PP | 3
42 | M | Pol129 | 8110 KRABICE | ks | 2 |  | 0 |  |  |  | základní |  | 0 | 0 | 0 | 0 | 0 | 32 | M | 3 | ROZPOCET | 0 | 0 | 0 | 0 | 0 | 1 | 0 | 16 | 76
| PP |  | 8110 KRABICE | [15 empty] | PP | 3
43 | M | Pol207 | 1232 TRUBKA OHEBNÁ - SUPER MONOFLEX 32 750N | m | 15 |  | 0 |  |  |  | základní |  | 0 | 0 | 0 | 0 | 0 | 32 | M | 3 | ROZPOCET | 0 | 0 | 0 | 0 | 0 | 1 | 0 | 16 | 78
| PP |  | 1232 TRUBKA OHEBNÁ - SUPER MONOFLEX 32 750N | [15 empty] | PP | 3
44 | M | Pol134 | KD 09075 TRUBKA DVOUPL. KOPODUR | m | 55 |  | 0 |  |  |  | základní |  | 0 | 0 | 0 | 0 | 0 | 32 | M | 3 | ROZPOCET | 0 | 0 | 0 | 0 | 0 | 1 | 0 | 16 | 80
| PP |  | KD 09075 TRUBKA DVOUPL. KOPODUR | [15 empty] | PP | 3
45 | M | Pol208 | KOPOBOX 80 RÁM PODLAHOVÝ | ks | 4 |  | 0 |  |  |  | základní |  | 0 | 0 | 0 | 0 | 0 | 32 | M | 3 | ROZPOCET | 0 | 0 | 0 | 0 | 0 | 1 | 0 | 16 | 82
| PP |  | KOPOBOX 80 RÁM PODLAHOVÝ | [15 empty] | PP | 3
46 | M | Pol209 | KPP 80 KRABICE PŘÍSTR. PODLAHOVÁ | ks | 8 |  | 0 |  |  |  | základní |  | 0 | 0 | 0 | 0 | 0 | 32 | M | 3 | ROZPOCET | 0 | 0 | 0 | 0 | 0 | 1 | 0 | 16 | 84
| PP |  | KPP 80 KRABICE PŘÍSTR. PODLAHOVÁ | [15 empty] | PP | 3
47 | M | Pol210 | KUP 80 KRABICE UNIVERZ.PODLAHOVÁ | ks | 4 |  | 0 |  |  |  | základní |  | 0 | 0 | 0 | 0 | 0 | 32 | M | 3 | ROZPOCET | 0 | 0 | 0 | 0 | 0 | 1 | 0 | 16 | 86
| PP |  | KUP 80 KRABICE UNIVERZ.PODLAHOVÁ | [15 empty] | PP | 3
48 | M | Pol212 | CYKY-O 2x1.5 , pevně | m | 20 |  | 0 |  |  |  | základní |  | 0 | 0 | 0 | 0 | 0 | 32 | M | 3 | ROZPOCET | 0 | 0 | 0 | 0 | 0 | 1 | 0 | 16 | 88
| PP |  | CYKY-O 2x1.5 , pevně | [15 empty] | PP | 3
| P |  | Poznámka k položce: KABEL SILOVÝ,IZOLACE PVC | [15 empty] | P | 3
49 | M | Pol135 | CYKY-O 3x1.5 , pevně | m | 415 |  | 0 |  |  |  | základní |  | 0 | 0 | 0 | 0 | 0 | 32 | M | 3 | ROZPOCET | 0 | 0 | 0 | 0 | 0 | 1 | 0 | 16 | 90
| PP |  | CYKY-O 3x1.5 , pevně | [15 empty] | PP | 3
50 | M | Pol136 | CYKY-J 3x1.5 , pevně | m | 1150 |  | 0 |  |  |  | základní |  | 0 | 0 | 0 | 0 | 0 | 32 | M | 3 | ROZPOCET | 0 | 0 | 0 | 0 | 0 | 1 | 0 | 16 | 92
| PP |  | CYKY-J 3x1.5 , pevně | [15 empty] | PP | 3
51 | M | Pol213 | CYKY-J 3x2.5 , pevně | m | 835 |  | 0 |  |  |  | základní |  | 0 | 0 | 0 | 0 | 0 | 32 | M | 3 | ROZPOCET | 0 | 0 | 0 | 0 | 0 | 1 | 0 | 16 | 94
| PP |  | CYKY-J 3x2.5 , pevně | [15 empty] | PP | 3
52 | M | Pol137 | CYKY-J 5x1.5 , pevně | m | 150 |  | 0 |  |  |  | základní |  | 0 | 0 | 0 | 0 | 0 | 32 | M | 3 | ROZPOCET | 0 | 0 | 0 | 0 | 0 | 1 | 0 | 16 | 96
| PP |  | CYKY-J 5x1.5 , pevně | [15 empty] | PP | 3
53 | M | Pol215 | CYKY-J 5x10 , pevně | m | 12 |  | 0 |  |  |  | základní |  | 0 | 0 | 0 | 0 | 0 | 32 | M | 3 | ROZPOCET | 0 | 0 | 0 | 0 | 0 | 1 | 0 | 16 | 98
| PP |  | CYKY-J 5x10 , pevně | [15 empty] | PP | 3
54 | M | Pol216 | CYKY-J 5x16 , pevně | m | 58 |  | 0 |  |  |  | základní |  | 0 | 0 | 0 | 0 | 0 | 32 | M | 3 | ROZPOCET | 0 | 0 | 0 | 0 | 0 | 1 | 0 | 16 | 100
| PP |  | CYKY-J 5x16 , pevně | [15 empty] | PP | 3
55 | M | Pol221 | H07V-K 16 mm2,, pevně | m | 176 |  | 0 |  |  |  | základní |  | 0 | 0 | 0 | 0 | 0 | 32 | M | 3 | ROZPOCET | 0 | 0 | 0 | 0 | 0 | 1 | 0 | 16 | 102
| PP |  | H07V-K 16 mm2,, pevně | [15 empty] | PP | 3
| P |  | Poznámka k položce: VODIČ JEDNOŽILOVÝ, IZOLACE PVC | [15 empty] | P | 3
56 | M | Pol222 | H07V-K 25 mm2,, pevně | m | 35 |  | 0 |  |  |  | základní |  | 0 | 0 | 0 | 0 | 0 | 32 | M | 3 | ROZPOCET | 0 | 0 | 0 | 0 | 0 | 1 | 0 | 16 | 104
| PP |  | H07V-K 25 mm2,, pevně | [15 empty] | PP | 3
57 | M | Pol223 | 1-CHKE-V-J 3x1.5 , pevně | m | 255 |  | 0 |  |  |  | základní |  | 0 | 0 | 0 | 0 | 0 | 32 | M | 3 | ROZPOCET | 0 | 0 | 0 | 0 | 0 | 1 | 0 | 16 | 106
| PP |  | 1-CHKE-V-J 3x1.5 , pevně | [15 empty] | PP | 3
| P |  | Poznámka k položce: KABEL SE SNÍŽENOU HOŘLAVOSTÍ,'S FUNKČ.SCHOPNOSTÍ PŘI POŽÁRU | [15 empty] | P | 3
58 | M | Pol224 | 1-CHKE-V-O 2x1.5 , pevně | m | 50 |  | 0 |  |  |  | základní |  | 0 | 0 | 0 | 0 | 0 | 32 | M | 3 | ROZPOCET | 0 | 0 | 0 | 0 | 0 | 1 | 0 | 16 | 108
| PP |  | 1-CHKE-V-O 2x1.5 , pevně | [15 empty] | PP | 3
| D | D6 | 2.NP. |  |  |  | 0 | [5 empty] | 0 |  | 0 |  | 0 | 2 | D | 1 | ROZPOCET | [6 empty] | 0
| D | D4 | Svítidla |  |  |  | 0 | [5 empty] | 0 |  | 0 |  | 0 | 2 | D | 2 | ROZPOCET | [6 empty] | 0
59 | M | Pol185 | LLX258ALEP MODUS LLX 2x58 W hliník, nízké, EP | ks | 16 |  | 0 |  |  |  | základní |  | 0 | 0 | 0 | 0 | 0 | 32 | M | 3 | ROZPOCET | 0 | 0 | 0 | 0 | 0 | 1 | 0 | 16 | 110
| PP |  | LLX258ALEP MODUS LLX 2x58 W hliník, nízké, EP | [15 empty] | PP | 3
| P |  | Poznámka k položce: Přisazená nebo závěsná mřížková svítidla | [15 empty] | P | 3
60 | M | Pol186 | SLIM158ASEP MODUS SLIM 1x58W, asymetrický ref.,EP | ks | 10 |  | 0 |  |  |  | základní |  | 0 | 0 | 0 | 0 | 0 | 32 | M | 3 | ROZPOCET | 0 | 0 | 0 | 0 | 0 | 1 | 0 | 16 | 112
| PP |  | SLIM158ASEP MODUS SLIM 1x58W, asymetrický ref.,EP | [15 empty] | PP | 3
| P |  | Poznámka k položce: MODUS KS - univerzální svítidla s krytem IP40 | [15 empty] | P | 3
61 | M | Pol117 | KSC236EP MODUS KS 2x36 W , EP,čirý polystyrol. kryt | ks | 28 |  | 0 |  |  |  | základní |  | 0 | 0 | 0 | 0 | 0 | 32 | M | 3 | ROZPOCET | 0 | 0 | 0 | 0 | 0 | 1 | 0 | 16 | 114
| PP |  | KSC236EP MODUS KS 2x36 W , EP,čirý polystyrol. kryt | [15 empty] | PP | 3
62 | M | Pol187 | KSC136EP MODUS KS 1x36 W EP,čirý polystyrol.kryt | ks | 4 |  | 0 |  |  |  | základní |  | 0 | 0 | 0 | 0 | 0 | 32 | M | 3 | ROZPOCET | 0 | 0 | 0 | 0 | 0 | 1 | 0 | 16 | 116
| PP |  | KSC136EP MODUS KS 1x36 W EP,čirý polystyrol.kryt | [15 empty] | PP | 3
63 | M | Pol189 | BRKL224KO480 2x24W, PMMA kryt, | ks | 4 |  | 0 |  |  |  | základní |  | 0 | 0 | 0 | 0 | 0 | 32 | M | 3 | ROZPOCET | 0 | 0 | 0 | 0 | 0 | 1 | 0 | 16 | 118
| PP |  | BRKL224KO480 2x24W, PMMA kryt, | [15 empty] | PP | 3
| P |  | Poznámka k položce: MODUS VV - přisazená výbojková svítidla IP20 | [15 empty] | P | 3
64 | M | Pol226 | OZAWLVNC1ATSE Nouzové sv. LOVATO, přisazené ke stropu, chodba, svítící při výpadku, 1 hod., LED, IP40, NiMh, | ks | 7 |  | 0 |  |  |  | základní |  | 0 | 0 | 0 | 0 | 0 | 32 | M | 3 | ROZPOCET | 0 | 0 | 0 | 0 | 0 | 1 | 0 | 16 | 120
| PP |  | OZAWLVNC1ATSE Nouzové sv. LOVATO, přisazené ke stropu, chodba, svítící při výpadku, 1 hod., LED, IP40, NiMh, | [15 empty] | PP | 3
| P |  | Poznámka k položce: aurtotest ; OSTATNÍ NOUZOVÁ | [15 empty] | P | 3
65 | M | Pol192 | ZH22 Závěsný systém var. B - 4 lanka, s krytkami | ks | 10 |  | 0 |  |  |  | základní |  | 0 | 0 | 0 | 0 | 0 | 32 | M | 3 | ROZPOCET | 0 | 0 | 0 | 0 | 0 | 1 | 0 | 16 | 122
| PP |  | ZH22 Závěsný systém var. B - 4 lanka, s krytkami | [15 empty] | PP | 3
66 | M | Pol193 | ZHS3 Přívodní kabel pro závěsná svítidla 3x0,75, transparentní | ks | 10 |  | 0 |  |  |  | základní |  | 0 | 0 | 0 | 0 | 0 | 32 | M | 3 | ROZPOCET | 0 | 0 | 0 | 0 | 0 | 1 | 0 | 16 | 124
| PP |  | ZHS3 Přívodní kabel pro závěsná svítidla 3x0,75, transparentní | [15 empty] | PP | 3
67 | M | Pol120 | L 36W/840 FLH1 OSRAM | ks | 68 |  | 0 |  |  |  | základní |  | 0 | 0 | 0 | 0 | 0 | 32 | M | 3 | ROZPOCET | 0 | 0 | 0 | 0 | 0 | 1 | 0 | 16 | 126
| PP |  | L 36W/840 FLH1 OSRAM | [15 empty] | PP | 3
68 | M | Pol195 | L 58W/840 FLH1 OSRAM | ks | 44 |  | 0 |  |  |  | základní |  | 0 | 0 | 0 | 0 | 0 | 32 | M | 3 | ROZPOCET | 0 | 0 | 0 | 0 | 0 | 1 | 0 | 16 | 128
| PP |  | L 58W/840 FLH1 OSRAM | [15 empty] | PP | 3
| D | D5 | Materiál |  |  |  | 0 | [5 empty] | 0 |  | 0 |  | 0 | 2 | D | 2 | ROZPOCET | [6 empty] | 0
69 | M | Pol196 | 3558A-A651 B Kryt spínače kolébkového; d. Tango; b. bílá | ks | 9 |  | 0 |  |  |  | základní |  | 0 | 0 | 0 | 0 | 0 | 32 | M | 3 | ROZPOCET | 0 | 0 | 0 | 0 | 0 | 1 | 0 | 16 | 130
| PP |  | 3558A-A651 B Kryt spínače kolébkového; d. Tango; b. bílá | [15 empty] | PP | 3
70 | M | Pol121 | 3558A-A652 B Kryt spínače kolébkového, dělený; d. Tango; b. bílá | ks | 12 |  | 0 |  |  |  | základní |  | 0 | 0 | 0 | 0 | 0 | 32 | M | 3 | ROZPOCET | 0 | 0 | 0 | 0 | 0 | 1 | 0 | 16 | 132
| PP |  | 3558A-A652 B Kryt spínače kolébkového, dělený; d. Tango; b. bílá | [15 empty] | PP | 3
71 | M | Pol122 | 3558A-A653 B Kryt spínače kolébkového, s čirým průzorem; d. Tango; b. bílá | ks | 10 |  | 0 |  |  |  | základní |  | 0 | 0 | 0 | 0 | 0 | 32 | M | 3 | ROZPOCET | 0 | 0 | 0 | 0 | 0 | 1 | 0 | 16 | 134
| PP |  | 3558A-A653 B Kryt spínače kolébkového, s čirým průzorem; d. Tango; b. bílá | [15 empty] | PP | 3
72 | M | Pol123 | 3901A-B10 B Rámeček pro elektroinstalační přístroje, jednonásobný; d. Tango; b. bílá | ks | 57 |  | 0 |  |  |  | základní |  | 0 | 0 | 0 | 0 | 0 | 32 | M | 3 | ROZPOCET | 0 | 0 | 0 | 0 | 0 | 1 | 0 | 16 | 136
| PP |  | 3901A-B10 B Rámeček pro elektroinstalační přístroje, jednonásobný; d. Tango; b. bílá | [15 empty] | PP | 3
73 | M | Pol197 | 3558A-A662 B Kryt spínače žaluziového kolébkového, dělený, s potiskem; d. Tango; b. bílá | ks | 26 |  | 0 |  |  |  | základní |  | 0 | 0 | 0 | 0 | 0 | 32 | M | 3 | ROZPOCET | 0 | 0 | 0 | 0 | 0 | 1 | 0 | 16 | 138
| PP |  | 3558A-A662 B Kryt spínače žaluziového kolébkového, dělený, s potiskem; d. Tango; b. bílá | [15 empty] | PP | 3
74 | M | Pol227 | 3559-A01345 Přístroj spínače jednopólového (bezšroubové svorky); řazení 1, 1So (do hořlavých podkladů B až F) | ks | 9 |  | 0 |  |  |  | základní |  | 0 | 0 | 0 | 0 | 0 | 32 | M | 3 | ROZPOCET | 0 | 0 | 0 | 0 | 0 | 1 | 0 | 16 | 140
| PP |  | 3559-A01345 Přístroj spínače jednopólového (bezšroubové svorky); řazení 1, 1So (do hořlavých podkladů B až F) | [15 empty] | PP | 3
75 | M | Pol228 | 3559-A05345 Přístroj přepínače sériového (bezšroubové svorky); řazení 5 (do hořlavých podkladů B až F) | ks | 10 |  | 0 |  |  |  | základní |  | 0 | 0 | 0 | 0 | 0 | 32 | M | 3 | ROZPOCET | 0 | 0 | 0 | 0 | 0 | 1 | 0 | 16 | 142
| PP |  | 3559-A05345 Přístroj přepínače sériového (bezšroubové svorky); řazení 5 (do hořlavých podkladů B až F) | [15 empty] | PP | 3
76 | M | Pol200 | 3559-A91345 Přístroj ovládače zapínacího se svorkou N (bezšroubové svorky); řazení 1/0, 1/0So, 1/0S | ks | 10 |  | 0 |  |  |  | základní |  | 0 | 0 | 0 | 0 | 0 | 32 | M | 3 | ROZPOCET | 0 | 0 | 0 | 0 | 0 | 1 | 0 | 16 | 144
| PP |  | 3559-A91345 Přístroj ovládače zapínacího se svorkou N (bezšroubové svorky); řazení 1/0, 1/0So, 1/0S | [15 empty] | PP | 3
| P |  | Poznámka k položce: (do hořlavých podkladů B až F) | [15 empty] | P | 3
77 | M | Pol201 | 5513A-C02357 B Zásuvka dvojnásobná (bezšroubové svorky), s ochrannými kolíky, | ks | 66 |  | 0 |  |  |  | základní |  | 0 | 0 | 0 | 0 | 0 | 32 | M | 3 | ROZPOCET | 0 | 0 | 0 | 0 | 0 | 1 | 0 | 16 | 146
| PP |  | 5513A-C02357 B Zásuvka dvojnásobná (bezšroubové svorky), s ochrannými kolíky, | [15 empty] | PP | 3
| P |  | Poznámka k položce: s natočenou dutinou, s clonkami; řazení 2x(2P+PE); d. Tango; b. bílá | [15 empty] | P | 3
78 | M | Pol202 | 5525N-C02347 B Zásuvka 45x45, s ochranným kolíkem; řazení 2P+PE; d. Profil 45; b. bílá (RAL 9010) | ks | 20 |  | 0 |  |  |  | základní |  | 0 | 0 | 0 | 0 | 0 | 32 | M | 3 | ROZPOCET | 0 | 0 | 0 | 0 | 0 | 1 | 0 | 16 | 148
| PP |  | 5525N-C02347 B Zásuvka 45x45, s ochranným kolíkem; řazení 2P+PE; d. Profil 45; b. bílá (RAL 9010) | [15 empty] | PP | 3
79 | M | Pol203 | 5585N-C02357 B Zásuvka 45x45 s ochranným kolíkem, s clonkami, s ochranou před přepětím, | ks | 4 |  | 0 |  |  |  | základní |  | 0 | 0 | 0 | 0 | 0 | 32 | M | 3 | ROZPOCET | 0 | 0 | 0 | 0 | 0 | 1 | 0 | 16 | 150
| PP |  | 5585N-C02357 B Zásuvka 45x45 s ochranným kolíkem, s clonkami, s ochranou před přepětím, | [15 empty] | PP | 3
| P |  | Poznámka k položce: s akustickou signalizací poruchy; řazení 2P+PE; d. Profil 45; b. bílá (RAL 9010) | [15 empty] | P | 3
80 | M | Pol204 | 5593A-C02357 B Zásuvka dvojnásobná (bezšroubové svorky), s ochrannými kolíky, | ks | 21 |  | 0 |  |  |  | základní |  | 0 | 0 | 0 | 0 | 0 | 32 | M | 3 | ROZPOCET | 0 | 0 | 0 | 0 | 0 | 1 | 0 | 16 | 152
| PP |  | 5593A-C02357 B Zásuvka dvojnásobná (bezšroubové svorky), s ochrannými kolíky, | [15 empty] | PP | 3
| P |  | Poznámka k položce: s clonkami, s ochranou před přepětím, optická signalizace poruchy; řazení 2x(2P+PE); d. Tango; b. bílá | [15 empty] | P | 3
81 | M | Pol125 | 3559-A25345 Přístroj přepínače střídavého, se svorkou N (bezšroubové svorky); řazení 6S, 6So, 6 (do hořlavých podkladů B až F) | ks | 2 |  | 0 |  |  |  | základní |  | 0 | 0 | 0 | 0 | 0 | 32 | M | 3 | ROZPOCET | 0 | 0 | 0 | 0 | 0 | 1 | 0 | 16 | 154
| PP |  | 3559-A25345 Přístroj přepínače střídavého, se svorkou N (bezšroubové svorky); řazení 6S, 6So, 6 (do hořlavých podkladů B až F) | [15 empty] | PP | 3
82 | M | Pol205 | 3559-A88345 Přístroj ovládače žaluziového, jednopólového; řazení 1/0+1/0 s blokováním (do hořlavých podkladů B až F) | ks | 26 |  | 0 |  |  |  | základní |  | 0 | 0 | 0 | 0 | 0 | 32 | M | 3 | ROZPOCET | 0 | 0 | 0 | 0 | 0 | 1 | 0 | 16 | 156
| PP |  | 3559-A88345 Přístroj ovládače žaluziového, jednopólového; řazení 1/0+1/0 s blokováním (do hořlavých podkladů B až F) | [15 empty] | PP | 3
83 | M | Pol127 | V 68 VÍČKO KE KRABICI 68 | ks | 57 |  | 0 |  |  |  | základní |  | 0 | 0 | 0 | 0 | 0 | 32 | M | 3 | ROZPOCET | 0 | 0 | 0 | 0 | 0 | 1 | 0 | 16 | 158
| PP |  | V 68 VÍČKO KE KRABICI 68 | [15 empty] | PP | 3
84 | M | Pol128 | KPR 68 krabice univezální | ks | 221 |  | 0 |  |  |  | základní |  | 0 | 0 | 0 | 0 | 0 | 32 | M | 3 | ROZPOCET | 0 | 0 | 0 | 0 | 0 | 1 | 0 | 16 | 160
| PP |  | KPR 68 krabice univezální | [15 empty] | PP | 3
85 | M | Pol206 | LK 80R/2 KRABICE LIŠTOVÁ | ks | 10 |  | 0 |  |  |  | základní |  | 0 | 0 | 0 | 0 | 0 | 32 | M | 3 | ROZPOCET | 0 | 0 | 0 | 0 | 0 | 1 | 0 | 16 | 162
| PP |  | LK 80R/2 KRABICE LIŠTOVÁ | [15 empty] | PP | 3
86 | M | Pol129 | 8110 KRABICE | ks | 2 |  | 0 |  |  |  | základní |  | 0 | 0 | 0 | 0 | 0 | 32 | M | 3 | ROZPOCET | 0 | 0 | 0 | 0 | 0 | 1 | 0 | 16 | 164
| PP |  | 8110 KRABICE | [15 empty] | PP | 3
87 | M | Pol207 | 1232 TRUBKA OHEBNÁ - SUPER MONOFLEX 32 750N | m | 20 |  | 0 |  |  |  | základní |  | 0 | 0 | 0 | 0 | 0 | 32 | M | 3 | ROZPOCET | 0 | 0 | 0 | 0 | 0 | 1 | 0 | 16 | 166
| PP |  | 1232 TRUBKA OHEBNÁ - SUPER MONOFLEX 32 750N | [15 empty] | PP | 3
88 | M | Pol208 | KOPOBOX 80 RÁM PODLAHOVÝ | ks | 4 |  | 0 |  |  |  | základní |  | 0 | 0 | 0 | 0 | 0 | 32 | M | 3 | ROZPOCET | 0 | 0 | 0 | 0 | 0 | 1 | 0 | 16 | 168
| PP |  | KOPOBOX 80 RÁM PODLAHOVÝ | [15 empty] | PP | 3
89 | M | Pol209 | KPP 80 KRABICE PŘÍSTR. PODLAHOVÁ | ks | 8 |  | 0 |  |  |  | základní |  | 0 | 0 | 0 | 0 | 0 | 32 | M | 3 | ROZPOCET | 0 | 0 | 0 | 0 | 0 | 1 | 0 | 16 | 170
| PP |  | KPP 80 KRABICE PŘÍSTR. PODLAHOVÁ | [15 empty] | PP | 3
90 | M | Pol210 | KUP 80 KRABICE UNIVERZ.PODLAHOVÁ | ks | 4 |  | 0 |  |  |  | základní |  | 0 | 0 | 0 | 0 | 0 | 32 | M | 3 | ROZPOCET | 0 | 0 | 0 | 0 | 0 | 1 | 0 | 16 | 172
| PP |  | KUP 80 KRABICE UNIVERZ.PODLAHOVÁ | [15 empty] | PP | 3
91 | M | Pol135 | CYKY-O 3x1.5 , pevně | m | 125 |  | 0 |  |  |  | základní |  | 0 | 0 | 0 | 0 | 0 | 32 | M | 3 | ROZPOCET | 0 | 0 | 0 | 0 | 0 | 1 | 0 | 16 | 174
| PP |  | CYKY-O 3x1.5 , pevně | [15 empty] | PP | 3
| P |  | Poznámka k položce: KABEL SILOVÝ,IZOLACE PVC | [15 empty] | P | 3
92 | M | Pol136 | CYKY-J 3x1.5 , pevně | m | 980 |  | 0 |  |  |  | základní |  | 0 | 0 | 0 | 0 | 0 | 32 | M | 3 | ROZPOCET | 0 | 0 | 0 | 0 | 0 | 1 | 0 | 16 | 176
| PP |  | CYKY-J 3x1.5 , pevně | [15 empty] | PP | 3
93 | M | Pol213 | CYKY-J 3x2.5 , pevně | m | 720 |  | 0 |  |  |  | základní |  | 0 | 0 | 0 | 0 | 0 | 32 | M | 3 | ROZPOCET | 0 | 0 | 0 | 0 | 0 | 1 | 0 | 16 | 178
| PP |  | CYKY-J 3x2.5 , pevně | [15 empty] | PP | 3
94 | M | Pol137 | CYKY-J 5x1.5 , pevně | m | 120 |  | 0 |  |  |  | základní |  | 0 | 0 | 0 | 0 | 0 | 32 | M | 3 | ROZPOCET | 0 | 0 | 0 | 0 | 0 | 1 | 0 | 16 | 180
| PP |  | CYKY-J 5x1.5 , pevně | [15 empty] | PP | 3
95 | M | Pol215 | CYKY-J 5x10 , pevně | m | 12 |  | 0 |  |  |  | základní |  | 0 | 0 | 0 | 0 | 0 | 32 | M | 3 | ROZPOCET | 0 | 0 | 0 | 0 | 0 | 1 | 0 | 16 | 182
| PP |  | CYKY-J 5x10 , pevně | [15 empty] | PP | 3
96 | M | Pol231 | 1-CXKH-R-J 5x1.5 mm2 , pevně | m | 75 |  | 0 |  |  |  | základní |  | 0 | 0 | 0 | 0 | 0 | 32 | M | 3 | ROZPOCET | 0 | 0 | 0 | 0 | 0 | 1 | 0 | 16 | 184
| PP |  | 1-CXKH-R-J 5x1.5 mm2 , pevně | [15 empty] | PP | 3
| P |  | Poznámka k položce: KABEL SE ZVÝŠENOU ODOLNOSTÍ PROTI ŠÍŘENÍ PLAMENE, TŘÍDA REAKCE NA OHEŇ - B2 ca, s1, d0 | [15 empty] | P | 3
97 | M | Pol223 | 1-CHKE-V-J 3x1.5 , pevně | m | 75 |  | 0 |  |  |  | základní |  | 0 | 0 | 0 | 0 | 0 | 32 | M | 3 | ROZPOCET | 0 | 0 | 0 | 0 | 0 | 1 | 0 | 16 | 186
| PP |  | 1-CHKE-V-J 3x1.5 , pevně | [15 empty] | PP | 3
| P |  | Poznámka k položce: KABEL SE SNÍŽENOU HOŘLAVOSTÍ,'S FUNKČ.SCHOPNOSTÍ PŘI POŽÁRU | [15 empty] | P | 3
98 | M | Pol221 | H07V-K 16 mm2,, pevně | m | 24 |  | 0 |  |  |  | základní |  | 0 | 0 | 0 | 0 | 0 | 32 | M | 3 | ROZPOCET | 0 | 0 | 0 | 0 | 0 | 1 | 0 | 16 | 188
| PP |  | H07V-K 16 mm2,, pevně | [15 empty] | PP | 3
| P |  | Poznámka k položce: VODIČ JEDNOŽILOVÝ, IZOLACE PVC | [15 empty] | P | 3
| D | D7 | 3.NP. |  |  |  | 0 | [5 empty] | 0 |  | 0 |  | 0 | 2 | D | 1 | ROZPOCET | [6 empty] | 0
| D | D4 | Svítidla |  |  |  | 0 | [5 empty] | 0 |  | 0 |  | 0 | 2 | D | 2 | ROZPOCET | [6 empty] | 0
99 | M | Pol185 | LLX258ALEP MODUS LLX 2x58 W hliník, nízké, EP | ks | 29 |  | 0 |  |  |  | základní |  | 0 | 0 | 0 | 0 | 0 | 32 | M | 3 | ROZPOCET | 0 | 0 | 0 | 0 | 0 | 1 | 0 | 16 | 190
| PP |  | LLX258ALEP MODUS LLX 2x58 W hliník, nízké, EP | [15 empty] | PP | 3
| P |  | Poznámka k položce: Přisazená mřížková svítidla - celokovová | [15 empty] | P | 3
100 | M | Pol186 | SLIM158ASEP MODUS SLIM 1x58W, asymetrický ref.,EP | ks | 12 |  | 0 |  |  |  | základní |  | 0 | 0 | 0 | 0 | 0 | 32 | M | 3 | ROZPOCET | 0 | 0 | 0 | 0 | 0 | 1 | 0 | 16 | 192
| PP |  | SLIM158ASEP MODUS SLIM 1x58W, asymetrický ref.,EP | [15 empty] | PP | 3
| P |  | Poznámka k položce: Přisazená nebo závěsná mřížková svítidla | [15 empty] | P | 3
101 | M | Pol117 | KSC236EP MODUS KS 2x36 W , EP,čirý polystyrol. kryt | ks | 19 |  | 0 |  |  |  | základní |  | 0 | 0 | 0 | 0 | 0 | 32 | M | 3 | ROZPOCET | 0 | 0 | 0 | 0 | 0 | 1 | 0 | 16 | 194
| PP |  | KSC236EP MODUS KS 2x36 W , EP,čirý polystyrol. kryt | [15 empty] | PP | 3
| P |  | Poznámka k položce: MODUS KS - univerzální svítidla s krytem IP40 | [15 empty] | P | 3
102 | M | Pol187 | KSC136EP MODUS KS 1x36 W EP,čirý polystyrol.kryt | ks | 4 |  | 0 |  |  |  | základní |  | 0 | 0 | 0 | 0 | 0 | 32 | M | 3 | ROZPOCET | 0 | 0 | 0 | 0 | 0 | 1 | 0 | 16 | 196
| PP |  | KSC136EP MODUS KS 1x36 W EP,čirý polystyrol.kryt | [15 empty] | PP | 3
103 | M | Pol189 | BRKL224KO480 2x24W, PMMA kryt, | ks | 3 |  | 0 |  |  |  | základní |  | 0 | 0 | 0 | 0 | 0 | 32 | M | 3 | ROZPOCET | 0 | 0 | 0 | 0 | 0 | 1 | 0 | 16 | 198
| PP |  | BRKL224KO480 2x24W, PMMA kryt, | [15 empty] | PP | 3
104 | M | Pol226 | OZAWLVNC1ATSE Nouzové sv. LOVATO, přisazené ke stropu, chodba, svítící při výpadku, 1 hod., LED, IP40, NiMh, | ks | 5 |  | 0 |  |  |  | základní |  | 0 | 0 | 0 | 0 | 0 | 32 | M | 3 | ROZPOCET | 0 | 0 | 0 | 0 | 0 | 1 | 0 | 16 | 200
| PP |  | OZAWLVNC1ATSE Nouzové sv. LOVATO, přisazené ke stropu, chodba, svítící při výpadku, 1 hod., LED, IP40, NiMh, | [15 empty] | PP | 3
| P |  | Poznámka k položce: MODUS VV - přisazená výbojková svítidla IP20 | [15 empty] | P | 3
105 | M | Pol192 | ZH22 Závěsný systém var. B - 4 lanka, s krytkami | ks | 12 |  | 0 |  |  |  | základní |  | 0 | 0 | 0 | 0 | 0 | 32 | M | 3 | ROZPOCET | 0 | 0 | 0 | 0 | 0 | 1 | 0 | 16 | 202
| PP |  | ZH22 Závěsný systém var. B - 4 lanka, s krytkami | [15 empty] | PP | 3
| P |  | Poznámka k položce: OSTATNÍ NOUZOVÁ | [15 empty] | P | 3
106 | M | Pol193 | ZHS3 Přívodní kabel pro závěsná svítidla 3x0,75, transparentní | ks | 12 |  | 0 |  |  |  | základní |  | 0 | 0 | 0 | 0 | 0 | 32 | M | 3 | ROZPOCET | 0 | 0 | 0 | 0 | 0 | 1 | 0 | 16 | 204
| PP |  | ZHS3 Přívodní kabel pro závěsná svítidla 3x0,75, transparentní | [15 empty] | PP | 3
107 | M | Pol120 | L 36W/840 FLH1 OSRAM | ks | 42 |  | 0 |  |  |  | základní |  | 0 | 0 | 0 | 0 | 0 | 32 | M | 3 | ROZPOCET | 0 | 0 | 0 | 0 | 0 | 1 | 0 | 16 | 206
| PP |  | L 36W/840 FLH1 OSRAM | [15 empty] | PP | 3
108 | M | Pol195 | L 58W/840 FLH1 OSRAM | ks | 72 |  | 0 |  |  |  | základní |  | 0 | 0 | 0 | 0 | 0 | 32 | M | 3 | ROZPOCET | 0 | 0 | 0 | 0 | 0 | 1 | 0 | 16 | 208
| PP |  | L 58W/840 FLH1 OSRAM | [15 empty] | PP | 3
| D | D5 | Materiál |  |  |  | 0 | [5 empty] | 0 |  | 0 |  | 0 | 2 | D | 2 | ROZPOCET | [6 empty] | 0
109 | M | Pol196 | 3558A-A651 B Kryt spínače kolébkového; d. Tango; b. bílá | ks | 10 |  | 0 |  |  |  | základní |  | 0 | 0 | 0 | 0 | 0 | 32 | M | 3 | ROZPOCET | 0 | 0 | 0 | 0 | 0 | 1 | 0 | 16 | 210
| PP |  | 3558A-A651 B Kryt spínače kolébkového; d. Tango; b. bílá | [15 empty] | PP | 3
110 | M | Pol121 | 3558A-A652 B Kryt spínače kolébkového, dělený; d. Tango; b. bílá | ks | 13 |  | 0 |  |  |  | základní |  | 0 | 0 | 0 | 0 | 0 | 32 | M | 3 | ROZPOCET | 0 | 0 | 0 | 0 | 0 | 1 | 0 | 16 | 212
| PP |  | 3558A-A652 B Kryt spínače kolébkového, dělený; d. Tango; b. bílá | [15 empty] | PP | 3
111 | M | Pol122 | 3558A-A653 B Kryt spínače kolébkového, s čirým průzorem; d. Tango; b. bílá | ks | 12 |  | 0 |  |  |  | základní |  | 0 | 0 | 0 | 0 | 0 | 32 | M | 3 | ROZPOCET | 0 | 0 | 0 | 0 | 0 | 1 | 0 | 16 | 214
| PP |  | 3558A-A653 B Kryt spínače kolébkového, s čirým průzorem; d. Tango; b. bílá | [15 empty] | PP | 3
112 | M | Pol123 | 3901A-B10 B Rámeček pro elektroinstalační přístroje, jednonásobný; d. Tango; b. bílá | ks | 56 |  | 0 |  |  |  | základní |  | 0 | 0 | 0 | 0 | 0 | 32 | M | 3 | ROZPOCET | 0 | 0 | 0 | 0 | 0 | 1 | 0 | 16 | 216
| PP |  | 3901A-B10 B Rámeček pro elektroinstalační přístroje, jednonásobný; d. Tango; b. bílá | [15 empty] | PP | 3
113 | M | Pol197 | 3558A-A662 B Kryt spínače žaluziového kolébkového, dělený, s potiskem; d. Tango; b. bílá | ks | 21 |  | 0 |  |  |  | základní |  | 0 | 0 | 0 | 0 | 0 | 32 | M | 3 | ROZPOCET | 0 | 0 | 0 | 0 | 0 | 1 | 0 | 16 | 218
| PP |  | 3558A-A662 B Kryt spínače žaluziového kolébkového, dělený, s potiskem; d. Tango; b. bílá | [15 empty] | PP | 3
114 | M | Pol227 | 3559-A01345 Přístroj spínače jednopólového (bezšroubové svorky); řazení 1, 1So (do hořlavých podkladů B až F) | ks | 10 |  | 0 |  |  |  | základní |  | 0 | 0 | 0 | 0 | 0 | 32 | M | 3 | ROZPOCET | 0 | 0 | 0 | 0 | 0 | 1 | 0 | 16 | 220
| PP |  | 3559-A01345 Přístroj spínače jednopólového (bezšroubové svorky); řazení 1, 1So (do hořlavých podkladů B až F) | [15 empty] | PP | 3
115 | M | Pol228 | 3559-A05345 Přístroj přepínače sériového (bezšroubové svorky); řazení 5 (do hořlavých podkladů B až F) | ks | 11 |  | 0 |  |  |  | základní |  | 0 | 0 | 0 | 0 | 0 | 32 | M | 3 | ROZPOCET | 0 | 0 | 0 | 0 | 0 | 1 | 0 | 16 | 222
| PP |  | 3559-A05345 Přístroj přepínače sériového (bezšroubové svorky); řazení 5 (do hořlavých podkladů B až F) | [15 empty] | PP | 3
116 | M | Pol200 | 3559-A91345 Přístroj ovládače zapínacího se svorkou N (bezšroubové svorky); řazení 1/0, 1/0So, 1/0S | ks | 12 |  | 0 |  |  |  | základní |  | 0 | 0 | 0 | 0 | 0 | 32 | M | 3 | ROZPOCET | 0 | 0 | 0 | 0 | 0 | 1 | 0 | 16 | 224
| PP |  | 3559-A91345 Přístroj ovládače zapínacího se svorkou N (bezšroubové svorky); řazení 1/0, 1/0So, 1/0S | [15 empty] | PP | 3
| P |  | Poznámka k položce: do hořlavých podkladů B až F) | [15 empty] | P | 3
117 | M | Pol201 | 5513A-C02357 B Zásuvka dvojnásobná (bezšroubové svorky), s ochrannými kolíky, | ks | 56 |  | 0 |  |  |  | základní |  | 0 | 0 | 0 | 0 | 0 | 32 | M | 3 | ROZPOCET | 0 | 0 | 0 | 0 | 0 | 1 | 0 | 16 | 226
| PP |  | 5513A-C02357 B Zásuvka dvojnásobná (bezšroubové svorky), s ochrannými kolíky, | [15 empty] | PP | 3
| P |  | Poznámka k položce: s natočenou dutinou, s clonkami; řazení 2x(2P+PE); d. Tango; b. bílá | [15 empty] | P | 3
118 | M | Pol204 | 5593A-C02357 B Zásuvka dvojnásobná (bezšroubové svorky), s ochrannými kolíky, | ks | 14 |  | 0 |  |  |  | základní |  | 0 | 0 | 0 | 0 | 0 | 32 | M | 3 | ROZPOCET | 0 | 0 | 0 | 0 | 0 | 1 | 0 | 16 | 228
| PP |  | 5593A-C02357 B Zásuvka dvojnásobná (bezšroubové svorky), s ochrannými kolíky, | [15 empty] | PP | 3
| P |  | Poznámka k položce: s natočenou dutinou, s clonkami, s ochranou před přepětím, optická signalizace poruchy; řazení 2x(2P+PE); d. Tango; b. bílá | [15 empty] | P | 3
119 | M | Pol230 | 3559-A52345 Přístroj přepínače střídavého dvojitého (bezšroubové svorky); řazení 6+6 (6+1, 5B) | ks | 2 |  | 0 |  |  |  | základní |  | 0 | 0 | 0 | 0 | 0 | 32 | M | 3 | ROZPOCET | 0 | 0 | 0 | 0 | 0 | 1 | 0 | 16 | 230
| PP |  | 3559-A52345 Přístroj přepínače střídavého dvojitého (bezšroubové svorky); řazení 6+6 (6+1, 5B) | [15 empty] | PP | 3
120 | M | Pol205 | 3559-A88345 Přístroj ovládače žaluziového, jednopólového; řazení 1/0+1/0 s blokováním (do hořlavých podkladů B až F) | ks | 21 |  | 0 |  |  |  | základní |  | 0 | 0 | 0 | 0 | 0 | 32 | M | 3 | ROZPOCET | 0 | 0 | 0 | 0 | 0 | 1 | 0 | 16 | 232
| PP |  | 3559-A88345 Přístroj ovládače žaluziového, jednopólového; řazení 1/0+1/0 s blokováním (do hořlavých podkladů B až F) | [15 empty] | PP | 3
121 | M | Pol127 | V 68 VÍČKO KE KRABICI 68 | ks | 46 |  | 0 |  |  |  | základní |  | 0 | 0 | 0 | 0 | 0 | 32 | M | 3 | ROZPOCET | 0 | 0 | 0 | 0 | 0 | 1 | 0 | 16 | 234
| PP |  | V 68 VÍČKO KE KRABICI 68 | [15 empty] | PP | 3
122 | M | Pol128 | KPR 68 krabice univezální | ks | 198 |  | 0 |  |  |  | základní |  | 0 | 0 | 0 | 0 | 0 | 32 | M | 3 | ROZPOCET | 0 | 0 | 0 | 0 | 0 | 1 | 0 | 16 | 236
| PP |  | KPR 68 krabice univezální | [15 empty] | PP | 3
123 | M | Pol206 | LK 80R/2 KRABICE LIŠTOVÁ | ks | 12 |  | 0 |  |  |  | základní |  | 0 | 0 | 0 | 0 | 0 | 32 | M | 3 | ROZPOCET | 0 | 0 | 0 | 0 | 0 | 1 | 0 | 16 | 238
| PP |  | LK 80R/2 KRABICE LIŠTOVÁ | [15 empty] | PP | 3
124 | M | Pol233 | LK 80X28 2ZT KRABICE LIŠTOVÁ TANGO (DVOJZÁSUVKA) | ks | 2 |  | 0 |  |  |  | základní |  | 0 | 0 | 0 | 0 | 0 | 32 | M | 3 | ROZPOCET | 0 | 0 | 0 | 0 | 0 | 1 | 0 | 16 | 240
| PP |  | LK 80X28 2ZT KRABICE LIŠTOVÁ TANGO (DVOJZÁSUVKA) | [15 empty] | PP | 3
125 | M | Pol234 | 1-CXKE-R-J 5x1.5 , pevně | m | 40 |  | 0 |  |  |  | základní |  | 0 | 0 | 0 | 0 | 0 | 32 | M | 3 | ROZPOCET | 0 | 0 | 0 | 0 | 0 | 1 | 0 | 16 | 242
| PP |  | 1-CXKE-R-J 5x1.5 , pevně | [15 empty] | PP | 3
| P |  | Poznámka k položce: KABEL SE ZVÝŠ.ODOLNOSTÍ PROTI, 'ŠÍŘENÍ PLAMENE-NESTÍNĚNÝ | [15 empty] | P | 3
126 | M | Pol135 | CYKY-O 3x1.5 , pevně | m | 185 |  | 0 |  |  |  | základní |  | 0 | 0 | 0 | 0 | 0 | 32 | M | 3 | ROZPOCET | 0 | 0 | 0 | 0 | 0 | 1 | 0 | 16 | 244
| PP |  | CYKY-O 3x1.5 , pevně | [15 empty] | PP | 3
| P |  | Poznámka k položce: KABEL SILOVÝ,IZOLACE PVC | [15 empty] | P | 3
127 | M | Pol136 | CYKY-J 3x1.5 , pevně | m | 1180 |  | 0 |  |  |  | základní |  | 0 | 0 | 0 | 0 | 0 | 32 | M | 3 | ROZPOCET | 0 | 0 | 0 | 0 | 0 | 1 | 0 | 16 | 246
| PP |  | CYKY-J 3x1.5 , pevně | [15 empty] | PP | 3
128 | M | Pol213 | CYKY-J 3x2.5 , pevně | m | 850 |  | 0 |  |  |  | základní |  | 0 | 0 | 0 | 0 | 0 | 32 | M | 3 | ROZPOCET | 0 | 0 | 0 | 0 | 0 | 1 | 0 | 16 | 248
| PP |  | CYKY-J 3x2.5 , pevně | [15 empty] | PP | 3
129 | M | Pol137 | CYKY-J 5x1.5 , pevně | m | 168 |  | 0 |  |  |  | základní |  | 0 | 0 | 0 | 0 | 0 | 32 | M | 3 | ROZPOCET | 0 | 0 | 0 | 0 | 0 | 1 | 0 | 16 | 250
| PP |  | CYKY-J 5x1.5 , pevně | [15 empty] | PP | 3
130 | M | Pol215 | CYKY-J 5x10 , pevně | m | 20 |  | 0 |  |  |  | základní |  | 0 | 0 | 0 | 0 | 0 | 32 | M | 3 | ROZPOCET | 0 | 0 | 0 | 0 | 0 | 1 | 0 | 16 | 252
| PP |  | CYKY-J 5x10 , pevně | [15 empty] | PP | 3
131 | M | Pol235 | CYKY-J 7x1.5 , pevně | m | 20 |  | 0 |  |  |  | základní |  | 0 | 0 | 0 | 0 | 0 | 32 | M | 3 | ROZPOCET | 0 | 0 | 0 | 0 | 0 | 1 | 0 | 16 | 254
| PP |  | CYKY-J 7x1.5 , pevně | [15 empty] | PP | 3
132 | M | Pol221 | H07V-K 16 mm2,, pevně | m | 20 |  | 0 |  |  |  | základní |  | 0 | 0 | 0 | 0 | 0 | 32 | M | 3 | ROZPOCET | 0 | 0 | 0 | 0 | 0 | 1 | 0 | 16 | 256
| PP |  | H07V-K 16 mm2,, pevně | [15 empty] | PP | 3
| P |  | Poznámka k položce: VODIČ JEDNOŽILOVÝ, IZOLACE PVC | [15 empty] | P | 3
133 | M | Pol223 | 1-CHKE-V-J 3x1.5 , pevně | m | 45 |  | 0 |  |  |  | základní |  | 0 | 0 | 0 | 0 | 0 | 32 | M | 3 | ROZPOCET | 0 | 0 | 0 | 0 | 0 | 1 | 0 | 16 | 258
| PP |  | 1-CHKE-V-J 3x1.5 , pevně | [15 empty] | PP | 3
| P |  | Poznámka k položce: KABEL SE SNÍŽENOU HOŘLAVOSTÍ,'S FUNKČ.SCHOPNOSTÍ PŘI POŽÁRU | [15 empty] | P | 3
| D | D8 | Hromosvod |  |  |  | 0 | [5 empty] | 0 |  | 0 |  | 0 | 2 | D | 1 | ROZPOCET | [6 empty] | 0
134 | M | Pol236 | Drát 10 Drát průměr 10 mm, pevně | m | 45 |  | 0 |  |  |  | základní |  | 0 | 0 | 0 | 0 | 0 | 32 | M | 2 | ROZPOCET | 0 | 0 | 0 | 0 | 0 | 1 | 0 | 16 | 260
| PP |  | Drát 10 Drát průměr 10 mm, pevně | [15 empty] | PP | 2
135 | M | Pol237 | Drát 8 AlMgSi Drát průměr 8 mm, materiál AlMgSi | m | 280 |  | 0 |  |  |  | základní |  | 0 | 0 | 0 | 0 | 0 | 32 | M | 2 | ROZPOCET | 0 | 0 | 0 | 0 | 0 | 1 | 0 | 16 | 262
| PP |  | Drát 8 AlMgSi Drát průměr 8 mm, materiál AlMgSi | [15 empty] | PP | 2
136 | M | Pol238 | JP15 bez osazení 1,5 m, rovný | ks | 9 |  | 0 |  |  |  | základní |  | 0 | 0 | 0 | 0 | 0 | 32 | M | 2 | ROZPOCET | 0 | 0 | 0 | 0 | 0 | 1 | 0 | 16 | 264
| PP |  | JP15 bez osazení 1,5 m, rovný | [15 empty] | PP | 2
137 | M | Pol350 | JP15 bez osazení 2m, rovný | ks | 3 |  | 0 |  |  |  | základní |  | 0 | 0 | 0 | 0 | 0 | 32 | M | 2 | ROZPOCET | 0 | 0 | 0 | 0 | 0 | 1 | 0 | 16 | 266
| PP |  | JP15 bez osazení 2m, rovný | [15 empty] | PP | 2
138 | M | Pol239 | PV3P-55 plast/hmoždinka | ks | 40 |  | 0 |  |  |  | základní |  | 0 | 0 | 0 | 0 | 0 | 32 | M | 2 | ROZPOCET | 0 | 0 | 0 | 0 | 0 | 1 | 0 | 16 | 268
| PP |  | PV3P-55 plast/hmoždinka | [15 empty] | PP | 2
139 | M | Pol351 | PV21 beton, šroub | ks | 230 |  | 0 |  |  |  | základní |  | 0 | 0 | 0 | 0 | 0 | 32 | M | 2 | ROZPOCET | 0 | 0 | 0 | 0 | 0 | 1 | 0 | 16 | 270
| PP |  | PV21 beton, šroub | [15 empty] | PP | 2
| P |  | Poznámka k položce: Podpěra na lepenkovou krytinu | [15 empty] | P | 2
140 | M | Pol352 | Svorka jímací SJ01 | ks | 2 |  | 0 |  |  |  | základní |  | 0 | 0 | 0 | 0 | 0 | 32 | M | 2 | ROZPOCET | 0 | 0 | 0 | 0 | 0 | 1 | 0 | 16 | 272
| PP |  | Svorka jímací SJ01 | [15 empty] | PP | 2
141 | M | Pol353 | SK Svorka křížová | ks | 15 |  | 0 |  |  |  | základní |  | 0 | 0 | 0 | 0 | 0 | 32 | M | 2 | ROZPOCET | 0 | 0 | 0 | 0 | 0 | 1 | 0 | 16 | 274
| PP |  | SK Svorka křížová | [15 empty] | PP | 2
142 | M | Pol354 | SS spojovací | ks | 88 |  | 0 |  |  |  | základní |  | 0 | 0 | 0 | 0 | 0 | 32 | M | 2 | ROZPOCET | 0 | 0 | 0 | 0 | 0 | 1 | 0 | 16 | 276
| PP |  | SS spojovací | [15 empty] | PP | 2
143 | M | Pol243 | SO okapových žlabů - velká | ks | 8 |  | 0 |  |  |  | základní |  | 0 | 0 | 0 | 0 | 0 | 32 | M | 2 | ROZPOCET | 0 | 0 | 0 | 0 | 0 | 1 | 0 | 16 | 278
| PP |  | SO okapových žlabů - velká | [15 empty] | PP | 2
144 | M | Pol244 | SZ trubková | ks | 9 |  | 0 |  |  |  | základní |  | 0 | 0 | 0 | 0 | 0 | 32 | M | 2 | ROZPOCET | 0 | 0 | 0 | 0 | 0 | 1 | 0 | 16 | 280
| PP |  | SZ trubková | [15 empty] | PP | 2
145 | M | Pol245 | SR03 S/S, 2xM8, vrat. ocel zemnící pásek - drát | ks | 9 |  | 0 |  |  |  | základní |  | 0 | 0 | 0 | 0 | 0 | 32 | M | 2 | ROZPOCET | 0 | 0 | 0 | 0 | 0 | 1 | 0 | 16 | 282
| PP |  | SR03 S/S, 2xM8, vrat. ocel zemnící pásek - drát | [15 empty] | PP | 2
146 | M | Pol246 | OT 1,7m | ks | 9 |  | 0 |  |  |  | základní |  | 0 | 0 | 0 | 0 | 0 | 32 | M | 2 | ROZPOCET | 0 | 0 | 0 | 0 | 0 | 1 | 0 | 16 | 284
| PP |  | OT 1,7m | [15 empty] | PP | 2
| P |  | Poznámka k položce: Ochranná trubka | [15 empty] | P | 2
147 | M | Pol247 | DOT vrut 8/200 | ks | 18 |  | 0 |  |  |  | základní |  | 0 | 0 | 0 | 0 | 0 | 32 | M | 2 | ROZPOCET | 0 | 0 | 0 | 0 | 0 | 1 | 0 | 16 | 286
| PP |  | DOT vrut 8/200 | [15 empty] | PP | 2
| D | D9 | Elektromontáže |  |  |  | 0 | [5 empty] | 0 |  | 0 |  | 0 | 2 | D | 0 | ROZPOCET | [6 empty] | 0
148 | K | 740R5 | PPV - pro elektromontáže | ks | 1 |  | 0 |  |  |  | základní |  | 0 | 0 | 0 | 0 | 0 | 16 | K | 1 | ROZPOCET | 0 | 0 | 0 | 0 | 0 | 1 | 0 | 16 | 770150556
| PP |  | PPV - pro elektromontáže cca 6% | [15 empty] | PP | 1
| D | D10 | 1.NP. |  |  |  | 0 | [5 empty] | 0 |  | 0 |  | 0 | 2 | D | 1 | ROZPOCET | [6 empty] | 0
| D | D4 | Svítidla |  |  |  | 0 | [5 empty] | 0 |  | 0 |  | 0 | 2 | D | 2 | ROZPOCET | [6 empty] | 0
149 | K | Pol248 | LLX258ALEP MODUS LLX 2x58 W hliník, nízké, EP | ks | 18 |  | 0 |  |  |  | základní |  | 0 | 0 | 0 | 0 | 0 | 16 | K | 3 | ROZPOCET | 0 | 0 | 0 | 0 | 0 | 1 | 0 | 16 | 288
| PP |  | LLX258ALEP MODUS LLX 2x58 W hliník, nízké, EP | [15 empty] | PP | 3
150 | K | Pol249 | SLIM158ASEP MODUS SLIM 1x58W, asymetrický ref.,EP | ks | 6 |  | 0 |  |  |  | základní |  | 0 | 0 | 0 | 0 | 0 | 16 | K | 3 | ROZPOCET | 0 | 0 | 0 | 0 | 0 | 1 | 0 | 16 | 290
| PP |  | SLIM158ASEP MODUS SLIM 1x58W, asymetrický ref.,EP | [15 empty] | PP | 3
151 | K | Pol250 | KSC236EP MODUS KS 2x36 W , EP,čirý polystyrol. kryt | ks | 27 |  | 0 |  |  |  | základní |  | 0 | 0 | 0 | 0 | 0 | 16 | K | 3 | ROZPOCET | 0 | 0 | 0 | 0 | 0 | 1 | 0 | 16 | 292
| PP |  | KSC236EP MODUS KS 2x36 W , EP,čirý polystyrol. kryt | [15 empty] | PP | 3
152 | K | Pol251 | KSC136EP MODUS KS 1x36 W EP,čirý polystyrol.kryt | ks | 8 |  | 0 |  |  |  | základní |  | 0 | 0 | 0 | 0 | 0 | 16 | K | 3 | ROZPOCET | 0 | 0 | 0 | 0 | 0 | 1 | 0 | 16 | 294
| PP |  | KSC136EP MODUS KS 1x36 W EP,čirý polystyrol.kryt | [15 empty] | PP | 3
153 | K | Pol252 | KSO224 MODUS KS 2x24 W EP,opálový polystyrol. kryt | ks | 14 |  | 0 |  |  |  | základní |  | 0 | 0 | 0 | 0 | 0 | 16 | K | 3 | ROZPOCET | 0 | 0 | 0 | 0 | 0 | 1 | 0 | 16 | 296
| PP |  | KSO224 MODUS KS 2x24 W EP,opálový polystyrol. kryt | [15 empty] | PP | 3
154 | K | Pol253 | BRKL224KO480 2x24W, PMMA kryt, | ks | 7 |  | 0 |  |  |  | základní |  | 0 | 0 | 0 | 0 | 0 | 16 | K | 3 | ROZPOCET | 0 | 0 | 0 | 0 | 0 | 1 | 0 | 16 | 298
| PP |  | BRKL224KO480 2x24W, PMMA kryt, | [15 empty] | PP | 3
155 | K | Pol254 | LLX258ALDP2EP2 MODUS LLX 2x58 W hliník DP typ 2, nízké, 2 EP | ks | 8 |  | 0 |  |  |  | základní |  | 0 | 0 | 0 | 0 | 0 | 16 | K | 3 | ROZPOCET | 0 | 0 | 0 | 0 | 0 | 1 | 0 | 16 | 300
| PP |  | LLX258ALDP2EP2 MODUS LLX 2x58 W hliník DP typ 2, nízké, 2 EP | [15 empty] | PP | 3
156 | K | Pol255 | V3236EP MODUS V3 2x36 W IP65 korpus ABS + kryt PC, EP | ks | 3 |  | 0 |  |  |  | základní |  | 0 | 0 | 0 | 0 | 0 | 16 | K | 3 | ROZPOCET | 0 | 0 | 0 | 0 | 0 | 1 | 0 | 16 | 302
| PP |  | V3236EP MODUS V3 2x36 W IP65 korpus ABS + kryt PC, EP | [15 empty] | PP | 3
157 | K | Pol256 | OZAWLVNC1ATSE Nouzové sv. LOVATO, přisazené ke stropu, chodba, svítící při výpadku, 1 hod., LED, IP40, NiMh, autotest | ks | 7 |  | 0 |  |  |  | základní |  | 0 | 0 | 0 | 0 | 0 | 16 | K | 3 | ROZPOCET | 0 | 0 | 0 | 0 | 0 | 1 | 0 | 16 | 304
| PP |  | OZAWLVNC1ATSE Nouzové sv. LOVATO, přisazené ke stropu, chodba, svítící při výpadku, 1 hod., LED, IP40, NiMh, autotest | [15 empty] | PP | 3
158 | K | Pol257 | ZH22 Závěsný systém var. B - 4 lanka, s krytkami | ks | 6 |  | 0 |  |  |  | základní |  | 0 | 0 | 0 | 0 | 0 | 16 | K | 3 | ROZPOCET | 0 | 0 | 0 | 0 | 0 | 1 | 0 | 16 | 306
| PP |  | ZH22 Závěsný systém var. B - 4 lanka, s krytkami | [15 empty] | PP | 3
159 | K | Pol258 | ZHS3 Přívodní kabel pro závěsná svítidla 3x0,75, transparentní | ks | 6 |  | 0 |  |  |  | základní |  | 0 | 0 | 0 | 0 | 0 | 16 | K | 3 | ROZPOCET | 0 | 0 | 0 | 0 | 0 | 1 | 0 | 16 | 308
| PP |  | ZHS3 Přívodní kabel pro závěsná svítidla 3x0,75, transparentní | [15 empty] | PP | 3
160 | K | Pol259 | HO24W/840FLH1OSRAM | ks | 24 |  | 0 |  |  |  | základní |  | 0 | 0 | 0 | 0 | 0 | 16 | K | 3 | ROZPOCET | 0 | 0 | 0 | 0 | 0 | 1 | 0 | 16 | 310
| PP |  | HO24W/840FLH1OSRAM | [15 empty] | PP | 3
161 | K | Pol260 | L 36W/840 FLH1 OSRAM | ks | 68 |  | 0 |  |  |  | základní |  | 0 | 0 | 0 | 0 | 0 | 16 | K | 3 | ROZPOCET | 0 | 0 | 0 | 0 | 0 | 1 | 0 | 16 | 312
| PP |  | L 36W/840 FLH1 OSRAM | [15 empty] | PP | 3
162 | K | Pol301 | L 58W/840 FLH1 OSRAM | ks | 58 |  | 0 |  |  |  | základní |  | 0 | 0 | 0 | 0 | 0 | 16 | K | 3 | ROZPOCET | 0 | 0 | 0 | 0 | 0 | 1 | 0 | 16 | 314
| PP |  | L 58W/840 FLH1 OSRAM | [15 empty] | PP | 3
| D | D5 | Materiál |  |  |  | 0 | [5 empty] | 0 |  | 0 |  | 0 | 2 | D | 2 | ROZPOCET | [6 empty] | 0
163 | K | Pol261 | 3558A-A651 B Kryt spínače kolébkového; d. Tango; b. bílá | ks | 9 |  | 0 |  |  |  | základní |  | 0 | 0 | 0 | 0 | 0 | 16 | K | 3 | ROZPOCET | 0 | 0 | 0 | 0 | 0 | 1 | 0 | 16 | 316
| PP |  | 3558A-A651 B Kryt spínače kolébkového; d. Tango; b. bílá | [15 empty] | PP | 3
164 | K | Pol262 | 3558A-A652 B Kryt spínače kolébkového, dělený; d. Tango; b. bílá | ks | 22 |  | 0 |  |  |  | základní |  | 0 | 0 | 0 | 0 | 0 | 16 | K | 3 | ROZPOCET | 0 | 0 | 0 | 0 | 0 | 1 | 0 | 16 | 318
| PP |  | 3558A-A652 B Kryt spínače kolébkového, dělený; d. Tango; b. bílá | [15 empty] | PP | 3
165 | K | Pol263 | 3558A-A653 B Kryt spínače kolébkového, s čirým průzorem; d. Tango; b. bílá | ks | 15 |  | 0 |  |  |  | základní |  | 0 | 0 | 0 | 0 | 0 | 16 | K | 3 | ROZPOCET | 0 | 0 | 0 | 0 | 0 | 1 | 0 | 16 | 320
| PP |  | 3558A-A653 B Kryt spínače kolébkového, s čirým průzorem; d. Tango; b. bílá | [15 empty] | PP | 3
166 | K | Pol264 | 3901A-B10 B Rámeček pro elektroinstalační přístroje, jednonásobný; d. Tango; b. bílá | ks | 62 |  | 0 |  |  |  | základní |  | 0 | 0 | 0 | 0 | 0 | 16 | K | 3 | ROZPOCET | 0 | 0 | 0 | 0 | 0 | 1 | 0 | 16 | 322
| PP |  | 3901A-B10 B Rámeček pro elektroinstalační přístroje, jednonásobný; d. Tango; b. bílá | [15 empty] | PP | 3
167 | K | Pol265 | 3558A-A662 B Kryt spínače žaluziového kolébkového, dělený, s potiskem; d. Tango; b. bílá | ks | 16 |  | 0 |  |  |  | základní |  | 0 | 0 | 0 | 0 | 0 | 16 | K | 3 | ROZPOCET | 0 | 0 | 0 | 0 | 0 | 1 | 0 | 16 | 324
| PP |  | 3558A-A662 B Kryt spínače žaluziového kolébkového, dělený, s potiskem; d. Tango; b. bílá | [15 empty] | PP | 3
168 | K | Pol266 | 3559-A01345 Přístroj spínače jednopólového (bezšroubové svorky); řazení 1, 1So (do hořlavých podkladů B až F) | ks | 9 |  | 0 |  |  |  | základní |  | 0 | 0 | 0 | 0 | 0 | 16 | K | 3 | ROZPOCET | 0 | 0 | 0 | 0 | 0 | 1 | 0 | 16 | 326
| PP |  | 3559-A01345 Přístroj spínače jednopólového (bezšroubové svorky); řazení 1, 1So (do hořlavých podkladů B až F) | [15 empty] | PP | 3
169 | K | Pol267 | 3559-A05345 Přístroj přepínače sériového (bezšroubové svorky); řazení 5 (do hořlavých podkladů B až F) | ks | 12 |  | 0 |  |  |  | základní |  | 0 | 0 | 0 | 0 | 0 | 16 | K | 3 | ROZPOCET | 0 | 0 | 0 | 0 | 0 | 1 | 0 | 16 | 328
| PP |  | 3559-A05345 Přístroj přepínače sériového (bezšroubové svorky); řazení 5 (do hořlavých podkladů B až F) | [15 empty] | PP | 3
170 | K | Pol268 | 3559-A91345 Přístroj ovládače zapínacího se svorkou N (bezšroubové svorky); řazení 1/0, 1/0So, 1/0S (do hořlavých podkladů B až F) | ks | 15 |  | 0 |  |  |  | základní |  | 0 | 0 | 0 | 0 | 0 | 16 | K | 3 | ROZPOCET | 0 | 0 | 0 | 0 | 0 | 1 | 0 | 16 | 330
| PP |  | 3559-A91345 Přístroj ovládače zapínacího se svorkou N (bezšroubové svorky); řazení 1/0, 1/0So, 1/0S (do hořlavých podkladů B až F) | [15 empty] | PP | 3
171 | K | Pol269 | 5513A-C02357 B Zásuvka dvojnásobná (bezšroubové svorky), s ochrannými kolíky, s natočenou dutinou, s clonkami; řazení 2x(2P+PE); d. Tango; b. bílá | ks | 75 |  | 0 |  |  |  | základní |  | 0 | 0 | 0 | 0 | 0 | 16 | K | 3 | ROZPOCET | 0 | 0 | 0 | 0 | 0 | 1 | 0 | 16 | 332
| PP |  | 5513A-C02357 B Zásuvka dvojnásobná (bezšroubové svorky), s ochrannými kolíky, s natočenou dutinou, s clonkami; řazení 2x(2P+PE); d. Tango; b. bílá | [15 empty] | PP | 3
172 | K | Pol270 | 5525N-C02347 B Zásuvka 45x45, s ochranným kolíkem; řazení 2P+PE; d. Profil 45; b. bílá (RAL 9010) | ks | 20 |  | 0 |  |  |  | základní |  | 0 | 0 | 0 | 0 | 0 | 16 | K | 3 | ROZPOCET | 0 | 0 | 0 | 0 | 0 | 1 | 0 | 16 | 334
| PP |  | 5525N-C02347 B Zásuvka 45x45, s ochranným kolíkem; řazení 2P+PE; d. Profil 45; b. bílá (RAL 9010) | [15 empty] | PP | 3
173 | K | Pol271 | 5585N-C02357 B Zásuvka 45x45 s ochranným kolíkem, s clonkami, s ochranou před přepětím, s akustickou signalizací poruchy; řazení 2P+PE; d. Profil 45; b. bílá (RAL 9010) | ks | 4 |  | 0 |  |  |  | základní |  | 0 | 0 | 0 | 0 | 0 | 16 | K | 3 | ROZPOCET | 0 | 0 | 0 | 0 | 0 | 1 | 0 | 16 | 336
| PP |  | 5585N-C02357 B Zásuvka 45x45 s ochranným kolíkem, s clonkami, s ochranou před přepětím, s akustickou signalizací poruchy; řazení 2P+PE; d. Profil 45; b. bílá (RAL 9010) | [15 empty] | PP | 3
174 | K | Pol272 | 5593A-C02357 B Zásuvka dvojnásobná (bezšroubové svorky), s ochrannými kolíky, s natočenou dutinou, s clonkami, s ochranou před přepětím, optická signalizace poruchy; řazení 2x(2P+PE); d. Tango; b. bílá | ks | 18 |  | 0 |  |  |  | základní |  | 0 | 0 | 0 | 0 | 0 | 16 | K | 3 | ROZPOCET | 0 | 0 | 0 | 0 | 0 | 1 | 0 | 16 | 338
| PP |  | 5593A-C02357 B Zásuvka dvojnásobná (bezšroubové svorky), s ochrannými kolíky, s natočenou dutinou, s clonkami, s ochranou před přepětím, optická signalizace poruchy; řazení 2x(2P+PE); d. Tango; b. bílá | [15 empty] | PP | 3
175 | K | Pol273 | 3559-A25345 Přístroj přepínače střídavého, se svorkou N (bezšroubové svorky); řazení 6S, 6So, 6 (do hořlavých podkladů B až F) | ks | 10 |  | 0 |  |  |  | základní |  | 0 | 0 | 0 | 0 | 0 | 16 | K | 3 | ROZPOCET | 0 | 0 | 0 | 0 | 0 | 1 | 0 | 16 | 340
| PP |  | 3559-A25345 Přístroj přepínače střídavého, se svorkou N (bezšroubové svorky); řazení 6S, 6So, 6 (do hořlavých podkladů B až F) | [15 empty] | PP | 3
176 | K | Pol274 | 3559-A88345 Přístroj ovládače žaluziového, jednopólového; řazení 1/0+1/0 s blokováním (do hořlavých podkladů B až F) | ks | 16 |  | 0 |  |  |  | základní |  | 0 | 0 | 0 | 0 | 0 | 16 | K | 3 | ROZPOCET | 0 | 0 | 0 | 0 | 0 | 1 | 0 | 16 | 342
| PP |  | 3559-A88345 Přístroj ovládače žaluziového, jednopólového; řazení 1/0+1/0 s blokováním (do hořlavých podkladů B až F) | [15 empty] | PP | 3
177 | K | Pol152 | V 68 VÍČKO KE KRABICI 68 | ks | 78 |  | 0 |  |  |  | základní |  | 0 | 0 | 0 | 0 | 0 | 16 | K | 3 | ROZPOCET | 0 | 0 | 0 | 0 | 0 | 1 | 0 | 16 | 344
| PP |  | V 68 VÍČKO KE KRABICI 68 | [15 empty] | PP | 3
178 | K | Pol275 | KPR 68 krabice univezální | ks | 238 |  | 0 |  |  |  | základní |  | 0 | 0 | 0 | 0 | 0 | 16 | K | 3 | ROZPOCET | 0 | 0 | 0 | 0 | 0 | 1 | 0 | 16 | 346
| PP |  | KPR 68 krabice univezální | [15 empty] | PP | 3
179 | K | Pol276 | LK 80R/2 KRABICE LIŠTOVÁ | ks | 6 |  | 0 |  |  |  | základní |  | 0 | 0 | 0 | 0 | 0 | 16 | K | 3 | ROZPOCET | 0 | 0 | 0 | 0 | 0 | 1 | 0 | 16 | 348
| PP |  | LK 80R/2 KRABICE LIŠTOVÁ | [15 empty] | PP | 3
180 | K | Pol277 | 8110 KRABICE | ks | 2 |  | 0 |  |  |  | základní |  | 0 | 0 | 0 | 0 | 0 | 16 | K | 3 | ROZPOCET | 0 | 0 | 0 | 0 | 0 | 1 | 0 | 16 | 350
| PP |  | 8110 KRABICE | [15 empty] | PP | 3
181 | K | Pol278 | 1232 TRUBKA OHEBNÁ - SUPER MONOFLEX 32 750N | m | 30 |  | 0 |  |  |  | základní |  | 0 | 0 | 0 | 0 | 0 | 16 | K | 3 | ROZPOCET | 0 | 0 | 0 | 0 | 0 | 1 | 0 | 16 | 352
| PP |  | 1232 TRUBKA OHEBNÁ - SUPER MONOFLEX 32 750N | [15 empty] | PP | 3
182 | K | Pol280 | KOPOBOX 80 RÁM PODLAHOVÝ | ks | 4 |  | 0 |  |  |  | základní |  | 0 | 0 | 0 | 0 | 0 | 16 | K | 3 | ROZPOCET | 0 | 0 | 0 | 0 | 0 | 1 | 0 | 16 | 354
| PP |  | KOPOBOX 80 RÁM PODLAHOVÝ | [15 empty] | PP | 3
183 | K | Pol281 | KPP 80 KRABICE PŘÍSTR. PODLAHOVÁ | ks | 8 |  | 0 |  |  |  | základní |  | 0 | 0 | 0 | 0 | 0 | 16 | K | 3 | ROZPOCET | 0 | 0 | 0 | 0 | 0 | 1 | 0 | 16 | 356
| PP |  | KPP 80 KRABICE PŘÍSTR. PODLAHOVÁ | [15 empty] | PP | 3
184 | K | Pol282 | KUP 80 KRABICE UNIVERZ.PODLAHOVÁ | ks | 4 |  | 0 |  |  |  | základní |  | 0 | 0 | 0 | 0 | 0 | 16 | K | 3 | ROZPOCET | 0 | 0 | 0 | 0 | 0 | 1 | 0 | 16 | 358
| PP |  | KUP 80 KRABICE UNIVERZ.PODLAHOVÁ | [15 empty] | PP | 3
185 | K | Pol284 | CYKY-O 2x1.5 , pevně | m | 20 |  | 0 |  |  |  | základní |  | 0 | 0 | 0 | 0 | 0 | 16 | K | 3 | ROZPOCET | 0 | 0 | 0 | 0 | 0 | 1 | 0 | 16 | 360
| PP |  | CYKY-O 2x1.5 , pevně | [15 empty] | PP | 3
186 | K | Pol285 | CYKY-O 3x1.5 , pevně | m | 415 |  | 0 |  |  |  | základní |  | 0 | 0 | 0 | 0 | 0 | 16 | K | 3 | ROZPOCET | 0 | 0 | 0 | 0 | 0 | 1 | 0 | 16 | 362
| PP |  | CYKY-O 3x1.5 , pevně | [15 empty] | PP | 3
187 | K | Pol286 | CYKY-J 3x1.5 , pevně | m | 1350 |  | 0 |  |  |  | základní |  | 0 | 0 | 0 | 0 | 0 | 16 | K | 3 | ROZPOCET | 0 | 0 | 0 | 0 | 0 | 1 | 0 | 16 | 364
| PP |  | CYKY-J 3x1.5 , pevně | [15 empty] | PP | 3
188 | K | Pol287 | CYKY-J 3x2.5 , pevně | m | 1030 |  | 0 |  |  |  | základní |  | 0 | 0 | 0 | 0 | 0 | 16 | K | 3 | ROZPOCET | 0 | 0 | 0 | 0 | 0 | 1 | 0 | 16 | 366
| PP |  | CYKY-J 3x2.5 , pevně | [15 empty] | PP | 3
189 | K | Pol288 | CYKY-J 5x1.5 , pevně | m | 150 |  | 0 |  |  |  | základní |  | 0 | 0 | 0 | 0 | 0 | 16 | K | 3 | ROZPOCET | 0 | 0 | 0 | 0 | 0 | 1 | 0 | 16 | 368
| PP |  | CYKY-J 5x1.5 , pevně | [15 empty] | PP | 3
190 | K | Pol290 | CYKY-J 5x10 , pevně | m | 12 |  | 0 |  |  |  | základní |  | 0 | 0 | 0 | 0 | 0 | 16 | K | 3 | ROZPOCET | 0 | 0 | 0 | 0 | 0 | 1 | 0 | 16 | 370
| PP |  | CYKY-J 5x10 , pevně | [15 empty] | PP | 3
191 | K | Pol291 | CYKY-J 5x16 , pevně | m | 58 |  | 0 |  |  |  | základní |  | 0 | 0 | 0 | 0 | 0 | 16 | K | 3 | ROZPOCET | 0 | 0 | 0 | 0 | 0 | 1 | 0 | 16 | 372
| PP |  | CYKY-J 5x16 , pevně | [15 empty] | PP | 3
192 | K | Pol296 | H07V-K 16 mm2,, pevně | m | 176 |  | 0 |  |  |  | základní |  | 0 | 0 | 0 | 0 | 0 | 16 | K | 3 | ROZPOCET | 0 | 0 | 0 | 0 | 0 | 1 | 0 | 16 | 374
| PP |  | H07V-K 16 mm2,, pevně | [15 empty] | PP | 3
| P |  | Poznámka k položce: VODIČ JEDNOŽILOVÝ, IZOLACE PVC | [15 empty] | P | 3
193 | K | Pol297 | H07V-K 25 mm2,, pevně | m | 35 |  | 0 |  |  |  | základní |  | 0 | 0 | 0 | 0 | 0 | 16 | K | 3 | ROZPOCET | 0 | 0 | 0 | 0 | 0 | 1 | 0 | 16 | 376
| PP |  | H07V-K 25 mm2,, pevně | [15 empty] | PP | 3
194 | K | Pol298 | 1-CHKE-V-J 3x1.5 , pevně | m | 255 |  | 0 |  |  |  | základní |  | 0 | 0 | 0 | 0 | 0 | 16 | K | 3 | ROZPOCET | 0 | 0 | 0 | 0 | 0 | 1 | 0 | 16 | 378
| PP |  | 1-CHKE-V-J 3x1.5 , pevně | [15 empty] | PP | 3
| P |  | Poznámka k položce: KABEL SE SNÍŽENOU HOŘLAVOSTÍ, | [15 empty] | P | 3
195 | K | Pol299 | 1-CHKE-V-O 2x1.5 , pevně | m | 50 |  | 0 |  |  |  | základní |  | 0 | 0 | 0 | 0 | 0 | 16 | K | 3 | ROZPOCET | 0 | 0 | 0 | 0 | 0 | 1 | 0 | 16 | 380
| PP |  | 1-CHKE-V-O 2x1.5 , pevně | [15 empty] | PP | 3
| D | D6 | 2.NP. |  |  |  | 0 | [5 empty] | 0 |  | 0 |  | 0 | 2 | D | 1 | ROZPOCET | [6 empty] | 0
| D | D4 | Svítidla |  |  |  | 0 | [5 empty] | 0 |  | 0 |  | 0 | 2 | D | 2 | ROZPOCET | [6 empty] | 0
196 | K | Pol248 | LLX258ALEP MODUS LLX 2x58 W hliník, nízké, EP | ks | 16 |  | 0 |  |  |  | základní |  | 0 | 0 | 0 | 0 | 0 | 16 | K | 3 | ROZPOCET | 0 | 0 | 0 | 0 | 0 | 1 | 0 | 16 | 382
| PP |  | LLX258ALEP MODUS LLX 2x58 W hliník, nízké, EP | [15 empty] | PP | 3
197 | K | Pol249 | SLIM158ASEP MODUS SLIM 1x58W, asymetrický ref.,EP | ks | 10 |  | 0 |  |  |  | základní |  | 0 | 0 | 0 | 0 | 0 | 16 | K | 3 | ROZPOCET | 0 | 0 | 0 | 0 | 0 | 1 | 0 | 16 | 384
| PP |  | SLIM158ASEP MODUS SLIM 1x58W, asymetrický ref.,EP | [15 empty] | PP | 3
198 | K | Pol250 | KSC236EP MODUS KS 2x36 W , EP,čirý polystyrol. kryt | ks | 28 |  | 0 |  |  |  | základní |  | 0 | 0 | 0 | 0 | 0 | 16 | K | 3 | ROZPOCET | 0 | 0 | 0 | 0 | 0 | 1 | 0 | 16 | 386
| PP |  | KSC236EP MODUS KS 2x36 W , EP,čirý polystyrol. kryt | [15 empty] | PP | 3
199 | K | Pol251 | KSC136EP MODUS KS 1x36 W EP,čirý polystyrol.kryt | ks | 4 |  | 0 |  |  |  | základní |  | 0 | 0 | 0 | 0 | 0 | 16 | K | 3 | ROZPOCET | 0 | 0 | 0 | 0 | 0 | 1 | 0 | 16 | 388
| PP |  | KSC136EP MODUS KS 1x36 W EP,čirý polystyrol.kryt | [15 empty] | PP | 3
200 | K | Pol253 | BRKL224KO480 2x24W, PMMA kryt, | ks | 4 |  | 0 |  |  |  | základní |  | 0 | 0 | 0 | 0 | 0 | 16 | K | 3 | ROZPOCET | 0 | 0 | 0 | 0 | 0 | 1 | 0 | 16 | 390
| PP |  | BRKL224KO480 2x24W, PMMA kryt, | [15 empty] | PP | 3
201 | K | Pol256 | OZAWLVNC1ATSE Nouzové sv. LOVATO, přisazené ke stropu, chodba, svítící při výpadku, 1 hod., LED, IP40, NiMh, autotest | ks | 7 |  | 0 |  |  |  | základní |  | 0 | 0 | 0 | 0 | 0 | 16 | K | 3 | ROZPOCET | 0 | 0 | 0 | 0 | 0 | 1 | 0 | 16 | 392
| PP |  | OZAWLVNC1ATSE Nouzové sv. LOVATO, přisazené ke stropu, chodba, svítící při výpadku, 1 hod., LED, IP40, NiMh, autotest | [15 empty] | PP | 3
202 | K | Pol257 | ZH22 Závěsný systém var. B - 4 lanka, s krytkami | ks | 10 |  | 0 |  |  |  | základní |  | 0 | 0 | 0 | 0 | 0 | 16 | K | 3 | ROZPOCET | 0 | 0 | 0 | 0 | 0 | 1 | 0 | 16 | 394
| PP |  | ZH22 Závěsný systém var. B - 4 lanka, s krytkami | [15 empty] | PP | 3
203 | K | Pol258 | ZHS3 Přívodní kabel pro závěsná svítidla 3x0,75, transparentní | ks | 10 |  | 0 |  |  |  | základní |  | 0 | 0 | 0 | 0 | 0 | 16 | K | 3 | ROZPOCET | 0 | 0 | 0 | 0 | 0 | 1 | 0 | 16 | 396
| PP |  | ZHS3 Přívodní kabel pro závěsná svítidla 3x0,75, transparentní | [15 empty] | PP | 3
204 | K | Pol260 | L 36W/840 FLH1 OSRAM | ks | 68 |  | 0 |  |  |  | základní |  | 0 | 0 | 0 | 0 | 0 | 16 | K | 3 | ROZPOCET | 0 | 0 | 0 | 0 | 0 | 1 | 0 | 16 | 398
| PP |  | L 36W/840 FLH1 OSRAM | [15 empty] | PP | 3
205 | K | Pol301 | L 58W/840 FLH1 OSRAM | ks | 44 |  | 0 |  |  |  | základní |  | 0 | 0 | 0 | 0 | 0 | 16 | K | 3 | ROZPOCET | 0 | 0 | 0 | 0 | 0 | 1 | 0 | 16 | 400
| PP |  | L 58W/840 FLH1 OSRAM | [15 empty] | PP | 3
| D | D5 | Materiál |  |  |  | 0 | [5 empty] | 0 |  | 0 |  | 0 | 2 | D | 2 | ROZPOCET | [6 empty] | 0
206 | K | Pol261 | 3558A-A651 B Kryt spínače kolébkového; d. Tango; b. bílá | ks | 9 |  | 0 |  |  |  | základní |  | 0 | 0 | 0 | 0 | 0 | 16 | K | 3 | ROZPOCET | 0 | 0 | 0 | 0 | 0 | 1 | 0 | 16 | 402
| PP |  | 3558A-A651 B Kryt spínače kolébkového; d. Tango; b. bílá | [15 empty] | PP | 3
207 | K | Pol262 | 3558A-A652 B Kryt spínače kolébkového, dělený; d. Tango; b. bílá | ks | 12 |  | 0 |  |  |  | základní |  | 0 | 0 | 0 | 0 | 0 | 16 | K | 3 | ROZPOCET | 0 | 0 | 0 | 0 | 0 | 1 | 0 | 16 | 404
| PP |  | 3558A-A652 B Kryt spínače kolébkového, dělený; d. Tango; b. bílá | [15 empty] | PP | 3
208 | K | Pol263 | 3558A-A653 B Kryt spínače kolébkového, s čirým průzorem; d. Tango; b. bílá | ks | 10 |  | 0 |  |  |  | základní |  | 0 | 0 | 0 | 0 | 0 | 16 | K | 3 | ROZPOCET | 0 | 0 | 0 | 0 | 0 | 1 | 0 | 16 | 406
| PP |  | 3558A-A653 B Kryt spínače kolébkového, s čirým průzorem; d. Tango; b. bílá | [15 empty] | PP | 3
209 | K | Pol264 | 3901A-B10 B Rámeček pro elektroinstalační přístroje, jednonásobný; d. Tango; b. bílá | ks | 57 |  | 0 |  |  |  | základní |  | 0 | 0 | 0 | 0 | 0 | 16 | K | 3 | ROZPOCET | 0 | 0 | 0 | 0 | 0 | 1 | 0 | 16 | 408
| PP |  | 3901A-B10 B Rámeček pro elektroinstalační přístroje, jednonásobný; d. Tango; b. bílá | [15 empty] | PP | 3
210 | K | Pol265 | 3558A-A662 B Kryt spínače žaluziového kolébkového, dělený, s potiskem; d. Tango; b. bílá | ks | 26 |  | 0 |  |  |  | základní |  | 0 | 0 | 0 | 0 | 0 | 16 | K | 3 | ROZPOCET | 0 | 0 | 0 | 0 | 0 | 1 | 0 | 16 | 410
| PP |  | 3558A-A662 B Kryt spínače žaluziového kolébkového, dělený, s potiskem; d. Tango; b. bílá | [15 empty] | PP | 3
211 | K | Pol266 | 3559-A01345 Přístroj spínače jednopólového (bezšroubové svorky); řazení 1, 1So (do hořlavých podkladů B až F) | ks | 9 |  | 0 |  |  |  | základní |  | 0 | 0 | 0 | 0 | 0 | 16 | K | 3 | ROZPOCET | 0 | 0 | 0 | 0 | 0 | 1 | 0 | 16 | 412
| PP |  | 3559-A01345 Přístroj spínače jednopólového (bezšroubové svorky); řazení 1, 1So (do hořlavých podkladů B až F) | [15 empty] | PP | 3
212 | K | Pol267 | 3559-A05345 Přístroj přepínače sériového (bezšroubové svorky); řazení 5 (do hořlavých podkladů B až F) | ks | 10 |  | 0 |  |  |  | základní |  | 0 | 0 | 0 | 0 | 0 | 16 | K | 3 | ROZPOCET | 0 | 0 | 0 | 0 | 0 | 1 | 0 | 16 | 414
| PP |  | 3559-A05345 Přístroj přepínače sériového (bezšroubové svorky); řazení 5 (do hořlavých podkladů B až F) | [15 empty] | PP | 3
213 | K | Pol302 | 3559-A91345 Přístroj ovládače zapínacího se svorkou N (bezšroubové svorky); řazení 1/0, 1/0So, 1/0S | ks | 10 |  | 0 |  |  |  | základní |  | 0 | 0 | 0 | 0 | 0 | 16 | K | 3 | ROZPOCET | 0 | 0 | 0 | 0 | 0 | 1 | 0 | 16 | 416
| PP |  | 3559-A91345 Přístroj ovládače zapínacího se svorkou N (bezšroubové svorky); řazení 1/0, 1/0So, 1/0S | [15 empty] | PP | 3
214 | K | Pol303 | 5513A-C02357 B Zásuvka dvojnásobná (bezšroubové svorky), s ochrannými kolíky, s natočenou dutinou, | ks | 66 |  | 0 |  |  |  | základní |  | 0 | 0 | 0 | 0 | 0 | 16 | K | 3 | ROZPOCET | 0 | 0 | 0 | 0 | 0 | 1 | 0 | 16 | 418
| PP |  | 5513A-C02357 B Zásuvka dvojnásobná (bezšroubové svorky), s ochrannými kolíky, s natočenou dutinou, | [15 empty] | PP | 3
215 | K | Pol270 | 5525N-C02347 B Zásuvka 45x45, s ochranným kolíkem; řazení 2P+PE; d. Profil 45; b. bílá (RAL 9010) | ks | 20 |  | 0 |  |  |  | základní |  | 0 | 0 | 0 | 0 | 0 | 16 | K | 3 | ROZPOCET | 0 | 0 | 0 | 0 | 0 | 1 | 0 | 16 | 420
| PP |  | 5525N-C02347 B Zásuvka 45x45, s ochranným kolíkem; řazení 2P+PE; d. Profil 45; b. bílá (RAL 9010) | [15 empty] | PP | 3
216 | K | Pol355 | 5585N-C02357 B Zásuvka 45x45 s ochranným kolíkem, s clonkami, s ochranou před přepětím, | ks | 4 |  | 0 |  |  |  | základní |  | 0 | 0 | 0 | 0 | 0 | 16 | K | 3 | ROZPOCET | 0 | 0 | 0 | 0 | 0 | 1 | 0 | 16 | 422
| PP |  | 5585N-C02357 B Zásuvka 45x45 s ochranným kolíkem, s clonkami, s ochranou před přepětím, | [15 empty] | PP | 3
217 | K | Pol304 | 5593A-C02357 B Zásuvka dvojnásobná (bezšroubové svorky), s ochrannými kolíky, | ks | 21 |  | 0 |  |  |  | základní |  | 0 | 0 | 0 | 0 | 0 | 16 | K | 3 | ROZPOCET | 0 | 0 | 0 | 0 | 0 | 1 | 0 | 16 | 424
| PP |  | 5593A-C02357 B Zásuvka dvojnásobná (bezšroubové svorky), s ochrannými kolíky, | [15 empty] | PP | 3
218 | K | Pol305 | 3559-A25345 Přístroj přepínače střídavého, se svorkou N (bezšroubové svorky); řazení 6S, 6So, 6 | ks | 2 |  | 0 |  |  |  | základní |  | 0 | 0 | 0 | 0 | 0 | 16 | K | 3 | ROZPOCET | 0 | 0 | 0 | 0 | 0 | 1 | 0 | 16 | 426
| PP |  | 3559-A25345 Přístroj přepínače střídavého, se svorkou N (bezšroubové svorky); řazení 6S, 6So, 6 | [15 empty] | PP | 3
219 | K | Pol274 | 3559-A88345 Přístroj ovládače žaluziového, jednopólového; řazení 1/0+1/0 s blokováním (do hořlavých podkladů B až F) | ks | 26 |  | 0 |  |  |  | základní |  | 0 | 0 | 0 | 0 | 0 | 16 | K | 3 | ROZPOCET | 0 | 0 | 0 | 0 | 0 | 1 | 0 | 16 | 428
| PP |  | 3559-A88345 Přístroj ovládače žaluziového, jednopólového; řazení 1/0+1/0 s blokováním (do hořlavých podkladů B až F) | [15 empty] | PP | 3
220 | K | Pol152 | V 68 VÍČKO KE KRABICI 68 | ks | 57 |  | 0 |  |  |  | základní |  | 0 | 0 | 0 | 0 | 0 | 16 | K | 3 | ROZPOCET | 0 | 0 | 0 | 0 | 0 | 1 | 0 | 16 | 430
| PP |  | V 68 VÍČKO KE KRABICI 68 | [15 empty] | PP | 3
221 | K | Pol275 | KPR 68 krabice univezální | ks | 221 |  | 0 |  |  |  | základní |  | 0 | 0 | 0 | 0 | 0 | 16 | K | 3 | ROZPOCET | 0 | 0 | 0 | 0 | 0 | 1 | 0 | 16 | 432
| PP |  | KPR 68 krabice univezální | [15 empty] | PP | 3
222 | K | Pol276 | LK 80R/2 KRABICE LIŠTOVÁ | ks | 10 |  | 0 |  |  |  | základní |  | 0 | 0 | 0 | 0 | 0 | 16 | K | 3 | ROZPOCET | 0 | 0 | 0 | 0 | 0 | 1 | 0 | 16 | 434
| PP |  | LK 80R/2 KRABICE LIŠTOVÁ | [15 empty] | PP | 3
223 | K | Pol277 | 8110 KRABICE | ks | 2 |  | 0 |  |  |  | základní |  | 0 | 0 | 0 | 0 | 0 | 16 | K | 3 | ROZPOCET | 0 | 0 | 0 | 0 | 0 | 1 | 0 | 16 | 436
| PP |  | 8110 KRABICE | [15 empty] | PP | 3
224 | K | Pol280 | KOPOBOX 80 RÁM PODLAHOVÝ | ks | 4 |  | 0 |  |  |  | základní |  | 0 | 0 | 0 | 0 | 0 | 16 | K | 3 | ROZPOCET | 0 | 0 | 0 | 0 | 0 | 1 | 0 | 16 | 438
| PP |  | KOPOBOX 80 RÁM PODLAHOVÝ | [15 empty] | PP | 3
225 | K | Pol281 | KPP 80 KRABICE PŘÍSTR. PODLAHOVÁ | ks | 8 |  | 0 |  |  |  | základní |  | 0 | 0 | 0 | 0 | 0 | 16 | K | 3 | ROZPOCET | 0 | 0 | 0 | 0 | 0 | 1 | 0 | 16 | 440
| PP |  | KPP 80 KRABICE PŘÍSTR. PODLAHOVÁ | [15 empty] | PP | 3
226 | K | Pol282 | KUP 80 KRABICE UNIVERZ.PODLAHOVÁ | ks | 4 |  | 0 |  |  |  | základní |  | 0 | 0 | 0 | 0 | 0 | 16 | K | 3 | ROZPOCET | 0 | 0 | 0 | 0 | 0 | 1 | 0 | 16 | 442
| PP |  | KUP 80 KRABICE UNIVERZ.PODLAHOVÁ | [15 empty] | PP | 3
227 | K | Pol285 | CYKY-O 3x1.5 , pevně | m | 125 |  | 0 |  |  |  | základní |  | 0 | 0 | 0 | 0 | 0 | 16 | K | 3 | ROZPOCET | 0 | 0 | 0 | 0 | 0 | 1 | 0 | 16 | 444
| PP |  | CYKY-O 3x1.5 , pevně | [15 empty] | PP | 3
228 | K | Pol286 | CYKY-J 3x1.5 , pevně | m | 1060 |  | 0 |  |  |  | základní |  | 0 | 0 | 0 | 0 | 0 | 16 | K | 3 | ROZPOCET | 0 | 0 | 0 | 0 | 0 | 1 | 0 | 16 | 446
| PP |  | CYKY-J 3x1.5 , pevně | [15 empty] | PP | 3
229 | K | Pol287 | CYKY-J 3x2.5 , pevně | m | 865 |  | 0 |  |  |  | základní |  | 0 | 0 | 0 | 0 | 0 | 16 | K | 3 | ROZPOCET | 0 | 0 | 0 | 0 | 0 | 1 | 0 | 16 | 448
| PP |  | CYKY-J 3x2.5 , pevně | [15 empty] | PP | 3
230 | K | Pol288 | CYKY-J 5x1.5 , pevně | m | 120 |  | 0 |  |  |  | základní |  | 0 | 0 | 0 | 0 | 0 | 16 | K | 3 | ROZPOCET | 0 | 0 | 0 | 0 | 0 | 1 | 0 | 16 | 450
| PP |  | CYKY-J 5x1.5 , pevně | [15 empty] | PP | 3
231 | K | Pol290 | CYKY-J 5x10 , pevně | m | 12 |  | 0 |  |  |  | základní |  | 0 | 0 | 0 | 0 | 0 | 16 | K | 3 | ROZPOCET | 0 | 0 | 0 | 0 | 0 | 1 | 0 | 16 | 452
| PP |  | CYKY-J 5x10 , pevně | [15 empty] | PP | 3
232 | K | Pol298 | 1-CHKE-V-J 3x1.5 , pevně | m | 75 |  | 0 |  |  |  | základní |  | 0 | 0 | 0 | 0 | 0 | 16 | K | 3 | ROZPOCET | 0 | 0 | 0 | 0 | 0 | 1 | 0 | 16 | 454
| PP |  | 1-CHKE-V-J 3x1.5 , pevně | [15 empty] | PP | 3
| P |  | Poznámka k položce: KABEL SE SNÍŽENOU HOŘLAVOSTÍ, | [15 empty] | P | 3
233 | K | Pol296 | H07V-K 16 mm2,, pevně | m | 24 |  | 0 |  |  |  | základní |  | 0 | 0 | 0 | 0 | 0 | 16 | K | 3 | ROZPOCET | 0 | 0 | 0 | 0 | 0 | 1 | 0 | 16 | 456
| PP |  | H07V-K 16 mm2,, pevně | [15 empty] | PP | 3
| P |  | Poznámka k položce: VODIČ JEDNOŽILOVÝ, IZOLACE PVC | [15 empty] | P | 3
| D | D7 | 3.NP. |  |  |  | 0 | [5 empty] | 0 |  | 0 |  | 0 | 2 | D | 1 | ROZPOCET | [6 empty] | 0
| D | D4 | Svítidla |  |  |  | 0 | [5 empty] | 0 |  | 0 |  | 0 | 2 | D | 2 | ROZPOCET | [6 empty] | 0
234 | K | Pol248 | LLX258ALEP MODUS LLX 2x58 W hliník, nízké, EP | ks | 29 |  | 0 |  |  |  | základní |  | 0 | 0 | 0 | 0 | 0 | 16 | K | 3 | ROZPOCET | 0 | 0 | 0 | 0 | 0 | 1 | 0 | 16 | 458
| PP |  | LLX258ALEP MODUS LLX 2x58 W hliník, nízké, EP | [15 empty] | PP | 3
235 | K | Pol249 | SLIM158ASEP MODUS SLIM 1x58W, asymetrický ref.,EP | ks | 12 |  | 0 |  |  |  | základní |  | 0 | 0 | 0 | 0 | 0 | 16 | K | 3 | ROZPOCET | 0 | 0 | 0 | 0 | 0 | 1 | 0 | 16 | 460
| PP |  | SLIM158ASEP MODUS SLIM 1x58W, asymetrický ref.,EP | [15 empty] | PP | 3
236 | K | Pol250 | KSC236EP MODUS KS 2x36 W , EP,čirý polystyrol. kryt | ks | 19 |  | 0 |  |  |  | základní |  | 0 | 0 | 0 | 0 | 0 | 16 | K | 3 | ROZPOCET | 0 | 0 | 0 | 0 | 0 | 1 | 0 | 16 | 462
| PP |  | KSC236EP MODUS KS 2x36 W , EP,čirý polystyrol. kryt | [15 empty] | PP | 3
237 | K | Pol251 | KSC136EP MODUS KS 1x36 W EP,čirý polystyrol.kryt | ks | 4 |  | 0 |  |  |  | základní |  | 0 | 0 | 0 | 0 | 0 | 16 | K | 3 | ROZPOCET | 0 | 0 | 0 | 0 | 0 | 1 | 0 | 16 | 464
| PP |  | KSC136EP MODUS KS 1x36 W EP,čirý polystyrol.kryt | [15 empty] | PP | 3
238 | K | Pol253 | BRKL224KO480 2x24W, PMMA kryt, | ks | 3 |  | 0 |  |  |  | základní |  | 0 | 0 | 0 | 0 | 0 | 16 | K | 3 | ROZPOCET | 0 | 0 | 0 | 0 | 0 | 1 | 0 | 16 | 466
| PP |  | BRKL224KO480 2x24W, PMMA kryt, | [15 empty] | PP | 3
239 | K | Pol308 | OZAWLVNC1ATSE Nouzové sv. LOVATO, přisazené ke stropu, chodba, svítící při výpadku, 1 hod., LED, IP40, NiMh, | ks | 5 |  | 0 |  |  |  | základní |  | 0 | 0 | 0 | 0 | 0 | 16 | K | 3 | ROZPOCET | 0 | 0 | 0 | 0 | 0 | 1 | 0 | 16 | 468
| PP |  | OZAWLVNC1ATSE Nouzové sv. LOVATO, přisazené ke stropu, chodba, svítící při výpadku, 1 hod., LED, IP40, NiMh, | [15 empty] | PP | 3
240 | K | Pol257 | ZH22 Závěsný systém var. B - 4 lanka, s krytkami | ks | 12 |  | 0 |  |  |  | základní |  | 0 | 0 | 0 | 0 | 0 | 16 | K | 3 | ROZPOCET | 0 | 0 | 0 | 0 | 0 | 1 | 0 | 16 | 470
| PP |  | ZH22 Závěsný systém var. B - 4 lanka, s krytkami | [15 empty] | PP | 3
241 | K | Pol258 | ZHS3 Přívodní kabel pro závěsná svítidla 3x0,75, transparentní | ks | 12 |  | 0 |  |  |  | základní |  | 0 | 0 | 0 | 0 | 0 | 16 | K | 3 | ROZPOCET | 0 | 0 | 0 | 0 | 0 | 1 | 0 | 16 | 472
| PP |  | ZHS3 Přívodní kabel pro závěsná svítidla 3x0,75, transparentní | [15 empty] | PP | 3
242 | K | Pol260 | L 36W/840 FLH1 OSRAM | ks | 42 |  | 0 |  |  |  | základní |  | 0 | 0 | 0 | 0 | 0 | 16 | K | 3 | ROZPOCET | 0 | 0 | 0 | 0 | 0 | 1 | 0 | 16 | 474
| PP |  | L 36W/840 FLH1 OSRAM | [15 empty] | PP | 3
243 | K | Pol301 | L 58W/840 FLH1 OSRAM | ks | 72 |  | 0 |  |  |  | základní |  | 0 | 0 | 0 | 0 | 0 | 16 | K | 3 | ROZPOCET | 0 | 0 | 0 | 0 | 0 | 1 | 0 | 16 | 476
| PP |  | L 58W/840 FLH1 OSRAM | [15 empty] | PP | 3
| D | D5 | Materiál |  |  |  | 0 | [5 empty] | 0 |  | 0 |  | 0 | 2 | D | 2 | ROZPOCET | [6 empty] | 0
244 | K | Pol261 | 3558A-A651 B Kryt spínače kolébkového; d. Tango; b. bílá | ks | 10 |  | 0 |  |  |  | základní |  | 0 | 0 | 0 | 0 | 0 | 16 | K | 3 | ROZPOCET | 0 | 0 | 0 | 0 | 0 | 1 | 0 | 16 | 478
| PP |  | 3558A-A651 B Kryt spínače kolébkového; d. Tango; b. bílá | [15 empty] | PP | 3
245 | K | Pol262 | 3558A-A652 B Kryt spínače kolébkového, dělený; d. Tango; b. bílá | ks | 13 |  | 0 |  |  |  | základní |  | 0 | 0 | 0 | 0 | 0 | 16 | K | 3 | ROZPOCET | 0 | 0 | 0 | 0 | 0 | 1 | 0 | 16 | 480
| PP |  | 3558A-A652 B Kryt spínače kolébkového, dělený; d. Tango; b. bílá | [15 empty] | PP | 3
246 | K | Pol263 | 3558A-A653 B Kryt spínače kolébkového, s čirým průzorem; d. Tango; b. bílá | ks | 12 |  | 0 |  |  |  | základní |  | 0 | 0 | 0 | 0 | 0 | 16 | K | 3 | ROZPOCET | 0 | 0 | 0 | 0 | 0 | 1 | 0 | 16 | 482
| PP |  | 3558A-A653 B Kryt spínače kolébkového, s čirým průzorem; d. Tango; b. bílá | [15 empty] | PP | 3
247 | K | Pol264 | 3901A-B10 B Rámeček pro elektroinstalační přístroje, jednonásobný; d. Tango; b. bílá | ks | 56 |  | 0 |  |  |  | základní |  | 0 | 0 | 0 | 0 | 0 | 16 | K | 3 | ROZPOCET | 0 | 0 | 0 | 0 | 0 | 1 | 0 | 16 | 484
| PP |  | 3901A-B10 B Rámeček pro elektroinstalační přístroje, jednonásobný; d. Tango; b. bílá | [15 empty] | PP | 3
248 | K | Pol265 | 3558A-A662 B Kryt spínače žaluziového kolébkového, dělený, s potiskem; d. Tango; b. bílá | ks | 21 |  | 0 |  |  |  | základní |  | 0 | 0 | 0 | 0 | 0 | 16 | K | 3 | ROZPOCET | 0 | 0 | 0 | 0 | 0 | 1 | 0 | 16 | 486
| PP |  | 3558A-A662 B Kryt spínače žaluziového kolébkového, dělený, s potiskem; d. Tango; b. bílá | [15 empty] | PP | 3
249 | K | Pol266 | 3559-A01345 Přístroj spínače jednopólového (bezšroubové svorky); řazení 1, 1So (do hořlavých podkladů B až F) | ks | 10 |  | 0 |  |  |  | základní |  | 0 | 0 | 0 | 0 | 0 | 16 | K | 3 | ROZPOCET | 0 | 0 | 0 | 0 | 0 | 1 | 0 | 16 | 488
| PP |  | 3559-A01345 Přístroj spínače jednopólového (bezšroubové svorky); řazení 1, 1So (do hořlavých podkladů B až F) | [15 empty] | PP | 3
250 | K | Pol267 | 3559-A05345 Přístroj přepínače sériového (bezšroubové svorky); řazení 5 (do hořlavých podkladů B až F) | ks | 11 |  | 0 |  |  |  | základní |  | 0 | 0 | 0 | 0 | 0 | 16 | K | 3 | ROZPOCET | 0 | 0 | 0 | 0 | 0 | 1 | 0 | 16 | 490
| PP |  | 3559-A05345 Přístroj přepínače sériového (bezšroubové svorky); řazení 5 (do hořlavých podkladů B až F) | [15 empty] | PP | 3
251 | K | Pol302 | 3559-A91345 Přístroj ovládače zapínacího se svorkou N (bezšroubové svorky); řazení 1/0, 1/0So, 1/0S | ks | 12 |  | 0 |  |  |  | základní |  | 0 | 0 | 0 | 0 | 0 | 16 | K | 3 | ROZPOCET | 0 | 0 | 0 | 0 | 0 | 1 | 0 | 16 | 492
| PP |  | 3559-A91345 Přístroj ovládače zapínacího se svorkou N (bezšroubové svorky); řazení 1/0, 1/0So, 1/0S | [15 empty] | PP | 3
252 | K | Pol310 | 5513A-C02357 B Zásuvka dvojnásobná (bezšroubové svorky), s ochrannými kolíky, s natočenou dutinou, s clonkami | ks | 56 |  | 0 |  |  |  | základní |  | 0 | 0 | 0 | 0 | 0 | 16 | K | 3 | ROZPOCET | 0 | 0 | 0 | 0 | 0 | 1 | 0 | 16 | 494
| PP |  | 5513A-C02357 B Zásuvka dvojnásobná (bezšroubové svorky), s ochrannými kolíky, s natočenou dutinou, s clonkami | [15 empty] | PP | 3
253 | K | Pol311 | 5593A-C02357 B Zásuvka dvojnásobná (bezšroubové svorky), s ochrannými kolíky, s natočenou dutinou, s clonkam | ks | 14 |  | 0 |  |  |  | základní |  | 0 | 0 | 0 | 0 | 0 | 16 | K | 3 | ROZPOCET | 0 | 0 | 0 | 0 | 0 | 1 | 0 | 16 | 496
| PP |  | 5593A-C02357 B Zásuvka dvojnásobná (bezšroubové svorky), s ochrannými kolíky, s natočenou dutinou, s clonkam | [15 empty] | PP | 3
254 | K | Pol306 | 3559-A52345 Přístroj přepínače střídavého dvojitého (bezšroubové svorky); řazení 6+6 (6+1, 5B) | ks | 2 |  | 0 |  |  |  | základní |  | 0 | 0 | 0 | 0 | 0 | 16 | K | 3 | ROZPOCET | 0 | 0 | 0 | 0 | 0 | 1 | 0 | 16 | 498
| PP |  | 3559-A52345 Přístroj přepínače střídavého dvojitého (bezšroubové svorky); řazení 6+6 (6+1, 5B) | [15 empty] | PP | 3
255 | K | Pol274 | 3559-A88345 Přístroj ovládače žaluziového, jednopólového; řazení 1/0+1/0 s blokováním (do hořlavých podkladů B až F) | ks | 21 |  | 0 |  |  |  | základní |  | 0 | 0 | 0 | 0 | 0 | 16 | K | 3 | ROZPOCET | 0 | 0 | 0 | 0 | 0 | 1 | 0 | 16 | 500
| PP |  | 3559-A88345 Přístroj ovládače žaluziového, jednopólového; řazení 1/0+1/0 s blokováním (do hořlavých podkladů B až F) | [15 empty] | PP | 3
256 | K | Pol152 | V 68 VÍČKO KE KRABICI 68 | ks | 46 |  | 0 |  |  |  | základní |  | 0 | 0 | 0 | 0 | 0 | 16 | K | 3 | ROZPOCET | 0 | 0 | 0 | 0 | 0 | 1 | 0 | 16 | 502
| PP |  | V 68 VÍČKO KE KRABICI 68 | [15 empty] | PP | 3
257 | K | Pol275 | KPR 68 krabice univezální | ks | 198 |  | 0 |  |  |  | základní |  | 0 | 0 | 0 | 0 | 0 | 16 | K | 3 | ROZPOCET | 0 | 0 | 0 | 0 | 0 | 1 | 0 | 16 | 504
| PP |  | KPR 68 krabice univezální | [15 empty] | PP | 3
258 | K | Pol312 | LK 80R/2 KRABICE LIŠTOVÁ | ks | 2 |  | 0 |  |  |  | základní |  | 0 | 0 | 0 | 0 | 0 | 16 | K | 3 | ROZPOCET | 0 | 0 | 0 | 0 | 0 | 1 | 0 | 16 | 506
| PP |  | LK 80R/2 KRABICE LIŠTOVÁ | [15 empty] | PP | 3
259 | K | Pol313 | LK 80X28 2ZT KRABICE LIŠTOVÁ TANGO (DVOJZÁSUVKA) | ks | 4 |  | 0 |  |  |  | základní |  | 0 | 0 | 0 | 0 | 0 | 16 | K | 3 | ROZPOCET | 0 | 0 | 0 | 0 | 0 | 1 | 0 | 16 | 508
| PP |  | LK 80X28 2ZT KRABICE LIŠTOVÁ TANGO (DVOJZÁSUVKA) | [15 empty] | PP | 3
260 | K | Pol314 | 1-CXKE-R-J 5x1.5 , pevně | m | 40 |  | 0 |  |  |  | základní |  | 0 | 0 | 0 | 0 | 0 | 16 | K | 3 | ROZPOCET | 0 | 0 | 0 | 0 | 0 | 1 | 0 | 16 | 510
| PP |  | 1-CXKE-R-J 5x1.5 , pevně | [15 empty] | PP | 3
| P |  | Poznámka k položce: KABEL SE ZVÝŠ.ODOLNOSTÍ PROTI, 'ŠÍŘENÍ PLAMENE-NESTÍNĚNÝ | [15 empty] | P | 3
261 | K | Pol285 | CYKY-O 3x1.5 , pevně | m | 305 |  | 0 |  |  |  | základní |  | 0 | 0 | 0 | 0 | 0 | 16 | K | 3 | ROZPOCET | 0 | 0 | 0 | 0 | 0 | 1 | 0 | 16 | 512
| PP |  | CYKY-O 3x1.5 , pevně | [15 empty] | PP | 3
262 | K | Pol286 | CYKY-J 3x1.5 , pevně | m | 1260 |  | 0 |  |  |  | základní |  | 0 | 0 | 0 | 0 | 0 | 16 | K | 3 | ROZPOCET | 0 | 0 | 0 | 0 | 0 | 1 | 0 | 16 | 514
| PP |  | CYKY-J 3x1.5 , pevně | [15 empty] | PP | 3
263 | K | Pol287 | CYKY-J 3x2.5 , pevně | m | 970 |  | 0 |  |  |  | základní |  | 0 | 0 | 0 | 0 | 0 | 16 | K | 3 | ROZPOCET | 0 | 0 | 0 | 0 | 0 | 1 | 0 | 16 | 516
| PP |  | CYKY-J 3x2.5 , pevně | [15 empty] | PP | 3
264 | K | Pol288 | CYKY-J 5x1.5 , pevně | m | 168 |  | 0 |  |  |  | základní |  | 0 | 0 | 0 | 0 | 0 | 16 | K | 3 | ROZPOCET | 0 | 0 | 0 | 0 | 0 | 1 | 0 | 16 | 518
| PP |  | CYKY-J 5x1.5 , pevně | [15 empty] | PP | 3
265 | K | Pol290 | CYKY-J 5x10 , pevně | m | 20 |  | 0 |  |  |  | základní |  | 0 | 0 | 0 | 0 | 0 | 16 | K | 3 | ROZPOCET | 0 | 0 | 0 | 0 | 0 | 1 | 0 | 16 | 520
| PP |  | CYKY-J 5x10 , pevně | [15 empty] | PP | 3
266 | K | Pol315 | CYKY-J 7x1.5 , pevně | m | 20 |  | 0 |  |  |  | základní |  | 0 | 0 | 0 | 0 | 0 | 16 | K | 3 | ROZPOCET | 0 | 0 | 0 | 0 | 0 | 1 | 0 | 16 | 522
| PP |  | CYKY-J 7x1.5 , pevně | [15 empty] | PP | 3
267 | K | Pol296 | H07V-K 16 mm2,, pevně | m | 45 |  | 0 |  |  |  | základní |  | 0 | 0 | 0 | 0 | 0 | 16 | K | 3 | ROZPOCET | 0 | 0 | 0 | 0 | 0 | 1 | 0 | 16 | 524
| PP |  | H07V-K 16 mm2,, pevně | [15 empty] | PP | 3
| P |  | Poznámka k položce: VODIČ JEDNOŽILOVÝ, IZOLACE PVC | [15 empty] | P | 3
268 | K | Pol298 | 1-CHKE-V-J 3x1.5 , pevně | m | 45 |  | 0 |  |  |  | základní |  | 0 | 0 | 0 | 0 | 0 | 16 | K | 3 | ROZPOCET | 0 | 0 | 0 | 0 | 0 | 1 | 0 | 16 | 526
| PP |  | 1-CHKE-V-J 3x1.5 , pevně | [15 empty] | PP | 3
| P |  | Poznámka k položce: KABEL SE SNÍŽENOU HOŘLAVOSTÍ, | [15 empty] | P | 3
| D | D8 | Hromosvod |  |  |  | 0 | [5 empty] | 0 |  | 0 |  | 0 | 2 | D | 1 | ROZPOCET | [6 empty] | 0
269 | K | Pol326 | Drát 10 Drát průměr 10 mm, pevně | m | 45 |  | 0 |  |  |  | základní |  | 0 | 0 | 0 | 0 | 0 | 16 | K | 2 | ROZPOCET | 0 | 0 | 0 | 0 | 0 | 1 | 0 | 16 | 542
| PP |  | Drát 10 Drát průměr 10 mm, pevně | [15 empty] | PP | 2
270 | K | Pol327 | Drát 8 AlMgSi Drát průměr 8 mm, materiál AlMgSi | m | 280 |  | 0 |  |  |  | základní |  | 0 | 0 | 0 | 0 | 0 | 16 | K | 2 | ROZPOCET | 0 | 0 | 0 | 0 | 0 | 1 | 0 | 16 | 544
| PP |  | Drát 8 AlMgSi Drát průměr 8 mm, materiál AlMgSi | [15 empty] | PP | 2
271 | K | Pol362 | JP15 bez osazení 1,5 m, rovný | ks | 9 |  | 0 |  |  |  | základní |  | 0 | 0 | 0 | 0 | 0 | 16 | K | 2 | ROZPOCET | 0 | 0 | 0 | 0 | 0 | 1 | 0 | 16 | 546
| PP |  | JP15 bez osazení 1,5 m, rovný | [15 empty] | PP | 2
| P |  | Poznámka k položce: Jímací tyč | [15 empty] | P | 2
272 | K | Pol363 | JP20 bez osazení 1,5 m, rovný | ks | 3 |  | 0 |  |  |  | základní |  | 0 | 0 | 0 | 0 | 0 | 16 | K | 2 | ROZPOCET | 0 | 0 | 0 | 0 | 0 | 1 | 0 | 16 | 548
| PP |  | JP20 bez osazení 1,5 m, rovný | [15 empty] | PP | 2
273 | K | Pol329 | PV3P-55 plast/hmoždinka | ks | 40 |  | 0 |  |  |  | základní |  | 0 | 0 | 0 | 0 | 0 | 16 | K | 2 | ROZPOCET | 0 | 0 | 0 | 0 | 0 | 1 | 0 | 16 | 550
| PP |  | PV3P-55 plast/hmoždinka | [15 empty] | PP | 2
| P |  | Poznámka k položce: Podpěra vedení do zdiva | [15 empty] | P | 2
274 | K | Pol364 | PV21 | ks | 230 |  | 0 |  |  |  | základní |  | 0 | 0 | 0 | 0 | 0 | 16 | K | 2 | ROZPOCET | 0 | 0 | 0 | 0 | 0 | 1 | 0 | 16 | 552
| PP |  | PV21 | [15 empty] | PP | 2
| P |  | Poznámka k položce: Podpěra na beton - plast | [15 empty] | P | 2
275 | K | Pol365 | SJ jímací | ks | 2 |  | 0 |  |  |  | základní |  | 0 | 0 | 0 | 0 | 0 | 16 | K | 2 | ROZPOCET | 0 | 0 | 0 | 0 | 0 | 1 | 0 | 16 | 554
| PP |  | SJ jímací | [15 empty] | PP | 2
276 | K | Pol331 | SK křížová | ks | 15 |  | 0 |  |  |  | základní |  | 0 | 0 | 0 | 0 | 0 | 16 | K | 2 | ROZPOCET | 0 | 0 | 0 | 0 | 0 | 1 | 0 | 16 | 556
| PP |  | SK křížová | [15 empty] | PP | 2
277 | K | Pol366 | SS spojovací | ks | 88 |  | 0 |  |  |  | základní |  | 0 | 0 | 0 | 0 | 0 | 16 | K | 2 | ROZPOCET | 0 | 0 | 0 | 0 | 0 | 1 | 0 | 16 | 558
| PP |  | SS spojovací | [15 empty] | PP | 2
278 | K | Pol333 | SO okapových žlabů - velká | ks | 8 |  | 0 |  |  |  | základní |  | 0 | 0 | 0 | 0 | 0 | 16 | K | 2 | ROZPOCET | 0 | 0 | 0 | 0 | 0 | 1 | 0 | 16 | 560
| PP |  | SO okapových žlabů - velká | [15 empty] | PP | 2
279 | K | Pol334 | SZ trubková | ks | 9 |  | 0 |  |  |  | základní |  | 0 | 0 | 0 | 0 | 0 | 16 | K | 2 | ROZPOCET | 0 | 0 | 0 | 0 | 0 | 1 | 0 | 16 | 562
| PP |  | SZ trubková | [15 empty] | PP | 2
280 | K | Pol335 | SR03 S/S, 2xM8, vrat. ocel zemnící pásek - drát | ks | 9 |  | 0 |  |  |  | základní |  | 0 | 0 | 0 | 0 | 0 | 16 | K | 2 | ROZPOCET | 0 | 0 | 0 | 0 | 0 | 1 | 0 | 16 | 564
| PP |  | SR03 S/S, 2xM8, vrat. ocel zemnící pásek - drát | [15 empty] | PP | 2
281 | K | Pol336 | OT 1,7m | ks | 9 |  | 0 |  |  |  | základní |  | 0 | 0 | 0 | 0 | 0 | 16 | K | 2 | ROZPOCET | 0 | 0 | 0 | 0 | 0 | 1 | 0 | 16 | 566
| PP |  | OT 1,7m | [15 empty] | PP | 2
| P |  | Poznámka k položce: Ochranná trubka | [15 empty] | P | 2
282 | K | Pol337 | DOT vrut 8/200 | ks | 18 |  | 0 |  |  |  | základní |  | 0 | 0 | 0 | 0 | 0 | 16 | K | 2 | ROZPOCET | 0 | 0 | 0 | 0 | 0 | 1 | 0 | 16 | 568
| PP |  | DOT vrut 8/200 | [15 empty] | PP | 2
| D | D12 | MONTÁŽNÍ PRÁCE |  |  |  | 0 | [5 empty] | 0 |  | 0 |  | 0 | 2 | D | 1 | ROZPOCET | [6 empty] | 0
283 | K | Pol338 | tvarování mont.dílu | ks | 20 |  | 0 |  |  |  | základní |  | 0 | 0 | 0 | 0 | 0 | 16 | K | 2 | ROZPOCET | 0 | 0 | 0 | 0 | 0 | 1 | 0 | 16 | 570
| PP |  | tvarování mont.dílu | [15 empty] | PP | 2
284 | K | Pol339 | Montáž hromosvodného vedení - svorek se 3 a více šrouby | ks | 4 |  | 0 |  |  |  | základní |  | 0 | 0 | 0 | 0 | 0 | 16 | K | 2 | ROZPOCET | 0 | 0 | 0 | 0 | 0 | 1 | 0 | 16 | 572
| PP |  | Montáž hromosvodného vedení - svorek se 3 a více šrouby | [15 empty] | PP | 2
285 | K | Pol340 | Montáž hromosvodného vedení - ochranných prvků úhelníků nebo trubek do zdiva | ks | 9 |  | 0 |  |  |  | základní |  | 0 | 0 | 0 | 0 | 0 | 16 | K | 2 | ROZPOCET | 0 | 0 | 0 | 0 | 0 | 1 | 0 | 16 | 574
| PP |  | Montáž hromosvodného vedení - ochranných prvků úhelníků nebo trubek do zdiva | [15 empty] | PP | 2
286 | K | Pol367 | Montáž hromosvodného vedení - doplňků štítků k označení svodů | ks | 9 |  | 0 |  |  |  | základní |  | 0 | 0 | 0 | 0 | 0 | 16 | K | 2 | ROZPOCET | 0 | 0 | 0 | 0 | 0 | 1 | 0 | 16 | 576
| PP |  | Montáž hromosvodného vedení - doplňků štítků k označení svodů | [15 empty] | PP | 2
287 | K | Pol342 | Měření zemních odporů, zemniče prvního nebo samostatného | ks | 1 |  | 0 |  |  |  | základní |  | 0 | 0 | 0 | 0 | 0 | 16 | K | 2 | ROZPOCET | 0 | 0 | 0 | 0 | 0 | 1 | 0 | 16 | 578
| PP |  | Měření zemních odporů, zemniče prvního nebo samostatného | [15 empty] | PP | 2
| D | D11 | Ostatní elektromontážní práce |  |  |  | 0 | [5 empty] | 0 |  | 0 |  | 0 | 2 | D | 1 | ROZPOCET | [6 empty] | 0
288 | K | Pol316 | Ostatní elektromontážní práce do 50 kg | ks | 4 |  | 0 |  |  |  | základní |  | 0 | 0 | 0 | 0 | 0 | 16 | K | 2 | ROZPOCET | 0 | 0 | 0 | 0 | 0 | 1 | 0 | 16 | 528
| PP |  | Ostatní elektromontážní práce do 50 kg | [15 empty] | PP | 2
289 | K | Pol356 | Ostatní elektromontážní práce přes 50 do 100kg | ks | 2 |  | 0 |  |  |  | základní |  | 0 | 0 | 0 | 0 | 0 | 16 | K | 2 | ROZPOCET | 0 | 0 | 0 | 0 | 0 | 1 | 0 | 16 | 530
| PP |  | Ostatní elektromontážní práce přes 50 do 100kg | [15 empty] | PP | 2
290 | K | Pol357 | Ukončení vodičů izolovaných s označením a zapojením v rozváděči do 2,5 mm2 | ks | 430 |  | 0 |  |  |  | základní |  | 0 | 0 | 0 | 0 | 0 | 16 | K | 2 | ROZPOCET | 0 | 0 | 0 | 0 | 0 | 1 | 0 | 16 | 532
| PP |  | Ukončení vodičů izolovaných s označením a zapojením v rozváděči do 2,5 mm2 | [15 empty] | PP | 2
291 | K | Pol358 | Ukončení vodičů izolovaných s označením a zapojením v přístroji do 2,5 mm2 | ks | 6245 |  | 0 |  |  |  | základní |  | 0 | 0 | 0 | 0 | 0 | 16 | K | 2 | ROZPOCET | 0 | 0 | 0 | 0 | 0 | 1 | 0 | 16 | 534
| PP |  | Ukončení vodičů izolovaných s označením a zapojením v přístroji do 2,5 mm2 | [15 empty] | PP | 2
292 | K | Pol359 | Ukončení vodičů izolovaných s označením a zapojením v přístroji 10 mm2 | ks | 36 |  | 0 |  |  |  | základní |  | 0 | 0 | 0 | 0 | 0 | 16 | K | 2 | ROZPOCET | 0 | 0 | 0 | 0 | 0 | 1 | 0 | 16 | 536
| PP |  | Ukončení vodičů izolovaných s označením a zapojením v přístroji 10 mm2 | [15 empty] | PP | 2
293 | K | Pol360 | Ukončení vodičů izolovaných s označením a zapojením v přístroji 16 mm2 | ks | 24 |  | 0 |  |  |  | základní |  | 0 | 0 | 0 | 0 | 0 | 16 | K | 2 | ROZPOCET | 0 | 0 | 0 | 0 | 0 | 1 | 0 | 16 | 538
| PP |  | Ukončení vodičů izolovaných s označením a zapojením v přístroji 16 mm2 | [15 empty] | PP | 2
294 | K | Pol361 | Ukončení vodičů izolovaných s označením a zapojením v přístroji 25 mm2 | ks | 2 |  | 0 |  |  |  | základní |  | 0 | 0 | 0 | 0 | 0 | 16 | K | 2 | ROZPOCET | 0 | 0 | 0 | 0 | 0 | 1 | 0 | 16 | 540
| PP |  | Ukončení vodičů izolovaných s označením a zapojením v přístroji 25 mm2 | [15 empty] | PP | 2
| D | D13 | Demontáže |  |  |  | 0 | [5 empty] | 0 |  | 0 |  | 0 | 2 | D | 0 | ROZPOCET | [6 empty] | 0
295 | K | 210990001 | demontáže | ks | 1 |  | 0 |  |  |  | základní |  | 0 | 0 | 0 | 0 | 0 | 16 | K | 1 | ROZPOCET | 0 | 0 | 0 | 0 | 0 | 1 | 0 | 16 | 580
| PP |  | demontáže | [15 empty] | PP | 1
| D | D14 | Ostatní náklady |  |  |  | 0 | [5 empty] | 0 |  | 0 |  | 0 | 4 | D | 0 | ROZPOCET | [6 empty] | 0
296 | K | 218009001 | poplatek za recyklaci svítidla | ks | 241 |  | 0 |  |  |  | základní |  | 0 | 0 | 0 | 0 | 0 | 262144 | K | 1 | ROZPOCET | 0 | 0 | 0 | 0 | 0 | 1 | 0 | 262144 | 582
| PP |  | poplatek za recyklaci svítidla | [15 empty] | PP | 1
297 | K | 218009011 | poplatek za recyklaci světelného zdroje | ks | 368 |  | 0 |  |  |  | základní |  | 0 | 0 | 0 | 0 | 0 | 262144 | K | 1 | ROZPOCET | 0 | 0 | 0 | 0 | 0 | 1 | 0 | 262144 | 584
| PP |  | poplatek za recyklaci světelného zdroje | [15 empty] | PP | 1
298 | K | 219002611 | vysekání rýhy/zeď cihla/ hl.do 30mm/š.do 30mm | m | 1190 |  | 0 |  |  |  | základní |  | 0 | 0 | 0 | 0 | 0 | 262144 | K | 1 | ROZPOCET | 0 | 0 | 0 | 0 | 0 | 1 | 0 | 262144 | 586
| PP |  | vysekání rýhy/zeď cihla/ hl.do 30mm/š.do 30mm | [15 empty] | PP | 1
299 | K | 219002615 | vysekání rýhy/zeď cihla/ hl.do 30mm/š.do 250mm | m | 750 |  | 0 |  |  |  | základní |  | 0 | 0 | 0 | 0 | 0 | 262144 | K | 1 | ROZPOCET | 0 | 0 | 0 | 0 | 0 | 1 | 0 | 262144 | 588
| PP |  | vysekání rýhy/zeď cihla/ hl.do 30mm/š.do 250mm | [15 empty] | PP | 1
300 | K | Pol173 | vysekání nik a průrazů | ks | 44 |  | 0 |  |  |  | základní |  | 0 | 0 | 0 | 0 | 0 | 262144 | K | 1 | ROZPOCET | 0 | 0 | 0 | 0 | 0 | 1 | 0 | 262144 | 590
| PP |  | vysekání nik a průrazů | [15 empty] | PP | 1
301 | K | Pol174 | zajištění autorského a technického dozuru | h | 50 |  | 0 |  |  |  | základní |  | 0 | 0 | 0 | 0 | 0 | 262144 | K | 1 | ROZPOCET | 0 | 0 | 0 | 0 | 0 | 1 | 0 | 262144 | 592
| PP |  | zajištění autorského a technického dozuru | [15 empty] | PP | 1
302 | K | Pol175 | zakreslení skutečného provedení stavby | h | 40 |  | 0 |  |  |  | základní |  | 0 | 0 | 0 | 0 | 0 | 262144 | K | 1 | ROZPOCET | 0 | 0 | 0 | 0 | 0 | 1 | 0 | 262144 | 594
| PP |  | zakreslení skutečného provedení stavby | [15 empty] | PP | 1
303 | K | Pol343 | zaučení obsluhy | h | 8 |  | 0 |  |  |  | základní |  | 0 | 0 | 0 | 0 | 0 | 262144 | K | 1 | ROZPOCET | 0 | 0 | 0 | 0 | 0 | 1 | 0 | 262144 | 596
| PP |  | zaučení obsluhy | [15 empty] | PP | 1
304 | K | 740R8 | kompletační činnost | ks | 1 |  | 0 |  |  |  | základní |  | 0 | 0 | 0 | 0 | 0 | 262144 | K | 1 | ROZPOCET | 0 | 0 | 0 | 0 | 0 | 1 | 0 | 262144 | -1261554307
| PP |  | kompletační činnost | [15 empty] | PP | 1
305 | K | 741810002R | Celková prohlídka elektrického rozvodu a zařízení do 2 000 000,- Kč | kus | 1 |  | 0 |  |  |  | základní |  | 0 | 0 | 0 | 0 | 0 | 262144 | K | 1 | ROZPOCET | 0 | 0 | 0 | 0 | 0 | 1 | 0 | 262144 | -529976368
| PP |  | Zkoušky a prohlídky elektrických rozvodů a zařízení celková prohlídka a vyhotovení revizní zprávy pro objem montážních prací do 2 000 tis. Kč | [15 empty] | PP | 1
| PSC |  | Poznámka k souboru cen: 1. Ceny -0001 až -0011 jsou určeny pro objem montážních prací včetně všech nákladů. | [15 empty] | PSC | 1
| P |  | Poznámka k položce: Revize | [15 empty] | P | 1

## 03eps - EPS
| List obsahuje: |  | 1) Krycí list soupisu | 2) Rekapitulace |  |  | 3) Soupis prací | Zpět na list: | Rekapitulace stavby
{5e7ae24b-facd-43e1-b875-96e49666572d}
2
| KRYCÍ LIST SOUPISU | [8 empty] | v --- níže se nacházejí doplnkové a pomocné údaje k sestavám --- v | [8 empty] | False
Stavba:
ZŠ Karlovarská - Rekonstrukce vnitřních rozvodů ZTI a ÚT
Objekt:
SO 03 - III. Etapa - pavilon 2
Soupis:
SO03slab - Slaboproud - pavilon 2
Úroveň 3:
03eps - EPS
| KSO: |  |  |  |  | CC-CZ:
| Místo: |  | Nejdek |  |  | Datum: | 6. 11. 2017
| Zadavatel: |  |  |  |  | IČ:
|  | Město Nejdek |  |  |  | DIČ:
| Uchazeč: |  |  |  |  | IČ:
DIČ:
| Projektant: |  |  |  |  | IČ:
|  | KTS-CZ, s.r.o. |  |  |  | DIČ:
Poznámka:
Soupis prací je sestaven za využití položek Cenové soustavy ÚRS. Cenové a technické podmínky položek Cenové soustavy ÚRS, které nejsou uvedeny v soupisu prací (tzv. úvodní části katalogů) jsou neomezeně dálkově k dispozici na www.cs-urs.cz . Položky soupisu prací, které nemají ve sloupci "Cenová soustava" uveden žádný údaj (nebo R-položka), nepocházá z Cenové soustavy ÚRS. Jména výrobců a obchodní názvy u položek jsou pouze informativní, uvedené jako reference technických parametrů, vzájemné kompatibility zařízení a dostupnosti odborného servisu. Lze použít výrobky ekvivalentních vlastností jiných výrobců. Nedílnou součástí Rozpočtu a Výkazu výměr je projektová dokumentace. Nabídkové ceny mohou být vytvářeny dle Výkazu výměr pouze s projektem a jeho Výkazem výměr.
| Cena bez DPH | [5 empty] | 0
|  |  | Základ daně |  |  | Sazba daně | Výše daně
| DPH | základní | 0 |  |  | 21% | 0
|  | snížená | 0 |  |  | 15% | 0
|  | zákl. přenesená | 0 |  |  | 21% | 0
|  | sníž. přenesená | 0 |  |  | 15% | 0
|  | nulová | 0 |  |  | 0% | 0
| Cena s DPH |  |  | v | CZK |  | 0
REKAPITULACE ČLENĚNÍ SOUPISU PRACÍ
Stavba:
ZŠ Karlovarská - Rekonstrukce vnitřních rozvodů ZTI a ÚT
Objekt:
SO 03 - III. Etapa - pavilon 2
Soupis:
SO03slab - Slaboproud - pavilon 2
Úroveň 3:
03eps - EPS
Místo: |  |  | Nejdek |  |  | Datum: | 6. 11. 2017
Zadavatel: |  |  | Město Nejdek |  |  | Projektant: | KTS-CZ, s.r.o.
Uchazeč:
Kód dílu - Popis | [6 empty] | Cena celkem [CZK]
Náklady soupisu celkem | [6 empty] | 0 | [12 empty] | -1
| D1 - TECHNOLOGIE | [5 empty] | 0
| D2 - TRASY | [5 empty] | 0
| D3 - OSTATNÍ | [5 empty] | 0
SOUPIS PRACÍ
Stavba:
ZŠ Karlovarská - Rekonstrukce vnitřních rozvodů ZTI a ÚT
Objekt:
SO 03 - III. Etapa - pavilon 2
Soupis:
SO03slab - Slaboproud - pavilon 2
Úroveň 3:
03eps - EPS
Místo: |  |  | Nejdek |  |  | Datum: | 6. 11. 2017
Zadavatel: |  |  | Město Nejdek |  |  | Projektant: | KTS-CZ, s.r.o.
Uchazeč:
PČ | Typ | Kód | Popis | MJ | Množství | J.cena [CZK] | Cena celkem [CZK] | Cenová soustava |  | Poznámka | DPH | J. Nh [h] | Nh celkem [h] | J. hmotnost [t] | Hmotnost celkem [t] | J. suť [t] | Suť Celkem [t]
Náklady soupisu celkem | [6 empty] | 0 | [5 empty] | 0 |  | 0 |  | 0 |  | D | -1 | [7 empty] | 0
| D | D1 | TECHNOLOGIE |  |  |  | 0 | [5 empty] | 0 |  | 0 |  | 0 | 2 | D | 0 | ROZPOCET | [6 empty] | 0
1 | K | Pol448 | ústředna 1 hl. linka, velký kryt B2, rozšiřitelná na 2 linky | ks | 1 |  | 0 |  |  |  | základní |  | 0 | 0 | 0 | 0 | 0 | 16 | K | 1 | ROZPOCET | 0 | 0 | 0 | 0 | 0 | 1 | 0 | 16 | 2
| PP |  | ústředna 1 hl. linka, velký kryt B2, rozšiřitelná na 2 linky | [15 empty] | PP | 1
| P |  | Poznámka k položce: B01090-00; Montážní deska pro uchycení zdroje, řídící desky, linkových a reléových karet do 19“ racku, 527x527x22mm; Skříň B1, 540 x 540 x 243 mm (V x Š x H), pro 6 karet B01265-00, max. 2 AKU 40 Ah | [15 empty] | P | 1
2 | K | Pol449 | Deska se 2 kruhovými hlásícími linkami Apollo | ks | 1 |  | 0 |  |  |  | základní |  | 0 | 0 | 0 | 0 | 0 | 16 | K | 1 | ROZPOCET | 0 | 0 | 0 | 0 | 0 | 1 | 0 | 16 | 4
| PP |  | Deska se 2 kruhovými hlásícími linkami Apollo | [15 empty] | PP | 1
| P |  | Poznámka k položce: B01265-00 | [15 empty] | P | 1
3 | K | Pol450 | ARCNET rozhraní pro síťování ústředen a externích klávesnic | ks | 1 |  | 0 |  |  |  | základní |  | 0 | 0 | 0 | 0 | 0 | 16 | K | 1 | ROZPOCET | 0 | 0 | 0 | 0 | 0 | 1 | 0 | 16 | 6
| PP |  | ARCNET rozhraní pro síťování ústředen a externích klávesnic | [15 empty] | PP | 1
| P |  | Poznámka k položce: B01350-00 | [15 empty] | P | 1
4 | K | Pol452 | 12V, 26Ah, AGM akumulátor | ks | 2 |  | 0 |  |  |  | základní |  | 0 | 0 | 0 | 0 | 0 | 16 | K | 1 | ROZPOCET | 0 | 0 | 0 | 0 | 0 | 1 | 0 | 16 | 10
| PP |  | 12V, 26Ah, AGM akumulátor | [15 empty] | PP | 1
| P |  | Poznámka k položce: AKU CJ-12/26Ah | [15 empty] | P | 1
5 | K | Pol453 | XP95 optický hlásič kouře | ks | 66 |  | 0 |  |  |  | základní |  | 0 | 0 | 0 | 0 | 0 | 16 | K | 1 | ROZPOCET | 0 | 0 | 0 | 0 | 0 | 1 | 0 | 16 | 12
| PP |  | XP95 optický hlásič kouře | [15 empty] | PP | 1
| P |  | Poznámka k položce: 55000-620APO | [15 empty] | P | 1
6 | K | Pol455 | XP95 20D Izolační patice | ks | 66 |  | 0 |  |  |  | základní |  | 0 | 0 | 0 | 0 | 0 | 16 | K | 1 | ROZPOCET | 0 | 0 | 0 | 0 | 0 | 1 | 0 | 16 | 16
| PP |  | XP95 20D Izolační patice | [15 empty] | PP | 1
| P |  | Poznámka k položce: 45681-284APO; Externí signalizace | [15 empty] | P | 1
7 | K | Pol457 | XP95 Červený tlačítkový hlásič (povrchový) se zadním krytem, s izolátorem dle EN 54-11, plastové resetovatelné „sklo“ | ks | 10 |  | 0 |  |  |  | základní |  | 0 | 0 | 0 | 0 | 0 | 16 | K | 1 | ROZPOCET | 0 | 0 | 0 | 0 | 0 | 1 | 0 | 16 | 20
| PP |  | XP95 Červený tlačítkový hlásič (povrchový) se zadním krytem, s izolátorem dle EN 54-11, plastové resetovatelné „sklo“ | [15 empty] | PP | 1
| P |  | Poznámka k položce: 55100-908APO | [15 empty] | P | 1
8 | K | Pol458 | XP95 I/O 3, 3-kanálová vstupní/výstupní jednotka, v provedení PCB (bez instalační krabice), izolátor | ks | 1 |  | 0 |  |  |  | základní |  | 0 | 0 | 0 | 0 | 0 | 16 | K | 1 | ROZPOCET | 0 | 0 | 0 | 0 | 0 | 1 | 0 | 16 | 22
| PP |  | XP95 I/O 3, 3-kanálová vstupní/výstupní jednotka, v provedení PCB (bez instalační krabice), izolátor | [15 empty] | PP | 1
| P |  | Poznámka k položce: 43781-588APO; Discovery patice se sirénou a majákem, 8 programovatelných tónů; KTPO 24V s motýlkovým zámkem CISA; KTPO 24V s profilem dveří pro půlvložku FAB; KTPO 24V s profilem dveří pro půlvložku EVVA; OPPO (univerzální obslužné pole požární ochrany) dle DIN 14661:2001, český popis, kompatibilní s ústřednami EPS Zettler, Esser, Schrack, Menvier, Interlogix, Notifier, BSX, F1 - včetně originální půlcylindrické vložky. | [15 empty] | P | 1
9 | K | Pol459 | SONOS siréna, červená, 106 dB, 32 tónů, 9-60V DC, 6-35mA, EN 54-3, nízká patice - 18-980450 | ks | 6 |  | 0 |  |  |  | základní |  | 0 | 0 | 0 | 0 | 0 | 16 | K | 1 | ROZPOCET | 0 | 0 | 0 | 0 | 0 | 1 | 0 | 16 | 24
| PP |  | SONOS siréna, červená, 106 dB, 32 tónů, 9-60V DC, 6-35mA, EN 54-3, nízká patice - 18-980450 | [15 empty] | PP | 1
| P |  | Poznámka k položce: PSS-0003; SONOS LED maják červený, červená čočka, 17-60V DC, 5mA, vysoká patice, EN 54-3, IP65 - 18-980508; SONOS siréna s majákem, červená, červená čočka, 106 dB, 32 tónů, 17-60V DC, 10-50 mA, nízká patice, EN 54-3, -25C-+70C - 18-980500; zdroj dle EN54-4, 24V/5A-vč.dobíjení AKU, kovový kryt, místo pro 2x18Ah; 12V, 18Ah, AGM akumulátor | [15 empty] | P | 1
10 | K | Pol460 | provozní kniha EPS, schválená Cechem EPS ČR a MV GŘ HZS ČR v souladu s vyhláškou MV č. 246/2001 Sb. | ks | 1 |  | 0 |  |  |  | základní |  | 0 | 0 | 0 | 0 | 0 | 16 | K | 1 | ROZPOCET | 0 | 0 | 0 | 0 | 0 | 1 | 0 | 16 | 26
| PP |  | provozní kniha EPS, schválená Cechem EPS ČR a MV GŘ HZS ČR v souladu s vyhláškou MV č. 246/2001 Sb. | [15 empty] | PP | 1
| P |  | Poznámka k položce: EPS Provozní kniha | [15 empty] | P | 1
11 | K | Pol461 | Aerosolový testovací plyn pro hlásiče kouře včetně testovacího příslušenství | ks | 2 |  | 0 |  |  |  | základní |  | 0 | 0 | 0 | 0 | 0 | 16 | K | 1 | ROZPOCET | 0 | 0 | 0 | 0 | 0 | 1 | 0 | 16 | 28
| PP |  | Aerosolový testovací plyn pro hlásiče kouře včetně testovacího příslušenství | [15 empty] | PP | 1
| P |  | Poznámka k položce: Kompletní dodávka systému pro přenos signálu na HZS* | [15 empty] | P | 1
| D | D2 | TRASY |  |  |  | 0 | [5 empty] | 0 |  | 0 |  | 0 | 2 | D | 0 | ROZPOCET | [6 empty] | 0
12 | K | Pol462 | příchytka pro kabel včetně turbošroubu | ks | 330 |  | 0 |  |  |  | základní |  | 0 | 0 | 0 | 0 | 0 | 16 | K | 1 | ROZPOCET | 0 | 0 | 0 | 0 | 0 | 1 | 0 | 16 | 30
| PP |  | příchytka pro kabel včetně turbošroubu | [15 empty] | PP | 1
| P |  | Poznámka k položce: PP-5 | [15 empty] | P | 1
13 | K | Pol463 | trubka ohebná d=16 | m | 440 |  | 0 |  |  |  | základní |  | 0 | 0 | 0 | 0 | 0 | 16 | K | 1 | ROZPOCET | 0 | 0 | 0 | 0 | 0 | 1 | 0 | 16 | 32
| PP |  | trubka ohebná d=16 | [15 empty] | PP | 1
| P |  | Poznámka k položce: LPFLEX 2316; trubka ohebná d=32; lišta vkládací 20x10; lišta vkládací 40x20 | [15 empty] | P | 1
14 | K | Pol464 | Kabel 2x2x0,8mm, plné jádro, stíněný, červený | m | 1368 |  | 0 |  |  |  | základní |  | 0 | 0 | 0 | 0 | 0 | 16 | K | 1 | ROZPOCET | 0 | 0 | 0 | 0 | 0 | 1 | 0 | 16 | 34
| PP |  | Kabel 2x2x0,8mm, plné jádro, stíněný, červený | [15 empty] | PP | 1
| P |  | Poznámka k položce: J-Y(St)Y 2x2x0,8mm | [15 empty] | P | 1
15 | K | Pol465 | Kabel, 2 vodiče, průřez 1,5, stíněný, plné jádro, ohniodolný, bezhalogenový, plamen nešířící. | m | 400 |  | 0 |  |  |  | základní |  | 0 | 0 | 0 | 0 | 0 | 16 | K | 1 | ROZPOCET | 0 | 0 | 0 | 0 | 0 | 1 | 0 | 16 | 36
| PP |  | Kabel, 2 vodiče, průřez 1,5, stíněný, plné jádro, ohniodolný, bezhalogenový, plamen nešířící. | [15 empty] | PP | 1
| P |  | Poznámka k položce: EUROFIRE 180S 2x1.5 | [15 empty] | P | 1
| D | D3 | OSTATNÍ |  |  |  | 0 | [5 empty] | 0 |  | 0 |  | 0 | 2 | D | 0 | ROZPOCET | [6 empty] | 0
16 | K | Pol471 | Dokumentace skutečného stavu | kpl | 1 |  | 0 |  |  |  | základní |  | 0 | 0 | 0 | 0 | 0 | 16 | K | 1 | ROZPOCET | 0 | 0 | 0 | 0 | 0 | 1 | 0 | 16 | 48
| PP |  | Dokumentace skutečného stavu | [15 empty] | PP | 1
17 | K | Pol472 | Oživení a konfigurace systému | kpl | 1 |  | 0 |  |  |  | základní |  | 0 | 0 | 0 | 0 | 0 | 16 | K | 1 | ROZPOCET | 0 | 0 | 0 | 0 | 0 | 1 | 0 | 16 | 50
| PP |  | Oživení a konfigurace systému | [15 empty] | PP | 1
18 | K | Pol473 | Drobný a nespecifikovaný | kpl | 1 |  | 0 |  |  |  | základní |  | 0 | 0 | 0 | 0 | 0 | 16 | K | 1 | ROZPOCET | 0 | 0 | 0 | 0 | 0 | 1 | 0 | 16 | 52
| PP |  | Drobný a nespecifikovaný | [15 empty] | PP | 1
19 | K | Pol474 | Výchozí revize a protokol | kpl | 1 |  | 0 |  |  |  | základní |  | 0 | 0 | 0 | 0 | 0 | 16 | K | 1 | ROZPOCET | 0 | 0 | 0 | 0 | 0 | 1 | 0 | 16 | 54
| PP |  | Výchozí revize a protokol | [15 empty] | PP | 1
20 | K | Pol475 | Funkční zkoušky systému | kpl | 1 |  | 0 |  |  |  | základní |  | 0 | 0 | 0 | 0 | 0 | 16 | K | 1 | ROZPOCET | 0 | 0 | 0 | 0 | 0 | 1 | 0 | 16 | 56
| PP |  | Funkční zkoušky systému | [15 empty] | PP | 1
21 | K | Pol476 | Popisy požárních hlásičů | kpl | 76 |  | 0 |  |  |  | základní |  | 0 | 0 | 0 | 0 | 0 | 16 | K | 1 | ROZPOCET | 0 | 0 | 0 | 0 | 0 | 1 | 0 | 16 | 58
| PP |  | Popisy požárních hlásičů | [15 empty] | PP | 1
22 | K | Pol477 | Pomocné stavební práce | kpl | 1 |  | 0 |  |  |  | základní |  | 0 | 0 | 0 | 0 | 0 | 16 | K | 1 | ROZPOCET | 0 | 0 | 0 | 0 | 0 | 1 | 0 | 16 | 60
| PP |  | Pomocné stavební práce | [15 empty] | PP | 1
23 | K | Pol478 | Drážkování pro kabeláže | kpl | 440 |  | 0 |  |  |  | základní |  | 0 | 0 | 0 | 0 | 0 | 16 | K | 1 | ROZPOCET | 0 | 0 | 0 | 0 | 0 | 1 | 0 | 16 | 62
| PP |  | Drážkování pro kabeláže | [15 empty] | PP | 1
24 | K | Pol479 | Režie a příprava zakázky | kpl | 1 |  | 0 |  |  |  | základní |  | 0 | 0 | 0 | 0 | 0 | 16 | K | 1 | ROZPOCET | 0 | 0 | 0 | 0 | 0 | 1 | 0 | 16 | 64
| PP |  | Režie a příprava zakázky | [15 empty] | PP | 1
25 | K | Pol480 | Dopravné a skladné | kpl | 1 |  | 0 |  |  |  | základní |  | 0 | 0 | 0 | 0 | 0 | 16 | K | 1 | ROZPOCET | 0 | 0 | 0 | 0 | 0 | 1 | 0 | 16 | 66
| PP |  | Dopravné a skladné | [15 empty] | PP | 1
26 | K | Pol481 | Zaškolení obsluhy | kpl | 1 |  | 0 |  |  |  | základní |  | 0 | 0 | 0 | 0 | 0 | 16 | K | 1 | ROZPOCET | 0 | 0 | 0 | 0 | 0 | 1 | 0 | 16 | 68
| PP |  | Zaškolení obsluhy | [15 empty] | PP | 1
27 | K | Pol483 | Připojení výstupu na ovládané zařízení (větrání) | ks | 2 |  | 0 |  |  |  | základní |  | 0 | 0 | 0 | 0 | 0 | 16 | K | 1 | ROZPOCET | 0 | 0 | 0 | 0 | 0 | 1 | 0 | 16 | 72
| PP |  | Připojení výstupu na ovládané zařízení (větrání) | [15 empty] | PP | 1

## 03ezs - EZS
| List obsahuje: |  | 1) Krycí list soupisu | 2) Rekapitulace |  |  | 3) Soupis prací | Zpět na list: | Rekapitulace stavby
{9ad3399f-7339-4bcb-85ea-5ddab3a49b57}
2
| KRYCÍ LIST SOUPISU | [8 empty] | v --- níže se nacházejí doplnkové a pomocné údaje k sestavám --- v | [8 empty] | False
Stavba:
ZŠ Karlovarská - Rekonstrukce vnitřních rozvodů ZTI a ÚT
Objekt:
SO 03 - III. Etapa - pavilon 2
Soupis:
SO03slab - Slaboproud - pavilon 2
Úroveň 3:
03ezs - EZS
| KSO: |  |  |  |  | CC-CZ:
| Místo: |  | Nejdek |  |  | Datum: | 6. 11. 2017
| Zadavatel: |  |  |  |  | IČ:
|  | Město Nejdek |  |  |  | DIČ:
| Uchazeč: |  |  |  |  | IČ:
DIČ:
| Projektant: |  |  |  |  | IČ:
|  | KTS-CZ, s.r.o. |  |  |  | DIČ:
Poznámka:
Soupis prací je sestaven za využití položek Cenové soustavy ÚRS. Cenové a technické podmínky položek Cenové soustavy ÚRS, které nejsou uvedeny v soupisu prací (tzv. úvodní části katalogů) jsou neomezeně dálkově k dispozici na www.cs-urs.cz . Položky soupisu prací, které nemají ve sloupci "Cenová soustava" uveden žádný údaj (nebo R-položka), nepocházá z Cenové soustavy ÚRS. Jména výrobců a obchodní názvy u položek jsou pouze informativní, uvedené jako reference technických parametrů, vzájemné kompatibility zařízení a dostupnosti odborného servisu. Lze použít výrobky ekvivalentních vlastností jiných výrobců. Nedílnou součástí Rozpočtu a Výkazu výměr je projektová dokumentace. Nabídkové ceny mohou být vytvářeny dle Výkazu výměr pouze s projektem a jeho Výkazem výměr.
| Cena bez DPH | [5 empty] | 0
|  |  | Základ daně |  |  | Sazba daně | Výše daně
| DPH | základní | 0 |  |  | 21% | 0
|  | snížená | 0 |  |  | 15% | 0
|  | zákl. přenesená | 0 |  |  | 21% | 0
|  | sníž. přenesená | 0 |  |  | 15% | 0
|  | nulová | 0 |  |  | 0% | 0
| Cena s DPH |  |  | v | CZK |  | 0
REKAPITULACE ČLENĚNÍ SOUPISU PRACÍ
Stavba:
ZŠ Karlovarská - Rekonstrukce vnitřních rozvodů ZTI a ÚT
Objekt:
SO 03 - III. Etapa - pavilon 2
Soupis:
SO03slab - Slaboproud - pavilon 2
Úroveň 3:
03ezs - EZS
Místo: |  |  | Nejdek |  |  | Datum: | 6. 11. 2017
Zadavatel: |  |  | Město Nejdek |  |  | Projektant: | KTS-CZ, s.r.o.
Uchazeč:
Kód dílu - Popis | [6 empty] | Cena celkem [CZK]
Náklady soupisu celkem | [6 empty] | 0 | [12 empty] | -1
| D1 - TECHNOLOGIE | [5 empty] | 0
| D2 - TRASY | [5 empty] | 0
| D3 - OSTATNÍ | [5 empty] | 0
SOUPIS PRACÍ
Stavba:
ZŠ Karlovarská - Rekonstrukce vnitřních rozvodů ZTI a ÚT
Objekt:
SO 03 - III. Etapa - pavilon 2
Soupis:
SO03slab - Slaboproud - pavilon 2
Úroveň 3:
03ezs - EZS
Místo: |  |  | Nejdek |  |  | Datum: | 6. 11. 2017
Zadavatel: |  |  | Město Nejdek |  |  | Projektant: | KTS-CZ, s.r.o.
Uchazeč:
PČ | Typ | Kód | Popis | MJ | Množství | J.cena [CZK] | Cena celkem [CZK] | Cenová soustava |  | Poznámka | DPH | J. Nh [h] | Nh celkem [h] | J. hmotnost [t] | Hmotnost celkem [t] | J. suť [t] | Suť Celkem [t]
Náklady soupisu celkem | [6 empty] | 0 | [5 empty] | 0 |  | 0 |  | 0 |  | D | -1 | [7 empty] | 0
| D | D1 | TECHNOLOGIE |  |  |  | 0 | [5 empty] | 0 |  | 0 |  | 0 | 2 | D | 0 | ROZPOCET | [6 empty] | 0
1 | K | Pol611 | Deska ústředny INTEGRA - 128, 16-128 zón, rozšiřitelné expandéry nebo klávesnicovými zónami, 8 objektů, 32 bloků, 16-128PGM výstupů, 64 časovačů, zdroj 3A s ochranou proti přetížení a zkratu, 240 uživatelských kódů, paměť 22527 událostí, přístupový systém | ks | 1 |  | 0 |  |  |  | základní |  | 0 | 0 | 0 | 0 | 0 | 16 | K | 1 | ROZPOCET | 0 | 0 | 0 | 0 | 0 | 1 | 0 | 16 | 2
| PP |  | Deska ústředny INTEGRA - 128, 16-128 zón, rozšiřitelné expandéry nebo klávesnicovými zónami, 8 objektů, 32 bloků, 16-128PGM výstupů, 64 časovačů, zdroj 3A s ochranou proti přetížení a zkratu, 240 uživatelských kódů, paměť 22527 událostí, přístupový systém, 32 hlasových zpráv, při kombinaci s GSM-4(S) možno až 64 sms zpráv, download, možnost bezdrátové nadstavby. | [15 empty] | PP | 1
| P |  | Poznámka k položce: INTEGRA 128 | [15 empty] | P | 1
2 | K | Pol612 | GSM kumunikátor, v krytu s vestavěným zálohovaným zdrojem, umožňuje zálohovat komunikaci pevné linky GSM modulem. Univerzální použití s ústřednami EZS, možnost připojení hlasového komunikátoru, pobočkové ústředny apod. 4 programovatelné vstupy, 4 výstupy | ks | 1 |  | 0 |  |  |  | základní |  | 0 | 0 | 0 | 0 | 0 | 16 | K | 1 | ROZPOCET | 0 | 0 | 0 | 0 | 0 | 1 | 0 | 16 | 4
| PP |  | GSM kumunikátor, v krytu s vestavěným zálohovaným zdrojem, umožňuje zálohovat komunikaci pevné linky GSM modulem. Univerzální použití s ústřednami EZS, možnost připojení hlasového komunikátoru, pobočkové ústředny apod. 4 programovatelné vstupy, 4 výstupy OC, ovládání pomocí DTMF nebo SMS, duální GSM modul, 4 tel. čísla pro 4x SMS/1x hlas, LCD displej, programování přes RS232 nebo prg. tlačítky, funkce CLIP, filtrování tel. čísel | [15 empty] | PP | 1
| P |  | Poznámka k položce: GSM-4 PS | [15 empty] | P | 1
3 | K | Pol486 | Čtyřpásmová anténa GSM | ks | 1 |  | 0 |  |  |  | základní |  | 0 | 0 | 0 | 0 | 0 | 16 | K | 1 | ROZPOCET | 0 | 0 | 0 | 0 | 0 | 1 | 0 | 16 | 6
| PP |  | Čtyřpásmová anténa GSM | [15 empty] | PP | 1
| P |  | Poznámka k položce: ANT-OBU-Q | [15 empty] | P | 1
4 | K | Pol487 | Plechový kryt pro ústředny a expanzní moduly | ks | 1 |  | 0 |  |  |  | základní |  | 0 | 0 | 0 | 0 | 0 | 16 | K | 1 | ROZPOCET | 0 | 0 | 0 | 0 | 0 | 1 | 0 | 16 | 8
| PP |  | Plechový kryt pro ústředny a expanzní moduly | [15 empty] | PP | 1
| P |  | Poznámka k položce: OMI-3 | [15 empty] | P | 1
5 | K | Pol488 | Krytý transformátor 230V/20V AC, 60VA | ks | 1 |  | 0 |  |  |  | základní |  | 0 | 0 | 0 | 0 | 0 | 16 | K | 1 | ROZPOCET | 0 | 0 | 0 | 0 | 0 | 1 | 0 | 16 | 10
| PP |  | Krytý transformátor 230V/20V AC, 60VA | [15 empty] | PP | 1
| P |  | Poznámka k položce: TR60VA | [15 empty] | P | 1
6 | K | Pol489 | 12V, 18Ah, gelový akumulátor | ks | 2 |  | 0 |  |  |  | základní |  | 0 | 0 | 0 | 0 | 0 | 16 | K | 1 | ROZPOCET | 0 | 0 | 0 | 0 | 0 | 1 | 0 | 16 | 12
| PP |  | 12V, 18Ah, gelový akumulátor | [15 empty] | PP | 1
| P |  | Poznámka k položce: AKU CJ-12/18Ah | [15 empty] | P | 1
7 | K | Pol490 | Expanzní modul 8 zón, tamper vstup, pro ústředny | ks | 2 |  | 0 |  |  |  | základní |  | 0 | 0 | 0 | 0 | 0 | 16 | K | 1 | ROZPOCET | 0 | 0 | 0 | 0 | 0 | 1 | 0 | 16 | 14
| PP |  | Expanzní modul 8 zón, tamper vstup, pro ústředny | [15 empty] | PP | 1
| P |  | Poznámka k položce: CA-64 E | [15 empty] | P | 1
8 | K | Pol491 | Univerzální kryt z ABS plastu | ks | 2 |  | 0 |  |  |  | základní |  | 0 | 0 | 0 | 0 | 0 | 16 | K | 1 | ROZPOCET | 0 | 0 | 0 | 0 | 0 | 1 | 0 | 16 | 16
| PP |  | Univerzální kryt z ABS plastu | [15 empty] | PP | 1
9 | K | Pol492 | Expandér 8 zón se zdrojem včetně boxu | ks | 1 |  | 0 |  |  |  | základní |  | 0 | 0 | 0 | 0 | 0 | 16 | K | 1 | ROZPOCET | 0 | 0 | 0 | 0 | 0 | 1 | 0 | 16 | 18
| PP |  | Expandér 8 zón se zdrojem včetně boxu | [15 empty] | PP | 1
| P |  | Poznámka k položce: CA-64 EPS | [15 empty] | P | 1
10 | K | Pol489 | 12V, 18Ah, gelový akumulátor | ks | 1 |  | 0 |  |  |  | základní |  | 0 | 0 | 0 | 0 | 0 | 16 | K | 1 | ROZPOCET | 0 | 0 | 0 | 0 | 0 | 1 | 0 | 16 | 20
| PP |  | 12V, 18Ah, gelový akumulátor | [15 empty] | PP | 1
| P |  | Poznámka k položce: AKU CJ-12/18Ah | [15 empty] | P | 1
11 | K | Pol493 | Komunikační modul Ethernet pro připojení ústředen CA-64 a INTEGRA, VERSA do sítě LAN (TCP/IP). Možnost vzdálené správy (Guard64, GuardX) a programování (DloadX), obsahuje WEB server (JAVA platforma), 192Bit šifrovaný přenos. | ks | 1 |  | 0 |  |  |  | základní |  | 0 | 0 | 0 | 0 | 0 | 16 | K | 1 | ROZPOCET | 0 | 0 | 0 | 0 | 0 | 1 | 0 | 16 | 22
| PP |  | Komunikační modul Ethernet pro připojení ústředen CA-64 a INTEGRA, VERSA do sítě LAN (TCP/IP). Možnost vzdálené správy (Guard64, GuardX) a programování (DloadX), obsahuje WEB server (JAVA platforma), 192Bit šifrovaný přenos. | [15 empty] | PP | 1
| P |  | Poznámka k položce: ETHM-1; Dotyková klávesnice s rozměrným LCD displejem, ćerné provedení, 2 zóny, tamper, MAKRO funkce, RS-232 port, bíle podsvětlený displej 4x16 znaků, 6x LED indikace stavu , akustická signalizace | [15 empty] | P | 1
12 | K | Pol494 | LDC klávesnice, 2x16 znaků, 2 zóny, stavy: poplach, porucha, zapnutí, bez dvířek | ks | 2 |  | 0 |  |  |  | základní |  | 0 | 0 | 0 | 0 | 0 | 16 | K | 1 | ROZPOCET | 0 | 0 | 0 | 0 | 0 | 1 | 0 | 16 | 24
| PP |  | LDC klávesnice, 2x16 znaků, 2 zóny, stavy: poplach, porucha, zapnutí, bez dvířek | [15 empty] | PP | 1
| P |  | Poznámka k položce: INTEGRA-KLCD-S BL; Bloková klávesnice se čtečkou, relé ovládání elektromag. zámku, zvonek; Digitální pohybový detektor s pokročilou PIR technologií, pokrytí 15x15m, nová generace DSP a algoritmu analýzy, precizní hermeticky uzavřená optika LODIFF™ Frensel, digitální kompenzace teploty, vzdáleně spustitelný paměť poplachu, nastavitelný montážní držák | [15 empty] | P | 1
13 | K | Pol495 | Digitální PIR detektor pohybu, pokrytí 15x15m, napájení 12V DC/9,5mA, možnost výměny čočky (EWA, LR, VB), kompenzace teploty | ks | 21 |  | 0 |  |  |  | základní |  | 0 | 0 | 0 | 0 | 0 | 16 | K | 1 | ROZPOCET | 0 | 0 | 0 | 0 | 0 | 1 | 0 | 16 | 26
| PP |  | Digitální PIR detektor pohybu, pokrytí 15x15m, napájení 12V DC/9,5mA, možnost výměny čočky (EWA, LR, VB), kompenzace teploty | [15 empty] | PP | 1
| P |  | Poznámka k položce: AQUA PLUS; Digitální duální detektor tříštění skla, dosah do 10m, napájení 9-16V DC/20mA; tísňový hlásič s pamětí poplachu, tichá aktivace výklopnou páčkou, NO/NC kontakt, provedení bílý plast, napájení 7-15Vss, magneticky stíněné relé proti sabotáži cizím polem, rozměry 74x45x20mm (VxŠxH).; Tísňové tlačítko plastové, volitelná funkce paměť, resetovací klíček; Magnetický kontakt pro povrchovou montáž, pracovní mezera 1cm, NC/TMP, tamper krytu, svorkovnice, rozměry: 58.5 x 16.5 x 15.5 mm; Magnetický kontakt, povrchový (šrouby/nalepovací), plast, NC kontakt, 4 vodiče, NC tamper, rozměry 33,5 x 13,5 x 7,3 mm, pracovní mezera 1,5cm; Zálohovaná vnitřní siréna s červeným krytem,120dB/1m, 3 volitelné tóny, tamper, pracovní teplota 5° až 45°C, 12V DC, plast, atraktivní design; Venkovní piezo siréna s červeným LED blikačem, piezo měnič 120dB/1m, dvojité krytí plast (PC LEXAN plast) + plech, včetně záložního akumulátoru 6V; Indikátor s LED a bzučákem, napájení 12 V DC; Táhlové tlačítko nouzové pro WC; Tísňové tlačítko nouzové pro WC; Tísňové tlačítko resetovací; Magnetický kontakt vratový, 3. stupeň dle EN50131, přívodní kabel v chráničce 1m, 8 vodičů, materiál: hliník, NC a TMP kontakty, volitelné vyvážení v závislosti na zapojení, dosah 35-45mm, pracovní teplota: -40-+50°; PIR detektor stropní s funkcí vyvážení T-EOL, antimaskingem a dosahem 11m; PIR detektor s funkcí trojitého vyvážení T-EOL, funkcí antimasking a dosahem 15m; Detektor tříštění skla s dosahem až 7,6m a stíněným relé i pro skla s fóliemi; MG kontakt šestidrátový polarizovaný s EOL 1k/1k a pracovní mezerou 11mm; Vysílač pro přenos na PCO* | [15 empty] | P | 1
| D | D2 | TRASY |  |  |  | 0 | [5 empty] | 0 |  | 0 |  | 0 | 2 | D | 0 | ROZPOCET | [6 empty] | 0
14 | K | Pol463 | trubka ohebná d=16 | m | 290 |  | 0 |  |  |  | základní |  | 0 | 0 | 0 | 0 | 0 | 16 | K | 1 | ROZPOCET | 0 | 0 | 0 | 0 | 0 | 1 | 0 | 16 | 28
| PP |  | trubka ohebná d=16 | [15 empty] | PP | 1
| P |  | Poznámka k položce: trubka ohebná d=32; lišta vkládací 20x10; lišta vkládací 40x20 | [15 empty] | P | 1
15 | K | Pol496 | kabel JYTY 2DX1 | m | 175 |  | 0 |  |  |  | základní |  | 0 | 0 | 0 | 0 | 0 | 16 | K | 1 | ROZPOCET | 0 | 0 | 0 | 0 | 0 | 1 | 0 | 16 | 30
| PP |  | kabel JYTY 2DX1 | [15 empty] | PP | 1
16 | K | Pol497 | kabel FTP 4x2x0.5 | m | 175 |  | 0 |  |  |  | základní |  | 0 | 0 | 0 | 0 | 0 | 16 | K | 1 | ROZPOCET | 0 | 0 | 0 | 0 | 0 | 1 | 0 | 16 | 32
| PP |  | kabel FTP 4x2x0.5 | [15 empty] | PP | 1
17 | K | Pol498 | kabel SYKFY 3x2x0.5 | m | 525 |  | 0 |  |  |  | základní |  | 0 | 0 | 0 | 0 | 0 | 16 | K | 1 | ROZPOCET | 0 | 0 | 0 | 0 | 0 | 1 | 0 | 16 | 34
| PP |  | kabel SYKFY 3x2x0.5 | [15 empty] | PP | 1
| D | D3 | OSTATNÍ |  |  |  | 0 | [5 empty] | 0 |  | 0 |  | 0 | 2 | D | 0 | ROZPOCET | [6 empty] | 0
18 | K | Pol471 | Dokumentace skutečného stavu | kpl | 1 |  | 0 |  |  |  | základní |  | 0 | 0 | 0 | 0 | 0 | 16 | K | 1 | ROZPOCET | 0 | 0 | 0 | 0 | 0 | 1 | 0 | 16 | 42
| PP |  | Dokumentace skutečného stavu | [15 empty] | PP | 1
19 | K | Pol500 | Oživení a konfigurace systému | kpl | 1 |  | 0 |  |  |  | základní |  | 0 | 0 | 0 | 0 | 0 | 16 | K | 1 | ROZPOCET | 0 | 0 | 0 | 0 | 0 | 1 | 0 | 16 | 44
| PP |  | Oživení a konfigurace systému | [15 empty] | PP | 1
20 | K | Pol501 | Měření kabeláže po úsecích | kpl | 1 |  | 0 |  |  |  | základní |  | 0 | 0 | 0 | 0 | 0 | 16 | K | 1 | ROZPOCET | 0 | 0 | 0 | 0 | 0 | 1 | 0 | 16 | 46
| PP |  | Měření kabeláže po úsecích | [15 empty] | PP | 1
21 | K | Pol473 | Drobný a nespecifikovaný | kpl | 1 |  | 0 |  |  |  | základní |  | 0 | 0 | 0 | 0 | 0 | 16 | K | 1 | ROZPOCET | 0 | 0 | 0 | 0 | 0 | 1 | 0 | 16 | 48
| PP |  | Drobný a nespecifikovaný | [15 empty] | PP | 1
22 | K | Pol474 | Výchozí revize a protokol | kpl | 1 |  | 0 |  |  |  | základní |  | 0 | 0 | 0 | 0 | 0 | 16 | K | 1 | ROZPOCET | 0 | 0 | 0 | 0 | 0 | 1 | 0 | 16 | 50
| PP |  | Výchozí revize a protokol | [15 empty] | PP | 1
23 | K | Pol475 | Funkční zkoušky systému | kpl | 1 |  | 0 |  |  |  | základní |  | 0 | 0 | 0 | 0 | 0 | 16 | K | 1 | ROZPOCET | 0 | 0 | 0 | 0 | 0 | 1 | 0 | 16 | 52
| PP |  | Funkční zkoušky systému | [15 empty] | PP | 1
24 | K | Pol502 | Pomocné stavební práce | kpl | 1 |  | 0 |  |  |  | základní |  | 0 | 0 | 0 | 0 | 0 | 16 | K | 1 | ROZPOCET | 0 | 0 | 0 | 0 | 0 | 1 | 0 | 16 | 54
| PP |  | Pomocné stavební práce | [15 empty] | PP | 1
25 | K | Pol478 | Drážkování pro kabeláže | kpl | 290 |  | 0 |  |  |  | základní |  | 0 | 0 | 0 | 0 | 0 | 16 | K | 1 | ROZPOCET | 0 | 0 | 0 | 0 | 0 | 1 | 0 | 16 | 56
| PP |  | Drážkování pro kabeláže | [15 empty] | PP | 1
26 | K | Pol479 | Režie a příprava zakázky | kpl | 1 |  | 0 |  |  |  | základní |  | 0 | 0 | 0 | 0 | 0 | 16 | K | 1 | ROZPOCET | 0 | 0 | 0 | 0 | 0 | 1 | 0 | 16 | 58
| PP |  | Režie a příprava zakázky | [15 empty] | PP | 1
27 | K | Pol480 | Dopravné a skladné | kpl | 1 |  | 0 |  |  |  | základní |  | 0 | 0 | 0 | 0 | 0 | 16 | K | 1 | ROZPOCET | 0 | 0 | 0 | 0 | 0 | 1 | 0 | 16 | 60
| PP |  | Dopravné a skladné | [15 empty] | PP | 1
28 | K | Pol481 | Zaškolení obsluhy | kpl | 1 |  | 0 |  |  |  | základní |  | 0 | 0 | 0 | 0 | 0 | 16 | K | 1 | ROZPOCET | 0 | 0 | 0 | 0 | 0 | 1 | 0 | 16 | 62
| PP |  | Zaškolení obsluhy | [15 empty] | PP | 1

## 03dds - DDS
| List obsahuje: |  | 1) Krycí list soupisu | 2) Rekapitulace |  |  | 3) Soupis prací | Zpět na list: | Rekapitulace stavby
{ee7cdc09-59fc-4ade-aba0-5be1951b293f}
2
| KRYCÍ LIST SOUPISU | [8 empty] | v --- níže se nacházejí doplnkové a pomocné údaje k sestavám --- v | [8 empty] | False
Stavba:
ZŠ Karlovarská - Rekonstrukce vnitřních rozvodů ZTI a ÚT
Objekt:
SO 03 - III. Etapa - pavilon 2
Soupis:
SO03slab - Slaboproud - pavilon 2
Úroveň 3:
03dds - DDS
| KSO: |  |  |  |  | CC-CZ:
| Místo: |  | Nejdek |  |  | Datum: | 6. 11. 2017
| Zadavatel: |  |  |  |  | IČ:
|  | Město Nejdek |  |  |  | DIČ:
| Uchazeč: |  |  |  |  | IČ:
DIČ:
| Projektant: |  |  |  |  | IČ:
|  | KTS-CZ, s.r.o. |  |  |  | DIČ:
Poznámka:
Soupis prací je sestaven za využití položek Cenové soustavy ÚRS. Cenové a technické podmínky položek Cenové soustavy ÚRS, které nejsou uvedeny v soupisu prací (tzv. úvodní části katalogů) jsou neomezeně dálkově k dispozici na www.cs-urs.cz . Položky soupisu prací, které nemají ve sloupci "Cenová soustava" uveden žádný údaj (nebo R-položka), nepocházá z Cenové soustavy ÚRS. Jména výrobců a obchodní názvy u položek jsou pouze informativní, uvedené jako reference technických parametrů, vzájemné kompatibility zařízení a dostupnosti odborného servisu. Lze použít výrobky ekvivalentních vlastností jiných výrobců. Nedílnou součástí Rozpočtu a Výkazu výměr je projektová dokumentace. Nabídkové ceny mohou být vytvářeny dle Výkazu výměr pouze s projektem a jeho Výkazem výměr.
| Cena bez DPH | [5 empty] | 0
|  |  | Základ daně |  |  | Sazba daně | Výše daně
| DPH | základní | 0 |  |  | 21% | 0
|  | snížená | 0 |  |  | 15% | 0
|  | zákl. přenesená | 0 |  |  | 21% | 0
|  | sníž. přenesená | 0 |  |  | 15% | 0
|  | nulová | 0 |  |  | 0% | 0
| Cena s DPH |  |  | v | CZK |  | 0
REKAPITULACE ČLENĚNÍ SOUPISU PRACÍ
Stavba:
ZŠ Karlovarská - Rekonstrukce vnitřních rozvodů ZTI a ÚT
Objekt:
SO 03 - III. Etapa - pavilon 2
Soupis:
SO03slab - Slaboproud - pavilon 2
Úroveň 3:
03dds - DDS
Místo: |  |  | Nejdek |  |  | Datum: | 6. 11. 2017
Zadavatel: |  |  | Město Nejdek |  |  | Projektant: | KTS-CZ, s.r.o.
Uchazeč:
Kód dílu - Popis | [6 empty] | Cena celkem [CZK]
Náklady soupisu celkem | [6 empty] | 0 | [12 empty] | -1
| D1 - TECHNOLOGIE | [5 empty] | 0
| D2 - TRASY | [5 empty] | 0
| D3 - OSTATNÍ | [5 empty] | 0
SOUPIS PRACÍ
Stavba:
ZŠ Karlovarská - Rekonstrukce vnitřních rozvodů ZTI a ÚT
Objekt:
SO 03 - III. Etapa - pavilon 2
Soupis:
SO03slab - Slaboproud - pavilon 2
Úroveň 3:
03dds - DDS
Místo: |  |  | Nejdek |  |  | Datum: | 6. 11. 2017
Zadavatel: |  |  | Město Nejdek |  |  | Projektant: | KTS-CZ, s.r.o.
Uchazeč:
PČ | Typ | Kód | Popis | MJ | Množství | J.cena [CZK] | Cena celkem [CZK] | Cenová soustava |  | Poznámka | DPH | J. Nh [h] | Nh celkem [h] | J. hmotnost [t] | Hmotnost celkem [t] | J. suť [t] | Suť Celkem [t]
Náklady soupisu celkem | [6 empty] | 0 | [5 empty] | 0 |  | 0 |  | 0 |  | D | -1 | [7 empty] | 0
| D | D1 | TECHNOLOGIE |  |  |  | 0 | [5 empty] | 0 |  | 0 |  | 0 | 2 | D | 0 | ROZPOCET | [6 empty] | 0
2 | K | Pol613 | Zdroj 12 Vstř., 230 V, 18 VA, 3 DIN moduly | ks | 2 |  | 0 |  |  |  | základní |  | 0 | 0 | 0 | 0 | 0 | 16 | K | 1 | ROZPOCET | 0 | 0 | 0 | 0 | 0 | 1 | 0 | 16 | 2
| PP |  | Zdroj 12 Vstř., 230 V, 18 VA, 3 DIN moduly | [15 empty] | PP | 1
| P |  | Poznámka k položce: 9000/230 | [15 empty] | P | 1
3 | K | Pol614 | Zdroj pro systém 1083, 10 DIN modulů (náhrada za 1083/20) | ks | 1 |  | 0 |  |  |  | základní |  | 0 | 0 | 0 | 0 | 0 | 16 | K | 1 | ROZPOCET | 0 | 0 | 0 | 0 | 0 | 1 | 0 | 16 | 4
| PP |  | Zdroj pro systém 1083, 10 DIN modulů (náhrada za 1083/20) | [15 empty] | PP | 1
| P |  | Poznámka k položce: 1083/20A | [15 empty] | P | 1
4 | K | Pol615 | Interface pro 2 vstupy a 4 stoupačky, 10 DIN modulů | ks | 1 |  | 0 |  |  |  | základní |  | 0 | 0 | 0 | 0 | 0 | 16 | K | 1 | ROZPOCET | 0 | 0 | 0 | 0 | 0 | 1 | 0 | 16 | 6
| PP |  | Interface pro 2 vstupy a 4 stoupačky, 10 DIN modulů | [15 empty] | PP | 1
| P |  | Poznámka k položce: 1083/50 | [15 empty] | P | 1
5 | K | Pol616 | Kodér s integr. barevnou kamerou a hlas. jednotkou, 2 tlač., 2 moduly 1148 + EXTERNÍ KAMERA 1092/202A | ks | 2 |  | 0 |  |  |  | základní |  | 0 | 0 | 0 | 0 | 0 | 16 | K | 1 | ROZPOCET | 0 | 0 | 0 | 0 | 0 | 1 | 0 | 16 | 8
| PP |  | Kodér s integr. barevnou kamerou a hlas. jednotkou, 2 tlač., 2 moduly 1148 + EXTERNÍ KAMERA 1092/202A | [15 empty] | PP | 1
| P |  | Poznámka k položce: 1083/K78 | [15 empty] | P | 1
6 | K | Pol617 | Bezkontaktní snímač klíčů s integrovanou řídicí jednotkou, 1 mod | ks | 2 |  | 0 |  |  |  | základní |  | 0 | 0 | 0 | 0 | 0 | 16 | K | 1 | ROZPOCET | 0 | 0 | 0 | 0 | 0 | 1 | 0 | 16 | 10
| PP |  | Bezkontaktní snímač klíčů s integrovanou řídicí jednotkou, 1 mod | [15 empty] | PP | 1
| P |  | Poznámka k položce: 1148/45 | [15 empty] | P | 1
7 | K | Pol618 | Modul se 4 tlačítky | ks | 2 |  | 0 |  |  |  | základní |  | 0 | 0 | 0 | 0 | 0 | 16 | K | 1 | ROZPOCET | 0 | 0 | 0 | 0 | 0 | 1 | 0 | 16 | 12
| PP |  | Modul se 4 tlačítky | [15 empty] | PP | 1
| P |  | Poznámka k položce: 1148/14 | [15 empty] | P | 1
8 | K | Pol619 | Modul pro jednu jmenovku, nebo popisné číslo, 1 modul 1148 | ks | 1 |  | 0 |  |  |  | základní |  | 0 | 0 | 0 | 0 | 0 | 16 | K | 1 | ROZPOCET | 0 | 0 | 0 | 0 | 0 | 1 | 0 | 16 | 14
| PP |  | Modul pro jednu jmenovku, nebo popisné číslo, 1 modul 1148 | [15 empty] | PP | 1
| P |  | Poznámka k položce: 1148/50 | [15 empty] | P | 1
9 | K | Pol620 | Instalační krabice pro panel 1148 (1145), 3 moduly | ks | 3 |  | 0 |  |  |  | základní |  | 0 | 0 | 0 | 0 | 0 | 16 | K | 1 | ROZPOCET | 0 | 0 | 0 | 0 | 0 | 1 | 0 | 16 | 16
| PP |  | Instalační krabice pro panel 1148 (1145), 3 moduly | [15 empty] | PP | 1
| P |  | Poznámka k položce: 1145/53 | [15 empty] | P | 1
10 | K | Pol621 | Upevňovací a krycí rámeček, 3 moduly | ks | 3 |  | 0 |  |  |  | základní |  | 0 | 0 | 0 | 0 | 0 | 16 | K | 1 | ROZPOCET | 0 | 0 | 0 | 0 | 0 | 1 | 0 | 16 | 18
| PP |  | Upevňovací a krycí rámeček, 3 moduly | [15 empty] | PP | 1
| P |  | Poznámka k položce: 1148/63 | [15 empty] | P | 1
11 | K | Pol622 | 4" LCD barevný videotelefon, 1 tl. pro odemykání, 3 tl. servisní, bílý | ks | 10 |  | 0 |  |  |  | základní |  | 0 | 0 | 0 | 0 | 0 | 16 | K | 1 | ROZPOCET | 0 | 0 | 0 | 0 | 0 | 1 | 0 | 16 | 20
| PP |  | 4" LCD barevný videotelefon, 1 tl. pro odemykání, 3 tl. servisní, bílý | [15 empty] | PP | 1
| P |  | Poznámka k položce: 1740/40 | [15 empty] | P | 1
12 | K | Pol623 | Deska pro upevnění 1740 v systému 1083 | ks | 10 |  | 0 |  |  |  | základní |  | 0 | 0 | 0 | 0 | 0 | 16 | K | 1 | ROZPOCET | 0 | 0 | 0 | 0 | 0 | 1 | 0 | 16 | 22
| PP |  | Deska pro upevnění 1740 v systému 1083 | [15 empty] | PP | 1
| P |  | Poznámka k položce: 1740/83 | [15 empty] | P | 1
14 | K | Pol613 | Zdroj 12 Vstř., 230 V, 18 VA, 3 DIN moduly | ks | 2 |  | 0 |  |  |  | základní |  | 0 | 0 | 0 | 0 | 0 | 16 | K | 1 | ROZPOCET | 0 | 0 | 0 | 0 | 0 | 1 | 0 | 16 | 24
| PP |  | Zdroj 12 Vstř., 230 V, 18 VA, 3 DIN moduly | [15 empty] | PP | 1
| P |  | Poznámka k položce: 9000/230 | [15 empty] | P | 1
15 | K | Pol624 | Zdroj pro systém 1083, 10 DIN modulů (náhrada za 1083/20) | ks | 1 |  | 0 |  |  |  | základní |  | 0 | 0 | 0 | 0 | 0 | 16 | K | 1 | ROZPOCET | 0 | 0 | 0 | 0 | 0 | 1 | 0 | 16 | 26
| PP |  | Zdroj pro systém 1083, 10 DIN modulů (náhrada za 1083/20) | [15 empty] | PP | 1
| P |  | Poznámka k položce: 1083/20A | [15 empty] | P | 1
16 | K | Pol625 | Modul pro rozšíření o 16 účastníků (náhrada za 1038/17) | ks | 1 |  | 0 |  |  |  | základní |  | 0 | 0 | 0 | 0 | 0 | 16 | K | 1 | ROZPOCET | 0 | 0 | 0 | 0 | 0 | 1 | 0 | 16 | 28
| PP |  | Modul pro rozšíření o 16 účastníků (náhrada za 1038/17) | [15 empty] | PP | 1
| P |  | Poznámka k položce: 1083/17 | [15 empty] | P | 1
17 | K | Pol626 | Distributor pro 4 účastníky | ks | 1 |  | 0 |  |  |  | základní |  | 0 | 0 | 0 | 0 | 0 | 16 | K | 1 | ROZPOCET | 0 | 0 | 0 | 0 | 0 | 1 | 0 | 16 | 30
| PP |  | Distributor pro 4 účastníky | [15 empty] | PP | 1
| P |  | Poznámka k položce: 1083/55 | [15 empty] | P | 1
18 | K | Pol627 | Kodér s integr. barevnou kamerou a hlas. jednotkou, 2 tlač., 2 moduly 1148 | ks | 1 |  | 0 |  |  |  | základní |  | 0 | 0 | 0 | 0 | 0 | 16 | K | 1 | ROZPOCET | 0 | 0 | 0 | 0 | 0 | 1 | 0 | 16 | 32
| PP |  | Kodér s integr. barevnou kamerou a hlas. jednotkou, 2 tlač., 2 moduly 1148 | [15 empty] | PP | 1
| P |  | Poznámka k položce: 1083/77 | [15 empty] | P | 1
19 | K | Pol628 | Modul s 1 tlačítkem | ks | 1 |  | 0 |  |  |  | základní |  | 0 | 0 | 0 | 0 | 0 | 16 | K | 1 | ROZPOCET | 0 | 0 | 0 | 0 | 0 | 1 | 0 | 16 | 34
| PP |  | Modul s 1 tlačítkem | [15 empty] | PP | 1
| P |  | Poznámka k položce: -274356 | [15 empty] | P | 1
20 | K | Pol629 | Zdroj 12 Vstř., 230 V, 18 VA, 3 DIN moduly | ks | 2 |  | 0 |  |  |  | základní |  | 0 | 0 | 0 | 0 | 0 | 16 | K | 1 | ROZPOCET | 0 | 0 | 0 | 0 | 0 | 1 | 0 | 16 | 36
| PP |  | Zdroj 12 Vstř., 230 V, 18 VA, 3 DIN moduly | [15 empty] | PP | 1
| P |  | Poznámka k položce: 9000/230 | [15 empty] | P | 1
21 | K | Pol630 | Bezkontaktní snímač klíčů s integrovanou řídicí jednotkou, 1 mod | ks | 1 |  | 0 |  |  |  | základní |  | 0 | 0 | 0 | 0 | 0 | 16 | K | 1 | ROZPOCET | 0 | 0 | 0 | 0 | 0 | 1 | 0 | 16 | 38
| PP |  | Bezkontaktní snímač klíčů s integrovanou řídicí jednotkou, 1 mod | [15 empty] | PP | 1
| P |  | Poznámka k položce: 1148/45 | [15 empty] | P | 1
22 | K | Pol631 | Instalační krabice pro panel 1148 (1145), 2 moduly | ks | 2 |  | 0 |  |  |  | základní |  | 0 | 0 | 0 | 0 | 0 | 16 | K | 1 | ROZPOCET | 0 | 0 | 0 | 0 | 0 | 1 | 0 | 16 | 40
| PP |  | Instalační krabice pro panel 1148 (1145), 2 moduly | [15 empty] | PP | 1
| P |  | Poznámka k položce: 1145/52 | [15 empty] | P | 1
23 | K | Pol632 | Upevňovací a krycí rámeček, 2 moduly | ks | 2 |  | 0 |  |  |  | základní |  | 0 | 0 | 0 | 0 | 0 | 16 | K | 1 | ROZPOCET | 0 | 0 | 0 | 0 | 0 | 1 | 0 | 16 | 42
| PP |  | Upevňovací a krycí rámeček, 2 moduly | [15 empty] | PP | 1
| P |  | Poznámka k položce: 1148/62 | [15 empty] | P | 1
24 | K | Pol633 | Relé pro zesílení vyzváněcího tónu, 12Vstř., 3 DIN moduly | ks | 1 |  | 0 |  |  |  | základní |  | 0 | 0 | 0 | 0 | 0 | 16 | K | 1 | ROZPOCET | 0 | 0 | 0 | 0 | 0 | 1 | 0 | 16 | 44
| PP |  | Relé pro zesílení vyzváněcího tónu, 12Vstř., 3 DIN moduly | [15 empty] | PP | 1
| P |  | Poznámka k položce: 788/52 | [15 empty] | P | 1
25 | K | Pol634 | Houkačka 630 240V AC, ~240V / 0,02A (92dB/A) | ks | 1 |  | 0 |  |  |  | základní |  | 0 | 0 | 0 | 0 | 0 | 16 | K | 1 | ROZPOCET | 0 | 0 | 0 | 0 | 0 | 1 | 0 | 16 | 46
| PP |  | Houkačka 630 240V AC, ~240V / 0,02A (92dB/A) | [15 empty] | PP | 1
| P |  | Poznámka k položce: 31047 | [15 empty] | P | 1
26 | K | Pol635 | 4" LCD barevný videotelefon, 1 tl. pro odemykání, 3 tl. servisní, bílý | ks | 3 |  | 0 |  |  |  | základní |  | 0 | 0 | 0 | 0 | 0 | 16 | K | 1 | ROZPOCET | 0 | 0 | 0 | 0 | 0 | 1 | 0 | 16 | 48
| PP |  | 4" LCD barevný videotelefon, 1 tl. pro odemykání, 3 tl. servisní, bílý | [15 empty] | PP | 1
| P |  | Poznámka k položce: 1740/40 | [15 empty] | P | 1
27 | K | Pol636 | Deska pro upevnění 1740 v systému 1083 | ks | 3 |  | 0 |  |  |  | základní |  | 0 | 0 | 0 | 0 | 0 | 16 | K | 1 | ROZPOCET | 0 | 0 | 0 | 0 | 0 | 1 | 0 | 16 | 50
| PP |  | Deska pro upevnění 1740 v systému 1083 | [15 empty] | PP | 1
| P |  | Poznámka k položce: 1740/83 | [15 empty] | P | 1
28 | K | Pol637 | Souprava domovního videotelefonu pro 1 účastníka, videotelefon 956/82, panel MIKRA, 2 vodiče | ks | 1 |  | 0 |  |  |  | základní |  | 0 | 0 | 0 | 0 | 0 | 16 | K | 1 | ROZPOCET | 0 | 0 | 0 | 0 | 0 | 1 | 0 | 16 | 52
| PP |  | Souprava domovního videotelefonu pro 1 účastníka, videotelefon 956/82, panel MIKRA, 2 vodiče | [15 empty] | PP | 1
| P |  | Poznámka k položce: 956/81 | [15 empty] | P | 1
32 | K | Pol638 | Elektromechanický samozamykací zámek | ks | 4 |  | 0 |  |  |  | základní |  | 0 | 0 | 0 | 0 | 0 | 16 | K | 1 | ROZPOCET | 0 | 0 | 0 | 0 | 0 | 1 | 0 | 16 | 54
| PP |  | Elektromechanický samozamykací zámek | [15 empty] | PP | 1
| P |  | Poznámka k položce: EL460/35 | [15 empty] | P | 1
33 | K | Pol639 | Kabel s konektorem k elektromotorickým zámkům (6m) | ks | 4 |  | 0 |  |  |  | základní |  | 0 | 0 | 0 | 0 | 0 | 16 | K | 1 | ROZPOCET | 0 | 0 | 0 | 0 | 0 | 1 | 0 | 16 | 56
| PP |  | Kabel s konektorem k elektromotorickým zámkům (6m) | [15 empty] | PP | 1
| P |  | Poznámka k položce: EA218 | [15 empty] | P | 1
34 | K | Pol640 | Kabelová zadlabací průchodka (258x23x16mm) | ks | 4 |  | 0 |  |  |  | základní |  | 0 | 0 | 0 | 0 | 0 | 16 | K | 1 | ROZPOCET | 0 | 0 | 0 | 0 | 0 | 1 | 0 | 16 | 58
| PP |  | Kabelová zadlabací průchodka (258x23x16mm) | [15 empty] | PP | 1
| P |  | Poznámka k položce: EA280/23; Bezpečnostní kování IKON, klika/klika pro EL460 | [15 empty] | P | 1
36 | K | Pol641 | Protiplech k zámku, nutno vybrat 1 typ !!! | ks | 4 |  | 0 |  |  |  | základní |  | 0 | 0 | 0 | 0 | 0 | 16 | K | 1 | ROZPOCET | 0 | 0 | 0 | 0 | 0 | 1 | 0 | 16 | 60
| PP |  | Protiplech k zámku, nutno vybrat 1 typ !!! | [15 empty] | PP | 1
| P |  | Poznámka k položce: EA321-331 | [15 empty] | P | 1
37 | K | Pol642 | Krabice přístrojová pod omítku | ks | 14 |  | 0 |  |  |  | základní |  | 0 | 0 | 0 | 0 | 0 | 16 | K | 1 | ROZPOCET | 0 | 0 | 0 | 0 | 0 | 1 | 0 | 16 | 62
| PP |  | Krabice přístrojová pod omítku | [15 empty] | PP | 1
38 | K | Pol643 | Box úložný včetně lišty DIN | ks | 4 |  | 0 |  |  |  | základní |  | 0 | 0 | 0 | 0 | 0 | 16 | K | 1 | ROZPOCET | 0 | 0 | 0 | 0 | 0 | 1 | 0 | 16 | 64
| PP |  | Box úložný včetně lišty DIN | [15 empty] | PP | 1
| D | D2 | TRASY |  |  |  | 0 | [5 empty] | 0 |  | 0 |  | 0 | 2 | D | 0 | ROZPOCET | [6 empty] | 0
45 | K | Pol644 | trubka ohebná d=23 | m | 54 |  | 0 |  |  |  | základní |  | 0 | 0 | 0 | 0 | 0 | 16 | K | 1 | ROZPOCET | 0 | 0 | 0 | 0 | 0 | 1 | 0 | 16 | 66
| PP |  | trubka ohebná d=23 | [15 empty] | PP | 1
46 | K | Pol645 | lišta elektroinstalační 20x20 | m | 900 |  | 0 |  |  |  | základní |  | 0 | 0 | 0 | 0 | 0 | 16 | K | 1 | ROZPOCET | 0 | 0 | 0 | 0 | 0 | 1 | 0 | 16 | 68
| PP |  | lišta elektroinstalační 20x20 | [15 empty] | PP | 1
| P |  | Poznámka k položce: drátěný kabelový žlab 250/50 GZ; spojovací a kotvící materiál (žlab); drátěný kabelový žlab 500/50 GZ; spojovací a kotvící materiál (žlab); kabel telekomunikační SYKFY 20X2X0,5 | [15 empty] | P | 1
52 | K | Pol646 | kabel napájecí např. CYKY nebo JYTY 2DX1 | m | 120 |  | 0 |  |  |  | základní |  | 0 | 0 | 0 | 0 | 0 | 16 | K | 1 | ROZPOCET | 0 | 0 | 0 | 0 | 0 | 1 | 0 | 16 | 70
| PP |  | kabel napájecí např. CYKY nebo JYTY 2DX1 | [15 empty] | PP | 1
53 | K | Pol647 | kabel datový U/UTP Cat.5e 4x2xAWG24, LS0H | m | 780 |  | 0 |  |  |  | základní |  | 0 | 0 | 0 | 0 | 0 | 16 | K | 1 | ROZPOCET | 0 | 0 | 0 | 0 | 0 | 1 | 0 | 16 | 72
| PP |  | kabel datový U/UTP Cat.5e 4x2xAWG24, LS0H | [15 empty] | PP | 1
| D | D3 | OSTATNÍ |  |  |  | 0 | [5 empty] | 0 |  | 0 |  | 0 | 2 | D | 0 | ROZPOCET | [6 empty] | 0
56 | K | Pol648 | Oživení a konfigurace systému | kpl | 1 |  | 0 |  |  |  | základní |  | 0 | 0 | 0 | 0 | 0 | 16 | K | 1 | ROZPOCET | 0 | 0 | 0 | 0 | 0 | 1 | 0 | 16 | 74
| PP |  | Oživení a konfigurace systému | [15 empty] | PP | 1
| P |  | Poznámka k položce: Certifikační měřící protokoly | [15 empty] | P | 1
58 | K | Pol649 | Drobný a nespecifikovaný | kpl | 1 |  | 0 |  |  |  | základní |  | 0 | 0 | 0 | 0 | 0 | 16 | K | 1 | ROZPOCET | 0 | 0 | 0 | 0 | 0 | 1 | 0 | 16 | 76
| PP |  | Drobný a nespecifikovaný | [15 empty] | PP | 1
| P |  | Poznámka k položce: Konektory pro zakončení; Výchozí revize a protokol; Funkční zkoušky systému; Popisy požárních hlásičů | [15 empty] | P | 1
63 | K | Pol650 | Pomocné stavební práce | kpl | 1 |  | 0 |  |  |  | základní |  | 0 | 0 | 0 | 0 | 0 | 16 | K | 1 | ROZPOCET | 0 | 0 | 0 | 0 | 0 | 1 | 0 | 16 | 78
| PP |  | Pomocné stavební práce | [15 empty] | PP | 1
64 | K | Pol651 | Drážkování pro kabeláže | m | 54 |  | 0 |  |  |  | základní |  | 0 | 0 | 0 | 0 | 0 | 16 | K | 1 | ROZPOCET | 0 | 0 | 0 | 0 | 0 | 1 | 0 | 16 | 80
| PP |  | Drážkování pro kabeláže | [15 empty] | PP | 1
| P |  | Poznámka k položce: Režie a příprava zakázky | [15 empty] | P | 1
66 | K | Pol652 | Dopravné a skladné | kpl | 1 |  | 0 |  |  |  | základní |  | 0 | 0 | 0 | 0 | 0 | 16 | K | 1 | ROZPOCET | 0 | 0 | 0 | 0 | 0 | 1 | 0 | 16 | 82
| PP |  | Dopravné a skladné | [15 empty] | PP | 1
67 | K | Pol653 | Zaškolení obsluhy | kpl | 1 |  | 0 |  |  |  | základní |  | 0 | 0 | 0 | 0 | 0 | 16 | K | 1 | ROZPOCET | 0 | 0 | 0 | 0 | 0 | 1 | 0 | 16 | 84
| PP |  | Zaškolení obsluhy | [15 empty] | PP | 1

## 03stk - STK
| List obsahuje: |  | 1) Krycí list soupisu | 2) Rekapitulace |  |  | 3) Soupis prací | Zpět na list: | Rekapitulace stavby
{a94fe03f-65a0-4545-a2cb-4e65b4bbe39c}
2
| KRYCÍ LIST SOUPISU | [8 empty] | v --- níže se nacházejí doplnkové a pomocné údaje k sestavám --- v | [8 empty] | False
Stavba:
ZŠ Karlovarská - Rekonstrukce vnitřních rozvodů ZTI a ÚT
Objekt:
SO 03 - III. Etapa - pavilon 2
Soupis:
SO03slab - Slaboproud - pavilon 2
Úroveň 3:
03stk - STK
| KSO: |  |  |  |  | CC-CZ:
| Místo: |  | Nejdek |  |  | Datum: | 6. 11. 2017
| Zadavatel: |  |  |  |  | IČ:
|  | Město Nejdek |  |  |  | DIČ:
| Uchazeč: |  |  |  |  | IČ:
DIČ:
| Projektant: |  |  |  |  | IČ:
|  | KTS-CZ, s.r.o. |  |  |  | DIČ:
Poznámka:
Soupis prací je sestaven za využití položek Cenové soustavy ÚRS. Cenové a technické podmínky položek Cenové soustavy ÚRS, které nejsou uvedeny v soupisu prací (tzv. úvodní části katalogů) jsou neomezeně dálkově k dispozici na www.cs-urs.cz . Položky soupisu prací, které nemají ve sloupci "Cenová soustava" uveden žádný údaj (nebo R-položka), nepocházá z Cenové soustavy ÚRS. Jména výrobců a obchodní názvy u položek jsou pouze informativní, uvedené jako reference technických parametrů, vzájemné kompatibility zařízení a dostupnosti odborného servisu. Lze použít výrobky ekvivalentních vlastností jiných výrobců. Nedílnou součástí Rozpočtu a Výkazu výměr je projektová dokumentace. Nabídkové ceny mohou být vytvářeny dle Výkazu výměr pouze s projektem a jeho Výkazem výměr.
| Cena bez DPH | [5 empty] | 0
|  |  | Základ daně |  |  | Sazba daně | Výše daně
| DPH | základní | 0 |  |  | 21% | 0
|  | snížená | 0 |  |  | 15% | 0
|  | zákl. přenesená | 0 |  |  | 21% | 0
|  | sníž. přenesená | 0 |  |  | 15% | 0
|  | nulová | 0 |  |  | 0% | 0
| Cena s DPH |  |  | v | CZK |  | 0
REKAPITULACE ČLENĚNÍ SOUPISU PRACÍ
Stavba:
ZŠ Karlovarská - Rekonstrukce vnitřních rozvodů ZTI a ÚT
Objekt:
SO 03 - III. Etapa - pavilon 2
Soupis:
SO03slab - Slaboproud - pavilon 2
Úroveň 3:
03stk - STK
Místo: |  |  | Nejdek |  |  | Datum: | 6. 11. 2017
Zadavatel: |  |  | Město Nejdek |  |  | Projektant: | KTS-CZ, s.r.o.
Uchazeč:
Kód dílu - Popis | [6 empty] | Cena celkem [CZK]
Náklady soupisu celkem | [6 empty] | 0 | [12 empty] | -1
| D1 - TECHNOLOGIE | [5 empty] | 0
| D2 - TRASY | [5 empty] | 0
| D3 - OSTATNÍ | [5 empty] | 0
SOUPIS PRACÍ
Stavba:
ZŠ Karlovarská - Rekonstrukce vnitřních rozvodů ZTI a ÚT
Objekt:
SO 03 - III. Etapa - pavilon 2
Soupis:
SO03slab - Slaboproud - pavilon 2
Úroveň 3:
03stk - STK
Místo: |  |  | Nejdek |  |  | Datum: | 6. 11. 2017
Zadavatel: |  |  | Město Nejdek |  |  | Projektant: | KTS-CZ, s.r.o.
Uchazeč:
PČ | Typ | Kód | Popis | MJ | Množství | J.cena [CZK] | Cena celkem [CZK] | Cenová soustava |  | Poznámka | DPH | J. Nh [h] | Nh celkem [h] | J. hmotnost [t] | Hmotnost celkem [t] | J. suť [t] | Suť Celkem [t]
Náklady soupisu celkem | [6 empty] | 0 | [5 empty] | 0 |  | 0 |  | 0 |  | D | -1 | [7 empty] | 0
| D | D1 | TECHNOLOGIE |  |  |  | 0 | [5 empty] | 0 |  | 0 |  | 0 | 2 | D | 0 | ROZPOCET | [6 empty] | 0
1 | K | Pol503 | 19" stojanový rozvaděč 42U 800x800 | ks | 1 |  | 0 |  |  |  | základní |  | 0 | 0 | 0 | 0 | 0 | 16 | K | 1 | ROZPOCET | 0 | 0 | 0 | 0 | 0 | 1 | 0 | 16 | 2
| PP |  | 19" stojanový rozvaděč 42U 800x800 | [15 empty] | PP | 1
| P |  | Poznámka k položce: ROF-42-80/80-B | [15 empty] | P | 1
2 | K | Pol505 | osvětlovací jednotka 1U RAL 9005 | ks | 1 |  | 0 |  |  |  | základní |  | 0 | 0 | 0 | 0 | 0 | 16 | K | 1 | ROZPOCET | 0 | 0 | 0 | 0 | 0 | 1 | 0 | 16 | 6
| PP |  | osvětlovací jednotka 1U RAL 9005 | [15 empty] | PP | 1
| P |  | Poznámka k položce: DP-OJ-01-H | [15 empty] | P | 1
3 | K | Pol506 | ventilační jednotka s termostatem - 4x ventilátor RAL 9005 | ks | 1 |  | 0 |  |  |  | základní |  | 0 | 0 | 0 | 0 | 0 | 16 | K | 1 | ROZPOCET | 0 | 0 | 0 | 0 | 0 | 1 | 0 | 16 | 8
| PP |  | ventilační jednotka s termostatem - 4x ventilátor RAL 9005 | [15 empty] | PP | 1
| P |  | Poznámka k položce: DP-VEN-04-H | [15 empty] | P | 1
4 | K | Pol507 | rám s filtrem pro inst.vent. do stoj. rozv. hloubky 600 a 800 | ks | 1 |  | 0 |  |  |  | základní |  | 0 | 0 | 0 | 0 | 0 | 16 | K | 1 | ROZPOCET | 0 | 0 | 0 | 0 | 0 | 1 | 0 | 16 | 10
| PP |  | rám s filtrem pro inst.vent. do stoj. rozv. hloubky 600 a 800 | [15 empty] | PP | 1
| P |  | Poznámka k položce: DP-VER-06F-B | [15 empty] | P | 1
5 | K | Pol508 | prodlužka 8 pozic, s přepěťovou ochranou včetně držáků do 19" | ks | 1 |  | 0 |  |  |  | základní |  | 0 | 0 | 0 | 0 | 0 | 16 | K | 1 | ROZPOCET | 0 | 0 | 0 | 0 | 0 | 1 | 0 | 16 | 12
| PP |  | prodlužka 8 pozic, s přepěťovou ochranou včetně držáků do 19" | [15 empty] | PP | 1
| P |  | Poznámka k položce: ACAR S8 FA | [15 empty] | P | 1
6 | K | Pol509 | vyvazovací panel 1U jednostranný kanál 40x40mm RAL 9005 | ks | 5 |  | 0 |  |  |  | základní |  | 0 | 0 | 0 | 0 | 0 | 16 | K | 1 | ROZPOCET | 0 | 0 | 0 | 0 | 0 | 1 | 0 | 16 | 14
| PP |  | vyvazovací panel 1U jednostranný kanál 40x40mm RAL 9005 | [15 empty] | PP | 1
| P |  | Poznámka k položce: DP-VP-K01 | [15 empty] | P | 1
7 | K | Pol510 | univerzální modulární neosazený patch panel 24 portů černý | ks | 5 |  | 0 |  |  |  | základní |  | 0 | 0 | 0 | 0 | 0 | 16 | K | 1 | ROZPOCET | 0 | 0 | 0 | 0 | 0 | 1 | 0 | 16 | 16
| PP |  | univerzální modulární neosazený patch panel 24 portů černý | [15 empty] | PP | 1
| P |  | Poznámka k položce: SX24M-0-STP-BK-UNI | [15 empty] | P | 1
8 | K | Pol511 | vertikální HD vyvazovací panel, 3 sekce | ks | 2 |  | 0 |  |  |  | základní |  | 0 | 0 | 0 | 0 | 0 | 16 | K | 1 | ROZPOCET | 0 | 0 | 0 | 0 | 0 | 1 | 0 | 16 | 18
| PP |  | vertikální HD vyvazovací panel, 3 sekce | [15 empty] | PP | 1
| P |  | Poznámka k položce: HDWM-VMR-42-12; keystone CAT5E UTP RJ45 černý samořezný | [15 empty] | P | 1
9 | K | Pol512 | keystone CAT6 UTP RJ45 černý samořezný | ks | 120 |  | 0 |  |  |  | základní |  | 0 | 0 | 0 | 0 | 0 | 16 | K | 1 | ROZPOCET | 0 | 0 | 0 | 0 | 0 | 1 | 0 | 16 | 20
| PP |  | keystone CAT6 UTP RJ45 černý samořezný | [15 empty] | PP | 1
| P |  | Poznámka k položce: SXKJ-6-UTP-BK-SA; patch kabel CAT5E UTP délky dle potřeby | [15 empty] | P | 1
10 | K | Pol513 | patch kabel CAT6 UTP délky dle potřeby | ks | 120 |  | 0 |  |  |  | základní |  | 0 | 0 | 0 | 0 | 0 | 16 | K | 1 | ROZPOCET | 0 | 0 | 0 | 0 | 0 | 1 | 0 | 16 | 22
| PP |  | patch kabel CAT6 UTP délky dle potřeby | [15 empty] | PP | 1
| P |  | Poznámka k položce: C6-155BU-1MB; ISDN panel s 25 porty pro připojení k telefonní ústředně | [15 empty] | P | 1
11 | K | Pol514 | montážní sada - 100x šroub, plovoucí matka, podložka | ks | 1 |  | 0 |  |  |  | základní |  | 0 | 0 | 0 | 0 | 0 | 16 | K | 1 | ROZPOCET | 0 | 0 | 0 | 0 | 0 | 1 | 0 | 16 | 24
| PP |  | montážní sada - 100x šroub, plovoucí matka, podložka | [15 empty] | PP | 1
| P |  | Poznámka k položce: DP-MO-100; Zásuvka modulární pro 2 keystony pod omítku bílá; Krabice/box na omítku pro zásuvky ; vana optická 19" 1U BK s výsuvným šuplíkem bez čela; čelo optické vany 1U pro 12 SC simplex s montážními otvory; kazeta pro 12 svárů- WH - včetně víka + hřebínků + ochran sváru; kazeta Signamax pro 24 svárů, vč. víčka a hřebínků; spojka SC SM simplex, plastový obal, šroubovací; optický pigtail 9/125um konektor SC 1m + svár | [15 empty] | P | 1
12 | K | Pol515 | Přepínač rackmount - L3 - řízený - 24 x 10/100/1000 + 4 x SFP | ks | 5 |  | 0 |  |  |  | základní |  | 0 | 0 | 0 | 0 | 0 | 16 | K | 1 | ROZPOCET | 0 | 0 | 0 | 0 | 0 | 1 | 0 | 16 | 26
| PP |  | Přepínač rackmount - L3 - řízený - 24 x 10/100/1000 + 4 x SFP | [15 empty] | PP | 1
| P |  | Poznámka k položce: HP 1910-24G; Přepínač rackmount - L3 - řízený - 48 x 10/100/1000 + 4 x SFP; Přepínač rackmount - řízený - 48 x 10/100/1000 + 2 x gigabitů SFP; Zásuvka datová 2xRJ-45 cat 5e - design dle ESI | [15 empty] | P | 1
13 | K | Pol516 | Rozváděč vybavený k distribuci 100 párů ve vnitřním prostředí | ks | 2 |  | 0 |  |  |  | základní |  | 0 | 0 | 0 | 0 | 0 | 16 | K | 1 | ROZPOCET | 0 | 0 | 0 | 0 | 0 | 1 | 0 | 16 | 28
| PP |  | Rozváděč vybavený k distribuci 100 párů ve vnitřním prostředí | [15 empty] | PP | 1
| P |  | Poznámka k položce: MIS 1a | [15 empty] | P | 1
14 | K | Pol517 | Zásuvka komunikační HDMI | ks | 28 |  | 0 |  |  |  | základní |  | 0 | 0 | 0 | 0 | 0 | 16 | K | 1 | ROZPOCET | 0 | 0 | 0 | 0 | 0 | 1 | 0 | 16 | 30
| PP |  | Zásuvka komunikační HDMI | [15 empty] | PP | 1
| P |  | Poznámka k položce: 0230-0-0432 | [15 empty] | P | 1
15 | K | Pol518 | Kryt zásuvky komunikační přímé | ks | 28 |  | 0 |  |  |  | základní |  | 0 | 0 | 0 | 0 | 0 | 16 | K | 1 | ROZPOCET | 0 | 0 | 0 | 0 | 0 | 1 | 0 | 16 | 32
| PP |  | Kryt zásuvky komunikační přímé | [15 empty] | PP | 1
| P |  | Poznámka k položce: 5014A-A00040 B | [15 empty] | P | 1
16 | K | Pol519 | Rámeček pro elektroinstalační přístroje, jednonásobný | ks | 28 |  | 0 |  |  |  | základní |  | 0 | 0 | 0 | 0 | 0 | 16 | K | 1 | ROZPOCET | 0 | 0 | 0 | 0 | 0 | 1 | 0 | 16 | 34
| PP |  | Rámeček pro elektroinstalační přístroje, jednonásobný | [15 empty] | PP | 1
| P |  | Poznámka k položce: 3901A-B10 B | [15 empty] | P | 1
17 | K | Pol520 | Krabice přístrojová pod omítku | ks | 28 |  | 0 |  |  |  | základní |  | 0 | 0 | 0 | 0 | 0 | 16 | K | 1 | ROZPOCET | 0 | 0 | 0 | 0 | 0 | 1 | 0 | 16 | 36
| PP |  | Krabice přístrojová pod omítku | [15 empty] | PP | 1
18 | K | Pol521 | Kryt zásuvky komunikační s popisovým polem | ks | 14 |  | 0 |  |  |  | základní |  | 0 | 0 | 0 | 0 | 0 | 16 | K | 1 | ROZPOCET | 0 | 0 | 0 | 0 | 0 | 1 | 0 | 16 | 38
| PP |  | Kryt zásuvky komunikační s popisovým polem | [15 empty] | PP | 1
| P |  | Poznámka k položce: 5014A-A100 B | [15 empty] | P | 1
19 | K | Pol519 | Rámeček pro elektroinstalační přístroje, jednonásobný | ks | 14 |  | 0 |  |  |  | základní |  | 0 | 0 | 0 | 0 | 0 | 16 | K | 1 | ROZPOCET | 0 | 0 | 0 | 0 | 0 | 1 | 0 | 16 | 40
| PP |  | Rámeček pro elektroinstalační přístroje, jednonásobný | [15 empty] | PP | 1
| P |  | Poznámka k položce: 3901A-B10 B | [15 empty] | P | 1
20 | K | Pol522 | Maska nosná s 1 otvorem | ks | 14 |  | 0 |  |  |  | základní |  | 0 | 0 | 0 | 0 | 0 | 16 | K | 1 | ROZPOCET | 0 | 0 | 0 | 0 | 0 | 1 | 0 | 16 | 42
| PP |  | Maska nosná s 1 otvorem | [15 empty] | PP | 1
| P |  | Poznámka k položce: 5014A-B1017 | [15 empty] | P | 1
21 | K | Pol512 | keystone CAT6 UTP RJ45 černý samořezný | ks | 14 |  | 0 |  |  |  | základní |  | 0 | 0 | 0 | 0 | 0 | 16 | K | 1 | ROZPOCET | 0 | 0 | 0 | 0 | 0 | 1 | 0 | 16 | 44
| PP |  | keystone CAT6 UTP RJ45 černý samořezný | [15 empty] | PP | 1
| P |  | Poznámka k položce: SXKJ-6-UTP-BK-SA | [15 empty] | P | 1
22 | K | Pol520 | Krabice přístrojová pod omítku | ks | 14 |  | 0 |  |  |  | základní |  | 0 | 0 | 0 | 0 | 0 | 16 | K | 1 | ROZPOCET | 0 | 0 | 0 | 0 | 0 | 1 | 0 | 16 | 46
| PP |  | Krabice přístrojová pod omítku | [15 empty] | PP | 1
23 | K | Pol521 | Kryt zásuvky komunikační s popisovým polem | ks | 35 |  | 0 |  |  |  | základní |  | 0 | 0 | 0 | 0 | 0 | 16 | K | 1 | ROZPOCET | 0 | 0 | 0 | 0 | 0 | 1 | 0 | 16 | 48
| PP |  | Kryt zásuvky komunikační s popisovým polem | [15 empty] | PP | 1
| P |  | Poznámka k položce: 5014A-A100 B | [15 empty] | P | 1
24 | K | Pol519 | Rámeček pro elektroinstalační přístroje, jednonásobný | ks | 35 |  | 0 |  |  |  | základní |  | 0 | 0 | 0 | 0 | 0 | 16 | K | 1 | ROZPOCET | 0 | 0 | 0 | 0 | 0 | 1 | 0 | 16 | 50
| PP |  | Rámeček pro elektroinstalační přístroje, jednonásobný | [15 empty] | PP | 1
| P |  | Poznámka k položce: 3901A-B10 B | [15 empty] | P | 1
25 | K | Pol523 | Maska nosná s 2 otvory | ks | 35 |  | 0 |  |  |  | základní |  | 0 | 0 | 0 | 0 | 0 | 16 | K | 1 | ROZPOCET | 0 | 0 | 0 | 0 | 0 | 1 | 0 | 16 | 52
| PP |  | Maska nosná s 2 otvory | [15 empty] | PP | 1
| P |  | Poznámka k položce: 5014A-B1018 | [15 empty] | P | 1
26 | K | Pol512 | keystone CAT6 UTP RJ45 černý samořezný | ks | 70 |  | 0 |  |  |  | základní |  | 0 | 0 | 0 | 0 | 0 | 16 | K | 1 | ROZPOCET | 0 | 0 | 0 | 0 | 0 | 1 | 0 | 16 | 54
| PP |  | keystone CAT6 UTP RJ45 černý samořezný | [15 empty] | PP | 1
| P |  | Poznámka k položce: SXKJ-6-UTP-BK-SA | [15 empty] | P | 1
27 | K | Pol520 | Krabice přístrojová pod omítku | ks | 35 |  | 0 |  |  |  | základní |  | 0 | 0 | 0 | 0 | 0 | 16 | K | 1 | ROZPOCET | 0 | 0 | 0 | 0 | 0 | 1 | 0 | 16 | 56
| PP |  | Krabice přístrojová pod omítku | [15 empty] | PP | 1
28 | K | Pol521 | Kryt zásuvky komunikační s popisovým polem | ks | 8 |  | 0 |  |  |  | základní |  | 0 | 0 | 0 | 0 | 0 | 16 | K | 1 | ROZPOCET | 0 | 0 | 0 | 0 | 0 | 1 | 0 | 16 | 58
| PP |  | Kryt zásuvky komunikační s popisovým polem | [15 empty] | PP | 1
| P |  | Poznámka k položce: 5014A-A100 B | [15 empty] | P | 1
29 | K | Pol519 | Rámeček pro elektroinstalační přístroje, jednonásobný | ks | 8 |  | 0 |  |  |  | základní |  | 0 | 0 | 0 | 0 | 0 | 16 | K | 1 | ROZPOCET | 0 | 0 | 0 | 0 | 0 | 1 | 0 | 16 | 60
| PP |  | Rámeček pro elektroinstalační přístroje, jednonásobný | [15 empty] | PP | 1
| P |  | Poznámka k položce: 3901A-B10 B | [15 empty] | P | 1
30 | K | Pol523 | Maska nosná s 2 otvory | ks | 8 |  | 0 |  |  |  | základní |  | 0 | 0 | 0 | 0 | 0 | 16 | K | 1 | ROZPOCET | 0 | 0 | 0 | 0 | 0 | 1 | 0 | 16 | 62
| PP |  | Maska nosná s 2 otvory | [15 empty] | PP | 1
| P |  | Poznámka k položce: 5014A-B1018 | [15 empty] | P | 1
31 | K | Pol512 | keystone CAT6 UTP RJ45 černý samořezný | ks | 16 |  | 0 |  |  |  | základní |  | 0 | 0 | 0 | 0 | 0 | 16 | K | 1 | ROZPOCET | 0 | 0 | 0 | 0 | 0 | 1 | 0 | 16 | 64
| PP |  | keystone CAT6 UTP RJ45 černý samořezný | [15 empty] | PP | 1
| P |  | Poznámka k položce: SXKJ-6-UTP-BK-SA | [15 empty] | P | 1
32 | K | Pol520 | Krabice přístrojová pod omítku | ks | 8 |  | 0 |  |  |  | základní |  | 0 | 0 | 0 | 0 | 0 | 16 | K | 1 | ROZPOCET | 0 | 0 | 0 | 0 | 0 | 1 | 0 | 16 | 66
| PP |  | Krabice přístrojová pod omítku | [15 empty] | PP | 1
| D | D2 | TRASY |  |  |  | 0 | [5 empty] | 0 |  | 0 |  | 0 | 2 | D | 0 | ROZPOCET | [6 empty] | 0
33 | K | Pol463 | trubka ohebná d=16 | m | 855 |  | 0 |  |  |  | základní |  | 0 | 0 | 0 | 0 | 0 | 16 | K | 1 | ROZPOCET | 0 | 0 | 0 | 0 | 0 | 1 | 0 | 16 | 70
| PP |  | trubka ohebná d=16 | [15 empty] | PP | 1
34 | K | Pol525 | trubka ohebná d=32 | m | 140 |  | 0 |  |  |  | základní |  | 0 | 0 | 0 | 0 | 0 | 16 | K | 1 | ROZPOCET | 0 | 0 | 0 | 0 | 0 | 1 | 0 | 16 | 72
| PP |  | trubka ohebná d=32 | [15 empty] | PP | 1
| P |  | Poznámka k položce: příchytka 8mm, turbošroub; svazkový držák kov M15; svazkový držák kov M30; trubka ohebná 320N d=16; trubka ohebná 320N d=23 | [15 empty] | P | 1
35 | K | Pol526 | lišta elektroinstalační 40x20 HF | m | 70 |  | 0 |  |  |  | základní |  | 0 | 0 | 0 | 0 | 0 | 16 | K | 1 | ROZPOCET | 0 | 0 | 0 | 0 | 0 | 1 | 0 | 16 | 74
| PP |  | lišta elektroinstalační 40x20 HF | [15 empty] | PP | 1
36 | K | Pol527 | ŽLAB KABELOVÝ DRÁTĚNÝ | m | 40 |  | 0 |  |  |  | základní |  | 0 | 0 | 0 | 0 | 0 | 16 | K | 1 | ROZPOCET | 0 | 0 | 0 | 0 | 0 | 1 | 0 | 16 | 76
| PP |  | ŽLAB KABELOVÝ DRÁTĚNÝ | [15 empty] | PP | 1
| P |  | Poznámka k položce: 8595568903242 | [15 empty] | P | 1
37 | K | Pol528 | RYCHLOSPOJKA | ks | 28 |  | 0 |  |  |  | základní |  | 0 | 0 | 0 | 0 | 0 | 16 | K | 1 | ROZPOCET | 0 | 0 | 0 | 0 | 0 | 1 | 0 | 16 | 78
| PP |  | RYCHLOSPOJKA | [15 empty] | PP | 1
| P |  | Poznámka k položce: 8595568902603 | [15 empty] | P | 1
38 | K | Pol529 | PODPĚRA NA STĚNU | ks | 40 |  | 0 |  |  |  | základní |  | 0 | 0 | 0 | 0 | 0 | 16 | K | 1 | ROZPOCET | 0 | 0 | 0 | 0 | 0 | 1 | 0 | 16 | 80
| PP |  | PODPĚRA NA STĚNU | [15 empty] | PP | 1
| P |  | Poznámka k položce: 8595568902672 | [15 empty] | P | 1
39 | K | Pol530 | KOTVA POŽÁRNĚ ODOLNÁ | ks | 80 |  | 0 |  |  |  | základní |  | 0 | 0 | 0 | 0 | 0 | 16 | K | 1 | ROZPOCET | 0 | 0 | 0 | 0 | 0 | 1 | 0 | 16 | 82
| PP |  | KOTVA POŽÁRNĚ ODOLNÁ | [15 empty] | PP | 1
| P |  | Poznámka k položce: 8595057691100 | [15 empty] | P | 1
40 | K | Pol531 | ŽLAB KABELOVÝ DRÁTĚNÝ | m | 250 |  | 0 |  |  |  | základní |  | 0 | 0 | 0 | 0 | 0 | 16 | K | 1 | ROZPOCET | 0 | 0 | 0 | 0 | 0 | 1 | 0 | 16 | 84
| PP |  | ŽLAB KABELOVÝ DRÁTĚNÝ | [15 empty] | PP | 1
| P |  | Poznámka k položce: 8595568903198 | [15 empty] | P | 1
41 | K | Pol528 | RYCHLOSPOJKA | ks | 84 |  | 0 |  |  |  | základní |  | 0 | 0 | 0 | 0 | 0 | 16 | K | 1 | ROZPOCET | 0 | 0 | 0 | 0 | 0 | 1 | 0 | 16 | 86
| PP |  | RYCHLOSPOJKA | [15 empty] | PP | 1
| P |  | Poznámka k položce: 8595568902603 | [15 empty] | P | 1
42 | K | Pol529 | PODPĚRA NA STĚNU | ks | 144 |  | 0 |  |  |  | základní |  | 0 | 0 | 0 | 0 | 0 | 16 | K | 1 | ROZPOCET | 0 | 0 | 0 | 0 | 0 | 1 | 0 | 16 | 88
| PP |  | PODPĚRA NA STĚNU | [15 empty] | PP | 1
| P |  | Poznámka k položce: 8595568902672 | [15 empty] | P | 1
43 | K | Pol530 | KOTVA POŽÁRNĚ ODOLNÁ | ks | 288 |  | 0 |  |  |  | základní |  | 0 | 0 | 0 | 0 | 0 | 16 | K | 1 | ROZPOCET | 0 | 0 | 0 | 0 | 0 | 1 | 0 | 16 | 90
| PP |  | KOTVA POŽÁRNĚ ODOLNÁ | [15 empty] | PP | 1
| P |  | Poznámka k položce: 8595057691100 | [15 empty] | P | 1
44 | K | Pol532 | kabel propojovací HDMI 1.4 5m/ks | ks | 14 |  | 0 |  |  |  | základní |  | 0 | 0 | 0 | 0 | 0 | 16 | K | 1 | ROZPOCET | 0 | 0 | 0 | 0 | 0 | 1 | 0 | 16 | 92
| PP |  | kabel propojovací HDMI 1.4 5m/ks | [15 empty] | PP | 1
| P |  | Poznámka k položce: kabel telekomunikační SYKFY 50X2X0,5; kabel datový U/UTP Cat.5e 4x2xAWG24, LS0H | [15 empty] | P | 1
45 | K | Pol533 | kabel datový U/UTP Cat.6 4x2xAWG24, LS0H | m | 5000 |  | 0 |  |  |  | základní |  | 0 | 0 | 0 | 0 | 0 | 16 | K | 1 | ROZPOCET | 0 | 0 | 0 | 0 | 0 | 1 | 0 | 16 | 94
| PP |  | kabel datový U/UTP Cat.6 4x2xAWG24, LS0H | [15 empty] | PP | 1
| P |  | Poznámka k položce: kabel datový CAT 5e FTP PE venkovní 4x2xAWG23 | [15 empty] | P | 1
| D | D3 | OSTATNÍ |  |  |  | 0 | [5 empty] | 0 |  | 0 |  | 0 | 2 | D | 0 | ROZPOCET | [6 empty] | 0
46 | K | Pol535 | Dokumentace skutečného stavu | kpl | 1 |  | 0 |  |  |  | základní |  | 0 | 0 | 0 | 0 | 0 | 16 | K | 1 | ROZPOCET | 0 | 0 | 0 | 0 | 0 | 1 | 0 | 16 | 102
| PP |  | Dokumentace skutečného stavu | [15 empty] | PP | 1
47 | K | Pol472 | Oživení a konfigurace systému | kpl | 1 |  | 0 |  |  |  | základní |  | 0 | 0 | 0 | 0 | 0 | 16 | K | 1 | ROZPOCET | 0 | 0 | 0 | 0 | 0 | 1 | 0 | 16 | 104
| PP |  | Oživení a konfigurace systému | [15 empty] | PP | 1
48 | K | Pol536 | Certifikační měřící protokoly | ks | 100 |  | 0 |  |  |  | základní |  | 0 | 0 | 0 | 0 | 0 | 16 | K | 1 | ROZPOCET | 0 | 0 | 0 | 0 | 0 | 1 | 0 | 16 | 106
| PP |  | Certifikační měřící protokoly | [15 empty] | PP | 1
49 | K | Pol473 | Drobný a nespecifikovaný | kpl | 1 |  | 0 |  |  |  | základní |  | 0 | 0 | 0 | 0 | 0 | 16 | K | 1 | ROZPOCET | 0 | 0 | 0 | 0 | 0 | 1 | 0 | 16 | 108
| PP |  | Drobný a nespecifikovaný | [15 empty] | PP | 1
50 | K | Pol477 | Pomocné stavební práce | kpl | 1 |  | 0 |  |  |  | základní |  | 0 | 0 | 0 | 0 | 0 | 16 | K | 1 | ROZPOCET | 0 | 0 | 0 | 0 | 0 | 1 | 0 | 16 | 110
| PP |  | Pomocné stavební práce | [15 empty] | PP | 1
51 | K | Pol478 | Drážkování pro kabeláže | kpl | 855 |  | 0 |  |  |  | základní |  | 0 | 0 | 0 | 0 | 0 | 16 | K | 1 | ROZPOCET | 0 | 0 | 0 | 0 | 0 | 1 | 0 | 16 | 112
| PP |  | Drážkování pro kabeláže | [15 empty] | PP | 1
52 | K | Pol537 | Režie a příprava zakázky | kpl | 1 |  | 0 |  |  |  | základní |  | 0 | 0 | 0 | 0 | 0 | 16 | K | 1 | ROZPOCET | 0 | 0 | 0 | 0 | 0 | 1 | 0 | 16 | 114
| PP |  | Režie a příprava zakázky | [15 empty] | PP | 1
53 | K | Pol538 | Dopravné a skladné | kpl | 1 |  | 0 |  |  |  | základní |  | 0 | 0 | 0 | 0 | 0 | 16 | K | 1 | ROZPOCET | 0 | 0 | 0 | 0 | 0 | 1 | 0 | 16 | 116
| PP |  | Dopravné a skladné | [15 empty] | PP | 1
54 | K | Pol481 | Zaškolení obsluhy | kpl | 1 |  | 0 |  |  |  | základní |  | 0 | 0 | 0 | 0 | 0 | 16 | K | 1 | ROZPOCET | 0 | 0 | 0 | 0 | 0 | 1 | 0 | 16 | 118
| PP |  | Zaškolení obsluhy | [15 empty] | PP | 1

## 03snd - SND
| List obsahuje: |  | 1) Krycí list soupisu | 2) Rekapitulace |  |  | 3) Soupis prací | Zpět na list: | Rekapitulace stavby
{03e5fcbe-b303-4d8f-a56a-393d30c1e263}
2
| KRYCÍ LIST SOUPISU | [8 empty] | v --- níže se nacházejí doplnkové a pomocné údaje k sestavám --- v | [8 empty] | False
Stavba:
ZŠ Karlovarská - Rekonstrukce vnitřních rozvodů ZTI a ÚT
Objekt:
SO 03 - III. Etapa - pavilon 2
Soupis:
SO03slab - Slaboproud - pavilon 2
Úroveň 3:
03snd - SND
| KSO: |  |  |  |  | CC-CZ:
| Místo: |  | Nejdek |  |  | Datum: | 6. 11. 2017
| Zadavatel: |  |  |  |  | IČ:
|  | Město Nejdek |  |  |  | DIČ:
| Uchazeč: |  |  |  |  | IČ:
DIČ:
| Projektant: |  |  |  |  | IČ:
|  | KTS-CZ, s.r.o. |  |  |  | DIČ:
Poznámka:
Soupis prací je sestaven za využití položek Cenové soustavy ÚRS. Cenové a technické podmínky položek Cenové soustavy ÚRS, které nejsou uvedeny v soupisu prací (tzv. úvodní části katalogů) jsou neomezeně dálkově k dispozici na www.cs-urs.cz . Položky soupisu prací, které nemají ve sloupci "Cenová soustava" uveden žádný údaj (nebo R-položka), nepocházá z Cenové soustavy ÚRS. Jména výrobců a obchodní názvy u položek jsou pouze informativní, uvedené jako reference technických parametrů, vzájemné kompatibility zařízení a dostupnosti odborného servisu. Lze použít výrobky ekvivalentních vlastností jiných výrobců. Nedílnou součástí Rozpočtu a Výkazu výměr je projektová dokumentace. Nabídkové ceny mohou být vytvářeny dle Výkazu výměr pouze s projektem a jeho Výkazem výměr.
| Cena bez DPH | [5 empty] | 0
|  |  | Základ daně |  |  | Sazba daně | Výše daně
| DPH | základní | 0 |  |  | 21% | 0
|  | snížená | 0 |  |  | 15% | 0
|  | zákl. přenesená | 0 |  |  | 21% | 0
|  | sníž. přenesená | 0 |  |  | 15% | 0
|  | nulová | 0 |  |  | 0% | 0
| Cena s DPH |  |  | v | CZK |  | 0
REKAPITULACE ČLENĚNÍ SOUPISU PRACÍ
Stavba:
ZŠ Karlovarská - Rekonstrukce vnitřních rozvodů ZTI a ÚT
Objekt:
SO 03 - III. Etapa - pavilon 2
Soupis:
SO03slab - Slaboproud - pavilon 2
Úroveň 3:
03snd - SND
Místo: |  |  | Nejdek |  |  | Datum: | 6. 11. 2017
Zadavatel: |  |  | Město Nejdek |  |  | Projektant: | KTS-CZ, s.r.o.
Uchazeč:
Kód dílu - Popis | [6 empty] | Cena celkem [CZK]
Náklady soupisu celkem | [6 empty] | 0 | [12 empty] | -1
| D1 - TECHNOLOGIE | [5 empty] | 0
| D2 - TRASY | [5 empty] | 0
| D3 - OSTATNÍ | [5 empty] | 0
SOUPIS PRACÍ
Stavba:
ZŠ Karlovarská - Rekonstrukce vnitřních rozvodů ZTI a ÚT
Objekt:
SO 03 - III. Etapa - pavilon 2
Soupis:
SO03slab - Slaboproud - pavilon 2
Úroveň 3:
03snd - SND
Místo: |  |  | Nejdek |  |  | Datum: | 6. 11. 2017
Zadavatel: |  |  | Město Nejdek |  |  | Projektant: | KTS-CZ, s.r.o.
Uchazeč:
PČ | Typ | Kód | Popis | MJ | Množství | J.cena [CZK] | Cena celkem [CZK] | Cenová soustava |  | Poznámka | DPH | J. Nh [h] | Nh celkem [h] | J. hmotnost [t] | Hmotnost celkem [t] | J. suť [t] | Suť Celkem [t]
Náklady soupisu celkem | [6 empty] | 0 | [5 empty] | 0 |  | 0 |  | 0 |  | D | -1 | [7 empty] | 0
| D | D1 | TECHNOLOGIE |  |  |  | 0 | [5 empty] | 0 |  | 0 |  | 0 | 2 | D | 0 | ROZPOCET | [6 empty] | 0
1 | K | Pol540 | IP minizesilovač | ks | 16 |  | 0 |  |  |  | základní |  | 0 | 0 | 0 | 0 | 0 | 16 | K | 1 | ROZPOCET | 0 | 0 | 0 | 0 | 0 | 1 | 0 | 16 | 4
| PP |  | IP minizesilovač | [15 empty] | PP | 1
| P |  | Poznámka k položce: NetSpeaker | [15 empty] | P | 1
2 | K | Pol541 | reprosoustava 10 W / 100 V | ks | 16 |  | 0 |  |  |  | základní |  | 0 | 0 | 0 | 0 | 0 | 16 | K | 1 | ROZPOCET | 0 | 0 | 0 | 0 | 0 | 1 | 0 | 16 | 6
| PP |  | reprosoustava 10 W / 100 V | [15 empty] | PP | 1
| P |  | Poznámka k položce: SPT 621 | [15 empty] | P | 1
3 | K | Pol542 | výkonový 100V IP zesilovač | ks | 1 |  | 0 |  |  |  | základní |  | 0 | 0 | 0 | 0 | 0 | 16 | K | 1 | ROZPOCET | 0 | 0 | 0 | 0 | 0 | 1 | 0 | 16 | 8
| PP |  | výkonový 100V IP zesilovač | [15 empty] | PP | 1
| P |  | Poznámka k položce: JPM 1100 | [15 empty] | P | 1
4 | K | Pol543 | IP karta vč. vestavby | ks | 1 |  | 0 |  |  |  | základní |  | 0 | 0 | 0 | 0 | 0 | 16 | K | 1 | ROZPOCET | 0 | 0 | 0 | 0 | 0 | 1 | 0 | 16 | 10
| PP |  | IP karta vč. vestavby | [15 empty] | PP | 1
| P |  | Poznámka k položce: NetSpeaker | [15 empty] | P | 1
5 | K | Pol541 | reprosoustava 10 W / 100 V | ks | 11 |  | 0 |  |  |  | základní |  | 0 | 0 | 0 | 0 | 0 | 16 | K | 1 | ROZPOCET | 0 | 0 | 0 | 0 | 0 | 1 | 0 | 16 | 12
| PP |  | reprosoustava 10 W / 100 V | [15 empty] | PP | 1
| P |  | Poznámka k položce: SPT 621 | [15 empty] | P | 1
6 | K | Pol545 | licence pro 1 zesilovač | ks | 16 |  | 0 |  |  |  | základní |  | 0 | 0 | 0 | 0 | 0 | 16 | K | 1 | ROZPOCET | 0 | 0 | 0 | 0 | 0 | 1 | 0 | 16 | 16
| PP |  | licence pro 1 zesilovač | [15 empty] | PP | 1
| P |  | Poznámka k položce: NetSpeaker | [15 empty] | P | 1
7 | K | Pol546 | Switch GbE L2 s 24 porty a napájením PoE | ks | 1 |  | 0 |  |  |  | základní |  | 0 | 0 | 0 | 0 | 0 | 16 | K | 1 | ROZPOCET | 0 | 0 | 0 | 0 | 0 | 1 | 0 | 16 | 18
| PP |  | Switch GbE L2 s 24 porty a napájením PoE | [15 empty] | PP | 1
| P |  | Poznámka k položce: GS2210-24HP | [15 empty] | P | 1
8 | K | Pol547 | HiFi receiver 2x 90W, WRAT zesilovač | ks | 1 |  | 0 |  |  |  | základní |  | 0 | 0 | 0 | 0 | 0 | 16 | K | 1 | ROZPOCET | 0 | 0 | 0 | 0 | 0 | 1 | 0 | 16 | 20
| PP |  | HiFi receiver 2x 90W, WRAT zesilovač | [15 empty] | PP | 1
| P |  | Poznámka k položce: TX-8020 | [15 empty] | P | 1
9 | K | Pol548 | reprosoustava regálová | pár | 1 |  | 0 |  |  |  | základní |  | 0 | 0 | 0 | 0 | 0 | 16 | K | 1 | ROZPOCET | 0 | 0 | 0 | 0 | 0 | 1 | 0 | 16 | 22
| PP |  | reprosoustava regálová | [15 empty] | PP | 1
| P |  | Poznámka k položce: 08 100 | [15 empty] | P | 1
10 | K | Pol549 | kloubový držák repro | ks | 2 |  | 0 |  |  |  | základní |  | 0 | 0 | 0 | 0 | 0 | 16 | K | 1 | ROZPOCET | 0 | 0 | 0 | 0 | 0 | 1 | 0 | 16 | 24
| PP |  | kloubový držák repro | [15 empty] | PP | 1
| P |  | Poznámka k položce: 12 438 | [15 empty] | P | 1
11 | K | Pol550 | nástěnný přehrávač se zesilovačem a mixážní konzolí | ks | 1 |  | 0 |  |  |  | základní |  | 0 | 0 | 0 | 0 | 0 | 16 | K | 1 | ROZPOCET | 0 | 0 | 0 | 0 | 0 | 1 | 0 | 16 | 26
| PP |  | nástěnný přehrávač se zesilovačem a mixážní konzolí | [15 empty] | PP | 1
| P |  | Poznámka k položce: 27 922 | [15 empty] | P | 1
12 | K | Pol551 | reprosoustava s konzolou bílá | pár | 1 |  | 0 |  |  |  | základní |  | 0 | 0 | 0 | 0 | 0 | 16 | K | 1 | ROZPOCET | 0 | 0 | 0 | 0 | 0 | 1 | 0 | 16 | 28
| PP |  | reprosoustava s konzolou bílá | [15 empty] | PP | 1
| P |  | Poznámka k položce: 03 447 | [15 empty] | P | 1
13 | K | Pol557 | Vyvazovací panel 19" 1U BK plastový | ks | 1 |  | 0 |  |  |  | základní |  | 0 | 0 | 0 | 0 | 0 | 16 | K | 1 | ROZPOCET | 0 | 0 | 0 | 0 | 0 | 1 | 0 | 16 | 40
| PP |  | Vyvazovací panel 19" 1U BK plastový | [15 empty] | PP | 1
| P |  | Poznámka k položce: CMP4 | [15 empty] | P | 1
14 | K | Pol558 | Univerzální modulární neosazený patch panel 24 portů černý | ks | 1 |  | 0 |  |  |  | základní |  | 0 | 0 | 0 | 0 | 0 | 16 | K | 1 | ROZPOCET | 0 | 0 | 0 | 0 | 0 | 1 | 0 | 16 | 42
| PP |  | Univerzální modulární neosazený patch panel 24 portů černý | [15 empty] | PP | 1
| P |  | Poznámka k položce: SX24M-0-STP-BK-UNI | [15 empty] | P | 1
15 | K | Pol559 | Keystone CAT5E UTP RJ45 černý samořezný | ks | 17 |  | 0 |  |  |  | základní |  | 0 | 0 | 0 | 0 | 0 | 16 | K | 1 | ROZPOCET | 0 | 0 | 0 | 0 | 0 | 1 | 0 | 16 | 44
| PP |  | Keystone CAT5E UTP RJ45 černý samořezný | [15 empty] | PP | 1
| P |  | Poznámka k položce: SXKJ-5E-UTP-BK-SA | [15 empty] | P | 1
16 | K | Pol560 | Patch kabel CAT5E UTP - délka dle potřeby | ks | 17 |  | 0 |  |  |  | základní |  | 0 | 0 | 0 | 0 | 0 | 16 | K | 1 | ROZPOCET | 0 | 0 | 0 | 0 | 0 | 1 | 0 | 16 | 46
| PP |  | Patch kabel CAT5E UTP - délka dle potřeby | [15 empty] | PP | 1
| P |  | Poznámka k položce: C5E-155GY-2MB | [15 empty] | P | 1
17 | K | Pol561 | UTP konektor RJ-45 CAT 5e | ks | 17 |  | 0 |  |  |  | základní |  | 0 | 0 | 0 | 0 | 0 | 16 | K | 1 | ROZPOCET | 0 | 0 | 0 | 0 | 0 | 1 | 0 | 16 | 48
| PP |  | UTP konektor RJ-45 CAT 5e | [15 empty] | PP | 1
| P |  | Poznámka k položce: SP688-C | [15 empty] | P | 1
| D | D2 | TRASY |  |  |  | 0 | [5 empty] | 0 |  | 0 |  | 0 | 2 | D | 0 | ROZPOCET | [6 empty] | 0
18 | K | Pol463 | trubka ohebná d=16 | m | 310 |  | 0 |  |  |  | základní |  | 0 | 0 | 0 | 0 | 0 | 16 | K | 1 | ROZPOCET | 0 | 0 | 0 | 0 | 0 | 1 | 0 | 16 | 50
| PP |  | trubka ohebná d=16 | [15 empty] | PP | 1
| P |  | Poznámka k položce: trubka ohebná d=32; příchytka 8mm, turbošroub; svazkový držák kov M15; svazkový držák kov M30; trubka ohebná 320N d=16; trubka ohebná 320N d=23 | [15 empty] | P | 1
19 | K | Pol562 | kabel audio signálový SCY 2x1 | m | 300 |  | 0 |  |  |  | základní |  | 0 | 0 | 0 | 0 | 0 | 16 | K | 1 | ROZPOCET | 0 | 0 | 0 | 0 | 0 | 1 | 0 | 16 | 52
| PP |  | kabel audio signálový SCY 2x1 | [15 empty] | PP | 1
20 | K | Pol563 | kabel audio signálový CYKY 2x1.5 | m | 220 |  | 0 |  |  |  | základní |  | 0 | 0 | 0 | 0 | 0 | 16 | K | 1 | ROZPOCET | 0 | 0 | 0 | 0 | 0 | 1 | 0 | 16 | 54
| PP |  | kabel audio signálový CYKY 2x1.5 | [15 empty] | PP | 1
21 | K | Pol564 | kabel datový U/UTP Cat.5e 4x2xAWG24, LS0H | m | 880 |  | 0 |  |  |  | základní |  | 0 | 0 | 0 | 0 | 0 | 16 | K | 1 | ROZPOCET | 0 | 0 | 0 | 0 | 0 | 1 | 0 | 16 | 56
| PP |  | kabel datový U/UTP Cat.5e 4x2xAWG24, LS0H | [15 empty] | PP | 1
| D | D3 | OSTATNÍ |  |  |  | 0 | [5 empty] | 0 |  | 0 |  | 0 | 2 | D | 0 | ROZPOCET | [6 empty] | 0
22 | K | Pol471 | Dokumentace skutečného stavu | kpl | 1 |  | 0 |  |  |  | základní |  | 0 | 0 | 0 | 0 | 0 | 16 | K | 1 | ROZPOCET | 0 | 0 | 0 | 0 | 0 | 1 | 0 | 16 | 60
| PP |  | Dokumentace skutečného stavu | [15 empty] | PP | 1
23 | K | Pol472 | Oživení a konfigurace systému | kpl | 1 |  | 0 |  |  |  | základní |  | 0 | 0 | 0 | 0 | 0 | 16 | K | 1 | ROZPOCET | 0 | 0 | 0 | 0 | 0 | 1 | 0 | 16 | 62
| PP |  | Oživení a konfigurace systému | [15 empty] | PP | 1
24 | K | Pol501 | Měření kabeláže po úsecích | kpl | 1 |  | 0 |  |  |  | základní |  | 0 | 0 | 0 | 0 | 0 | 16 | K | 1 | ROZPOCET | 0 | 0 | 0 | 0 | 0 | 1 | 0 | 16 | 64
| PP |  | Měření kabeláže po úsecích | [15 empty] | PP | 1
25 | K | Pol473 | Drobný a nespecifikovaný | kpl | 1 |  | 0 |  |  |  | základní |  | 0 | 0 | 0 | 0 | 0 | 16 | K | 1 | ROZPOCET | 0 | 0 | 0 | 0 | 0 | 1 | 0 | 16 | 66
| PP |  | Drobný a nespecifikovaný | [15 empty] | PP | 1
26 | K | Pol475 | Funkční zkoušky systému | kpl | 1 |  | 0 |  |  |  | základní |  | 0 | 0 | 0 | 0 | 0 | 16 | K | 1 | ROZPOCET | 0 | 0 | 0 | 0 | 0 | 1 | 0 | 16 | 68
| PP |  | Funkční zkoušky systému | [15 empty] | PP | 1
27 | K | Pol477 | Pomocné stavební práce | kpl | 1 |  | 0 |  |  |  | základní |  | 0 | 0 | 0 | 0 | 0 | 16 | K | 1 | ROZPOCET | 0 | 0 | 0 | 0 | 0 | 1 | 0 | 16 | 70
| PP |  | Pomocné stavební práce | [15 empty] | PP | 1
28 | K | Pol566 | Drážkování pro kabeláže | m | 310 |  | 0 |  |  |  | základní |  | 0 | 0 | 0 | 0 | 0 | 16 | K | 1 | ROZPOCET | 0 | 0 | 0 | 0 | 0 | 1 | 0 | 16 | 72
| PP |  | Drážkování pro kabeláže | [15 empty] | PP | 1
29 | K | Pol479 | Režie a příprava zakázky | kpl | 1 |  | 0 |  |  |  | základní |  | 0 | 0 | 0 | 0 | 0 | 16 | K | 1 | ROZPOCET | 0 | 0 | 0 | 0 | 0 | 1 | 0 | 16 | 74
| PP |  | Režie a příprava zakázky | [15 empty] | PP | 1
30 | K | Pol480 | Dopravné a skladné | kpl | 1 |  | 0 |  |  |  | základní |  | 0 | 0 | 0 | 0 | 0 | 16 | K | 1 | ROZPOCET | 0 | 0 | 0 | 0 | 0 | 1 | 0 | 16 | 76
| PP |  | Dopravné a skladné | [15 empty] | PP | 1
31 | K | Pol481 | Zaškolení obsluhy | kpl | 1 |  | 0 |  |  |  | základní |  | 0 | 0 | 0 | 0 | 0 | 16 | K | 1 | ROZPOCET | 0 | 0 | 0 | 0 | 0 | 1 | 0 | 16 | 78
| PP |  | Zaškolení obsluhy | [15 empty] | PP | 1

## 03sjc - SJC
| List obsahuje: |  | 1) Krycí list soupisu | 2) Rekapitulace |  |  | 3) Soupis prací | Zpět na list: | Rekapitulace stavby
{5cb41608-1ac2-4259-a1b8-4f2a16e65192}
2
| KRYCÍ LIST SOUPISU | [8 empty] | v --- níže se nacházejí doplnkové a pomocné údaje k sestavám --- v | [8 empty] | False
Stavba:
ZŠ Karlovarská - Rekonstrukce vnitřních rozvodů ZTI a ÚT
Objekt:
SO 03 - III. Etapa - pavilon 2
Soupis:
SO03slab - Slaboproud - pavilon 2
Úroveň 3:
03sjc - SJC
| KSO: |  |  |  |  | CC-CZ:
| Místo: |  | Nejdek |  |  | Datum: | 6. 11. 2017
| Zadavatel: |  |  |  |  | IČ:
|  | Město Nejdek |  |  |  | DIČ:
| Uchazeč: |  |  |  |  | IČ:
DIČ:
| Projektant: |  |  |  |  | IČ:
|  | KTS-CZ, s.r.o. |  |  |  | DIČ:
Poznámka:
Soupis prací je sestaven za využití položek Cenové soustavy ÚRS. Cenové a technické podmínky položek Cenové soustavy ÚRS, které nejsou uvedeny v soupisu prací (tzv. úvodní části katalogů) jsou neomezeně dálkově k dispozici na www.cs-urs.cz . Položky soupisu prací, které nemají ve sloupci "Cenová soustava" uveden žádný údaj (nebo R-položka), nepocházá z Cenové soustavy ÚRS. Jména výrobců a obchodní názvy u položek jsou pouze informativní, uvedené jako reference technických parametrů, vzájemné kompatibility zařízení a dostupnosti odborného servisu. Lze použít výrobky ekvivalentních vlastností jiných výrobců. Nedílnou součástí Rozpočtu a Výkazu výměr je projektová dokumentace. Nabídkové ceny mohou být vytvářeny dle Výkazu výměr pouze s projektem a jeho Výkazem výměr.
| Cena bez DPH | [5 empty] | 0
|  |  | Základ daně |  |  | Sazba daně | Výše daně
| DPH | základní | 0 |  |  | 21% | 0
|  | snížená | 0 |  |  | 15% | 0
|  | zákl. přenesená | 0 |  |  | 21% | 0
|  | sníž. přenesená | 0 |  |  | 15% | 0
|  | nulová | 0 |  |  | 0% | 0
| Cena s DPH |  |  | v | CZK |  | 0
REKAPITULACE ČLENĚNÍ SOUPISU PRACÍ
Stavba:
ZŠ Karlovarská - Rekonstrukce vnitřních rozvodů ZTI a ÚT
Objekt:
SO 03 - III. Etapa - pavilon 2
Soupis:
SO03slab - Slaboproud - pavilon 2
Úroveň 3:
03sjc - SJC
Místo: |  |  | Nejdek |  |  | Datum: | 6. 11. 2017
Zadavatel: |  |  | Město Nejdek |  |  | Projektant: | KTS-CZ, s.r.o.
Uchazeč:
Kód dílu - Popis | [6 empty] | Cena celkem [CZK]
Náklady soupisu celkem | [6 empty] | 0 | [12 empty] | -1
| D1 - TECHNOLOGIE | [5 empty] | 0
| D2 - TRASY | [5 empty] | 0
| D3 - OSTATNÍ | [5 empty] | 0
SOUPIS PRACÍ
Stavba:
ZŠ Karlovarská - Rekonstrukce vnitřních rozvodů ZTI a ÚT
Objekt:
SO 03 - III. Etapa - pavilon 2
Soupis:
SO03slab - Slaboproud - pavilon 2
Úroveň 3:
03sjc - SJC
Místo: |  |  | Nejdek |  |  | Datum: | 6. 11. 2017
Zadavatel: |  |  | Město Nejdek |  |  | Projektant: | KTS-CZ, s.r.o.
Uchazeč:
PČ | Typ | Kód | Popis | MJ | Množství | J.cena [CZK] | Cena celkem [CZK] | Cenová soustava |  | Poznámka | DPH | J. Nh [h] | Nh celkem [h] | J. hmotnost [t] | Hmotnost celkem [t] | J. suť [t] | Suť Celkem [t]
Náklady soupisu celkem | [6 empty] | 0 | [5 empty] | 0 |  | 0 |  | 0 |  | D | -1 | [7 empty] | 0
| D | D1 | TECHNOLOGIE |  |  |  | 0 | [5 empty] | 0 |  | 0 |  | 0 | 2 | D | 0 | ROZPOCET | [6 empty] | 0
1 | K | Pol567 | Hlavní (řídící) hodiny - univerzální - s dotekovým lcd, včetně GPS přijímače a SW do klientova běžného PC | ks | 1 |  | 0 |  |  |  | základní |  | 0 | 0 | 0 | 0 | 0 | 16 | K | 1 | ROZPOCET | 0 | 0 | 0 | 0 | 0 | 1 | 0 | 16 | 2
| PP |  | Hlavní (řídící) hodiny - univerzální - s dotekovým lcd, včetně GPS přijímače a SW do klientova běžného PC | [15 empty] | PP | 1
| P |  | Poznámka k položce: KL350-GPS; Digitální hodiny HH:MM:ss - 57mm , červené. Tenké. - Puls, RS485, Ethernet, PoE aktivní. | [15 empty] | P | 1
2 | K | Pol568 | Ručkové podružné analogové hodiny, kulaté, prům. 28cm - 1 strana | ks | 7 |  | 0 |  |  |  | základní |  | 0 | 0 | 0 | 0 | 0 | 16 | K | 1 | ROZPOCET | 0 | 0 | 0 | 0 | 0 | 1 | 0 | 16 | 4
| PP |  | Ručkové podružné analogové hodiny, kulaté, prům. 28cm - 1 strana | [15 empty] | PP | 1
| P |  | Poznámka k položce: EK28 | [15 empty] | P | 1
3 | K | Pol569 | Ručkové podružné analogové hodiny, kulaté, prům. 28cm - 2 strany | ks | 3 |  | 0 |  |  |  | základní |  | 0 | 0 | 0 | 0 | 0 | 16 | K | 1 | ROZPOCET | 0 | 0 | 0 | 0 | 0 | 1 | 0 | 16 | 6
| PP |  | Ručkové podružné analogové hodiny, kulaté, prům. 28cm - 2 strany | [15 empty] | PP | 1
| P |  | Poznámka k položce: EK28-D | [15 empty] | P | 1
4 | K | Pol570 | Stropní závěs a spojovací kruh k ručkovým hodinám oboustranně | ks | 3 |  | 0 |  |  |  | základní |  | 0 | 0 | 0 | 0 | 0 | 16 | K | 1 | ROZPOCET | 0 | 0 | 0 | 0 | 0 | 1 | 0 | 16 | 8
| PP |  | Stropní závěs a spojovací kruh k ručkovým hodinám oboustranně | [15 empty] | PP | 1
| P |  | Poznámka k položce: SZ28 | [15 empty] | P | 1
5 | K | Pol571 | Zvonek chodbový CSA 24 , 95 dB, kulatý , 18 až 35 V= / nebo 75 V~ | ks | 9 |  | 0 |  |  |  | základní |  | 0 | 0 | 0 | 0 | 0 | 16 | K | 1 | ROZPOCET | 0 | 0 | 0 | 0 | 0 | 1 | 0 | 16 | 10
| PP |  | Zvonek chodbový CSA 24 , 95 dB, kulatý , 18 až 35 V= / nebo 75 V~ | [15 empty] | PP | 1
| P |  | Poznámka k položce: CSA 24 | [15 empty] | P | 1
6 | K | Pol572 | Školní Zdroj pro napájení zvonků | ks | 1 |  | 0 |  |  |  | základní |  | 0 | 0 | 0 | 0 | 0 | 16 | K | 1 | ROZPOCET | 0 | 0 | 0 | 0 | 0 | 1 | 0 | 16 | 12
| PP |  | Školní Zdroj pro napájení zvonků | [15 empty] | PP | 1
| P |  | Poznámka k položce: Vyvazovací panel 19" 1U BK plastový; Univerzální modulární neosazený patch panel 24 portů černý; Keystone CAT5E UTP RJ45 černý samořezný; Patch kabel CAT5E UTP - délka dle potřeby; UTP konektor RJ-45 CAT 5e | [15 empty] | P | 1
| D | D2 | TRASY |  |  |  | 0 | [5 empty] | 0 |  | 0 |  | 0 | 2 | D | 0 | ROZPOCET | [6 empty] | 0
7 | K | Pol463 | trubka ohebná d=16 | m | 76 |  | 0 |  |  |  | základní |  | 0 | 0 | 0 | 0 | 0 | 16 | K | 1 | ROZPOCET | 0 | 0 | 0 | 0 | 0 | 1 | 0 | 16 | 16
| PP |  | trubka ohebná d=16 | [15 empty] | PP | 1
| P |  | Poznámka k položce: trubka ohebná d=32; příchytka 8mm, turbošroub; svazkový držák kov M15; svazkový držák kov M30; trubka ohebná 320N d=16; trubka ohebná 320N d=23 | [15 empty] | P | 1
8 | K | Pol574 | kabel napájecí a pulsní JYTY 2Dx1 | m | 475 |  | 0 |  |  |  | základní |  | 0 | 0 | 0 | 0 | 0 | 16 | K | 1 | ROZPOCET | 0 | 0 | 0 | 0 | 0 | 1 | 0 | 16 | 18
| PP |  | kabel napájecí a pulsní JYTY 2Dx1 | [15 empty] | PP | 1
| P |  | Poznámka k položce: kabel datový CAT 5e FTP PE venkovní 4x2xAWG23 | [15 empty] | P | 1
| D | D3 | OSTATNÍ |  |  |  | 0 | [5 empty] | 0 |  | 0 |  | 0 | 2 | D | 0 | ROZPOCET | [6 empty] | 0
9 | K | Pol471 | Dokumentace skutečného stavu | kpl | 1 |  | 0 |  |  |  | základní |  | 0 | 0 | 0 | 0 | 0 | 16 | K | 1 | ROZPOCET | 0 | 0 | 0 | 0 | 0 | 1 | 0 | 16 | 22
| PP |  | Dokumentace skutečného stavu | [15 empty] | PP | 1
10 | K | Pol472 | Oživení a konfigurace systému | kpl | 1 |  | 0 |  |  |  | základní |  | 0 | 0 | 0 | 0 | 0 | 16 | K | 1 | ROZPOCET | 0 | 0 | 0 | 0 | 0 | 1 | 0 | 16 | 24
| PP |  | Oživení a konfigurace systému | [15 empty] | PP | 1
11 | K | Pol501 | Měření kabeláže po úsecích | kpl | 1 |  | 0 |  |  |  | základní |  | 0 | 0 | 0 | 0 | 0 | 16 | K | 1 | ROZPOCET | 0 | 0 | 0 | 0 | 0 | 1 | 0 | 16 | 26
| PP |  | Měření kabeláže po úsecích | [15 empty] | PP | 1
12 | K | Pol473 | Drobný a nespecifikovaný | kpl | 1 |  | 0 |  |  |  | základní |  | 0 | 0 | 0 | 0 | 0 | 16 | K | 1 | ROZPOCET | 0 | 0 | 0 | 0 | 0 | 1 | 0 | 16 | 28
| PP |  | Drobný a nespecifikovaný | [15 empty] | PP | 1
13 | K | Pol575 | Funkční zkoušky systému | kpl | 1 |  | 0 |  |  |  | základní |  | 0 | 0 | 0 | 0 | 0 | 16 | K | 1 | ROZPOCET | 0 | 0 | 0 | 0 | 0 | 1 | 0 | 16 | 30
| PP |  | Funkční zkoušky systému | [15 empty] | PP | 1
14 | K | Pol502 | Pomocné stavební práce | kpl | 1 |  | 0 |  |  |  | základní |  | 0 | 0 | 0 | 0 | 0 | 16 | K | 1 | ROZPOCET | 0 | 0 | 0 | 0 | 0 | 1 | 0 | 16 | 32
| PP |  | Pomocné stavební práce | [15 empty] | PP | 1
15 | K | Pol566 | Drážkování pro kabeláže | m | 76 |  | 0 |  |  |  | základní |  | 0 | 0 | 0 | 0 | 0 | 16 | K | 1 | ROZPOCET | 0 | 0 | 0 | 0 | 0 | 1 | 0 | 16 | 34
| PP |  | Drážkování pro kabeláže | [15 empty] | PP | 1
16 | K | Pol479 | Režie a příprava zakázky | kpl | 1 |  | 0 |  |  |  | základní |  | 0 | 0 | 0 | 0 | 0 | 16 | K | 1 | ROZPOCET | 0 | 0 | 0 | 0 | 0 | 1 | 0 | 16 | 36
| PP |  | Režie a příprava zakázky | [15 empty] | PP | 1
17 | K | Pol480 | Dopravné a skladné | kpl | 1 |  | 0 |  |  |  | základní |  | 0 | 0 | 0 | 0 | 0 | 16 | K | 1 | ROZPOCET | 0 | 0 | 0 | 0 | 0 | 1 | 0 | 16 | 38
| PP |  | Dopravné a skladné | [15 empty] | PP | 1
18 | K | Pol481 | Zaškolení obsluhy | kpl | 1 |  | 0 |  |  |  | základní |  | 0 | 0 | 0 | 0 | 0 | 16 | K | 1 | ROZPOCET | 0 | 0 | 0 | 0 | 0 | 1 | 0 | 16 | 40
| PP |  | Zaškolení obsluhy | [15 empty] | PP | 1

## 0,3sta - STA
| List obsahuje: |  | 1) Krycí list soupisu | 2) Rekapitulace |  |  | 3) Soupis prací | Zpět na list: | Rekapitulace stavby
{edd42f4b-bbff-49b0-a52d-a528713eea87}
2
| KRYCÍ LIST SOUPISU | [8 empty] | v --- níže se nacházejí doplnkové a pomocné údaje k sestavám --- v | [8 empty] | False
Stavba:
ZŠ Karlovarská - Rekonstrukce vnitřních rozvodů ZTI a ÚT
Objekt:
SO 03 - III. Etapa - pavilon 2
Soupis:
SO03slab - Slaboproud - pavilon 2
Úroveň 3:
0,3sta - STA
| KSO: |  |  |  |  | CC-CZ:
| Místo: |  | Nejdek |  |  | Datum: | 6. 11. 2017
| Zadavatel: |  |  |  |  | IČ:
|  | Město Nejdek |  |  |  | DIČ:
| Uchazeč: |  |  |  |  | IČ:
DIČ:
| Projektant: |  |  |  |  | IČ:
|  | KTS-CZ, s.r.o. |  |  |  | DIČ:
Poznámka:
Soupis prací je sestaven za využití položek Cenové soustavy ÚRS. Cenové a technické podmínky položek Cenové soustavy ÚRS, které nejsou uvedeny v soupisu prací (tzv. úvodní části katalogů) jsou neomezeně dálkově k dispozici na www.cs-urs.cz . Položky soupisu prací, které nemají ve sloupci "Cenová soustava" uveden žádný údaj (nebo R-položka), nepocházá z Cenové soustavy ÚRS. Jména výrobců a obchodní názvy u položek jsou pouze informativní, uvedené jako reference technických parametrů, vzájemné kompatibility zařízení a dostupnosti odborného servisu. Lze použít výrobky ekvivalentních vlastností jiných výrobců. Nedílnou součástí Rozpočtu a Výkazu výměr je projektová dokumentace. Nabídkové ceny mohou být vytvářeny dle Výkazu výměr pouze s projektem a jeho Výkazem výměr.
| Cena bez DPH | [5 empty] | 0
|  |  | Základ daně |  |  | Sazba daně | Výše daně
| DPH | základní | 0 |  |  | 21% | 0
|  | snížená | 0 |  |  | 15% | 0
|  | zákl. přenesená | 0 |  |  | 21% | 0
|  | sníž. přenesená | 0 |  |  | 15% | 0
|  | nulová | 0 |  |  | 0% | 0
| Cena s DPH |  |  | v | CZK |  | 0
REKAPITULACE ČLENĚNÍ SOUPISU PRACÍ
Stavba:
ZŠ Karlovarská - Rekonstrukce vnitřních rozvodů ZTI a ÚT
Objekt:
SO 03 - III. Etapa - pavilon 2
Soupis:
SO03slab - Slaboproud - pavilon 2
Úroveň 3:
0,3sta - STA
Místo: |  |  | Nejdek |  |  | Datum: | 6. 11. 2017
Zadavatel: |  |  | Město Nejdek |  |  | Projektant: | KTS-CZ, s.r.o.
Uchazeč:
Kód dílu - Popis | [6 empty] | Cena celkem [CZK]
Náklady soupisu celkem | [6 empty] | 0 | [12 empty] | -1
| D1 - TECHNOLOGIE | [5 empty] | 0
| D2 - TRASY | [5 empty] | 0
| D3 - OSTATNÍ | [5 empty] | 0
SOUPIS PRACÍ
Stavba:
ZŠ Karlovarská - Rekonstrukce vnitřních rozvodů ZTI a ÚT
Objekt:
SO 03 - III. Etapa - pavilon 2
Soupis:
SO03slab - Slaboproud - pavilon 2
Úroveň 3:
0,3sta - STA
Místo: |  |  | Nejdek |  |  | Datum: | 6. 11. 2017
Zadavatel: |  |  | Město Nejdek |  |  | Projektant: | KTS-CZ, s.r.o.
Uchazeč:
PČ | Typ | Kód | Popis | MJ | Množství | J.cena [CZK] | Cena celkem [CZK] | Cenová soustava |  | Poznámka | DPH | J. Nh [h] | Nh celkem [h] | J. hmotnost [t] | Hmotnost celkem [t] | J. suť [t] | Suť Celkem [t]
Náklady soupisu celkem | [6 empty] | 0 | [5 empty] | 0 |  | 0 |  | 0 |  | D | -1 | [7 empty] | 0
| D | D1 | TECHNOLOGIE |  |  |  | 0 | [5 empty] | 0 |  | 0 |  | 0 | 2 | D | 0 | ROZPOCET | [6 empty] | 0
1 | K | Pol576 | stožárek pozink | ks | 1 |  | 0 |  |  |  | základní |  | 0 | 0 | 0 | 0 | 0 | 16 | K | 1 | ROZPOCET | 0 | 0 | 0 | 0 | 0 | 1 | 0 | 16 | 2
| PP |  | stožárek pozink | [15 empty] | PP | 1
2 | K | Pol577 | kotvení pozink | ks | 1 |  | 0 |  |  |  | základní |  | 0 | 0 | 0 | 0 | 0 | 16 | K | 1 | ROZPOCET | 0 | 0 | 0 | 0 | 0 | 1 | 0 | 16 | 4
| PP |  | kotvení pozink | [15 empty] | PP | 1
3 | K | Pol578 | střešníková hlavice | ks | 1 |  | 0 |  |  |  | základní |  | 0 | 0 | 0 | 0 | 0 | 16 | K | 1 | ROZPOCET | 0 | 0 | 0 | 0 | 0 | 1 | 0 | 16 | 6
| PP |  | střešníková hlavice | [15 empty] | PP | 1
4 | K | Pol579 | těsnění neopren | ks | 1 |  | 0 |  |  |  | základní |  | 0 | 0 | 0 | 0 | 0 | 16 | K | 1 | ROZPOCET | 0 | 0 | 0 | 0 | 0 | 1 | 0 | 16 | 8
| PP |  | těsnění neopren | [15 empty] | PP | 1
5 | K | Pol580 | skříň TAZ | ks | 1 |  | 0 |  |  |  | základní |  | 0 | 0 | 0 | 0 | 0 | 16 | K | 1 | ROZPOCET | 0 | 0 | 0 | 0 | 0 | 1 | 0 | 16 | 10
| PP |  | skříň TAZ | [15 empty] | PP | 1
6 | K | Pol581 | anténa LP 45 | ks | 2 |  | 0 |  |  |  | základní |  | 0 | 0 | 0 | 0 | 0 | 16 | K | 1 | ROZPOCET | 0 | 0 | 0 | 0 | 0 | 1 | 0 | 16 | 12
| PP |  | anténa LP 45 | [15 empty] | PP | 1
7 | K | Pol582 | anténa FM | ks | 1 |  | 0 |  |  |  | základní |  | 0 | 0 | 0 | 0 | 0 | 16 | K | 1 | ROZPOCET | 0 | 0 | 0 | 0 | 0 | 1 | 0 | 16 | 14
| PP |  | anténa FM | [15 empty] | PP | 1
8 | K | Pol583 | zesilovač signálu | ks | 2 |  | 0 |  |  |  | základní |  | 0 | 0 | 0 | 0 | 0 | 16 | K | 1 | ROZPOCET | 0 | 0 | 0 | 0 | 0 | 1 | 0 | 16 | 16
| PP |  | zesilovač signálu | [15 empty] | PP | 1
9 | K | Pol584 | rozbočovač 2-násobný | ks | 1 |  | 0 |  |  |  | základní |  | 0 | 0 | 0 | 0 | 0 | 16 | K | 1 | ROZPOCET | 0 | 0 | 0 | 0 | 0 | 1 | 0 | 16 | 18
| PP |  | rozbočovač 2-násobný | [15 empty] | PP | 1
10 | K | Pol585 | rozbočovač 6-násobný | ks | 3 |  | 0 |  |  |  | základní |  | 0 | 0 | 0 | 0 | 0 | 16 | K | 1 | ROZPOCET | 0 | 0 | 0 | 0 | 0 | 1 | 0 | 16 | 20
| PP |  | rozbočovač 6-násobný | [15 empty] | PP | 1
11 | K | Pol589 | Přístroj zásuvky anténní televizní a rozhlasové | ks | 15 |  | 0 |  |  |  | základní |  | 0 | 0 | 0 | 0 | 0 | 16 | K | 1 | ROZPOCET | 0 | 0 | 0 | 0 | 0 | 1 | 0 | 16 | 34
| PP |  | Přístroj zásuvky anténní televizní a rozhlasové | [15 empty] | PP | 1
| P |  | Poznámka k položce: 5011-A3503 | [15 empty] | P | 1
12 | K | Pol590 | Kryt zásuvky anténní, s vylamovacím otvorem | ks | 15 |  | 0 |  |  |  | základní |  | 0 | 0 | 0 | 0 | 0 | 16 | K | 1 | ROZPOCET | 0 | 0 | 0 | 0 | 0 | 1 | 0 | 16 | 36
| PP |  | Kryt zásuvky anténní, s vylamovacím otvorem | [15 empty] | PP | 1
| P |  | Poznámka k položce: 5011A-A00300 B | [15 empty] | P | 1
13 | K | Pol591 | Rámeček pro elektroinstalační přístroje, 1x | ks | 15 |  | 0 |  |  |  | základní |  | 0 | 0 | 0 | 0 | 0 | 16 | K | 1 | ROZPOCET | 0 | 0 | 0 | 0 | 0 | 1 | 0 | 16 | 38
| PP |  | Rámeček pro elektroinstalační přístroje, 1x | [15 empty] | PP | 1
| P |  | Poznámka k položce: 3901A-B10 B | [15 empty] | P | 1
14 | K | Pol520 | Krabice přístrojová pod omítku | ks | 15 |  | 0 |  |  |  | základní |  | 0 | 0 | 0 | 0 | 0 | 16 | K | 1 | ROZPOCET | 0 | 0 | 0 | 0 | 0 | 1 | 0 | 16 | 40
| PP |  | Krabice přístrojová pod omítku | [15 empty] | PP | 1
| D | D2 | TRASY |  |  |  | 0 | [5 empty] | 0 |  | 0 |  | 0 | 2 | D | 0 | ROZPOCET | [6 empty] | 0
15 | K | Pol463 | trubka ohebná d=16 | m | 225 |  | 0 |  |  |  | základní |  | 0 | 0 | 0 | 0 | 0 | 16 | K | 1 | ROZPOCET | 0 | 0 | 0 | 0 | 0 | 1 | 0 | 16 | 44
| PP |  | trubka ohebná d=16 | [15 empty] | PP | 1
16 | K | Pol525 | trubka ohebná d=32 | m | 50 |  | 0 |  |  |  | základní |  | 0 | 0 | 0 | 0 | 0 | 16 | K | 1 | ROZPOCET | 0 | 0 | 0 | 0 | 0 | 1 | 0 | 16 | 46
| PP |  | trubka ohebná d=32 | [15 empty] | PP | 1
| P |  | Poznámka k položce: příchytka 8mm, turbošroub; svazkový držák kov M15; svazkový držák kov M30; trubka ohebná 320N d=16; trubka ohebná 320N d=23 | [15 empty] | P | 1
17 | K | Pol592 | kabel koaxiální 75 ohm | m | 825 |  | 0 |  |  |  | základní |  | 0 | 0 | 0 | 0 | 0 | 16 | K | 1 | ROZPOCET | 0 | 0 | 0 | 0 | 0 | 1 | 0 | 16 | 48
| PP |  | kabel koaxiální 75 ohm | [15 empty] | PP | 1
| D | D3 | OSTATNÍ |  |  |  | 0 | [5 empty] | 0 |  | 0 |  | 0 | 2 | D | 0 | ROZPOCET | [6 empty] | 0
18 | K | Pol471 | Dokumentace skutečného stavu | kpl | 1 |  | 0 |  |  |  | základní |  | 0 | 0 | 0 | 0 | 0 | 16 | K | 1 | ROZPOCET | 0 | 0 | 0 | 0 | 0 | 1 | 0 | 16 | 50
| PP |  | Dokumentace skutečného stavu | [15 empty] | PP | 1
19 | K | Pol593 | Oživení a konfigurace systému | kpl | 1 |  | 0 |  |  |  | základní |  | 0 | 0 | 0 | 0 | 0 | 16 | K | 1 | ROZPOCET | 0 | 0 | 0 | 0 | 0 | 1 | 0 | 16 | 52
| PP |  | Oživení a konfigurace systému | [15 empty] | PP | 1
20 | K | Pol594 | Měření signálu na zásuvkách | ks | 15 |  | 0 |  |  |  | základní |  | 0 | 0 | 0 | 0 | 0 | 16 | K | 1 | ROZPOCET | 0 | 0 | 0 | 0 | 0 | 1 | 0 | 16 | 54
| PP |  | Měření signálu na zásuvkách | [15 empty] | PP | 1
21 | K | Pol473 | Drobný a nespecifikovaný | kpl | 1 |  | 0 |  |  |  | základní |  | 0 | 0 | 0 | 0 | 0 | 16 | K | 1 | ROZPOCET | 0 | 0 | 0 | 0 | 0 | 1 | 0 | 16 | 56
| PP |  | Drobný a nespecifikovaný | [15 empty] | PP | 1
22 | K | Pol595 | Konektory pro zakončení | kpl | 1 |  | 0 |  |  |  | základní |  | 0 | 0 | 0 | 0 | 0 | 16 | K | 1 | ROZPOCET | 0 | 0 | 0 | 0 | 0 | 1 | 0 | 16 | 58
| PP |  | Konektory pro zakončení | [15 empty] | PP | 1
23 | K | Pol502 | Pomocné stavební práce | kpl | 1 |  | 0 |  |  |  | základní |  | 0 | 0 | 0 | 0 | 0 | 16 | K | 1 | ROZPOCET | 0 | 0 | 0 | 0 | 0 | 1 | 0 | 16 | 60
| PP |  | Pomocné stavební práce | [15 empty] | PP | 1
24 | K | Pol478 | Drážkování pro kabeláže | kpl | 225 |  | 0 |  |  |  | základní |  | 0 | 0 | 0 | 0 | 0 | 16 | K | 1 | ROZPOCET | 0 | 0 | 0 | 0 | 0 | 1 | 0 | 16 | 62
| PP |  | Drážkování pro kabeláže | [15 empty] | PP | 1
25 | K | Pol596 | Režie, příprava zakázky | kpl | 1 |  | 0 |  |  |  | základní |  | 0 | 0 | 0 | 0 | 0 | 16 | K | 1 | ROZPOCET | 0 | 0 | 0 | 0 | 0 | 1 | 0 | 16 | 64
| PP |  | Režie, příprava zakázky | [15 empty] | PP | 1
26 | K | Pol597 | Dopravné a skladné | kpl | 1 |  | 0 |  |  |  | základní |  | 0 | 0 | 0 | 0 | 0 | 16 | K | 1 | ROZPOCET | 0 | 0 | 0 | 0 | 0 | 1 | 0 | 16 | 66
| PP |  | Dopravné a skladné | [15 empty] | PP | 1
27 | K | Pol598 | Zaškolení obsluhy | kpl | 1 |  | 0 |  |  |  | základní |  | 0 | 0 | 0 | 0 | 0 | 16 | K | 1 | ROZPOCET | 0 | 0 | 0 | 0 | 0 | 1 | 0 | 16 | 68
| PP |  | Zaškolení obsluhy | [15 empty] | PP | 1

## 03wlan - WLAN
| List obsahuje: |  | 1) Krycí list soupisu | 2) Rekapitulace |  |  | 3) Soupis prací | Zpět na list: | Rekapitulace stavby
{fd4c27ac-c840-4904-ad99-4f724aaf9d26}
2
| KRYCÍ LIST SOUPISU | [8 empty] | v --- níže se nacházejí doplnkové a pomocné údaje k sestavám --- v | [8 empty] | False
Stavba:
ZŠ Karlovarská - Rekonstrukce vnitřních rozvodů ZTI a ÚT
Objekt:
SO 03 - III. Etapa - pavilon 2
Soupis:
SO03slab - Slaboproud - pavilon 2
Úroveň 3:
03wlan - WLAN
| KSO: |  |  |  |  | CC-CZ:
| Místo: |  | Nejdek |  |  | Datum: | 6. 11. 2017
| Zadavatel: |  |  |  |  | IČ:
|  | Město Nejdek |  |  |  | DIČ:
| Uchazeč: |  |  |  |  | IČ:
DIČ:
| Projektant: |  |  |  |  | IČ:
|  | KTS-CZ, s.r.o. |  |  |  | DIČ:
Poznámka:
Soupis prací je sestaven za využití položek Cenové soustavy ÚRS. Cenové a technické podmínky položek Cenové soustavy ÚRS, které nejsou uvedeny v soupisu prací (tzv. úvodní části katalogů) jsou neomezeně dálkově k dispozici na www.cs-urs.cz . Položky soupisu prací, které nemají ve sloupci "Cenová soustava" uveden žádný údaj (nebo R-položka), nepocházá z Cenové soustavy ÚRS. Jména výrobců a obchodní názvy u položek jsou pouze informativní, uvedené jako reference technických parametrů, vzájemné kompatibility zařízení a dostupnosti odborného servisu. Lze použít výrobky ekvivalentních vlastností jiných výrobců. Nedílnou součástí Rozpočtu a Výkazu výměr je projektová dokumentace. Nabídkové ceny mohou být vytvářeny dle Výkazu výměr pouze s projektem a jeho Výkazem výměr.
| Cena bez DPH | [5 empty] | 0
|  |  | Základ daně |  |  | Sazba daně | Výše daně
| DPH | základní | 0 |  |  | 21% | 0
|  | snížená | 0 |  |  | 15% | 0
|  | zákl. přenesená | 0 |  |  | 21% | 0
|  | sníž. přenesená | 0 |  |  | 15% | 0
|  | nulová | 0 |  |  | 0% | 0
| Cena s DPH |  |  | v | CZK |  | 0
REKAPITULACE ČLENĚNÍ SOUPISU PRACÍ
Stavba:
ZŠ Karlovarská - Rekonstrukce vnitřních rozvodů ZTI a ÚT
Objekt:
SO 03 - III. Etapa - pavilon 2
Soupis:
SO03slab - Slaboproud - pavilon 2
Úroveň 3:
03wlan - WLAN
Místo: |  |  | Nejdek |  |  | Datum: | 6. 11. 2017
Zadavatel: |  |  | Město Nejdek |  |  | Projektant: | KTS-CZ, s.r.o.
Uchazeč:
Kód dílu - Popis | [6 empty] | Cena celkem [CZK]
Náklady soupisu celkem | [6 empty] | 0 | [12 empty] | -1
| D1 - TECHNOLOGIE | [5 empty] | 0
| D2 - TRASY | [5 empty] | 0
| D3 - OSTATNÍ | [5 empty] | 0
SOUPIS PRACÍ
Stavba:
ZŠ Karlovarská - Rekonstrukce vnitřních rozvodů ZTI a ÚT
Objekt:
SO 03 - III. Etapa - pavilon 2
Soupis:
SO03slab - Slaboproud - pavilon 2
Úroveň 3:
03wlan - WLAN
Místo: |  |  | Nejdek |  |  | Datum: | 6. 11. 2017
Zadavatel: |  |  | Město Nejdek |  |  | Projektant: | KTS-CZ, s.r.o.
Uchazeč:
PČ | Typ | Kód | Popis | MJ | Množství | J.cena [CZK] | Cena celkem [CZK] | Cenová soustava |  | Poznámka | DPH | J. Nh [h] | Nh celkem [h] | J. hmotnost [t] | Hmotnost celkem [t] | J. suť [t] | Suť Celkem [t]
Náklady soupisu celkem | [6 empty] | 0 | [5 empty] | 0 |  | 0 |  | 0 |  | D | -1 | [7 empty] | 0
| D | D1 | TECHNOLOGIE |  |  |  | 0 | [5 empty] | 0 |  | 0 |  | 0 | 2 | D | 0 | ROZPOCET | [6 empty] | 0
1 | K | Pol599 | Wireless LAN Controller, podpora až 64 AP | ks | 1 |  | 0 |  |  |  | základní |  | 0 | 0 | 0 | 0 | 0 | 16 | K | 1 | ROZPOCET | 0 | 0 | 0 | 0 | 0 | 1 | 0 | 16 | 2
| PP |  | Wireless LAN Controller, podpora až 64 AP | [15 empty] | PP | 1
| P |  | Poznámka k položce: NXC2500 | [15 empty] | P | 1
2 | K | Pol600 | AP řiditelný duální 802.11a/b/g/n | ks | 10 |  | 0 |  |  |  | základní |  | 0 | 0 | 0 | 0 | 0 | 16 | K | 1 | ROZPOCET | 0 | 0 | 0 | 0 | 0 | 1 | 0 | 16 | 4
| PP |  | AP řiditelný duální 802.11a/b/g/n | [15 empty] | PP | 1
| P |  | Poznámka k položce: NWA5123-NI v2 | [15 empty] | P | 1
3 | K | Pol546 | Switch GbE L2 s 24 porty a napájením PoE | ks | 1 |  | 0 |  |  |  | základní |  | 0 | 0 | 0 | 0 | 0 | 16 | K | 1 | ROZPOCET | 0 | 0 | 0 | 0 | 0 | 1 | 0 | 16 | 8
| PP |  | Switch GbE L2 s 24 porty a napájením PoE | [15 empty] | PP | 1
| P |  | Poznámka k položce: GS2210-24HP | [15 empty] | P | 1
4 | K | Pol602 | Firewall, VPN: 2000x IPSec/ 755x SSL (55 default ), 8x 1Gbps (LAN/DMZ/WAN), 2x USB, 1x OPT | ks | 1 |  | 0 |  |  |  | základní |  | 0 | 0 | 0 | 0 | 0 | 16 | K | 1 | ROZPOCET | 0 | 0 | 0 | 0 | 0 | 1 | 0 | 16 | 10
| PP |  | Firewall, VPN: 2000x IPSec/ 755x SSL (55 default ), 8x 1Gbps (LAN/DMZ/WAN), 2x USB, 1x OPT | [15 empty] | PP | 1
| P |  | Poznámka k položce: USG1900 | [15 empty] | P | 1
5 | K | Pol603 | SW licence pro připojení AP | ks | 1 |  | 0 |  |  |  | základní |  | 0 | 0 | 0 | 0 | 0 | 16 | K | 1 | ROZPOCET | 0 | 0 | 0 | 0 | 0 | 1 | 0 | 16 | 12
| PP |  | SW licence pro připojení AP | [15 empty] | PP | 1
| P |  | Poznámka k položce: E-icard 8 AP | [15 empty] | P | 1
6 | K | Pol557 | Vyvazovací panel 19" 1U BK plastový | ks | 1 |  | 0 |  |  |  | základní |  | 0 | 0 | 0 | 0 | 0 | 16 | K | 1 | ROZPOCET | 0 | 0 | 0 | 0 | 0 | 1 | 0 | 16 | 14
| PP |  | Vyvazovací panel 19" 1U BK plastový | [15 empty] | PP | 1
| P |  | Poznámka k položce: CMP4 | [15 empty] | P | 1
7 | K | Pol558 | Univerzální modulární neosazený patch panel 24 portů černý | ks | 1 |  | 0 |  |  |  | základní |  | 0 | 0 | 0 | 0 | 0 | 16 | K | 1 | ROZPOCET | 0 | 0 | 0 | 0 | 0 | 1 | 0 | 16 | 16
| PP |  | Univerzální modulární neosazený patch panel 24 portů černý | [15 empty] | PP | 1
| P |  | Poznámka k položce: SX24M-0-STP-BK-UNI | [15 empty] | P | 1
8 | K | Pol559 | Keystone CAT5E UTP RJ45 černý samořezný | ks | 10 |  | 0 |  |  |  | základní |  | 0 | 0 | 0 | 0 | 0 | 16 | K | 1 | ROZPOCET | 0 | 0 | 0 | 0 | 0 | 1 | 0 | 16 | 18
| PP |  | Keystone CAT5E UTP RJ45 černý samořezný | [15 empty] | PP | 1
| P |  | Poznámka k položce: SXKJ-5E-UTP-BK-SA | [15 empty] | P | 1
9 | K | Pol560 | Patch kabel CAT5E UTP - délka dle potřeby | ks | 10 |  | 0 |  |  |  | základní |  | 0 | 0 | 0 | 0 | 0 | 16 | K | 1 | ROZPOCET | 0 | 0 | 0 | 0 | 0 | 1 | 0 | 16 | 20
| PP |  | Patch kabel CAT5E UTP - délka dle potřeby | [15 empty] | PP | 1
| P |  | Poznámka k položce: C5E-155GY-2MB | [15 empty] | P | 1
10 | K | Pol561 | UTP konektor RJ-45 CAT 5e | ks | 10 |  | 0 |  |  |  | základní |  | 0 | 0 | 0 | 0 | 0 | 16 | K | 1 | ROZPOCET | 0 | 0 | 0 | 0 | 0 | 1 | 0 | 16 | 22
| PP |  | UTP konektor RJ-45 CAT 5e | [15 empty] | PP | 1
| P |  | Poznámka k položce: SP688-C | [15 empty] | P | 1
| D | D2 | TRASY |  |  |  | 0 | [5 empty] | 0 |  | 0 |  | 0 | 2 | D | 0 | ROZPOCET | [6 empty] | 0
11 | K | Pol463 | trubka ohebná d=16 | m | 100 |  | 0 |  |  |  | základní |  | 0 | 0 | 0 | 0 | 0 | 16 | K | 1 | ROZPOCET | 0 | 0 | 0 | 0 | 0 | 1 | 0 | 16 | 26
| PP |  | trubka ohebná d=16 | [15 empty] | PP | 1
| P |  | Poznámka k položce: trubka ohebná d=32; příchytka 8mm, turbošroub; svazkový držák kov M15; svazkový držák kov M30; trubka ohebná 320N d=16; trubka ohebná 320N d=23 | [15 empty] | P | 1
12 | K | Pol564 | kabel datový U/UTP Cat.5e 4x2xAWG24, LS0H | m | 550 |  | 0 |  |  |  | základní |  | 0 | 0 | 0 | 0 | 0 | 16 | K | 1 | ROZPOCET | 0 | 0 | 0 | 0 | 0 | 1 | 0 | 16 | 28
| PP |  | kabel datový U/UTP Cat.5e 4x2xAWG24, LS0H | [15 empty] | PP | 1
| D | D3 | OSTATNÍ |  |  |  | 0 | [5 empty] | 0 |  | 0 |  | 0 | 2 | D | 0 | ROZPOCET | [6 empty] | 0
13 | K | Pol471 | Dokumentace skutečného stavu | kpl | 1 |  | 0 |  |  |  | základní |  | 0 | 0 | 0 | 0 | 0 | 16 | K | 1 | ROZPOCET | 0 | 0 | 0 | 0 | 0 | 1 | 0 | 16 | 32
| PP |  | Dokumentace skutečného stavu | [15 empty] | PP | 1
14 | K | Pol604 | Oživení a konfigurace systému | kpl | 1 |  | 0 |  |  |  | základní |  | 0 | 0 | 0 | 0 | 0 | 16 | K | 1 | ROZPOCET | 0 | 0 | 0 | 0 | 0 | 1 | 0 | 16 | 34
| PP |  | Oživení a konfigurace systému | [15 empty] | PP | 1
15 | K | Pol605 | Měření úrovně příjmu signálu | kpl | 10 |  | 0 |  |  |  | základní |  | 0 | 0 | 0 | 0 | 0 | 16 | K | 1 | ROZPOCET | 0 | 0 | 0 | 0 | 0 | 1 | 0 | 16 | 36
| PP |  | Měření úrovně příjmu signálu | [15 empty] | PP | 1
16 | K | Pol473 | Drobný a nespecifikovaný | kpl | 1 |  | 0 |  |  |  | základní |  | 0 | 0 | 0 | 0 | 0 | 16 | K | 1 | ROZPOCET | 0 | 0 | 0 | 0 | 0 | 1 | 0 | 16 | 38
| PP |  | Drobný a nespecifikovaný | [15 empty] | PP | 1
17 | K | Pol475 | Funkční zkoušky systému | kpl | 1 |  | 0 |  |  |  | základní |  | 0 | 0 | 0 | 0 | 0 | 16 | K | 1 | ROZPOCET | 0 | 0 | 0 | 0 | 0 | 1 | 0 | 16 | 40
| PP |  | Funkční zkoušky systému | [15 empty] | PP | 1
18 | K | Pol502 | Pomocné stavební práce | kpl | 1 |  | 0 |  |  |  | základní |  | 0 | 0 | 0 | 0 | 0 | 16 | K | 1 | ROZPOCET | 0 | 0 | 0 | 0 | 0 | 1 | 0 | 16 | 42
| PP |  | Pomocné stavební práce | [15 empty] | PP | 1
19 | K | Pol478 | Drážkování pro kabeláže | kpl | 100 |  | 0 |  |  |  | základní |  | 0 | 0 | 0 | 0 | 0 | 16 | K | 1 | ROZPOCET | 0 | 0 | 0 | 0 | 0 | 1 | 0 | 16 | 44
| PP |  | Drážkování pro kabeláže | [15 empty] | PP | 1
20 | K | Pol479 | Režie a příprava zakázky | kpl | 1 |  | 0 |  |  |  | základní |  | 0 | 0 | 0 | 0 | 0 | 16 | K | 1 | ROZPOCET | 0 | 0 | 0 | 0 | 0 | 1 | 0 | 16 | 46
| PP |  | Režie a příprava zakázky | [15 empty] | PP | 1
21 | K | Pol480 | Dopravné a skladné | kpl | 1 |  | 0 |  |  |  | základní |  | 0 | 0 | 0 | 0 | 0 | 16 | K | 1 | ROZPOCET | 0 | 0 | 0 | 0 | 0 | 1 | 0 | 16 | 48
| PP |  | Dopravné a skladné | [15 empty] | PP | 1
22 | K | Pol481 | Zaškolení obsluhy | kpl | 1 |  | 0 |  |  |  | základní |  | 0 | 0 | 0 | 0 | 0 | 16 | K | 1 | ROZPOCET | 0 | 0 | 0 | 0 | 0 | 1 | 0 | 16 | 50
| PP |  | Zaškolení obsluhy | [15 empty] | PP | 1

## 03cctv - CCTV
| List obsahuje: |  | 1) Krycí list soupisu | 2) Rekapitulace |  |  | 3) Soupis prací | Zpět na list: | Rekapitulace stavby
{75065755-f0c4-49ba-8d3f-0cbd4430d6dd}
2
| KRYCÍ LIST SOUPISU | [8 empty] | v --- níže se nacházejí doplnkové a pomocné údaje k sestavám --- v | [8 empty] | False
Stavba:
ZŠ Karlovarská - Rekonstrukce vnitřních rozvodů ZTI a ÚT
Objekt:
SO 03 - III. Etapa - pavilon 2
Soupis:
SO03slab - Slaboproud - pavilon 2
Úroveň 3:
03cctv - CCTV
| KSO: |  |  |  |  | CC-CZ:
| Místo: |  | Nejdek |  |  | Datum: | 6. 11. 2017
| Zadavatel: |  |  |  |  | IČ:
|  | Město Nejdek |  |  |  | DIČ:
| Uchazeč: |  |  |  |  | IČ:
DIČ:
| Projektant: |  |  |  |  | IČ:
|  | KTS-CZ, s.r.o. |  |  |  | DIČ:
Poznámka:
Soupis prací je sestaven za využití položek Cenové soustavy ÚRS. Cenové a technické podmínky položek Cenové soustavy ÚRS, které nejsou uvedeny v soupisu prací (tzv. úvodní části katalogů) jsou neomezeně dálkově k dispozici na www.cs-urs.cz . Položky soupisu prací, které nemají ve sloupci "Cenová soustava" uveden žádný údaj (nebo R-položka), nepocházá z Cenové soustavy ÚRS. Jména výrobců a obchodní názvy u položek jsou pouze informativní, uvedené jako reference technických parametrů, vzájemné kompatibility zařízení a dostupnosti odborného servisu. Lze použít výrobky ekvivalentních vlastností jiných výrobců. Nedílnou součástí Rozpočtu a Výkazu výměr je projektová dokumentace. Nabídkové ceny mohou být vytvářeny dle Výkazu výměr pouze s projektem a jeho Výkazem výměr.
| Cena bez DPH | [5 empty] | 0
|  |  | Základ daně |  |  | Sazba daně | Výše daně
| DPH | základní | 0 |  |  | 21% | 0
|  | snížená | 0 |  |  | 15% | 0
|  | zákl. přenesená | 0 |  |  | 21% | 0
|  | sníž. přenesená | 0 |  |  | 15% | 0
|  | nulová | 0 |  |  | 0% | 0
| Cena s DPH |  |  | v | CZK |  | 0
REKAPITULACE ČLENĚNÍ SOUPISU PRACÍ
Stavba:
ZŠ Karlovarská - Rekonstrukce vnitřních rozvodů ZTI a ÚT
Objekt:
SO 03 - III. Etapa - pavilon 2
Soupis:
SO03slab - Slaboproud - pavilon 2
Úroveň 3:
03cctv - CCTV
Místo: |  |  | Nejdek |  |  | Datum: | 6. 11. 2017
Zadavatel: |  |  | Město Nejdek |  |  | Projektant: | KTS-CZ, s.r.o.
Uchazeč:
Kód dílu - Popis | [6 empty] | Cena celkem [CZK]
Náklady soupisu celkem | [6 empty] | 0 | [12 empty] | -1
| D1 - TECHNOLOGIE | [5 empty] | 0
| D2 - TRASY | [5 empty] | 0
| D3 - OSTATNÍ | [5 empty] | 0
SOUPIS PRACÍ
Stavba:
ZŠ Karlovarská - Rekonstrukce vnitřních rozvodů ZTI a ÚT
Objekt:
SO 03 - III. Etapa - pavilon 2
Soupis:
SO03slab - Slaboproud - pavilon 2
Úroveň 3:
03cctv - CCTV
Místo: |  |  | Nejdek |  |  | Datum: | 6. 11. 2017
Zadavatel: |  |  | Město Nejdek |  |  | Projektant: | KTS-CZ, s.r.o.
Uchazeč:
PČ | Typ | Kód | Popis | MJ | Množství | J.cena [CZK] | Cena celkem [CZK] | Cenová soustava |  | Poznámka | DPH | J. Nh [h] | Nh celkem [h] | J. hmotnost [t] | Hmotnost celkem [t] | J. suť [t] | Suť Celkem [t]
Náklady soupisu celkem | [6 empty] | 0 | [5 empty] | 0 |  | 0 |  | 0 |  | D | -1 | [7 empty] | 0
| D | D1 | TECHNOLOGIE |  |  |  | 0 | [5 empty] | 0 |  | 0 |  | 0 | 2 | D | 0 | ROZPOCET | [6 empty] | 0
1 | K | Pol654 | 16 kanálový síťový digitální videorekordér, záznam video&audio, komprese H.264, vstupní/odchozí šířka pásma 100M/80Mbps, dekódování na výstupu monitoru: 16-k@4CIF, 12-k@720P, 6-k@1080P, (Až 5MP rozlišení záznamu kamer), HDMI a VGA na hlavní monitor, podp | ks | 1 |  | 0 |  |  |  | základní |  | 0 | 0 | 0 | 0 | 0 | 16 | K | 1 | ROZPOCET | 0 | 0 | 0 | 0 | 0 | 1 | 0 | 16 | 2
| PP |  | 16 kanálový síťový digitální videorekordér, záznam video&audio, komprese H.264, vstupní/odchozí šířka pásma 100M/80Mbps, dekódování na výstupu monitoru: 16-k@4CIF, 12-k@720P, 6-k@1080P, (Až 5MP rozlišení záznamu kamer), HDMI a VGA na hlavní monitor, podpora 4x HDD o kapacitě 4TB, 2*USB 2.0, 1*USB 3.0, RS485. RS232, 2* Gigabit NIC, bez HDD, Poplachový I/O: 16/4, 16xPoE/100M, lokalizace v čj., napájení: 220V AC / 20W, 1.5U/19" | [15 empty] | PP | 1
| P |  | Poznámka k položce: DS-7716NI-E4/16P; 16 kanálový síťový digitální videorekordér, záznam video&audio, komprese H.264, vstupní/odchozí šířka pásma 100M/80Mbps, dekódování na výstupu monitoru: 16-k@4CIF, 12-k@720P, 6-k@1080P, (Až 5MP rozlišení záznamu kamer), HDMI a VGA na hlavní monitor, podpora 4x HDD o kapacitě 4TB, 2*USB 2.0, 1*USB 3.0, RS485. RS232, 2* Gigabit NIC, bez HDD, Poplachový I/O: 16/4, lokalizace v čj., napájení: 220V AC / 20W, 1.5U/19" | [15 empty] | P | 1
2 | K | Pol607 | HDD bez šuplíku, 4000GB, vhodný pro DVR, NVR HikVision, pro provoz 24/7, rozhraní SATA III | ks | 2 |  | 0 |  |  |  | základní |  | 0 | 0 | 0 | 0 | 0 | 16 | K | 1 | ROZPOCET | 0 | 0 | 0 | 0 | 0 | 1 | 0 | 16 | 4
| PP |  | HDD bez šuplíku, 4000GB, vhodný pro DVR, NVR HikVision, pro provoz 24/7, rozhraní SATA III | [15 empty] | PP | 1
| P |  | Poznámka k položce: DR-HDD-4TB | [15 empty] | P | 1
3 | K | Pol655 | 3.0 Megapixelová, IP venkovní miniDome s integrovaným IR přísvitem, 1/3” progressive scan CMOS, komprese H.264 / MJPEG, max. rozlišení: 2048×1536/20fps, objektiv: 4mm@F2.0 (2.8mm, 6mm a 8mm volitelně), úhel zobrazení: 98.5°(2.8mm), 79°(4mm), 49°(6mm), cit | ks | 8 |  | 0 |  |  |  | základní |  | 0 | 0 | 0 | 0 | 0 | 16 | K | 1 | ROZPOCET | 0 | 0 | 0 | 0 | 0 | 1 | 0 | 16 | 6
| PP |  | 3.0 Megapixelová, IP venkovní miniDome s integrovaným IR přísvitem, 1/3” progressive scan CMOS, komprese H.264 / MJPEG, max. rozlišení: 2048×1536/20fps, objektiv: 4mm@F2.0 (2.8mm, 6mm a 8mm volitelně), úhel zobrazení: 98.5°(2.8mm), 79°(4mm), 49°(6mm), citlivost: 0.07 lux@F1.2, AGC zap, 0 lux s IR, 3D-DNR, D-WDR, Dosah IR 10M, Bez poplachového I/O, Slot na SD/SDHC/SDXC kartu až 64GB, Napájení: DC12V/420mA, PoE (802.3af, Power over Ethernet), Program iVMS4200 zdarma | [15 empty] | PP | 1
| P |  | Poznámka k položce: DS-2CD2532F-I | [15 empty] | P | 1
4 | K | Pol601 | Switch GbE L2 s 8 porty a napájením PoE | ks | 1 |  | 0 |  |  |  | základní |  | 0 | 0 | 0 | 0 | 0 | 16 | K | 1 | ROZPOCET | 0 | 0 | 0 | 0 | 0 | 1 | 0 | 16 | 8
| PP |  | Switch GbE L2 s 8 porty a napájením PoE | [15 empty] | PP | 1
| P |  | Poznámka k položce: GS2210-8 | [15 empty] | P | 1
5 | K | Pol557 | Vyvazovací panel 19" 1U BK plastový | ks | 1 |  | 0 |  |  |  | základní |  | 0 | 0 | 0 | 0 | 0 | 16 | K | 1 | ROZPOCET | 0 | 0 | 0 | 0 | 0 | 1 | 0 | 16 | 10
| PP |  | Vyvazovací panel 19" 1U BK plastový | [15 empty] | PP | 1
| P |  | Poznámka k položce: CMP4 | [15 empty] | P | 1
6 | K | Pol558 | Univerzální modulární neosazený patch panel 24 portů černý | ks | 1 |  | 0 |  |  |  | základní |  | 0 | 0 | 0 | 0 | 0 | 16 | K | 1 | ROZPOCET | 0 | 0 | 0 | 0 | 0 | 1 | 0 | 16 | 12
| PP |  | Univerzální modulární neosazený patch panel 24 portů černý | [15 empty] | PP | 1
| P |  | Poznámka k položce: SX24M-0-STP-BK-UNI | [15 empty] | P | 1
7 | K | Pol559 | Keystone CAT5E UTP RJ45 černý samořezný | ks | 8 |  | 0 |  |  |  | základní |  | 0 | 0 | 0 | 0 | 0 | 16 | K | 1 | ROZPOCET | 0 | 0 | 0 | 0 | 0 | 1 | 0 | 16 | 14
| PP |  | Keystone CAT5E UTP RJ45 černý samořezný | [15 empty] | PP | 1
| P |  | Poznámka k položce: SXKJ-5E-UTP-BK-SA | [15 empty] | P | 1
8 | K | Pol560 | Patch kabel CAT5E UTP - délka dle potřeby | ks | 8 |  | 0 |  |  |  | základní |  | 0 | 0 | 0 | 0 | 0 | 16 | K | 1 | ROZPOCET | 0 | 0 | 0 | 0 | 0 | 1 | 0 | 16 | 16
| PP |  | Patch kabel CAT5E UTP - délka dle potřeby | [15 empty] | PP | 1
| P |  | Poznámka k položce: C5E-155GY-2MB | [15 empty] | P | 1
9 | K | Pol561 | UTP konektor RJ-45 CAT 5e | ks | 8 |  | 0 |  |  |  | základní |  | 0 | 0 | 0 | 0 | 0 | 16 | K | 1 | ROZPOCET | 0 | 0 | 0 | 0 | 0 | 1 | 0 | 16 | 18
| PP |  | UTP konektor RJ-45 CAT 5e | [15 empty] | PP | 1
| P |  | Poznámka k položce: SP688-C | [15 empty] | P | 1
| D | D2 | TRASY |  |  |  | 0 | [5 empty] | 0 |  | 0 |  | 0 | 2 | D | 0 | ROZPOCET | [6 empty] | 0
10 | K | Pol463 | trubka ohebná d=16 | m | 40 |  | 0 |  |  |  | základní |  | 0 | 0 | 0 | 0 | 0 | 16 | K | 1 | ROZPOCET | 0 | 0 | 0 | 0 | 0 | 1 | 0 | 16 | 22
| PP |  | trubka ohebná d=16 | [15 empty] | PP | 1
| P |  | Poznámka k položce: trubka ohebná d=32; příchytka 8mm, turbošroub; svazkový držák kov M15; svazkový držák kov M30; trubka ohebná 320N d=16; trubka ohebná 320N d=23 | [15 empty] | P | 1
11 | K | Pol564 | kabel datový U/UTP Cat.5e 4x2xAWG24, LS0H | m | 440 |  | 0 |  |  |  | základní |  | 0 | 0 | 0 | 0 | 0 | 16 | K | 1 | ROZPOCET | 0 | 0 | 0 | 0 | 0 | 1 | 0 | 16 | 24
| PP |  | kabel datový U/UTP Cat.5e 4x2xAWG24, LS0H | [15 empty] | PP | 1
| D | D3 | OSTATNÍ |  |  |  | 0 | [5 empty] | 0 |  | 0 |  | 0 | 2 | D | 0 | ROZPOCET | [6 empty] | 0
12 | K | Pol471 | Dokumentace skutečného stavu | kpl | 1 |  | 0 |  |  |  | základní |  | 0 | 0 | 0 | 0 | 0 | 16 | K | 1 | ROZPOCET | 0 | 0 | 0 | 0 | 0 | 1 | 0 | 16 | 28
| PP |  | Dokumentace skutečného stavu | [15 empty] | PP | 1
13 | K | Pol472 | Oživení a konfigurace systému | kpl | 1 |  | 0 |  |  |  | základní |  | 0 | 0 | 0 | 0 | 0 | 16 | K | 1 | ROZPOCET | 0 | 0 | 0 | 0 | 0 | 1 | 0 | 16 | 30
| PP |  | Oživení a konfigurace systému | [15 empty] | PP | 1
14 | K | Pol501 | Měření kabeláže po úsecích | kpl | 1 |  | 0 |  |  |  | základní |  | 0 | 0 | 0 | 0 | 0 | 16 | K | 1 | ROZPOCET | 0 | 0 | 0 | 0 | 0 | 1 | 0 | 16 | 32
| PP |  | Měření kabeláže po úsecích | [15 empty] | PP | 1
15 | K | Pol473 | Drobný a nespecifikovaný | kpl | 1 |  | 0 |  |  |  | základní |  | 0 | 0 | 0 | 0 | 0 | 16 | K | 1 | ROZPOCET | 0 | 0 | 0 | 0 | 0 | 1 | 0 | 16 | 34
| PP |  | Drobný a nespecifikovaný | [15 empty] | PP | 1
16 | K | Pol609 | Výchozí revize a protokol | kpl | 1 |  | 0 |  |  |  | základní |  | 0 | 0 | 0 | 0 | 0 | 16 | K | 1 | ROZPOCET | 0 | 0 | 0 | 0 | 0 | 1 | 0 | 16 | 36
| PP |  | Výchozí revize a protokol | [15 empty] | PP | 1
17 | K | Pol575 | Funkční zkoušky systému | kpl | 1 |  | 0 |  |  |  | základní |  | 0 | 0 | 0 | 0 | 0 | 16 | K | 1 | ROZPOCET | 0 | 0 | 0 | 0 | 0 | 1 | 0 | 16 | 38
| PP |  | Funkční zkoušky systému | [15 empty] | PP | 1
18 | K | Pol610 | Pomocné stavební práce | kpl | 1 |  | 0 |  |  |  | základní |  | 0 | 0 | 0 | 0 | 0 | 16 | K | 1 | ROZPOCET | 0 | 0 | 0 | 0 | 0 | 1 | 0 | 16 | 40
| PP |  | Pomocné stavební práce | [15 empty] | PP | 1
19 | K | Pol478 | Drážkování pro kabeláže | kpl | 40 |  | 0 |  |  |  | základní |  | 0 | 0 | 0 | 0 | 0 | 16 | K | 1 | ROZPOCET | 0 | 0 | 0 | 0 | 0 | 1 | 0 | 16 | 42
| PP |  | Drážkování pro kabeláže | [15 empty] | PP | 1
20 | K | Pol479 | Režie a příprava zakázky | kpl | 1 |  | 0 |  |  |  | základní |  | 0 | 0 | 0 | 0 | 0 | 16 | K | 1 | ROZPOCET | 0 | 0 | 0 | 0 | 0 | 1 | 0 | 16 | 44
| PP |  | Režie a příprava zakázky | [15 empty] | PP | 1
21 | K | Pol480 | Dopravné a skladné | kpl | 1 |  | 0 |  |  |  | základní |  | 0 | 0 | 0 | 0 | 0 | 16 | K | 1 | ROZPOCET | 0 | 0 | 0 | 0 | 0 | 1 | 0 | 16 | 46
| PP |  | Dopravné a skladné | [15 empty] | PP | 1
22 | K | Pol481 | Zaškolení obsluhy | kpl | 1 |  | 0 |  |  |  | základní |  | 0 | 0 | 0 | 0 | 0 | 16 | K | 1 | ROZPOCET | 0 | 0 | 0 | 0 | 0 | 1 | 0 | 16 | 48
| PP |  | Zaškolení obsluhy | [15 empty] | PP | 1

## VON - Vedlejší a ostatní ..._02
| List obsahuje: |  | 1) Krycí list soupisu | 2) Rekapitulace |  |  | 3) Soupis prací | Zpět na list: | Rekapitulace stavby
{f55e52b4-d21b-4ca8-a467-fbc3272eb904}
2
| KRYCÍ LIST SOUPISU | [8 empty] | v --- níže se nacházejí doplnkové a pomocné údaje k sestavám --- v | [8 empty] | False
Stavba:
ZŠ Karlovarská - Rekonstrukce vnitřních rozvodů ZTI a ÚT
Objekt:
SO 03 - III. Etapa - pavilon 2
Soupis:
VON - Vedlejší a ostatní náklady pro III. Etapu
| KSO: |  |  |  |  | CC-CZ:
| Místo: |  | Nejdek |  |  | Datum: | 6. 11. 2017
| Zadavatel: |  |  |  |  | IČ:
|  | Město Nejdek |  |  |  | DIČ:
| Uchazeč: |  |  |  |  | IČ:
DIČ:
| Projektant: |  |  |  |  | IČ:
|  | KTS-CZ, s.r.o. |  |  |  | DIČ:
Poznámka:
Soupis prací je sestaven za využití položek Cenové soustavy ÚRS. Cenové a technické podmínky položek Cenové soustavy ÚRS, které nejsou uvedeny v soupisu prací (tzv. úvodní části katalogů) jsou neomezeně dálkově k dispozici na www.cs-urs.cz . Položky soupisu prací, které nemají ve sloupci "Cenová soustava" uveden žádný údaj (nebo R-položka), nepocházá z Cenové soustavy ÚRS. Jména výrobců a obchodní názvy u položek jsou pouze informativní, uvedené jako reference technických parametrů, vzájemné kompatibility zařízení a dostupnosti odborného servisu. Lze použít výrobky ekvivalentních vlastností jiných výrobců. Nedílnou součástí Rozpočtu a Výkazu výměr je projektová dokumentace. Nabídkové ceny mohou být vytvářeny dle Výkazu výměr pouze s projektem a jeho Výkazem výměr.
| Cena bez DPH | [5 empty] | 0
|  |  | Základ daně |  |  | Sazba daně | Výše daně
| DPH | základní | 0 |  |  | 21% | 0
|  | snížená | 0 |  |  | 15% | 0
|  | zákl. přenesená | 0 |  |  | 21% | 0
|  | sníž. přenesená | 0 |  |  | 15% | 0
|  | nulová | 0 |  |  | 0% | 0
| Cena s DPH |  |  | v | CZK |  | 0
REKAPITULACE ČLENĚNÍ SOUPISU PRACÍ
Stavba:
ZŠ Karlovarská - Rekonstrukce vnitřních rozvodů ZTI a ÚT
Objekt:
SO 03 - III. Etapa - pavilon 2
Soupis:
VON - Vedlejší a ostatní náklady pro III. Etapu
Místo: |  |  | Nejdek |  |  | Datum: | 6. 11. 2017
Zadavatel: |  |  | Město Nejdek |  |  | Projektant: | KTS-CZ, s.r.o.
Uchazeč:
Kód dílu - Popis | [6 empty] | Cena celkem [CZK]
Náklady soupisu celkem | [6 empty] | 0 | [12 empty] | -1
| VRN - Vedlejší rozpočtové náklady | [5 empty] | 0
| VRN1 - Průzkumné, geodetické a projektové práce | [5 empty] | 0
| VRN3 - Zařízení staveniště | [5 empty] | 0
| VRN4 - Inženýrská činnost | [5 empty] | 0
| VRN7 - Provozní vlivy | [5 empty] | 0
SOUPIS PRACÍ
Stavba:
ZŠ Karlovarská - Rekonstrukce vnitřních rozvodů ZTI a ÚT
Objekt:
SO 03 - III. Etapa - pavilon 2
Soupis:
VON - Vedlejší a ostatní náklady pro III. Etapu
Místo: |  |  | Nejdek |  |  | Datum: | 6. 11. 2017
Zadavatel: |  |  | Město Nejdek |  |  | Projektant: | KTS-CZ, s.r.o.
Uchazeč:
PČ | Typ | Kód | Popis | MJ | Množství | J.cena [CZK] | Cena celkem [CZK] | Cenová soustava |  | Poznámka | DPH | J. Nh [h] | Nh celkem [h] | J. hmotnost [t] | Hmotnost celkem [t] | J. suť [t] | Suť Celkem [t]
Náklady soupisu celkem | [6 empty] | 0 | [5 empty] | 0 |  | 0 |  | 0 |  | D | -1 | [7 empty] | 0
| D | VRN | Vedlejší rozpočtové náklady |  |  |  | 0 | [5 empty] | 0 |  | 0 |  | 0 | 5 | D | 0 | ROZPOCET | [6 empty] | 0
| D | VRN1 | Průzkumné, geodetické a projektové práce |  |  |  | 0 | [5 empty] | 0 |  | 0 |  | 0 | 5 | D | 1 | ROZPOCET | [6 empty] | 0
1 | K | 013254000 | Dokumentace skutečného provedení stavby | Kč | 1 |  | 0 | CS ÚRS 2017 02 |  |  | základní |  | 0 | 0 | 0 | 0 | 0 | 1024 | K | 2 | ROZPOCET | 0 | 0 | 0 | 0 | 0 | 1 | 0 | 1024 | 827070592
| PP |  | Dokumentace skutečného provedení stavby | [15 empty] | PP | 2
| D | VRN3 | Zařízení staveniště |  |  |  | 0 | [5 empty] | 0 |  | 0 |  | 0 | 5 | D | 1 | ROZPOCET | [6 empty] | 0
2 | K | 030001000 | Zařízení staveniště | Kč | 1 |  | 0 | CS ÚRS 2017 02 |  |  | základní |  | 0 | 0 | 0 | 0 | 0 | 1024 | K | 2 | ROZPOCET | 0 | 0 | 0 | 0 | 0 | 1 | 0 | 1024 | -2036477034
| PP |  | Zařízení staveniště | [15 empty] | PP | 2
| P |  | Poznámka k položce: náklady na vybudování,provoz, údržbu, zabezpečení, připojení a užívání inž. sítí, zrušení ZS a uvedení do původního stavu | [15 empty] | P | 2
3 | K | 034203000 | Oplocení staveniště | Kč | 1 |  | 0 | CS ÚRS 2017 02 |  |  | základní |  | 0 | 0 | 0 | 0 | 0 | 1024 | K | 2 | ROZPOCET | 0 | 0 | 0 | 0 | 0 | 1 | 0 | 1024 | 186865297
| PP |  | Zařízení staveniště zabezpečení staveniště oplocení staveniště | [15 empty] | PP | 2
| P |  | Poznámka k položce: Oplocení staveniště a stavby v rámci školy | [15 empty] | P | 2
4 | K | 034503000 | Informační tabule na staveništi | Kč | 1 |  | 0 | CS ÚRS 2017 02 |  |  | základní |  | 0 | 0 | 0 | 0 | 0 | 1024 | K | 2 | ROZPOCET | 0 | 0 | 0 | 0 | 0 | 1 | 0 | 1024 | -424018801
| PP |  | Zařízení staveniště zabezpečení staveniště informační tabule | [15 empty] | PP | 2
| P |  | Poznámka k položce: 1Ks | [15 empty] | P | 2
| D | VRN4 | Inženýrská činnost |  |  |  | 0 | [5 empty] | 0 |  | 0 |  | 0 | 5 | D | 1 | ROZPOCET | [6 empty] | 0
5 | K | 045203000 | Kompletační činnost | Kč | 1 |  | 0 | CS ÚRS 2017 02 |  |  | základní |  | 0 | 0 | 0 | 0 | 0 | 1024 | K | 2 | ROZPOCET | 0 | 0 | 0 | 0 | 0 | 1 | 0 | 1024 | 204315489
| PP |  | Inženýrská činnost zkoušky a ostatní měření monitoring kompletační a koordinační činnost kompletační činnost | [15 empty] | PP | 2
| P |  | Poznámka k položce: pro ZTI, ÚT, Elektro, VZT | [15 empty] | P | 2
| D | VRN7 | Provozní vlivy |  |  |  | 0 | [5 empty] | 0 |  | 0 |  | 0 | 5 | D | 1 | ROZPOCET | [6 empty] | 0
6 | K | 071103000 | Provoz investora | Kč | 1 |  | 0 | CS ÚRS 2017 02 |  |  | základní |  | 0 | 0 | 0 | 0 | 0 | 1024 | K | 2 | ROZPOCET | 0 | 0 | 0 | 0 | 0 | 1 | 0 | 1024 | -1415839839
| PP |  | Provoz investora | [15 empty] | PP | 2
| P |  | Poznámka k položce: Zabezpečení chodu školy | [15 empty] | P | 2
7 | K | 071203000 | Provoz dalšího subjektu | Kč | 1 |  | 0 | CS ÚRS 2017 02 |  |  | základní |  | 0 | 0 | 0 | 0 | 0 | 1024 | K | 2 | ROZPOCET | 0 | 0 | 0 | 0 | 0 | 1 | 0 | 1024 | -612521604
| PP |  | Provozní vlivy provoz investora, třetích osob provoz dalšího subjektu | [15 empty] | PP | 2
| P |  | Poznámka k položce: pro řemesla ZTI, ÚT, Elektro, VZT | [15 empty] | P | 2

## SO04st - Stavební řešení ...
| List obsahuje: |  | 1) Krycí list soupisu | 2) Rekapitulace |  |  | 3) Soupis prací | Zpět na list: | Rekapitulace stavby
{608a817f-1c9a-4e1c-87ab-79d6248769fe}
2
| KRYCÍ LIST SOUPISU | [8 empty] | v --- níže se nacházejí doplnkové a pomocné údaje k sestavám --- v | [8 empty] | False
Stavba:
ZŠ Karlovarská - Rekonstrukce vnitřních rozvodů ZTI a ÚT
Objekt:
SO 04 - IV. Etapa - Dílny a tělocvična
Soupis:
SO04st - Stavební řešení - dílny a tělocvična
| KSO: |  |  |  |  | CC-CZ:
| Místo: |  | Nejdek |  |  | Datum: | 6. 11. 2017
| Zadavatel: |  |  |  |  | IČ:
|  | Město Nejdek |  |  |  | DIČ:
| Uchazeč: |  |  |  |  | IČ:
DIČ:
| Projektant: |  |  |  |  | IČ:
|  | KTS-CZ, s.r.o. |  |  |  | DIČ:
Poznámka:
Soupis prací je sestaven za využití položek Cenové soustavy ÚRS. Cenové a technické podmínky položek Cenové soustavy ÚRS, které nejsou uvedeny v soupisu prací (tzv. úvodní části katalogů) jsou neomezeně dálkově k dispozici na www.cs-urs.cz . Položky soupisu prací, které nemají ve sloupci "Cenová soustava" uveden žádný údaj (nebo R-položka), nepocházá z Cenové soustavy ÚRS. Jména výrobců a obchodní názvy u položek jsou pouze informativní, uvedené jako reference technických parametrů, vzájemné kompatibility zařízení a dostupnosti odborného servisu. Lze použít výrobky ekvivalentních vlastností jiných výrobců. Nedílnou součástí Rozpočtu a Výkazu výměr je projektová dokumentace. Nabídkové ceny mohou být vytvářeny dle Výkazu výměr pouze s projektem a jeho Výkazem výměr.
| Cena bez DPH | [5 empty] | 0
|  |  | Základ daně |  |  | Sazba daně | Výše daně
| DPH | základní | 0 |  |  | 21% | 0
|  | snížená | 0 |  |  | 15% | 0
|  | zákl. přenesená | 0 |  |  | 21% | 0
|  | sníž. přenesená | 0 |  |  | 15% | 0
|  | nulová | 0 |  |  | 0% | 0
| Cena s DPH |  |  | v | CZK |  | 0
REKAPITULACE ČLENĚNÍ SOUPISU PRACÍ
Stavba:
ZŠ Karlovarská - Rekonstrukce vnitřních rozvodů ZTI a ÚT
Objekt:
SO 04 - IV. Etapa - Dílny a tělocvična
Soupis:
SO04st - Stavební řešení - dílny a tělocvična
Místo: |  |  | Nejdek |  |  | Datum: | 6. 11. 2017
Zadavatel: |  |  | Město Nejdek |  |  | Projektant: | KTS-CZ, s.r.o.
Uchazeč:
Kód dílu - Popis | [6 empty] | Cena celkem [CZK]
Náklady soupisu celkem | [6 empty] | 0 | [12 empty] | -1
| HSV - Práce a dodávky HSV | [5 empty] | 0
| 3 - Svislé a kompletní konstrukce | [5 empty] | 0
| 6 - Úpravy povrchů, podlahy a osazování výplní | [5 empty] | 0
| 61 - Úprava povrchů vnitřní | [5 empty] | 0
| 63 - Podlahy a podlahové konstrukce | [5 empty] | 0
| 64 - Osazování výplní otvorů | [5 empty] | 0
| 9 - Ostatní konstrukce a práce, bourání | [5 empty] | 0
| 94 - Lešení a stavební výtahy | [5 empty] | 0
| 95 - Různé dokončovací konstrukce a práce pozemních staveb | [5 empty] | 0
| 96 - Bourání konstrukcí | [5 empty] | 0
| 997 - Přesun sutě | [5 empty] | 0
| 998 - Přesun hmot | [5 empty] | 0
| PSV - Práce a dodávky PSV | [5 empty] | 0
| 711 - Izolace proti vodě, vlhkosti a plynům | [5 empty] | 0
| 763 - Konstrukce suché výstavby | [5 empty] | 0
| 767 - Konstrukce zámečnické | [5 empty] | 0
| 771 - Podlahy z dlaždic | [5 empty] | 0
| 781 - Dokončovací práce - obklady | [5 empty] | 0
| 783 - Dokončovací práce - nátěry | [5 empty] | 0
| 784 - Dokončovací práce - malby a tapety | [5 empty] | 0
SOUPIS PRACÍ
Stavba:
ZŠ Karlovarská - Rekonstrukce vnitřních rozvodů ZTI a ÚT
Objekt:
SO 04 - IV. Etapa - Dílny a tělocvična
Soupis:
SO04st - Stavební řešení - dílny a tělocvična
Místo: |  |  | Nejdek |  |  | Datum: | 6. 11. 2017
Zadavatel: |  |  | Město Nejdek |  |  | Projektant: | KTS-CZ, s.r.o.
Uchazeč:
PČ | Typ | Kód | Popis | MJ | Množství | J.cena [CZK] | Cena celkem [CZK] | Cenová soustava |  | Poznámka | DPH | J. Nh [h] | Nh celkem [h] | J. hmotnost [t] | Hmotnost celkem [t] | J. suť [t] | Suť Celkem [t]
Náklady soupisu celkem | [6 empty] | 0 | [5 empty] | 0 |  | 14.1052 |  | 12.4704 |  | D | -1 | [10 empty] | 0
| D | HSV | Práce a dodávky HSV |  |  |  | 0 | [5 empty] | 0 |  | 5.1825 |  | 11.9435 | 1 | D | 0 |  |  |  | ROZPOCET | [6 empty] | 0
| D | 3 | Svislé a kompletní konstrukce |  |  |  | 0 | [5 empty] | 0 |  | 0.37679 |  | 0 | 1 | D | 1 |  |  |  | ROZPOCET | [6 empty] | 0
1 | K | 349231811 | Přizdívka ostění s ozubem z cihel tl do 150 mm | m2 | 1.41 |  | 0 | CS ÚRS 2017 02 |  |  | základní |  | 0 | 0.26723 | 0.37679 | 0 | 0 | 4 | K | 2 |  |  |  | ROZPOCET | 0 | 0 | 0 | 0 | 0 | 1 | 0 | 4 | 479579045
| PP |  | Přizdívka z cihel ostění s ozubem ve vybouraných otvorech, s vysekáním kapes pro zavázaní přes 80 do 150 mm | [15 empty] | PP | 2
| VV |  | " dílny - začištění po vybourání otvoru" 0,15*(0,6+0,8+2*2,0*2) |  | 1.41 | [13 empty] | VV | 2 | 2 | True | 0 | ROZPOCET
| D | 6 | Úpravy povrchů, podlahy a osazování výplní |  |  |  | 0 | [5 empty] | 0 |  | 4.555 |  | 0 | 1 | D | 1 |  |  |  | ROZPOCET | [6 empty] | 0
| D | 61 | Úprava povrchů vnitřní |  |  |  | 0 | [5 empty] | 0 |  | 3.3137 |  | 0 | 1 | D | 2 |  |  |  | ROZPOCET | [6 empty] | 0
2 | K | 619991011 | Obalení konstrukcí a prvků fólií přilepenou lepící páskou | m2 | 42.7 |  | 0 | CS ÚRS 2017 02 |  |  | základní |  | 0 | 0.000242 | 0.010333 | 0 | 0 | 4 | K | 3 |  |  |  | ROZPOCET | 0 | 0 | 0 | 0 | 0 | 1 | 0 | 4 | -51132425
| PP |  | Zakrytí vnitřních ploch před znečištěním včetně pozdějšího odkrytí konstrukcí a prvků obalením fólií a přelepením páskou | [15 empty] | PP | 3
| VV |  | " dílny" 1,2*1,5*2+0,8*2,0*4+0,6*2,0*5 |  | 16 | [13 empty] | VV | 3 | 2 | True | 0 | ROZPOCET
| VV |  | " tělocvična" 2,0*2,0*2+0,9*1,5*2+0,8*2,0*4+0,6*2,0*8 |  | 26.7 | [13 empty] | VV | 3 | 2 | True | 0 | ROZPOCET
3 | K | 611311132 | Potažení vnitřních žebrových stropů vápenným štukem tloušťky do 3 mm | m2 | 68.328 |  | 0 | CS ÚRS 2017 02 |  |  | základní |  | 0 | 0.003 | 0.20498 | 0 | 0 | 4 | K | 3 |  |  |  | ROZPOCET | 0 | 0 | 0 | 0 | 0 | 1 | 0 | 4 | -178645135
| PP |  | Potažení vnitřních ploch štukem tloušťky do 3 mm vodorovných konstrukcí stropů žebrových nebo osamělých trámů | [15 empty] | PP | 3
| P |  | Poznámka k položce: +30% žebra stropu | [15 empty] | P | 3
| VV |  | " dílny wc" 10,64+10,82-2,92 |  | 18.54 | [13 empty] | VV | 3 | 2 | True | 0 | ROZPOCET
| VV |  | " tělocvična sprchy" 12,15+12,14 |  | 24.29 | [13 empty] | VV | 3 | 2 | True | 0 | ROZPOCET
| VV |  | " tělocvična wc" 4,27+5,46 |  | 9.73 | [13 empty] | VV | 3 | 2 | True | 0 | ROZPOCET
| VV |  | 52,56*1,3 'Přepočtené koeficientem množství |  | 68.328 | [13 empty] | VV | 3 | 2 | False | 1 | ROZPOCET
4 | K | 611325412 | Oprava vnitřní vápenocementové hladké omítky stropů v rozsahu plochy do 30% | m2 | 68.328 |  | 0 | CS ÚRS 2017 02 |  |  | základní |  | 0 | 0.0169 | 1.1547 | 0 | 0 | 4 | K | 3 |  |  |  | ROZPOCET | 0 | 0 | 0 | 0 | 0 | 1 | 0 | 4 | 796703475
| PP |  | Oprava vápenocementové nebo vápenné omítky vnitřních ploch hladké, tloušťky do 20 mm stropů, v rozsahu opravované plochy přes 10 do 30% | [15 empty] | PP | 3
| VV |  | 52,56*1,3 'Přepočtené koeficientem množství |  | 68.328 | [13 empty] | VV | 3 | 2 | False | 1 | ROZPOCET
5 | K | 612311131 | Potažení vnitřních stěn vápenným štukem tloušťky do 3 mm | m2 | 97.64 |  | 0 | CS ÚRS 2017 02 |  |  | základní |  | 0 | 0.003 | 0.29292 | 0 | 0 | 4 | K | 3 |  |  |  | ROZPOCET | 0 | 0 | 0 | 0 | 0 | 1 | 0 | 4 | -413125880
| PP |  | Potažení vnitřních ploch štukem tloušťky do 3 mm svislých konstrukcí stěn | [15 empty] | PP | 3
| VV |  | " nad obkladem" | [15 empty] | VV | 3 | 1 | True | 0 | ROZPOCET
| VV |  | " dílny" (3,1-1,8)*(2,1+1,5+2,1+1,2+2,1+1,5+1,2+1,5+0,6+1,1)*2 |  | 38.74 | [13 empty] | VV | 3 | 2 | True | 0 | ROZPOCET
| VV |  | " tělocvična - sprchy" (3,1-2,0)*(1,1+2,0+2,1*2)*2*2 |  | 32.12 | [13 empty] | VV | 3 | 2 | True | 0 | ROZPOCET
| VV |  | " tělocvična - wc" (3,1-1,8)*(1,7*2+0,8*2+0,9*2*2+0,9+0,8)*2 |  | 26.78 | [13 empty] | VV | 3 | 2 | True | 0 | ROZPOCET
6 | K | 612325412 | Oprava vnitřní vápenocementové hladké omítky stěn v rozsahu plochy do 30% | m2 | 97.64 |  | 0 | CS ÚRS 2017 02 |  |  | základní |  | 0 | 0.0156 | 1.5232 | 0 | 0 | 4 | K | 3 |  |  |  | ROZPOCET | 0 | 0 | 0 | 0 | 0 | 1 | 0 | 4 | 2052924330
| PP |  | Oprava vápenocementové nebo vápenné omítky vnitřních ploch hladké, tloušťky do 20 mm stěn, v rozsahu opravované plochy přes 10 do 30% | [15 empty] | PP | 3
| P |  | Poznámka k položce: - vč. rohových omítkových lišt | [15 empty] | P | 3
7 | K | 619995001 | Začištění omítek kolem oken, dveří, podlah nebo obkladů | m | 85.025 |  | 0 | CS ÚRS 2017 02 |  |  | základní |  | 0 | 0.0015 | 0.12754 | 0 | 0 | 4 | K | 3 |  |  |  | ROZPOCET | 0 | 0 | 0 | 0 | 0 | 1 | 0 | 4 | -1829535049
| PP |  | Začištění omítek (s dodáním hmot) kolem oken, dveří, podlah, obkladů apod. | [15 empty] | PP | 3
| VV |  | " dílny - wc" (0,8+2*2,0)*3+(0,6+2*2,0)*3 |  | 28.2 | [13 empty] | VV | 3 | 2 | True | 0 | ROZPOCET
| VV |  | " dílny - umyvadla a výlevka" (1,5*2+1,55)*(3-2)+(1,8*2+1,975)*1 |  | 10.125 | [13 empty] | VV | 3 | 2 | True | 0 | ROZPOCET
| VV |  | "tělocvična - sprchy" (0,8+2*2,0)*2*2 |  | 19.2 | [13 empty] | VV | 3 | 2 | True | 0 | ROZPOCET
| VV |  | " tělocvična - wc" (0,6+2*2,0)*5 |  | 23 | [13 empty] | VV | 3 | 2 | True | 0 | ROZPOCET
| VV |  | " tělocvična umyvadlo" (1,5*2+1,5)*1 |  | 4.5 | [13 empty] | VV | 3 | 2 | True | 0 | ROZPOCET
| D | 63 | Podlahy a podlahové konstrukce |  |  |  | 0 | [5 empty] | 0 |  | 0.53611 |  | 0 | 1 | D | 2 |  |  |  | ROZPOCET | [6 empty] | 0
8 | K | 632451101 | Cementový samonivelační potěr ze suchých směsí tloušťky do 5 mm | m2 | 52.56 |  | 0 | CS ÚRS 2017 02 |  |  | základní |  | 0 | 0.0102 | 0.53611 | 0 | 0 | 4 | K | 3 |  |  |  | ROZPOCET | 0 | 0 | 0 | 0 | 0 | 1 | 0 | 4 | 942654513
| PP |  | Potěr cementový samonivelační ze suchých směsí tloušťky přes 2 do 5 mm | [15 empty] | PP | 3
| VV |  | " dílny wc" 10,64+10,82-2,92 |  | 18.54 | [13 empty] | VV | 3 | 2 | True | 0 | ROZPOCET
| VV |  | " tělocvična sprchy" 12,15+12,14 |  | 24.29 | [13 empty] | VV | 3 | 2 | True | 0 | ROZPOCET
| VV |  | " tělocvična wc" 4,27+5,46 |  | 9.73 | [13 empty] | VV | 3 | 2 | True | 0 | ROZPOCET
| D | 64 | Osazování výplní otvorů |  |  |  | 0 | [5 empty] | 0 |  | 0.70514 |  | 0 | 1 | D | 2 |  |  |  | ROZPOCET | [6 empty] | 0
9 | K | 642942111 | Osazování zárubní nebo rámů dveřních kovových do 2,5 m2 na MC | kus | 16 |  | 0 | CS ÚRS 2017 02 |  |  | základní |  | 0 | 0.016975 | 0.2716 | 0 | 0 | 4 | K | 3 |  |  |  | ROZPOCET | 0 | 0 | 0 | 0 | 0 | 1 | 0 | 4 | 354029054
| PP |  | Osazování zárubní nebo rámů kovových dveřních lisovaných nebo z úhelníků bez dveřních křídel, na cementovou maltu, o ploše otvoru do 2,5 m2 | [15 empty] | PP | 3
| VV |  | " dílny wc" 3+4 |  | 7 | [13 empty] | VV | 3 | 2 | True | 0 | ROZPOCET
| VV |  | " tělocvična sprchy" 2+2 |  | 4 | [13 empty] | VV | 3 | 2 | True | 0 | ROZPOCET
| VV |  | " tělocvična wc" 5 |  | 5 | [13 empty] | VV | 3 | 2 | True | 0 | ROZPOCET
10 | M | 553311130 | zárubeň ocelová pro běžné zdění H 110 600 L/P | kus | 9 |  | 0 | CS ÚRS 2017 02 |  |  | základní |  | 0 | 0.0108 | 0.0972 | 0 | 0 | 8 | M | 3 |  |  |  | ROZPOCET | 0 | 0 | 0 | 0 | 0 | 1 | 0 | 4 | 1859193892
| PP |  | zárubně kovové zárubně ocelové pro zdění H 110 600 L/P | [15 empty] | PP | 3
| VV |  | " dílny wc" 2+2 |  | 4 | [13 empty] | VV | 3 | 2 | True | 0 | ROZPOCET
| VV |  | "tělocvična wc" 5 |  | 5 | [13 empty] | VV | 3 | 2 | True | 0 | ROZPOCET
11 | M | 553311170 | zárubeň ocelová pro běžné zdění H 110 800 L/P | kus | 7 |  | 0 | CS ÚRS 2017 02 |  |  | základní |  | 0 | 0.0112 | 0.0784 | 0 | 0 | 8 | M | 3 |  |  |  | ROZPOCET | 0 | 0 | 0 | 0 | 0 | 1 | 0 | 4 | -416229678
| PP |  | zárubně kovové zárubně ocelové pro zdění H 110 800 L/P | [15 empty] | PP | 3
| VV |  | " dílny wc" 3 |  | 3 | [13 empty] | VV | 3 | 2 | True | 0 | ROZPOCET
| VV |  | " tělocvična sprchy" 2+2 |  | 4 | [13 empty] | VV | 3 | 2 | True | 0 | ROZPOCET
12 | K | 766660001 | Montáž dveřních křídel otvíravých 1křídlových š do 0,8 m do ocelové zárubně | kus | 16 |  | 0 | CS ÚRS 2017 02 |  |  | základní |  | 0 | 0 | 0 | 0 | 0 | 16 | K | 3 |  |  |  | ROZPOCET | 0 | 0 | 0 | 0 | 0 | 1 | 0 | 16 | -532395268
| PP |  | Montáž dveřních křídel dřevěných nebo plastových otevíravých do ocelové zárubně povrchově upravených jednokřídlových, šířky do 800 mm | [15 empty] | PP | 3
| VV |  | " dílny wc" 3+4 |  | 7 | [13 empty] | VV | 3 | 2 | True | 0 | ROZPOCET
| VV |  | " tělocvična sprchy" 2+2 |  | 4 | [13 empty] | VV | 3 | 2 | True | 0 | ROZPOCET
| VV |  | " tělocvična wc" 5 |  | 5 | [13 empty] | VV | 3 | 2 | True | 0 | ROZPOCET
13 | M | 611601320 | dveře dřevěné vnitřní hladké plné 1křídlové 60x197 cm | kus | 9 |  | 0 | CS ÚRS 2017 02 |  |  | základní |  | 0 | 0.0138 | 0.1242 | 0 | 0 | 32 | M | 3 |  |  |  | ROZPOCET | 0 | 0 | 0 | 0 | 0 | 1 | 0 | 16 | -608875312
| PP |  | dveře dřevěné vnitřní hladké (bez povrchové úpravy nebo s povrchovou úpravou) s povrchovou úpravou povrchová úprava bílý lak standardní provedení dveře vnitřní hladké - plné jednokřídlové 60 x 197 cm | [15 empty] | PP | 3
| P |  | Poznámka k položce: - 19L, 20P | [15 empty] | P | 3
| VV |  | " dílny wc" 2+2 |  | 4 | [13 empty] | VV | 3 | 2 | True | 0 | ROZPOCET
| VV |  | "tělocvična wc" 5 |  | 5 | [13 empty] | VV | 3 | 2 | True | 0 | ROZPOCET
14 | M | 611601920 | dveře dřevěné vnitřní hladké plné 1křídlové bílé 80x197 cm | kus | 7 |  | 0 | CS ÚRS 2017 02 |  |  | základní |  | 0 | 0.016 | 0.112 | 0 | 0 | 32 | M | 3 |  |  |  | ROZPOCET | 0 | 0 | 0 | 0 | 0 | 1 | 0 | 16 | 1362591495
| PP |  | dveře dřevěné vnitřní hladké (bez povrchové úpravy nebo s povrchovou úpravou) s povrchovou úpravou povrchová úprava bílý lak standardní provedení dveře vnitřní hladké - plné jednokřídlové 80 x 197 cm | [15 empty] | PP | 3
| P |  | Poznámka k položce: - 17L, 18P | [15 empty] | P | 3
| VV |  | " dílny wc" 3 |  | 3 | [13 empty] | VV | 3 | 2 | True | 0 | ROZPOCET
| VV |  | " tělocvična sprchy" 2+2 |  | 4 | [13 empty] | VV | 3 | 2 | True | 0 | ROZPOCET
15 | K | 766660722 | Montáž dveřního kování - zámku | kus | 16 |  | 0 | CS ÚRS 2017 02 |  |  | základní |  | 0 | 0 | 0 | 0 | 0 | 16 | K | 3 |  |  |  | ROZPOCET | 0 | 0 | 0 | 0 | 0 | 1 | 0 | 16 | 1306835022
| PP |  | Montáž dveřních křídel dřevěných nebo plastových ostatní práce dveřního kování zámku | [15 empty] | PP | 3
| VV |  | " dílny wc" 3+4 |  | 7 | [13 empty] | VV | 3 | 2 | True | 0 | ROZPOCET
| VV |  | " tělocvična sprchy" 2+2 |  | 4 | [13 empty] | VV | 3 | 2 | True | 0 | ROZPOCET
| VV |  | " tělocvična wc" 5 |  | 5 | [13 empty] | VV | 3 | 2 | True | 0 | ROZPOCET
16 | M | 549146200 | klika včetně rozet a montážního materiálu R PZ nerez PK | kus | 16 |  | 0 | CS ÚRS 2017 02 |  |  | základní |  | 0 | 0.0012 | 0.0192 | 0 | 0 | 32 | M | 3 |  |  |  | ROZPOCET | 0 | 0 | 0 | 0 | 0 | 1 | 0 | 16 | -1781297356
| PP |  | kování vrchní okenní a dveřní kování klika včetně rozet a montážního materiálu R BB nerez PK | [15 empty] | PP | 3
17 | K | 766695212 | Montáž truhlářských prahů dveří 1křídlových šířky do 10 cm | kus | 16 |  | 0 | CS ÚRS 2017 02 |  |  | základní |  | 0 | 0 | 0 | 0 | 0 | 4 | K | 3 |  |  |  | ROZPOCET | 0 | 0 | 0 | 0 | 0 | 1 | 0 | 4 | 1510349725
| PP |  | Montáž ostatních truhlářských konstrukcí prahů dveří jednokřídlových, šířky do 100 mm | [15 empty] | PP | 3
| VV |  | " dílny wc" 3+4 |  | 7 | [13 empty] | VV | 3 | 2 | True | 0 | ROZPOCET
| VV |  | " tělocvična sprchy" 2+2 |  | 4 | [13 empty] | VV | 3 | 2 | True | 0 | ROZPOCET
| VV |  | " tělocvična wc" 5 |  | 5 | [13 empty] | VV | 3 | 2 | True | 0 | ROZPOCET
18 | M | 553431180 | hliníkový přechodový profil 40 bronz | m | 12.1 |  | 0 | CS ÚRS 2017 02 |  |  | základní |  | 0 | 0.00021 | 0.002541 | 0 | 0 | 8 | M | 3 |  |  |  | ROZPOCET | 0 | 0 | 0 | 0 | 0 | 1 | 0 | 4 | 1279859321
| PP |  | doplňky stavební kovové profily přechodové pro podlahové krytiny hliníkové profily - délka 2,7 m 40 mm dekor bronz | [15 empty] | PP | 3
| VV |  | " dílny wc" 3*0,8+4*0,6 |  | 4.8 | [13 empty] | VV | 3 | 2 | True | 0 | ROZPOCET
| VV |  | " tělocvična sprchy" (2+2)*0,8 |  | 3.2 | [13 empty] | VV | 3 | 2 | True | 0 | ROZPOCET
| VV |  | " tělocvična wc" 5*0,6 |  | 3 | [13 empty] | VV | 3 | 2 | True | 0 | ROZPOCET
| VV |  | 11*1,1 'Přepočtené koeficientem množství |  | 12.1 | [13 empty] | VV | 3 | 2 | False | 1 | ROZPOCET
| D | 9 | Ostatní konstrukce a práce, bourání |  |  |  | 0 | [5 empty] | 0 |  | 0.25071 |  | 11.9435 | 1 | D | 1 |  |  |  | ROZPOCET | [6 empty] | 0
| D | 94 | Lešení a stavební výtahy |  |  |  | 0 | [5 empty] | 0 |  | 0.064515 |  | 0 | 1 | D | 2 |  |  |  | ROZPOCET | [6 empty] | 0
19 | K | 949101111 | Lešení pomocné pro objekty pozemních staveb s lešeňovou podlahou v do 1,9 m zatížení do 150 kg/m2 | m2 | 496.27 |  | 0 | CS ÚRS 2017 02 |  |  | základní |  | 0 | 0.00013 | 0.064515 | 0 | 0 | 4 | K | 3 |  |  |  | ROZPOCET | 0 | 0 | 0 | 0 | 0 | 1 | 0 | 4 | -232935428
| PP |  | Lešení pomocné pracovní pro objekty pozemních staveb pro zatížení do 150 kg/m2, o výšce lešeňové podlahy do 1,9 m | [15 empty] | PP | 3
| VV |  | " dílny " 307,98 |  | 307.98 | [13 empty] | VV | 3 | 2 | True | 0 | ROZPOCET
| VV |  | " šatny a sprchy" 178,56 |  | 178.56 | [13 empty] | VV | 3 | 2 | True | 0 | ROZPOCET
| VV |  | " tělocvična wc" 4,27+5,46 |  | 9.73 | [13 empty] | VV | 3 | 2 | True | 0 | ROZPOCET
20 | K | 946112114 | Montáž pojízdných věží trubkových/dílcových š do 1,6 m dl do 3,2 m v do 4,5 m | kus | 2 |  | 0 | CS ÚRS 2017 02 |  |  | základní |  | 0 | 0 | 0 | 0 | 0 | 4 | K | 3 |  |  |  | ROZPOCET | 0 | 0 | 0 | 0 | 0 | 1 | 0 | 4 | 1569423145
| PP |  | Montáž pojízdných věží trubkových nebo dílcových s maximálním zatížením podlahy do 200 kg/m2 šířky přes 0,9 do 1,6 m, délky do 3,2 m, výšky přes 3,5 m do 4,5 m | [15 empty] | PP | 3
| PSC |  | Poznámka k souboru cen: 1. Montáž lešení vyšších, než je uvedeno v souboru cen, se oceňuje individuálně, stejně tak jako konstrukce s vyšším požadovaným zatížením. 2. Pojízdná lešení do tunelů a pojízdná lešení s bočním vysunutím se oceňují individuálně. | [15 empty] | PSC | 3
| VV |  | " tělocvična" 2 |  | 2 | [13 empty] | VV | 3 | 2 | True | 0 | ROZPOCET
21 | K | 946112214 | Příplatek k pojízdným věžím š do 1,6 m dl do 3,2 m v do 4,5 m za první a ZKD den použití | kus | 60 |  | 0 | CS ÚRS 2017 02 |  |  | základní |  | 0 | 0 | 0 | 0 | 0 | 4 | K | 3 |  |  |  | ROZPOCET | 0 | 0 | 0 | 0 | 0 | 1 | 0 | 4 | -999946172
| PP |  | Montáž pojízdných věží trubkových nebo dílcových s maximálním zatížením podlahy do 200 kg/m2 Příplatek za první a každý další den použití pojízdného lešení k ceně -2114 | [15 empty] | PP | 3
| PSC |  | Poznámka k souboru cen: 1. Montáž lešení vyšších, než je uvedeno v souboru cen, se oceňuje individuálně, stejně tak jako konstrukce s vyšším požadovaným zatížením. 2. Pojízdná lešení do tunelů a pojízdná lešení s bočním vysunutím se oceňují individuálně. | [15 empty] | PSC | 3
| VV |  | 2*30 |  | 60 | [13 empty] | VV | 3 | 2 | True | 0 | ROZPOCET
22 | K | 946112814 | Demontáž pojízdných věží trubkových/dílcových š do 1,6 m dl do 3,2 m v do 4,5 m | kus | 2 |  | 0 | CS ÚRS 2017 02 |  |  | základní |  | 0 | 0 | 0 | 0 | 0 | 4 | K | 3 |  |  |  | ROZPOCET | 0 | 0 | 0 | 0 | 0 | 1 | 0 | 4 | 2069362553
| PP |  | Demontáž pojízdných věží trubkových nebo dílcových s maximálním zatížením podlahy do 200 kg/m2 šířky přes 0,9 do 1,6 m, délky do 3,2 m, výšky přes 3,5 m do 4,5 m | [15 empty] | PP | 3
| PSC |  | Poznámka k souboru cen: 1. Demontáž lešení vyšších, než je uvedeno v souboru cen, se oceňuje individuálně, stejně tak jako konstrukce s vyšším požadovaným zatížením. | [15 empty] | PSC | 3
| D | 95 | Různé dokončovací konstrukce a práce pozemních staveb |  |  |  | 0 | [5 empty] | 0 |  | 0.035995 |  | 0 | 1 | D | 2 |  |  |  | ROZPOCET | [6 empty] | 0
23 | K | 952901111 | Vyčištění budov bytové a občanské výstavby při výšce podlaží do 4 m | m2 | 911.27 |  | 0 | CS ÚRS 2017 02 |  |  | základní |  | 0 | 3.95e-05 | 0.035995 | 0 | 0 | 4 | K | 3 |  |  |  | ROZPOCET | 0 | 0 | 0 | 0 | 0 | 1 | 0 | 4 | 1251399069
| PP |  | Vyčištění budov nebo objektů před předáním do užívání budov bytové nebo občanské výstavby - zametení a umytí podlah, dlažeb, obkladů, schodů v místnostech, chodbách a schodištích, vyčištění a umytí oken, dveří s rámy, zárubněmi, umytí a vyčištění jiných zasklených a natíraných ploch a zařizovacích předmětů, při světlé výšce podlaží do 4 m | [15 empty] | PP | 3
| VV |  | " dílny " 307,98 |  | 307.98 | [13 empty] | VV | 3 | 2 | True | 0 | ROZPOCET
| VV |  | " šatny a sprchy" 178,56 |  | 178.56 | [13 empty] | VV | 3 | 2 | True | 0 | ROZPOCET
| VV |  | " tělocvična wc" 4,27+5,46 |  | 9.73 | [13 empty] | VV | 3 | 2 | True | 0 | ROZPOCET
| VV |  | " tělocvična" 415 |  | 415 | [13 empty] | VV | 3 | 2 | True | 0 | ROZPOCET
| D | 96 | Bourání konstrukcí |  |  |  | 0 | [5 empty] | 0 |  | 0.1502 |  | 11.9435 | 1 | D | 2 |  |  |  | ROZPOCET | [6 empty] | 0
24 | K | 971033621 | Vybourání otvorů ve zdivu cihelném pl do 4 m2 na MVC nebo MV tl do 100 mm | m2 | 1.6 |  | 0 | CS ÚRS 2017 02 |  |  | základní |  | 0 | 0 | 0 | 0.18 | 0.288 | 4 | K | 3 |  |  |  | ROZPOCET | 0 | 0 | 0 | 0 | 0 | 1 | 0 | 4 | -2121816613
| PP |  | Vybourání otvorů ve zdivu základovém nebo nadzákladovém z cihel, tvárnic, příčkovek z cihel pálených na maltu vápennou nebo vápenocementovou plochy do 4 m2, tl. do 100 mm | [15 empty] | PP | 3
| VV |  | " dílny - wc dívky pro dveře" 0,8*2 |  | 1.6 | [13 empty] | VV | 3 | 2 | True | 0 | ROZPOCET
25 | K | 767132812 | Demontáž příček svařovaných | m2 | 3.4 |  | 0 | CS ÚRS 2017 02 |  |  | základní |  | 0 | 0 | 0 | 0.018 | 0.0612 | 4 | K | 3 |  |  |  | ROZPOCET | 0 | 0 | 0 | 0 | 0 | 1 | 0 | 4 | 748313849
| PP |  | Demontáž stěn a příček z plechu svařovaných | [15 empty] | PP | 3
| VV |  | " dílny - wc hoši" 2,0*(0,9+0,8) |  | 3.4 | [13 empty] | VV | 3 | 2 | True | 0 | ROZPOCET
26 | K | 968072455 | Vybourání kovových dveřních zárubní pl do 2 m2 | m2 | 20.8 |  | 0 | CS ÚRS 2017 02 |  |  | základní |  | 0 | 0 | 0 | 0.076 | 1.5808 | 4 | K | 3 |  |  |  | ROZPOCET | 0 | 0 | 0 | 0 | 0 | 1 | 0 | 4 | -339203831
| PP |  | Vybourání kovových rámů oken s křídly, dveřních zárubní, vrat, stěn, ostění nebo obkladů dveřních zárubní, plochy do 2 m2 | [15 empty] | PP | 3
| VV |  | " dílny wc" 3*0,8*2,0+(4-1)*0,6*2,0 |  | 8.4 | [13 empty] | VV | 3 | 2 | True | 0 | ROZPOCET
| VV |  | " tělocvična sprchy" (2+2)*0,8*2,0 |  | 6.4 | [13 empty] | VV | 3 | 2 | True | 0 | ROZPOCET
| VV |  | " tělocvična wc" 5*0,6*2,0 |  | 6 | [13 empty] | VV | 3 | 2 | True | 0 | ROZPOCET
27 | K | 978059541 | Odsekání a odebrání obkladů stěn z vnitřních obkládaček plochy přes 1 m2 | m2 | 119.52 |  | 0 | CS ÚRS 2017 02 |  |  | základní |  | 0 | 0 | 0 | 0.068 | 8.1274 | 4 | K | 3 |  |  |  | ROZPOCET | 0 | 0 | 0 | 0 | 0 | 1 | 0 | 4 | 766859283
| PP |  | Odsekání obkladů stěn včetně otlučení podkladní omítky až na zdivo z obkládaček vnitřních, z jakýchkoliv materiálů, plochy přes 1 m2 | [15 empty] | PP | 3
| VV |  | " dílny" 1,8*(2,1+1,5+2,1+1,2+2,1+1,5+1,2+1,5+0,6+1,1)*2-(0,8*2*4+0,6*2,0*6) |  | 40.04 | [13 empty] | VV | 3 | 2 | True | 0 | ROZPOCET
| VV |  | " tělocvična - sprchy" 2,0*(1,1+2,0+2,1*2)*2*2-(0,8*2,0)*4 |  | 52 | [13 empty] | VV | 3 | 2 | True | 0 | ROZPOCET
| VV |  | " tělocvična - wc" 1,8*(1,7*2+0,8*2+0,9*2*2+0,9+0,8)*2-0,6*2,0*8 |  | 27.48 | [13 empty] | VV | 3 | 2 | True | 0 | ROZPOCET
28 | K | 965081213 | Bourání podlah z dlaždic keramických nebo xylolitových tl do 10 mm plochy přes 1 m2 | m2 | 52.56 |  | 0 | CS ÚRS 2017 02 |  |  | základní |  | 0 | 0 | 0 | 0.035 | 1.8396 | 4 | K | 3 |  |  |  | ROZPOCET | 0 | 0 | 0 | 0 | 0 | 1 | 0 | 4 | 1711163492
| PP |  | Bourání podlah z dlaždic bez podkladního lože nebo mazaniny, s jakoukoliv výplní spár keramických nebo xylolitových tl. do 10 mm, plochy přes 1 m2 | [15 empty] | PP | 3
| VV |  | " dílny wc" 10,64+10,82-2,92 |  | 18.54 | [13 empty] | VV | 3 | 2 | True | 0 | ROZPOCET
| VV |  | " tělocvična sprchy" 12,15+12,14 |  | 24.29 | [13 empty] | VV | 3 | 2 | True | 0 | ROZPOCET
| VV |  | " tělocvična wc" 4,27+5,46 |  | 9.73 | [13 empty] | VV | 3 | 2 | True | 0 | ROZPOCET
29 | K | 784121001 | Oškrabání malby v mísnostech výšky do 3,80 m | m2 | 150.2 |  | 0 | CS ÚRS 2017 02 |  |  | základní |  | 0 | 0.001 | 0.1502 | 0.00031 | 0.046562 | 4 | K | 3 |  |  |  | ROZPOCET | 0 | 0 | 0 | 0 | 0 | 1 | 0 | 4 | 1543848048
| PP |  | Oškrabání malby v místnostech výšky do 3,80 m | [15 empty] | PP | 3
| VV |  | " dílny wc" 10,64+10,82-2,92 |  | 18.54 | [13 empty] | VV | 3 | 2 | True | 0 | ROZPOCET
| VV |  | " tělocvična sprchy" 12,15+12,14 |  | 24.29 | [13 empty] | VV | 3 | 2 | True | 0 | ROZPOCET
| VV |  | " tělocvična wc" 4,27+5,46 |  | 9.73 | [13 empty] | VV | 3 | 2 | True | 0 | ROZPOCET
| VV |  | " nad obkladem" | [15 empty] | VV | 3 | 1 | True | 0 | ROZPOCET
| VV |  | " dílny" (3,1-1,8)*(2,1+1,5+2,1+1,2+2,1+1,5+1,2+1,5+0,6+1,1)*2 |  | 38.74 | [13 empty] | VV | 3 | 2 | True | 0 | ROZPOCET
| VV |  | " tělocvična - sprchy" (3,1-2,0)*(1,1+2,0+2,1*2)*2*2 |  | 32.12 | [13 empty] | VV | 3 | 2 | True | 0 | ROZPOCET
| VV |  | " tělocvična - wc" (3,1-1,8)*(1,7*2+0,8*2+0,9*2*2+0,9+0,8)*2 |  | 26.78 | [13 empty] | VV | 3 | 2 | True | 0 | ROZPOCET
| D | 997 | Přesun sutě |  |  |  | 0 | [5 empty] | 0 |  | 0 |  | 0 | 1 | D | 1 |  |  |  | ROZPOCET | [6 empty] | 0
30 | K | 997013212 | Vnitrostaveništní doprava suti a vybouraných hmot pro budovy v do 9 m ručně | t | 12.47 |  | 0 | CS ÚRS 2017 02 |  |  | základní |  | 0 | 0 | 0 | 0 | 0 | 4 | K | 2 |  |  |  | ROZPOCET | 0 | 0 | 0 | 0 | 0 | 1 | 0 | 4 | 85562881
| PP |  | Vnitrostaveništní doprava suti a vybouraných hmot vodorovně do 50 m svisle ručně (nošením po schodech) pro budovy a haly výšky přes 6 do 9 m | [15 empty] | PP | 2
31 | K | 997013501 | Odvoz suti a vybouraných hmot na skládku nebo meziskládku do 1 km se složením | t | 12.47 |  | 0 | CS ÚRS 2017 02 |  |  | základní |  | 0 | 0 | 0 | 0 | 0 | 4 | K | 2 |  |  |  | ROZPOCET | 0 | 0 | 0 | 0 | 0 | 1 | 0 | 4 | 1418819223
| PP |  | Odvoz suti a vybouraných hmot na skládku nebo meziskládku se složením, na vzdálenost do 1 km | [15 empty] | PP | 2
32 | K | 997013509 | Příplatek k odvozu suti a vybouraných hmot na skládku ZKD 1 km přes 1 km | t | 112.23 |  | 0 | CS ÚRS 2017 02 |  |  | základní |  | 0 | 0 | 0 | 0 | 0 | 4 | K | 2 |  |  |  | ROZPOCET | 0 | 0 | 0 | 0 | 0 | 1 | 0 | 4 | -358915064
| PP |  | Odvoz suti a vybouraných hmot na skládku nebo meziskládku se složením, na vzdálenost Příplatek k ceně za každý další i započatý 1 km přes 1 km | [15 empty] | PP | 2
| P |  | Poznámka k položce: celkem 10Km | [15 empty] | P | 2
| VV |  | 12,47*9 'Přepočtené koeficientem množství |  | 112.23 | [13 empty] | VV | 2 | 2 | False | 1 | ROZPOCET
33 | K | 997013831 | Poplatek za uložení stavebního směsného odpadu na skládce (skládkovné) | t | 12.47 |  | 0 | CS ÚRS 2017 02 |  |  | základní |  | 0 | 0 | 0 | 0 | 0 | 4 | K | 2 |  |  |  | ROZPOCET | 0 | 0 | 0 | 0 | 0 | 1 | 0 | 4 | -112759723
| PP |  | Poplatek za uložení stavebního odpadu na skládce (skládkovné) směsného | [15 empty] | PP | 2
| D | 998 | Přesun hmot |  |  |  | 0 | [5 empty] | 0 |  | 0 |  | 0 | 1 | D | 1 |  |  |  | ROZPOCET | [6 empty] | 0
34 | K | 998018002 | Přesun hmot ruční pro budovy v do 12 m | t | 4.927 |  | 0 | CS ÚRS 2017 02 |  |  | základní |  | 0 | 0 | 0 | 0 | 0 | 4 | K | 2 |  |  |  | ROZPOCET | 0 | 0 | 0 | 0 | 0 | 1 | 0 | 4 | -625979644
| PP |  | Přesun hmot pro budovy občanské výstavby, bydlení, výrobu a služby ruční - bez užití mechanizace vodorovná dopravní vzdálenost do 100 m pro budovy s jakoukoliv nosnou konstrukcí výšky přes 6 do 12 m | [15 empty] | PP | 2
| D | PSV | Práce a dodávky PSV |  |  |  | 0 | [5 empty] | 0 |  | 8.9227 |  | 0.52691 | 2 | D | 0 |  |  |  | ROZPOCET | [6 empty] | 0
| D | 711 | Izolace proti vodě, vlhkosti a plynům |  |  |  | 0 | [5 empty] | 0 |  | 0.15501 |  | 0 | 2 | D | 1 |  |  |  | ROZPOCET | [6 empty] | 0
35 | K | 711193121 | Izolace proti zemní vlhkosti na vodorovné ploše těsnicí kaší 2K | m2 | 24.29 |  | 0 | CS ÚRS 2017 02 |  |  | základní |  | 0 | 0.0035 | 0.085015 | 0 | 0 | 16 | K | 2 |  |  |  | ROZPOCET | 0 | 0 | 0 | 0 | 0 | 1 | 0 | 16 | 105963546
| PP |  | Izolace proti zemní vlhkosti ostatní těsnicí kaší 2K flexibilní minerální na ploše vodorovné V | [15 empty] | PP | 2
| VV |  | " tělocvična sprchy" 12,15+12,14 |  | 24.29 | [13 empty] | VV | 2 | 2 | True | 0 | ROZPOCET
36 | K | 711193131 | Izolace proti zemní vlhkosti na svislé ploše těsnicí kaší 2K | m2 | 20 |  | 0 | CS ÚRS 2017 02 |  |  | základní |  | 0 | 0.0035 | 0.07 | 0 | 0 | 16 | K | 2 |  |  |  | ROZPOCET | 0 | 0 | 0 | 0 | 0 | 1 | 0 | 16 | -1598801975
| PP |  | Izolace proti zemní vlhkosti ostatní těsnicí kaší 2K flexibilní minerální na ploše svislé S | [15 empty] | PP | 2
| VV |  | " tělocvična sprchy" 2,0*(1,1+2)*2*2-0,8*3,0*2 |  | 20 | [13 empty] | VV | 2 | 2 | True | 0 | ROZPOCET
37 | K | 998711101 | Přesun hmot tonážní pro izolace proti vodě, vlhkosti a plynům v objektech výšky do 6 m | t | 0.155 |  | 0 | CS ÚRS 2017 02 |  |  | základní |  | 0 | 0 | 0 | 0 | 0 | 16 | K | 2 |  |  |  | ROZPOCET | 0 | 0 | 0 | 0 | 0 | 1 | 0 | 16 | -1293053992
| PP |  | Přesun hmot pro izolace proti vodě, vlhkosti a plynům stanovený z hmotnosti přesunovaného materiálu vodorovná dopravní vzdálenost do 50 m v objektech výšky do 6 m | [15 empty] | PP | 2
| D | 763 | Konstrukce suché výstavby |  |  |  | 0 | [5 empty] | 0 |  | 0.11858 |  | 0 | 2 | D | 1 |  |  |  | ROZPOCET | [6 empty] | 0
38 | K | 763121413 | SDK stěna předsazená tl 87,5 mm profil CW+UW 75 deska 1xA 12,5 bez TI EI 15 | m2 | 9.75 |  | 0 | CS ÚRS 2017 02 |  |  | základní |  | 0 | 0.012063 | 0.11761 | 0 | 0 | 16 | K | 2 |  |  |  | ROZPOCET | 0 | 0 | 0 | 0 | 0 | 1 | 0 | 16 | 913093985
| PP |  | Stěna předsazená ze sádrokartonových desek s nosnou konstrukcí z ocelových profilů CW, UW jednoduše opláštěná deskou standardní A tl. 12,5 mm, bez TI, EI 15 stěna tl. 87,5 mm, profil 75 | [15 empty] | PP | 2
| VV |  | " tělocvična sprchy" 1,5*1,2*4 |  | 7.2 | [13 empty] | VV | 2 | 2 | True | 0 | ROZPOCET
| VV |  | " tělocvična wc" 1,5*1,7 |  | 2.55 | [13 empty] | VV | 2 | 2 | True | 0 | ROZPOCET
39 | K | 763121761 | Příplatek k SDK stěně předsazené za rovinnost kvality Q3 | m2 | 9.75 |  | 0 | CS ÚRS 2017 02 |  |  | základní |  | 0 | 0.0001 | 0.000975 | 0 | 0 | 16 | K | 2 |  |  |  | ROZPOCET | 0 | 0 | 0 | 0 | 0 | 1 | 0 | 16 | 1785516292
| PP |  | Stěna předsazená ze sádrokartonových desek Příplatek k cenám za rovinnost kvality speciální tmelení [Q3] | [15 empty] | PP | 2
40 | K | 998763302 | Přesun hmot tonážní pro sádrokartonové konstrukce v objektech v do 12 m | t | 0.119 |  | 0 | CS ÚRS 2017 02 |  |  | základní |  | 0 | 0 | 0 | 0 | 0 | 16 | K | 2 |  |  |  | ROZPOCET | 0 | 0 | 0 | 0 | 0 | 1 | 0 | 16 | -713784491
| PP |  | Přesun hmot pro konstrukce montované z desek sádrokartonových, sádrovláknitých, cementovláknitých nebo cementových stanovený z hmotnosti přesunovaného materiálu vodorovná dopravní vzdálenost do 50 m v objektech výšky přes 6 do 12 m | [15 empty] | PP | 2
| D | 767 | Konstrukce zámečnické |  |  |  | 0 | [5 empty] | 0 |  | 0.0051 |  | 0 | 2 | D | 1 |  |  |  | ROZPOCET | [6 empty] | 0
41 | K | 767111110R | Sanitární příčky z HPL laminátu do hliníkových profilů | m2 | 3.4 |  | 0 |  |  |  | základní |  | 0 | 0.0015 | 0.0051 | 0 | 0 | 16 | K | 2 |  |  |  | ROZPOCET | 0 | 0 | 0 | 0 | 0 | 1 | 0 | 16 | -1522289218
| PP |  | Sanitární příčky z HPL laminátu do hliníkových profilů | [15 empty] | PP | 2
| P |  | Poznámka k položce: - montované příčky z HPL laminátových desek - ABS hrany - výška spodní hrany 100 mm nad podlahou - včetně kotvení do zdiva a stojek na podlahu - včetně dveří - včetně kování dveří klika/klika, wc zámek odjistitelný zvenku | [15 empty] | P | 2
| VV |  | " dílny - wc hoši" 2,0*(0,9+0,8) |  | 3.4 | [13 empty] | VV | 2 | 2 | True | 0 | ROZPOCET
| D | 771 | Podlahy z dlaždic |  |  |  | 0 | [5 empty] | 0 |  | 1.2798 |  | 0 | 2 | D | 1 |  |  |  | ROZPOCET | [6 empty] | 0
42 | K | 771574131 | Montáž podlah keramických režných protiskluzných lepených flexibilním lepidlem do 50 ks/m2 | m2 | 52.56 |  | 0 | CS ÚRS 2017 02 |  |  | základní |  | 0 | 0.00392 | 0.20604 | 0 | 0 | 16 | K | 2 |  |  |  | ROZPOCET | 0 | 0 | 0 | 0 | 0 | 1 | 0 | 16 | -1037494029
| PP |  | Montáž podlah z dlaždic keramických lepených flexibilním lepidlem režných nebo glazovaných protiskluzných nebo reliefovaných do 50 ks/ m2 | [15 empty] | PP | 2
| VV |  | " dílny wc" 10,64+10,82-2,92 |  | 18.54 | [13 empty] | VV | 2 | 2 | True | 0 | ROZPOCET
| VV |  | " tělocvična sprchy" 12,15+12,14 |  | 24.29 | [13 empty] | VV | 2 | 2 | True | 0 | ROZPOCET
| VV |  | " tělocvična wc" 4,27+5,46 |  | 9.73 | [13 empty] | VV | 2 | 2 | True | 0 | ROZPOCET
43 | M | 597611360R | dlaždice keramické protiskluzné - dle výběru investora | m2 | 57.816 |  | 0 |  |  |  | základní |  | 0 | 0.018 | 1.0407 | 0 | 0 | 32 | M | 2 |  |  |  | ROZPOCET | 0 | 0 | 0 | 0 | 0 | 1 | 0 | 16 | -1071031199
| PP |  | dlaždice keramické protiskluzné - dle výběru investora | [15 empty] | PP | 2
| VV |  | 52,56*1,1 'Přepočtené koeficientem množství |  | 57.816 | [13 empty] | VV | 2 | 2 | False | 1 | ROZPOCET
44 | K | 771591111 | Podlahy penetrace podkladu | m2 | 52.56 |  | 0 | CS ÚRS 2017 02 |  |  | základní |  | 0 | 0.0003 | 0.015768 | 0 | 0 | 16 | K | 2 |  |  |  | ROZPOCET | 0 | 0 | 0 | 0 | 0 | 1 | 0 | 16 | -715448663
| PP |  | Podlahy - ostatní práce penetrace podkladu | [15 empty] | PP | 2
45 | K | 771591162 | Montáž profilu dilatační spáry koutové bez izolace dlažeb | m | 52.56 |  | 0 | CS ÚRS 2017 02 |  |  | základní |  | 0 | 0 | 0 | 0 | 0 | 16 | K | 2 |  |  |  | ROZPOCET | 0 | 0 | 0 | 0 | 0 | 1 | 0 | 16 | 1650490221
| PP |  | Podlahy - ostatní práce montáž profilu dilatační spáry koutové (při styku podlahy se stěnou) | [15 empty] | PP | 2
46 | M | 283552000 | páska těsnící - rohová 120 mm x 10 m | m | 57.816 |  | 0 | CS ÚRS 2017 02 |  |  | základní |  | 0 | 0.0003 | 0.017345 | 0 | 0 | 32 | M | 2 |  |  |  | ROZPOCET | 0 | 0 | 0 | 0 | 0 | 1 | 0 | 16 | -306723913
| PP |  | pásky a pásy z plastů pásky těsnící těsnící páska 120 mm x 10 m | [15 empty] | PP | 2
| VV |  | 52,56*1,1 'Přepočtené koeficientem množství |  | 57.816 | [13 empty] | VV | 2 | 2 | False | 1 | ROZPOCET
47 | K | 998771102 | Přesun hmot tonážní pro podlahy z dlaždic v objektech v do 12 m | t | 1.28 |  | 0 | CS ÚRS 2017 02 |  |  | základní |  | 0 | 0 | 0 | 0 | 0 | 16 | K | 2 |  |  |  | ROZPOCET | 0 | 0 | 0 | 0 | 0 | 1 | 0 | 16 | -570324817
| PP |  | Přesun hmot pro podlahy z dlaždic stanovený z hmotnosti přesunovaného materiálu vodorovná dopravní vzdálenost do 50 m v objektech výšky přes 6 do 12 m | [15 empty] | PP | 2
| D | 781 | Dokončovací práce - obklady |  |  |  | 0 | [5 empty] | 0 |  | 2.8142 |  | 0 | 2 | D | 1 |  |  |  | ROZPOCET | [6 empty] | 0
48 | K | 781474113 | Montáž obkladů vnitřních keramických hladkých do 19 ks/m2 lepených flexibilním lepidlem | m2 | 111.885 |  | 0 | CS ÚRS 2017 02 |  |  | základní |  | 0 | 0.003 | 0.33565 | 0 | 0 | 16 | K | 2 |  |  |  | ROZPOCET | 0 | 0 | 0 | 0 | 0 | 1 | 0 | 16 | 16547582
| PP |  | Montáž obkladů vnitřních stěn z dlaždic keramických lepených flexibilním lepidlem režných nebo glazovaných hladkých přes 12 do 19 ks/m2 | [15 empty] | PP | 2
| VV |  | " dílny" 1,8*(2,1+1,5+2,1+1,2+2,1+1,5+1,2+1,5+0,6+1,1)*2-(0,8*2*4+0,6*2,0*6+0,9*0,7*2) |  | 38.78 | [13 empty] | VV | 2 | 2 | True | 0 | ROZPOCET
| VV |  | " dílny umyvadla a výlevka" 1,5*1,55*(3-2)+1,8*1,975 |  | 5.88 | [13 empty] | VV | 2 | 2 | True | 0 | ROZPOCET
| VV |  | " tělocvična - sprchy" 2,0*(1,1+2,0+2,1*2)*2*2-(0,8*2,0)*4-2,0*0,9*2 |  | 48.4 | [13 empty] | VV | 2 | 2 | True | 0 | ROZPOCET
| VV |  | " tělocvična - wc" 1,8*(1,7*2+0,8*2+0,9*2*2+0,9+0,8)*2-0,6*2,0*8-0,6*0,7*2 |  | 26.64 | [13 empty] | VV | 2 | 2 | True | 0 | ROZPOCET
| VV |  | " tělocvična - umyvadlo" 1,5*1,55*1 |  | 2.325 | [13 empty] | VV | 2 | 2 | True | 0 | ROZPOCET
| VV |  | " odpočet" -((1,725+1,725+1,7+0,75)*1,8-1,2*0,4) |  | -10.14 | [13 empty] | VV | 2 | 2 | True | 0 | ROZPOCET
49 | M | 597610450R | obkládačky keramické pro koupelny - dle výběru investora | m2 | 123.074 |  | 0 |  |  |  | základní |  | 0 | 0.0126 | 1.5507 | 0 | 0 | 32 | M | 2 |  |  |  | ROZPOCET | 0 | 0 | 0 | 0 | 0 | 1 | 0 | 16 | 42229443
| PP |  | obkládačky keramické pro koupelny - dle výběru investora | [15 empty] | PP | 2
| VV |  | 111,885*1,1 'Přepočtené koeficientem množství |  | 123.074 | [13 empty] | VV | 2 | 2 | False | 1 | ROZPOCET
50 | K | 781479194 | Příplatek k montáži obkladů vnitřních keramických hladkých za nerovný povrch | m2 | 111.885 |  | 0 | CS ÚRS 2017 02 |  |  | základní |  | 0 | 0.008 | 0.89508 | 0 | 0 | 16 | K | 2 |  |  |  | ROZPOCET | 0 | 0 | 0 | 0 | 0 | 1 | 0 | 16 | 290813014
| PP |  | Montáž obkladů vnitřních stěn z dlaždic keramických Příplatek k cenám za vyrovnání nerovného povrchu | [15 empty] | PP | 2
51 | K | 781494111 | Plastové profily rohové lepené flexibilním lepidlem | m | 101.3 |  | 0 | CS ÚRS 2017 02 |  |  | základní |  | 0 | 0.00031 | 0.031403 | 0 | 0 | 16 | K | 2 |  |  |  | ROZPOCET | 0 | 0 | 0 | 0 | 0 | 1 | 0 | 16 | 1991222793
| PP |  | Ostatní prvky plastové profily ukončovací a dilatační lepené flexibilním lepidlem rohové | [15 empty] | PP | 2
| VV |  | " dílny " 1,8*4*5-1,8*4+1,5*(4-2) |  | 31.8 | [13 empty] | VV | 2 | 2 | True | 0 | ROZPOCET
| VV |  | " těl. sprchy" 2,0*4*4 |  | 32 | [13 empty] | VV | 2 | 2 | True | 0 | ROZPOCET
| VV |  | " těl" 1,8*4*5+1,5 |  | 37.5 | [13 empty] | VV | 2 | 2 | True | 0 | ROZPOCET
52 | K | 781494511 | Plastové profily ukončovací lepené flexibilním lepidlem | m | 5.025 |  | 0 | CS ÚRS 2017 02 |  |  | základní |  | 0 | 0.00026 | 0.0013065 | 0 | 0 | 16 | K | 2 |  |  |  | ROZPOCET | 0 | 0 | 0 | 0 | 0 | 1 | 0 | 16 | -1279481294
| PP |  | Ostatní prvky plastové profily ukončovací a dilatační lepené flexibilním lepidlem ukončovací | [15 empty] | PP | 2
| VV |  | " dílny" 1,55*(3-2)+1,975 |  | 3.525 | [13 empty] | VV | 2 | 2 | True | 0 | ROZPOCET
| VV |  | " tělocvična" 1,5 |  | 1.5 | [13 empty] | VV | 2 | 2 | True | 0 | ROZPOCET
53 | K | 998781102 | Přesun hmot tonážní pro obklady keramické v objektech v do 12 m | t | 2.814 |  | 0 | CS ÚRS 2017 02 |  |  | základní |  | 0 | 0 | 0 | 0 | 0 | 16 | K | 2 |  |  |  | ROZPOCET | 0 | 0 | 0 | 0 | 0 | 1 | 0 | 16 | -603095591
| PP |  | Přesun hmot pro obklady keramické stanovený z hmotnosti přesunovaného materiálu vodorovná dopravní vzdálenost do 50 m v objektech výšky přes 6 do 12 m | [15 empty] | PP | 2
| D | 783 | Dokončovací práce - nátěry |  |  |  | 0 | [5 empty] | 0 |  | 0.0165 |  | 0 | 2 | D | 1 |  |  |  | ROZPOCET | [6 empty] | 0
54 | K | 783213121 | Napouštěcí dvojnásobný syntetický fungicidní nátěr tesařských konstrukcí zabudovaných do konstrukce | m2 | 75 |  | 0 | CS ÚRS 2017 02 |  |  | základní |  | 0 | 0.00022 | 0.0165 | 0 | 0 | 16 | K | 2 |  |  |  | ROZPOCET | 0 | 0 | 0 | 0 | 0 | 1 | 0 | 16 | -1227847780
| PP |  | Napouštěcí nátěr tesařských konstrukcí zabudovaných do konstrukce proti dřevokazným houbám, hmyzu a plísním dvojnásobný syntetický | [15 empty] | PP | 2
| PSC |  | Poznámka k souboru cen: 1. Položky souboru cen jsou určeny pro preventivní nátěr tesařských konstrukcí (např. krovu). 2. Položky jednonásobného nátěru jsou určeny pro ochranu dřeva v interiéru pod lazurovací nebo krycí nátěry. 3. Položky dvojnásobného nátěru jsou určeny pro ochranu dřeva jako samostatného impregnačního nátěru tesařské konstrukce v interéru nebo pro ochranu dřeva pod lazurovací nebo krycí nátěry v exteriéru. | [15 empty] | PSC | 2
| VV |  | "vazníky tělocvičny" 10*7,5 |  | 75 | [13 empty] | VV | 2 | 2 | True | 0 | ROZPOCET
| D | 784 | Dokončovací práce - malby a tapety |  |  |  | 0 | [5 empty] | 0 |  | 4.5335 |  | 0.52691 | 2 | D | 1 |  |  |  | ROZPOCET | [6 empty] | 0
55 | K | 784171101 | Zakrytí vnitřních podlah včetně pozdějšího odkrytí | m2 | 911.27 |  | 0 | CS ÚRS 2017 02 |  |  | základní |  | 0 | 0 | 0 | 0 | 0 | 16 | K | 2 |  |  |  | ROZPOCET | 0 | 0 | 0 | 0 | 0 | 1 | 0 | 16 | -2007197175
| PP |  | Zakrytí nemalovaných ploch (materiál ve specifikaci) včetně pozdějšího odkrytí podlah | [15 empty] | PP | 2
| PSC |  | Poznámka k souboru cen: 1. V cenách nejsou započteny náklady na dodávku fólie, tyto se oceňují ve speifikaci.Ztratné lze stanovit ve výši 5%. | [15 empty] | PSC | 2
| VV |  | " dílny " 307,98 |  | 307.98 | [13 empty] | VV | 2 | 2 | True | 0 | ROZPOCET
| VV |  | " šatny a sprchy" 178,56 |  | 178.56 | [13 empty] | VV | 2 | 2 | True | 0 | ROZPOCET
| VV |  | " tělocvična wc" 4,27+5,46 |  | 9.73 | [13 empty] | VV | 2 | 2 | True | 0 | ROZPOCET
| VV |  | " tělocvična" 415 |  | 415 | [13 empty] | VV | 2 | 2 | True | 0 | ROZPOCET
56 | M | 581248440 | fólie pro malířské potřeby zakrývací, PG 4021-20, 25µ, 4 x 5 m | m2 | 956.834 |  | 0 | CS ÚRS 2017 02 |  |  | základní |  | 0 | 0 | 0 | 0 | 0 | 32 | M | 2 |  |  |  | ROZPOCET | 0 | 0 | 0 | 0 | 0 | 1 | 0 | 16 | 1961628858
| PP |  | fólie pro malířské potřeby zakrývací, 25µ, 4 x 5 m | [15 empty] | PP | 2
| VV |  | 911,27*1,05 'Přepočtené koeficientem množství |  | 956.834 | [13 empty] | VV | 2 | 2 | False | 1 | ROZPOCET
57 | K | 784171111 | Zakrytí vnitřních ploch stěn v místnostech výšky do 3,80 m | m2 | 350 |  | 0 | CS ÚRS 2017 02 |  |  | základní |  | 0 | 0 | 0 | 0 | 0 | 16 | K | 2 |  |  |  | ROZPOCET | 0 | 0 | 0 | 0 | 0 | 1 | 0 | 16 | -975504585
| PP |  | Zakrytí nemalovaných ploch (materiál ve specifikaci) včetně pozdějšího odkrytí svislých ploch např. stěn, oken, dveří v místnostech výšky do 3,80 | [15 empty] | PP | 2
| PSC |  | Poznámka k souboru cen: 1. V cenách nejsou započteny náklady na dodávku fólie, tyto se oceňují ve speifikaci.Ztratné lze stanovit ve výši 5%. | [15 empty] | PSC | 2
58 | M | 581248440 | fólie pro malířské potřeby zakrývací, PG 4021-20, 25µ, 4 x 5 m | m2 | 367.5 |  | 0 | CS ÚRS 2017 02 |  |  | základní |  | 0 | 0 | 0 | 0 | 0 | 32 | M | 2 |  |  |  | ROZPOCET | 0 | 0 | 0 | 0 | 0 | 1 | 0 | 16 | -1341338078
| PP |  | fólie pro malířské potřeby zakrývací, 25µ, 4 x 5 m | [15 empty] | PP | 2
| VV |  | 350*1,05 'Přepočtené koeficientem množství |  | 367.5 | [13 empty] | VV | 2 | 2 | False | 1 | ROZPOCET
59 | K | 784121001 | Oškrabání malby v mísnostech výšky do 3,80 m | m2 | 1699.7 |  | 0 | CS ÚRS 2017 02 |  |  | základní |  | 0 | 0.001 | 1.6997 | 0.00031 | 0.52691 | 16 | K | 2 |  |  |  | ROZPOCET | 0 | 0 | 0 | 0 | 0 | 1 | 0 | 16 | -2056691239
| PP |  | Oškrabání malby v místnostech výšky do 3,80 m | [15 empty] | PP | 2
| VV |  | " dílny - strop" 307,98 |  | 307.98 | [13 empty] | VV | 2 | 2 | True | 0 | ROZPOCET
| VV |  | " stěny" 336,06 |  | 336.06 | [13 empty] | VV | 2 | 2 | True | 0 | ROZPOCET
| VV |  | " šatny a sprchy -strop" 178,56 |  | 178.56 | [13 empty] | VV | 2 | 2 | True | 0 | ROZPOCET
| VV |  | " stěny" 289,0 |  | 289 | [13 empty] | VV | 2 | 2 | True | 0 | ROZPOCET
| VV |  | " tělocvična strop" 415 |  | 415 | [13 empty] | VV | 2 | 2 | True | 0 | ROZPOCET
| VV |  | " stěny" 173,1 |  | 173.1 | [13 empty] | VV | 2 | 2 | True | 0 | ROZPOCET
60 | K | 784161511 | Celoplošné vyrovnání podkladu disperzní stěrkou v místnostech výšky do 3,80 m | m2 | 254.955 |  | 0 | CS ÚRS 2017 02 |  |  | základní |  | 0 | 0.0045 | 1.1473 | 0 | 0 | 16 | K | 2 |  |  |  | ROZPOCET | 0 | 0 | 0 | 0 | 0 | 1 | 0 | 16 | 592479746
| PP |  | Celoplošné vyrovnání podkladu disperzní stěrkou, tloušťky do 3 mm vyrovnáním v místnostech výšky do 3,80 m | [15 empty] | PP | 2
| VV |  | "15% plochy" 1699,7*0,15 |  | 254.955 | [13 empty] | VV | 2 | 2 | True | 0 | ROZPOCET
61 | K | 784181121 | Hloubková jednonásobná penetrace podkladu v místnostech výšky do 3,80 m | m2 | 1699.7 |  | 0 | CS ÚRS 2017 02 |  |  | základní |  | 0 | 0.0002 | 0.33994 | 0 | 0 | 16 | K | 2 |  |  |  | ROZPOCET | 0 | 0 | 0 | 0 | 0 | 1 | 0 | 16 | -1518983674
| PP |  | Penetrace podkladu jednonásobná hloubková v místnostech výšky do 3,80 m | [15 empty] | PP | 2
62 | K | 784221101 | Dvojnásobné bílé malby ze směsí za sucha dobře otěruvzdorných v místnostech do 3,80 m | m2 | 1699.7 |  | 0 | CS ÚRS 2017 02 |  |  | základní |  | 0 | 0.000286 | 0.48611 | 0 | 0 | 16 | K | 2 |  |  |  | ROZPOCET | 0 | 0 | 0 | 0 | 0 | 1 | 0 | 16 | -412809635
| PP |  | Malby z malířských směsí otěruvzdorných za sucha dvojnásobné, bílé za sucha otěruvzdorné dobře v místnostech výšky do 3,80 m | [15 empty] | PP | 2
63 | K | 784221153 | Příplatek k cenám 2x maleb za sucha otěruvzdorných za barevnou malbu v odstínu středně sytém | m2 | 1699.7 |  | 0 | CS ÚRS 2017 02 |  |  | základní |  | 0 | 1.04e-05 | 0.017677 | 0 | 0 | 16 | K | 2 |  |  |  | ROZPOCET | 0 | 0 | 0 | 0 | 0 | 1 | 0 | 16 | 845487583
| PP |  | Malby z malířských směsí otěruvzdorných za sucha Příplatek k cenám dvojnásobných maleb na tónovacích automatech, v odstínu středně sytém | [15 empty] | PP | 2
64 | K | 784111031 | Omytí podkladu v místnostech výšky do 3,80 m | m2 | 791.33 |  | 0 | CS ÚRS 2017 02 |  |  | základní |  | 0 | 0 | 0 | 0 | 0 | 16 | K | 2 |  |  |  | ROZPOCET | 0 | 0 | 0 | 0 | 0 | 1 | 0 | 16 | -1318402456
| PP |  | Omytí podkladu v místnostech výšky do 3,80 m | [15 empty] | PP | 2
| VV |  | " stěny linkrusta - dílny" 414,92 |  | 414.92 | [13 empty] | VV | 2 | 2 | True | 0 | ROZPOCET
| VV |  | " šatny a sprchy" 376,41 |  | 376.41 | [13 empty] | VV | 2 | 2 | True | 0 | ROZPOCET
65 | K | 784161411 | Celoplošné vyrovnání podkladu sádrovou stěrkou v místnostech výšky do 3,80 m | m2 | 197.833 |  | 0 | CS ÚRS 2017 02 |  |  | základní |  | 0 | 0.00318 | 0.62911 | 0 | 0 | 16 | K | 2 |  |  |  | ROZPOCET | 0 | 0 | 0 | 0 | 0 | 1 | 0 | 16 | -482025034
| PP |  | Celoplošné vyrovnání podkladu sádrovou stěrkou, tloušťky do 3 mm vyrovnáním v místnostech výšky do 3,80 m | [15 empty] | PP | 2
| VV |  | " 25% linkrusta" 791,33*0,25 |  | 197.833 | [13 empty] | VV | 2 | 2 | True | 0 | ROZPOCET
66 | K | 784660141 | Jednonásobný obnovovací syntetický nátěr linkrusty v místnosti výšky do 3,80 m | m2 | 791.33 |  | 0 | CS ÚRS 2017 02 |  |  | základní |  | 0 | 0.00027 | 0.21366 | 0 | 0 | 16 | K | 2 |  |  |  | ROZPOCET | 0 | 0 | 0 | 0 | 0 | 1 | 0 | 16 | -361413140
| PP |  | Linkrustace obnovovací nátěr linkrusty, jednonásobný syntetický v místnostech výšky do 3,80 m | [15 empty] | PP | 2
| PSC |  | Poznámka k souboru cen: 1. Pozn. V cenách linkrustace -0101 až -0109 a-0111 až -0119 jsou započteny náklady na penetrační nátěr, modelovací hmotu ze sádrové stěrky příslušné tloušťky, provedení reliéfu, penetrační nátěr a dvojnásobný krycí nátěr. | [15 empty] | PSC | 2

## SO04zti - ZTI - dílny a t...
| List obsahuje: |  | 1) Krycí list soupisu | 2) Rekapitulace |  |  | 3) Soupis prací | Zpět na list: | Rekapitulace stavby
{ac543980-1471-4d98-9ad5-93028d605b06}
2
| KRYCÍ LIST SOUPISU | [8 empty] | v --- níže se nacházejí doplnkové a pomocné údaje k sestavám --- v | [8 empty] | False
Stavba:
ZŠ Karlovarská - Rekonstrukce vnitřních rozvodů ZTI a ÚT
Objekt:
SO 04 - IV. Etapa - Dílny a tělocvična
Soupis:
SO04zti - ZTI - dílny a těloctvična
| KSO: |  |  |  |  | CC-CZ:
| Místo: |  | Nejdek |  |  | Datum: | 6. 11. 2017
| Zadavatel: |  |  |  |  | IČ:
|  | Město Nejdek |  |  |  | DIČ:
| Uchazeč: |  |  |  |  | IČ:
DIČ:
| Projektant: |  |  |  |  | IČ:
|  | KTS-CZ, s.r.o. |  |  |  | DIČ:
Poznámka:
Soupis prací je sestaven za využití položek Cenové soustavy ÚRS. Cenové a technické podmínky položek Cenové soustavy ÚRS, které nejsou uvedeny v soupisu prací (tzv. úvodní části katalogů) jsou neomezeně dálkově k dispozici na www.cs-urs.cz . Položky soupisu prací, které nemají ve sloupci "Cenová soustava" uveden žádný údaj (nebo R-položka), nepocházá z Cenové soustavy ÚRS. Jména výrobců a obchodní názvy u položek jsou pouze informativní, uvedené jako reference technických parametrů, vzájemné kompatibility zařízení a dostupnosti odborného servisu. Lze použít výrobky ekvivalentních vlastností jiných výrobců. Nedílnou součástí Rozpočtu a Výkazu výměr je projektová dokumentace. Nabídkové ceny mohou být vytvářeny dle Výkazu výměr pouze s projektem a jeho Výkazem výměr.
| Cena bez DPH | [5 empty] | 0
|  |  | Základ daně |  |  | Sazba daně | Výše daně
| DPH | základní | 0 |  |  | 21% | 0
|  | snížená | 0 |  |  | 15% | 0
|  | zákl. přenesená | 0 |  |  | 21% | 0
|  | sníž. přenesená | 0 |  |  | 15% | 0
|  | nulová | 0 |  |  | 0% | 0
| Cena s DPH |  |  | v | CZK |  | 0
REKAPITULACE ČLENĚNÍ SOUPISU PRACÍ
Stavba:
ZŠ Karlovarská - Rekonstrukce vnitřních rozvodů ZTI a ÚT
Objekt:
SO 04 - IV. Etapa - Dílny a tělocvična
Soupis:
SO04zti - ZTI - dílny a těloctvična
Místo: |  |  | Nejdek |  |  | Datum: | 6. 11. 2017
Zadavatel: |  |  | Město Nejdek |  |  | Projektant: | KTS-CZ, s.r.o.
Uchazeč:
Kód dílu - Popis | [6 empty] | Cena celkem [CZK]
Náklady soupisu celkem | [6 empty] | 0 | [12 empty] | -1
| HSV - Práce a dodávky HSV | [5 empty] | 0
| 1 - ZEMNI PRACE STAVEBNI | [5 empty] | 0
| 4 - VODOROVNE KONSTRUKCE | [5 empty] | 0
| 6 - UPRAVY POVRCHU | [5 empty] | 0
| 9 - DOKONCUJICI KONSTRUKCE | [5 empty] | 0
| 95 - Různé dokončovací konstrukce a práce pozemních staveb | [5 empty] | 0
| 97 - BOURANI | [5 empty] | 0
| 997 - Přesun sutě | [5 empty] | 0
| 998 - Přesun hmot | [5 empty] | 0
| PSV - Práce a dodávky PSV | [5 empty] | 0
| 711 - Izolace proti vodě, vlhkosti a plynům | [5 empty] | 0
| 713 - IZOLACE TEPELNE | [5 empty] | 0
| 721 - VNITRNI KANALIZACE | [5 empty] | 0
| 722 - VNITRNI VODOVOD | [5 empty] | 0
| 723 - VNITRNI PLYNOVOD | [5 empty] | 0
| 725 - ZARIZOVACI PREDMETY | [5 empty] | 0
| 767 - KOVOVE STAV.DOPLNKOVE KONSTRUKCE | [5 empty] | 0
| 783 - NATERY | [5 empty] | 0
| 900 - RŮZNÉ | [5 empty] | 0
SOUPIS PRACÍ
Stavba:
ZŠ Karlovarská - Rekonstrukce vnitřních rozvodů ZTI a ÚT
Objekt:
SO 04 - IV. Etapa - Dílny a tělocvična
Soupis:
SO04zti - ZTI - dílny a těloctvična
Místo: |  |  | Nejdek |  |  | Datum: | 6. 11. 2017
Zadavatel: |  |  | Město Nejdek |  |  | Projektant: | KTS-CZ, s.r.o.
Uchazeč:
PČ | Typ | Kód | Popis | MJ | Množství | J.cena [CZK] | Cena celkem [CZK] | Cenová soustava |  | Poznámka | DPH | J. Nh [h] | Nh celkem [h] | J. hmotnost [t] | Hmotnost celkem [t] | J. suť [t] | Suť Celkem [t]
Náklady soupisu celkem | [6 empty] | 0 | [5 empty] | 0 |  | 6.5964 |  | 4.655 |  | D | -1 | [10 empty] | 0
| D | HSV | Práce a dodávky HSV |  |  |  | 0 | [5 empty] | 0 |  | 5.2898 |  | 4.655 | 1 | D | 0 |  |  |  | ROZPOCET | [6 empty] | 0
| D | 1 | ZEMNI PRACE STAVEBNI |  |  |  | 0 | [5 empty] | 0 |  | 2.786 |  | 0 | 1 | D | 1 |  |  |  | ROZPOCET | [6 empty] | 0
1 | K | 132201101 | Hlb rýh 60cm horn 3 100m3 * | m3 | 2.4 |  | 0 | CS ÚRS 2017 02 |  |  | základní |  | 0 | 0 | 0 | 0 | 0 | 4 | K | 2 |  |  |  | ROZPOCET | 0 | 0 | 0 | 0 | 0 | 1 | 0 | 4 | 2
| PP |  | Hlb rýh 60cm horn 3 100m3 * | [15 empty] | PP | 2
| VV |  | 10*0.6*0.4 |  | 2.4 | [13 empty] | VV | 2 | 2 | True | 0 | ROZPOCET
| VV |  | Součet |  | 2.4 | [13 empty] | VV | 2 | 4 | True | 1 | ROZPOCET
2 | K | 162701105 | Vodorovné přem.výkopku do 10000m1-4* | m3 | 2 |  | 0 | CS ÚRS 2017 02 |  |  | základní |  | 0 | 0 | 0 | 0 | 0 | 4 | K | 2 |  |  |  | ROZPOCET | 0 | 0 | 0 | 0 | 0 | 1 | 0 | 4 | 4
| PP |  | Vodorovné přem.výkopku do 10000m1-4* | [15 empty] | PP | 2
| VV |  | lože | [15 empty] | VV | 2 | 1 | True | 0 | ROZPOCET
| VV |  | 10*0.4*0.1 |  | 0.4 | [13 empty] | VV | 2 | 2 | True | 0 | ROZPOCET
| VV |  | obsyp | [15 empty] | VV | 2 | 1 | True | 0 | ROZPOCET
| VV |  | 10*0.4*0.4 |  | 1.6 | [13 empty] | VV | 2 | 2 | True | 0 | ROZPOCET
| VV |  | Součet |  | 2 | [13 empty] | VV | 2 | 4 | True | 1 | ROZPOCET
3 | K | 162701109 | Příplatek zkd 1000m tř.1-4 | m3 | 4 |  | 0 | CS ÚRS 2017 02 |  |  | základní |  | 0 | 0 | 0 | 0 | 0 | 4 | K | 2 |  |  |  | ROZPOCET | 0 | 0 | 0 | 0 | 0 | 1 | 0 | 4 | 6
| PP |  | Příplatek zkd 1000m tř.1-4 | [15 empty] | PP | 2
| VV |  | 2*2 |  | 4 | [13 empty] | VV | 2 | 2 | True | 0 | ROZPOCET
| VV |  | Součet |  | 4 | [13 empty] | VV | 2 | 4 | True | 1 | ROZPOCET
4 | K | 171201201 | Uložení sypaniny na skládku * | m3 | 2 |  | 0 | CS ÚRS 2017 02 |  |  | základní |  | 0 | 0 | 0 | 0 | 0 | 4 | K | 2 |  |  |  | ROZPOCET | 0 | 0 | 0 | 0 | 0 | 1 | 0 | 4 | 8
| PP |  | Uložení sypaniny na skládku * | [15 empty] | PP | 2
5 | K | 171201211 | Poplatek za uložení odpadu ze sypaniny na skládce (skládkovné) | t | 4 |  | 0 | CS ÚRS 2017 02 |  |  | základní |  | 0 | 0 | 0 | 0 | 0 | 4 | K | 2 |  |  |  | ROZPOCET | 0 | 0 | 0 | 0 | 0 | 1 | 0 | 4 | 1689444552
| PP |  | Uložení sypaniny poplatek za uložení sypaniny na skládce (skládkovné) | [15 empty] | PP | 2
| VV |  | 2*2 |  | 4 | [13 empty] | VV | 2 | 2 | True | 0 | ROZPOCET
6 | K | 174101101 | Zásyp zhutnění jam * | m3 | 0.4 |  | 0 | CS ÚRS 2017 02 |  |  | základní |  | 0 | 0 | 0 | 0 | 0 | 4 | K | 2 |  |  |  | ROZPOCET | 0 | 0 | 0 | 0 | 0 | 1 | 0 | 4 | 12
| PP |  | Zásyp zhutnění jam * | [15 empty] | PP | 2
| VV |  | 2.4-2 |  | 0.4 | [13 empty] | VV | 2 | 2 | True | 0 | ROZPOCET
| VV |  | Součet |  | 0.4 | [13 empty] | VV | 2 | 4 | True | 1 | ROZPOCET
7 | K | 175111101 | Obsypání potrubí ručně sypaninou bez prohození, uloženou do 3 m | m3 | 1.487 |  | 0 | CS ÚRS 2017 02 |  |  | základní |  | 0 | 0 | 0 | 0 | 0 | 4 | K | 2 |  |  |  | ROZPOCET | 0 | 0 | 0 | 0 | 0 | 1 | 0 | 4 | -2044910010
| PP |  | Obsypání potrubí ručně sypaninou z vhodných hornin tř. 1 až 4 nebo materiálem připraveným podél výkopu ve vzdálenosti do 3 m od jeho kraje, pro jakoukoliv hloubku výkopu a míru zhutnění bez prohození sypaniny | [15 empty] | PP | 2
| VV |  | 1.6-10*3.14*0.06*0.06 |  | 1.487 | [13 empty] | VV | 2 | 2 | True | 0 | ROZPOCET
8 | M | 583313400 | kamenivo těžené drobné prané frakce 0-4 pr. | t | 2.786 |  | 0 | CS ÚRS 2017 02 |  |  | základní |  | 0 | 1 | 2.786 | 0 | 0 | 8 | M | 2 |  |  |  | ROZPOCET | 0 | 0 | 0 | 0 | 0 | 1 | 0 | 4 | 1501920589
| PP |  | kamenivo těžené drobné prané frakce 0-4 pr. | [15 empty] | PP | 2
| VV |  | 1.487*1.1*1.02*1,67 |  | 2.786 | [13 empty] | VV | 2 | 2 | True | 0 | ROZPOCET
| D | 4 | VODOROVNE KONSTRUKCE |  |  |  | 0 | [5 empty] | 0 |  | 0.75631 |  | 0 | 1 | D | 1 |  |  |  | ROZPOCET | [6 empty] | 0
9 | K | 451573111 | Lože výkopu ze štěrkopísku * | m3 | 0.4 |  | 0 | CS ÚRS 2017 02 |  |  | základní |  | 0 | 1.8908 | 0.75631 | 0 | 0 | 4 | K | 2 |  |  |  | ROZPOCET | 0 | 0 | 0 | 0 | 0 | 1 | 0 | 4 | 18
| PP |  | Lože výkopu ze štěrkopísku * | [15 empty] | PP | 2
| D | 6 | UPRAVY POVRCHU |  |  |  | 0 | [5 empty] | 0 |  | 1.0271 |  | 0 | 1 | D | 1 |  |  |  | ROZPOCET | [6 empty] | 0
10 | K | 631312141 | Doplnění mazaniny BP rýhy | m3 | 0.4 |  | 0 | CS ÚRS 2017 02 |  |  | základní |  | 0 | 2.2563 | 0.90254 | 0 | 0 | 4 | K | 2 |  |  |  | ROZPOCET | 0 | 0 | 0 | 0 | 0 | 1 | 0 | 4 | -881086062
| PP |  | Doplnění mazaniny BP rýhy | [15 empty] | PP | 2
| P |  | Poznámka k položce: včetně izolace | [15 empty] | P | 2
| VV |  | 10*0.4*0.1 |  | 0.4 | [13 empty] | VV | 2 | 2 | True | 0 | ROZPOCET
| VV |  | Součet |  | 0.4 | [13 empty] | VV | 2 | 4 | True | 1 | ROZPOCET
11 | K | 612325121 | Vápenocementová štuková omítka rýh ve stěnách šířky do 150 mm | m2 | 3 |  | 0 | CS ÚRS 2017 02 |  |  | základní |  | 0 | 0.04153 | 0.12459 | 0 | 0 | 4 | K | 2 |  |  |  | ROZPOCET | 0 | 0 | 0 | 0 | 0 | 1 | 0 | 4 | -10785133
| PP |  | Vápenocementová nebo vápenná omítka rýh štuková ve stěnách, šířky rýhy do 150 mm | [15 empty] | PP | 2
| VV |  | 20*0.15 |  | 3 | [13 empty] | VV | 2 | 2 | True | 0 | ROZPOCET
| D | 9 | DOKONCUJICI KONSTRUKCE |  |  |  | 0 | [5 empty] | 0 |  | 0.72038 |  | 4.655 | 1 | D | 1 |  |  |  | ROZPOCET | [6 empty] | 0
| D | 95 | Různé dokončovací konstrukce a práce pozemních staveb |  |  |  | 0 | [5 empty] | 0 |  | 0.72038 |  | 0 | 1 | D | 2 |  |  |  | ROZPOCET | [6 empty] | 0
12 | K | 953943111 | Osazení výrobků 1 kg do zdiva | kus | 10 |  | 0 | CS ÚRS 2017 02 |  |  | základní |  | 0 | 0.0117 | 0.117 | 0 | 0 | 4 | K | 3 |  |  |  | ROZPOCET | 0 | 0 | 0 | 0 | 0 | 1 | 0 | 4 | 26
| PP |  | Osazení výrobků 1 kg do zdiva | [15 empty] | PP | 3
13 | M | 28323936R | Požární ochranná.manžeta | bal | 10 |  | 0 |  |  |  | základní |  | 0 | 0 | 0 | 0 | 0 | 8 | M | 3 |  |  |  | ROZPOCET | 0 | 0 | 0 | 0 | 0 | 1 | 0 | 4 | 28
| PP |  | Požární ochranná.manžeta | [15 empty] | PP | 3
| P |  | Poznámka k položce: DN 110mm | [15 empty] | P | 3
14 | K | 727111504 | Prostup kovového potrubí D 50 mm příčkou tl 10cm bez izolace požární odolnost EI 120 | kus | 10 |  | 0 | CS ÚRS 2017 02 |  |  | základní |  | 0 | 0.00039 | 0.0039 | 0 | 0 | 4 | K | 3 |  |  |  | ROZPOCET | 0 | 0 | 0 | 0 | 0 | 1 | 0 | 4 | -1145945824
| PP |  | Protipožární trubní ucpávky kovové potrubí bez izolace prostup příčkou tloušťky 100 mm požární odolnost EI 120 D 50 | [15 empty] | PP | 3
15 | K | 727111505 | Prostup kovového potrubí D 76 mm příčkou tl 10cm bez izolace požární odolnost EI 120 | kus | 15 |  | 0 | CS ÚRS 2017 02 |  |  | základní |  | 0 | 0.00048 | 0.0072 | 0 | 0 | 4 | K | 3 |  |  |  | ROZPOCET | 0 | 0 | 0 | 0 | 0 | 1 | 0 | 4 | -1586958571
| PP |  | Protipožární trubní ucpávky kovové potrubí bez izolace prostup příčkou tloušťky 100 mm požární odolnost EI 120 D 76 | [15 empty] | PP | 3
16 | K | 953941711 | Osazování objímek nebo držáků ve zdivu cihelném | kus | 134 |  | 0 | CS ÚRS 2017 02 |  |  | základní |  | 0 | 0.00442 | 0.59228 | 0 | 0 | 4 | K | 3 |  |  |  | ROZPOCET | 0 | 0 | 0 | 0 | 0 | 1 | 0 | 4 | 1991625965
| PP |  | Osazení drobných kovových výrobků bez jejich dodání s vysekáním kapes pro upevňovací prvky se zazděním, zabetonováním nebo zalitím objímek nebo držáků, ve zdivu cihelném | [15 empty] | PP | 3
| VV |  | 134 |  | 134 | [13 empty] | VV | 3 | 2 | True | 0 | ROZPOCET
17 | M | 42396082R | Objímka potr.závěs+guma DN 15-40mm | ks | 134 |  | 0 |  |  |  | základní |  | 0 | 0 | 0 | 0 | 0 | 8 | M | 3 |  |  |  | ROZPOCET | 0 | 0 | 0 | 0 | 0 | 1 | 0 | 4 | 36
| PP |  | Objímka potr.závěs+guma DN 15-40mm | [15 empty] | PP | 3
| D | 97 | BOURANI |  |  |  | 0 | [5 empty] | 0 |  | 0 |  | 4.655 | 1 | D | 2 |  |  |  | ROZPOCET | [6 empty] | 0
18 | K | 974042557 | Rýhy dlažba B monol hl 10cm š 30cm | m | 10 |  | 0 | CS ÚRS 2017 02 |  |  | základní |  | 0 | 0 | 0 | 0.066 | 0.66 | 4 | K | 3 |  |  |  | ROZPOCET | 0 | 0 | 0 | 0 | 0 | 1 | 0 | 4 | 38
| PP |  | Rýhy dlažba B monol hl 10cm š 30cm | [15 empty] | PP | 3
19 | K | 974042559 | Přípl zkd 10cm hl 10cm | m | 10 |  | 0 | CS ÚRS 2017 02 |  |  | základní |  | 0 | 0 | 0 | 0.022 | 0.22 | 4 | K | 3 |  |  |  | ROZPOCET | 0 | 0 | 0 | 0 | 0 | 1 | 0 | 4 | 40
| PP |  | Přípl zkd 10cm hl 10cm | [15 empty] | PP | 3
20 | K | 974031164 | Rýhy zdi ci 15x15cm | m | 20 |  | 0 | CS ÚRS 2017 02 |  |  | základní |  | 0 | 0 | 0 | 0.04 | 0.8 | 4 | K | 3 |  |  |  | ROZPOCET | 0 | 0 | 0 | 0 | 0 | 1 | 0 | 4 | 42
| PP |  | Rýhy zdi ci 15x15cm | [15 empty] | PP | 3
21 | K | 971042451 | Vybour.otvoru ve stěně přík.vrtačkou | kus | 5 |  | 0 | CS ÚRS 2017 02 |  |  | základní |  | 0 | 0 | 0 | 0.247 | 1.235 | 4 | K | 3 |  |  |  | ROZPOCET | 0 | 0 | 0 | 0 | 0 | 1 | 0 | 4 | 44
| PP |  | Vybour.otvoru ve stěně přík.vrtačkou | [15 empty] | PP | 3
| P |  | Poznámka k položce: DN 150mm | [15 empty] | P | 3
22 | K | 721140802 | Dmtž potrubí lit -DN 70-125mm | m | 50 |  | 0 | CS ÚRS 2017 02 |  |  | základní |  | 0 | 0 | 0 | 0.01492 | 0.746 | 4 | K | 3 |  |  |  | ROZPOCET | 0 | 0 | 0 | 0 | 0 | 1 | 0 | 4 | 46
| PP |  | Dmtž potrubí lit -DN 70-125mm | [15 empty] | PP | 3
23 | K | 721290822 | Dmtž kanaliz přesun hmot -12m | t | 0.74 |  | 0 | CS ÚRS 2017 02 |  |  | základní |  | 0 | 0 | 0 | 0 | 0 | 4 | K | 3 |  |  |  | ROZPOCET | 0 | 0 | 0 | 0 | 0 | 1 | 0 | 4 | 48
| PP |  | Dmtž kanaliz přesun hmot -12m | [15 empty] | PP | 3
24 | K | R725110811 | Dmtž zařizovacích předmětů | soub | 23 |  | 0 |  |  |  | základní |  | 0 | 0 | 0 | 0 | 0 | 4 | K | 3 |  |  |  | ROZPOCET | 0 | 0 | 0 | 0 | 0 | 1 | 0 | 4 | 50
| PP |  | Dmtž zařizovacích předmětů | [15 empty] | PP | 3
25 | K | 725590812 | Dmtž zaříz předmět přesun vyska-12m | t | 0.44 |  | 0 | CS ÚRS 2017 02 |  |  | základní |  | 0 | 0 | 0 | 0 | 0 | 4 | K | 3 |  |  |  | ROZPOCET | 0 | 0 | 0 | 0 | 0 | 1 | 0 | 4 | 52
| PP |  | Dmtž zaříz předmět přesun vyska-12m | [15 empty] | PP | 3
26 | K | 722130802 | Dmtž potrubí ocelzáv -DN 20-50mm | m | 200 |  | 0 | CS ÚRS 2017 02 |  |  | základní |  | 0 | 0 | 0 | 0.00497 | 0.994 | 4 | K | 3 |  |  |  | ROZPOCET | 0 | 0 | 0 | 0 | 0 | 1 | 0 | 4 | 54
| PP |  | Dmtž potrubí ocelzáv -DN 20-50mm | [15 empty] | PP | 3
27 | K | 722290822 | Dmtž vodovod přesun výška -12m | t | 0.99 |  | 0 | CS ÚRS 2017 02 |  |  | základní |  | 0 | 0 | 0 | 0 | 0 | 4 | K | 3 |  |  |  | ROZPOCET | 0 | 0 | 0 | 0 | 0 | 1 | 0 | 4 | 56
| PP |  | Dmtž vodovod přesun výška -12m | [15 empty] | PP | 3
| D | 997 | Přesun sutě |  |  |  | 0 | [5 empty] | 0 |  | 0 |  | 0 | 1 | D | 1 |  |  |  | ROZPOCET | [6 empty] | 0
28 | K | 997013211 | Vnitrostaveništní doprava suti a vybouraných hmot pro budovy v do 6 m ručně | t | 5.08 |  | 0 | CS ÚRS 2017 02 |  |  | základní |  | 0 | 0 | 0 | 0 | 0 | 4 | K | 2 |  |  |  | ROZPOCET | 0 | 0 | 0 | 0 | 0 | 1 | 0 | 4 | -316224273
| PP |  | Vnitrostaveništní doprava suti a vybouraných hmot vodorovně do 50 m svisle ručně (nošením po schodech) pro budovy a haly výšky do 6 m | [15 empty] | PP | 2
| VV |  | beton. cihla | [15 empty] | VV | 2 | 1 | True | 0 | ROZPOCET
| VV |  | 0.66+0.22+0.8+1.23 |  | 2.91 | [13 empty] | VV | 2 | 2 | True | 0 | ROZPOCET
| VV |  | 0.74 |  | 0.74 | [13 empty] | VV | 2 | 2 | True | 0 | ROZPOCET
| VV |  | 0.44 |  | 0.44 | [13 empty] | VV | 2 | 2 | True | 0 | ROZPOCET
| VV |  | 0.99 |  | 0.99 | [13 empty] | VV | 2 | 2 | True | 0 | ROZPOCET
29 | K | 997013501 | Odvoz suti a vybouraných hmot na skládku nebo meziskládku do 1 km se složením | t | 5.08 |  | 0 | CS ÚRS 2017 02 |  |  | základní |  | 0 | 0 | 0 | 0 | 0 | 4 | K | 2 |  |  |  | ROZPOCET | 0 | 0 | 0 | 0 | 0 | 1 | 0 | 4 | 108196313
| PP |  | Odvoz suti a vybouraných hmot na skládku nebo meziskládku se složením, na vzdálenost do 1 km | [15 empty] | PP | 2
30 | K | 997013509 | Příplatek k odvozu suti a vybouraných hmot na skládku ZKD 1 km přes 1 km | t | 45.72 |  | 0 | CS ÚRS 2017 02 |  |  | základní |  | 0 | 0 | 0 | 0 | 0 | 4 | K | 2 |  |  |  | ROZPOCET | 0 | 0 | 0 | 0 | 0 | 1 | 0 | 4 | -274588048
| PP |  | Odvoz suti a vybouraných hmot na skládku nebo meziskládku se složením, na vzdálenost Příplatek k ceně za každý další i započatý 1 km přes 1 km | [15 empty] | PP | 2
| P |  | Poznámka k položce: celkem 10Km | [15 empty] | P | 2
| VV |  | 5,08*9 'Přepočtené koeficientem množství |  | 45.72 | [13 empty] | VV | 2 | 2 | False | 1 | ROZPOCET
31 | K | 997013831 | Poplatek za uložení stavebního směsného odpadu na skládce (skládkovné) | t | 3.35 |  | 0 | CS ÚRS 2017 02 |  |  | základní |  | 0 | 0 | 0 | 0 | 0 | 4 | K | 2 |  |  |  | ROZPOCET | 0 | 0 | 0 | 0 | 0 | 1 | 0 | 4 | -2058340025
| PP |  | Poplatek za uložení stavebního odpadu na skládce (skládkovné) směsného | [15 empty] | PP | 2
| VV |  | beton. cihla | [15 empty] | VV | 2 | 1 | True | 0 | ROZPOCET
| VV |  | 0.66+0.22+0.8+1.23 |  | 2.91 | [13 empty] | VV | 2 | 2 | True | 0 | ROZPOCET
| VV |  | keramika | [15 empty] | VV | 2 | 1 | True | 0 | ROZPOCET
| VV |  | 0.44 |  | 0.44 | [13 empty] | VV | 2 | 2 | True | 0 | ROZPOCET
32 | K | 979098232 | Poplatek za uložení ocelového odpadu do sběrných surovin | t | 1.73 |  | 0 |  |  |  | základní |  | 0 | 0 | 0 | 0 | 0 | 4 | K | 2 |  |  |  | ROZPOCET | 0 | 0 | 0 | 0 | 0 | 1 | 0 | 4 | -1889944002
| PP |  | Očištení plných cihel od malty Poplatek za uložení ocelového odpadu do sběrných surovin | [15 empty] | PP | 2
| VV |  | litina | [15 empty] | VV | 2 | 1 | True | 0 | ROZPOCET
| VV |  | 0.74 |  | 0.74 | [13 empty] | VV | 2 | 2 | True | 0 | ROZPOCET
| VV |  | ocel pozink | [15 empty] | VV | 2 | 1 | True | 0 | ROZPOCET
| VV |  | 0.99 |  | 0.99 | [13 empty] | VV | 2 | 2 | True | 0 | ROZPOCET
| D | 998 | Přesun hmot |  |  |  | 0 | [5 empty] | 0 |  | 0 |  | 0 | 1 | D | 1 |  |  |  | ROZPOCET | [6 empty] | 0
33 | K | 998018001 | Přesun hmot ruční pro budovy v do 6 m | t | 5.29 |  | 0 | CS ÚRS 2017 02 |  |  | základní |  | 0 | 0 | 0 | 0 | 0 | 4 | K | 2 |  |  |  | ROZPOCET | 0 | 0 | 0 | 0 | 0 | 1 | 0 | 4 | 548593004
| PP |  | Přesun hmot pro budovy občanské výstavby, bydlení, výrobu a služby ruční - bez užití mechanizace vodorovná dopravní vzdálenost do 100 m pro budovy s jakoukoliv nosnou konstrukcí výšky do 6 m | [15 empty] | PP | 2
| D | PSV | Práce a dodávky PSV |  |  |  | 0 | [5 empty] | 0 |  | 1.3066 |  | 0 | 2 | D | 0 |  |  |  | ROZPOCET | [6 empty] | 0
| D | 711 | Izolace proti vodě, vlhkosti a plynům |  |  |  | 0 | [5 empty] | 0 |  | 0.23683 |  | 0 | 2 | D | 1 |  |  |  | ROZPOCET | [6 empty] | 0
34 | K | 711121131 | Provedení izolace proti zemní vlhkosti vodorovné za horka nátěrem asfaltovým | m2 | 21 |  | 0 | CS ÚRS 2017 02 |  |  | základní |  | 0 | 3e-05 | 0.00063 | 0 | 0 | 16 | K | 2 |  |  |  | ROZPOCET | 0 | 0 | 0 | 0 | 0 | 1 | 0 | 16 | -2098217271
| PP |  | Provedení izolace proti zemní vlhkosti natěradly a tmely za horka na ploše vodorovné V nátěrem asfaltovým | [15 empty] | PP | 2
| PSC |  | Poznámka k souboru cen: 1. Izolace plochy jednotlivě do 10 m2 se oceňují skladebně cenou příslušné izolace a cenou 711 19-9095 Příplatek za plochu do 10 m2. | [15 empty] | PSC | 2
| VV |  | " vyzpravení po rýhách" 28*0.75 |  | 21 | [13 empty] | VV | 2 | 2 | True | 0 | ROZPOCET
35 | M | 111631500 | lak asfaltový ALP/9 (MJ t) bal 9 kg | t | 0.032 |  | 0 | CS ÚRS 2017 02 |  |  | základní |  | 0 | 1 | 0.032 | 0 | 0 | 32 | M | 2 |  |  |  | ROZPOCET | 0 | 0 | 0 | 0 | 0 | 1 | 0 | 16 | 1171665010
| PP |  | lak asfaltový penetrační (MJ t) bal 9 kg | [15 empty] | PP | 2
| VV |  | 21*0,0015 'Přepočtené koeficientem množství |  | 0.032 | [13 empty] | VV | 2 | 2 | False | 1 | ROZPOCET
36 | K | 711141559 | Provedení izolace proti zemní vlhkosti pásy přitavením vodorovné NAIP | m2 | 42 |  | 0 | CS ÚRS 2017 02 |  |  | základní |  | 0 | 0.0004 | 0.0168 | 0 | 0 | 16 | K | 2 |  |  |  | ROZPOCET | 0 | 0 | 0 | 0 | 0 | 1 | 0 | 16 | 489284466
| PP |  | Provedení izolace proti zemní vlhkosti pásy přitavením NAIP na ploše vodorovné V | [15 empty] | PP | 2
| PSC |  | Poznámka k souboru cen: 1. Izolace plochy jednotlivě do 10 m2 se oceňují skladebně cenou příslušné izolace a cenou 711 19-9097 Příplatek za plochu do 10 m2. | [15 empty] | PSC | 2
| VV |  | " vyzpravení po rýhách 2x" 28*0.75*2 |  | 42 | [13 empty] | VV | 2 | 2 | True | 0 | ROZPOCET
37 | M | 628321340 | pás těžký asfaltovaný 40 MINERÁL (V60S40) | m2 | 48.3 |  | 0 | CS ÚRS 2017 02 |  |  | základní |  | 0 | 0.00388 | 0.1874 | 0 | 0 | 32 | M | 2 |  |  |  | ROZPOCET | 0 | 0 | 0 | 0 | 0 | 1 | 0 | 16 | -424509810
| PP |  | pás těžký asfaltovaný V60 S40 | [15 empty] | PP | 2
| VV |  | 42*1,15 'Přepočtené koeficientem množství |  | 48.3 | [13 empty] | VV | 2 | 2 | False | 1 | ROZPOCET
38 | K | 998711102 | Přesun hmot tonážní pro izolace proti vodě, vlhkosti a plynům v objektech výšky do 12 m | t | 0.237 |  | 0 | CS ÚRS 2017 02 |  |  | základní |  | 0 | 0 | 0 | 0 | 0 | 16 | K | 2 |  |  |  | ROZPOCET | 0 | 0 | 0 | 0 | 0 | 1 | 0 | 16 | -842823421
| PP |  | Přesun hmot pro izolace proti vodě, vlhkosti a plynům stanovený z hmotnosti přesunovaného materiálu vodorovná dopravní vzdálenost do 50 m v objektech výšky přes 6 do 12 m | [15 empty] | PP | 2
| PSC |  | Poznámka k souboru cen: 1. Ceny pro přesun hmot stanovený z hmotnosti přesunovaného materiálu se používají tehdy, pokud je možné určit hmotnost za celý stavební díl. Do této hmotnosti se započítává i hmotnost materiálů oceňovaných ve specifikaci. 2. Pokud nelze jednoznačně stanovit hmotnost přesunovaných materiálů, lze pro výpočet přesunu hmot použít orientačně procentní sazbu. Touto sazbou se vynásobí rozpočtové náklady za celý stavební díl včetně nákladů na materiál ve specifikacích. 3. Příplatek k cenám -1181 pro přesun prováděný bez použití mechanizace, tj. za ztížených podmínek, lze použít pouze pro hmotnost materiálu, která se tímto způsobem skutečně přemísťuje. | [15 empty] | PSC | 2
| D | 713 | IZOLACE TEPELNE |  |  |  | 0 | [5 empty] | 0 |  | 0.08819 |  | 0 | 1 | D | 1 |  |  |  | ROZPOCET | [6 empty] | 0
39 | K | 713463121 | Montáž izolace tepelné potrubí potrubními pouzdry bez úpravy uchycenými sponami 1x | m | 127 |  | 0 | CS ÚRS 2017 02 |  |  | základní |  | 0 | 0 | 0 | 0 | 0 | 16 | K | 2 |  |  |  | ROZPOCET | 0 | 0 | 0 | 0 | 0 | 1 | 0 | 16 | -107230598
| PP |  | Montáž izolace tepelné potrubí a ohybů tvarovkami nebo deskami potrubními pouzdry bez povrchové úpravy (izolační materiál ve specifikaci) uchycenými sponami potrubí jednovrstvá | [15 empty] | PP | 2
| VV |  | " DN 20" 52 |  | 52 | [13 empty] | VV | 2 | 2 | True | 0 | ROZPOCET
| VV |  | " DN 25" 9 |  | 9 | [13 empty] | VV | 2 | 2 | True | 0 | ROZPOCET
| VV |  | " DN 32" 23 |  | 23 | [13 empty] | VV | 2 | 2 | True | 0 | ROZPOCET
| VV |  | " DN 40" 24 |  | 24 | [13 empty] | VV | 2 | 2 | True | 0 | ROZPOCET
| VV |  | " DN 50" 19 |  | 19 | [13 empty] | VV | 2 | 2 | True | 0 | ROZPOCET
40 | M | 283771040 | izolace potrubí Mirelon Pro 22 x 13 mm | m | 52 |  | 0 | CS ÚRS 2017 02 |  |  | základní |  | 0 | 4e-05 | 0.00208 | 0 | 0 | 32 | M | 2 |  |  |  | ROZPOCET | 0 | 0 | 0 | 0 | 0 | 1 | 0 | 16 | -1174031617
| PP |  | izolace tepelná potrubí z pěnového polyetylenu 22 x 13 mm | [15 empty] | PP | 2
41 | M | 283771120 | izolace potrubí Mirelon Pro 28 x 13 mm | m | 9 |  | 0 | CS ÚRS 2017 02 |  |  | základní |  | 0 | 5e-05 | 0.00045 | 0 | 0 | 32 | M | 2 |  |  |  | ROZPOCET | 0 | 0 | 0 | 0 | 0 | 1 | 0 | 16 | -1605597864
| PP |  | izolace tepelná potrubí z pěnového polyetylenu 28 x 13 mm | [15 empty] | PP | 2
42 | M | 283771160 | izolace potrubí Mirelon Pro 35 x 13 mm | m | 23 |  | 0 | CS ÚRS 2017 02 |  |  | základní |  | 0 | 6e-05 | 0.00138 | 0 | 0 | 32 | M | 2 |  |  |  | ROZPOCET | 0 | 0 | 0 | 0 | 0 | 1 | 0 | 16 | 819814195
| PP |  | izolace tepelná potrubí z pěnového polyetylenu 35 x 13 mm | [15 empty] | PP | 2
43 | M | 283771190 | izolace potrubí Mirelon Pro 45 x 13 mm | m | 24 |  | 0 | CS ÚRS 2017 02 |  |  | základní |  | 0 | 7e-05 | 0.00168 | 0 | 0 | 32 | M | 2 |  |  |  | ROZPOCET | 0 | 0 | 0 | 0 | 0 | 1 | 0 | 16 | -769358903
| PP |  | izolace tepelná potrubí z pěnového polyetylenu 45 x 13 mm | [15 empty] | PP | 2
44 | M | 283771230 | izolace potrubí Mirelon Pro 54 x 13 mm | m | 19 |  | 0 | CS ÚRS 2017 02 |  |  | základní |  | 0 | 8e-05 | 0.00152 | 0 | 0 | 32 | M | 2 |  |  |  | ROZPOCET | 0 | 0 | 0 | 0 | 0 | 1 | 0 | 16 | -749956063
| PP |  | izolace tepelná potrubí z pěnového polyetylenu 54 x 13 mm | [15 empty] | PP | 2
45 | K | 713463221 | Montáž izolace tepelné potrubí potrubními pouzdry s Al fólií staženými drátem 1x D do 100 mm | m | 280 |  | 0 | CS ÚRS 2017 02 |  |  | základní |  | 0 | 0 | 0 | 0 | 0 | 16 | K | 2 |  |  |  | ROZPOCET | 0 | 0 | 0 | 0 | 0 | 1 | 0 | 16 | 2090115283
| PP |  | Montáž izolace tepelné potrubí a ohybů tvarovkami nebo deskami potrubními pouzdry s povrchovou úpravou hliníkovou fólií (izolační materiál ve specifikaci) staženými pozinkovaným drátem potrubí D do 100 mm jednovrstvá | [15 empty] | PP | 2
| VV |  | " DN 20" 106 |  | 106 | [13 empty] | VV | 2 | 2 | True | 0 | ROZPOCET
| VV |  | " DN 25" 52 |  | 52 | [13 empty] | VV | 2 | 2 | True | 0 | ROZPOCET
| VV |  | " DN 32" 96 |  | 96 | [13 empty] | VV | 2 | 2 | True | 0 | ROZPOCET
| VV |  | " DN 40" 18 |  | 18 | [13 empty] | VV | 2 | 2 | True | 0 | ROZPOCET
| VV |  | " DN 50" 8 |  | 8 | [13 empty] | VV | 2 | 2 | True | 0 | ROZPOCET
46 | M | 631545100 | pouzdro potrubní izolační ALS 22/25 mm | m | 106 |  | 0 | CS ÚRS 2017 02 |  |  | základní |  | 0 | 0.00027 | 0.02862 | 0 | 0 | 32 | M | 2 |  |  |  | ROZPOCET | 0 | 0 | 0 | 0 | 0 | 1 | 0 | 16 | -1984631326
| PP |  | pouzdro izolační potrubní s jednostrannou Al fólií max. 250/100 °C 22/25 mm | [15 empty] | PP | 2
47 | M | 631545110 | pouzdro potrubní izolační ALS 28/25 mm | m | 52 |  | 0 | CS ÚRS 2017 02 |  |  | základní |  | 0 | 0.00029 | 0.01508 | 0 | 0 | 32 | M | 2 |  |  |  | ROZPOCET | 0 | 0 | 0 | 0 | 0 | 1 | 0 | 16 | -1006725629
| PP |  | pouzdro izolační potrubní s jednostrannou Al fólií max. 250/100 °C 28/25 mm | [15 empty] | PP | 2
48 | M | 631545320 | pouzdro potrubní izolační ALS 35/30 mm | m | 96 |  | 0 | CS ÚRS 2017 02 |  |  | základní |  | 0 | 0.00032 | 0.03072 | 0 | 0 | 32 | M | 2 |  |  |  | ROZPOCET | 0 | 0 | 0 | 0 | 0 | 1 | 0 | 16 | 810231989
| PP |  | pouzdro izolační potrubní s jednostrannou Al fólií max. 250/100 °C 35/30 mm | [15 empty] | PP | 2
49 | M | 631545330 | pouzdro potrubní izolační ALS 42/30 mm | m | 18 |  | 0 | CS ÚRS 2017 02 |  |  | základní |  | 0 | 0.00037 | 0.00666 | 0 | 0 | 32 | M | 2 |  |  |  | ROZPOCET | 0 | 0 | 0 | 0 | 0 | 1 | 0 | 16 | 818868228
| PP |  | pouzdro izolační potrubní s jednostrannou Al fólií max. 250/100 °C 42/30 mm | [15 empty] | PP | 2
50 | K | 998713102 | Přesun hm izol.tepel.výška 12m | t | 0.012 |  | 0 | CS ÚRS 2017 02 |  |  | základní |  | 0 | 0 | 0 | 0 | 0 | 16 | K | 2 |  |  |  | ROZPOCET | 0 | 0 | 0 | 0 | 0 | 1 | 0 | 16 | 100
| PP |  | Přesun hm izol.tepel.výška 12m | [15 empty] | PP | 2
| D | 721 | VNITRNI KANALIZACE |  |  |  | 0 | [5 empty] | 0 |  | 0.04282 |  | 0 | 1 | D | 1 |  |  |  | ROZPOCET | [6 empty] | 0
51 | K | 721171915 | Potrubí z PP propojení potrubí DN 110 | kus | 3 |  | 0 | CS ÚRS 2017 02 |  |  | základní |  | 0 | 0.00101 | 0.00303 | 0 | 0 | 16 | K | 2 |  |  |  | ROZPOCET | 0 | 0 | 0 | 0 | 0 | 1 | 0 | 16 | -1855146246
| PP |  | Opravy odpadního potrubí plastového propojení dosavadního potrubí DN 110 | [15 empty] | PP | 2
52 | K | 721173401 | Potrubí z PVC KG Systém | m | 10 |  | 0 | CS ÚRS 2017 02 |  |  | základní |  | 0 | 0.0012553 | 0.012553 | 0 | 0 | 16 | K | 2 |  |  |  | ROZPOCET | 0 | 0 | 0 | 0 | 0 | 1 | 0 | 16 | 104
| PP |  | Potrubí z PVC KG Systém | [15 empty] | PP | 2
| P |  | Poznámka k položce: ležaté hrdlové DN 100,tl. 3,0 mm | [15 empty] | P | 2
53 | K | 721174024 | Potrubí z PP HT Systém | m | 2 |  | 0 | CS ÚRS 2017 02 |  |  | základní |  | 0 | 0.0005873 | 0.0011746 | 0 | 0 | 16 | K | 2 |  |  |  | ROZPOCET | 0 | 0 | 0 | 0 | 0 | 1 | 0 | 16 | 106
| PP |  | Potrubí z PP HT Systém | [15 empty] | PP | 2
| P |  | Poznámka k položce: odpadní hrdlové DN 70 | [15 empty] | P | 2
54 | K | 721174025 | Potrubí z PP HT Systém | m | 7 |  | 0 | CS ÚRS 2017 02 |  |  | základní |  | 0 | 0.001206 | 0.008442 | 0 | 0 | 16 | K | 2 |  |  |  | ROZPOCET | 0 | 0 | 0 | 0 | 0 | 1 | 0 | 16 | 108
| PP |  | Potrubí z PP HT Systém | [15 empty] | PP | 2
| P |  | Poznámka k položce: odpadní hrdlové DN 100 | [15 empty] | P | 2
55 | K | 721174042 | Potrubí z PP HT Systém | m | 26 |  | 0 | CS ÚRS 2017 02 |  |  | základní |  | 0 | 0.0002899 | 0.0075374 | 0 | 0 | 16 | K | 2 |  |  |  | ROZPOCET | 0 | 0 | 0 | 0 | 0 | 1 | 0 | 16 | 112
| PP |  | Potrubí z PP HT Systém | [15 empty] | PP | 2
| P |  | Poznámka k položce: připojovací hrdlové DN 40 | [15 empty] | P | 2
| VV |  | " dn 40" 20 |  | 20 | [13 empty] | VV | 2 | 2 | True | 0 | ROZPOCET
| VV |  | " dn 32" 6 |  | 6 | [13 empty] | VV | 2 | 2 | True | 0 | ROZPOCET
56 | K | 721174043 | Potrubí z PP HT Systém | m | 23 |  | 0 | CS ÚRS 2017 02 |  |  | základní |  | 0 | 0.0003545 | 0.0081535 | 0 | 0 | 16 | K | 2 |  |  |  | ROZPOCET | 0 | 0 | 0 | 0 | 0 | 1 | 0 | 16 | 114
| PP |  | Potrubí z PP HT Systém | [15 empty] | PP | 2
| P |  | Poznámka k položce: připojovací hrdlové DN 50 | [15 empty] | P | 2
57 | M | 286156990 | hrdlová zátka HTM DN 40 , l = 39 mm | kus | 20 |  | 0 | CS ÚRS 2017 02 |  |  | základní |  | 0 | 1e-05 | 0.0002 | 0 | 0 | 32 | M | 2 |  |  |  | ROZPOCET | 0 | 0 | 0 | 0 | 0 | 1 | 0 | 16 | -1517598920
| PP |  | hrdlová zátka HTM DN 40 , l = 39 mm | [15 empty] | PP | 2
58 | M | 286156890 | hrdlová zátka HTM DN 50 , l = 39 mm | kus | 7 |  | 0 | CS ÚRS 2017 02 |  |  | základní |  | 0 | 1e-05 | 7e-05 | 0 | 0 | 32 | M | 2 |  |  |  | ROZPOCET | 0 | 0 | 0 | 0 | 0 | 1 | 0 | 16 | 1914192980
| PP |  | hrdlová zátka HTM DN 50 , l = 39 mm | [15 empty] | PP | 2
59 | M | 286156910 | hrdlová zátka HTM DN 110, l = 46 mm | kus | 6 |  | 0 | CS ÚRS 2017 02 |  |  | základní |  | 0 | 7e-05 | 0.00042 | 0 | 0 | 32 | M | 2 |  |  |  | ROZPOCET | 0 | 0 | 0 | 0 | 0 | 1 | 0 | 16 | 1661431109
| PP |  | hrdlová zátka HTM DN 110, l = 46 mm | [15 empty] | PP | 2
60 | K | 721194104 | Vyvedení kanal výpustek D 40 | kus | 22 |  | 0 | CS ÚRS 2017 02 |  |  | základní |  | 0 | 0 | 0 | 0 | 0 | 16 | K | 2 |  |  |  | ROZPOCET | 0 | 0 | 0 | 0 | 0 | 1 | 0 | 16 | 124
| PP |  | Vyvedení kanal výpustek D 40 | [15 empty] | PP | 2
| VV |  | " dn 40" 19+1 |  | 20 | [13 empty] | VV | 2 | 2 | True | 0 | ROZPOCET
| VV |  | " dn 32" 2 |  | 2 | [13 empty] | VV | 2 | 2 | True | 0 | ROZPOCET
61 | K | 721194105 | Vyvedení kanal výpustek D 50 | kus | 7 |  | 0 | CS ÚRS 2017 02 |  |  | základní |  | 0 | 0 | 0 | 0 | 0 | 16 | K | 2 |  |  |  | ROZPOCET | 0 | 0 | 0 | 0 | 0 | 1 | 0 | 16 | 126
| PP |  | Vyvedení kanal výpustek D 50 | [15 empty] | PP | 2
| VV |  | 2*2+3 |  | 7 | [13 empty] | VV | 2 | 2 | True | 0 | ROZPOCET
| VV |  | Součet |  | 7 | [13 empty] | VV | 2 | 4 | True | 1 | ROZPOCET
62 | K | 721194109 | Vyvedení kanal výpustek D 110 | kus | 6 |  | 0 | CS ÚRS 2017 02 |  |  | základní |  | 0 | 0 | 0 | 0 | 0 | 16 | K | 2 |  |  |  | ROZPOCET | 0 | 0 | 0 | 0 | 0 | 1 | 0 | 16 | 128
| PP |  | Vyvedení kanal výpustek D 110 | [15 empty] | PP | 2
| VV |  | 1+4+1 |  | 6 | [13 empty] | VV | 2 | 2 | True | 0 | ROZPOCET
| VV |  | Součet |  | 6 | [13 empty] | VV | 2 | 4 | True | 1 | ROZPOCET
63 | K | 721219114 | Montáž odtokového sprchového žlabu délky do 1000 mm | kus | 2 |  | 0 | CS ÚRS 2017 02 |  |  | základní |  | 0 | 0.00062 | 0.00124 | 0 | 0 | 16 | K | 2 |  |  |  | ROZPOCET | 0 | 0 | 0 | 0 | 0 | 1 | 0 | 16 | -871029139
| PP |  | Odtokové sprchové žlaby montáž odtokových sprchových žlabů ostatních typů délky do 1000 mm | [15 empty] | PP | 2
64 | M | 55396045R | Odtokový žlab s nerez štěrb.š.2100mm | ks | 2 |  | 0 |  |  |  | základní |  | 0 | 0 | 0 | 0 | 0 | 32 | M | 2 |  |  |  | ROZPOCET | 0 | 0 | 0 | 0 | 0 | 1 | 0 | 16 | 132
| PP |  | Odtokový žlab s nerez štěrb.š.2100mm | [15 empty] | PP | 2
| P |  | Poznámka k položce: 2x odtok DN 50mm | [15 empty] | P | 2
65 | K | 721290111 | Zkouška těs kanal vodou -DN 125 | m | 68 |  | 0 | CS ÚRS 2017 02 |  |  | základní |  | 0 | 0 | 0 | 0 | 0 | 16 | K | 2 |  |  |  | ROZPOCET | 0 | 0 | 0 | 0 | 0 | 1 | 0 | 16 | 138
| PP |  | Zkouška těs kanal vodou -DN 125 | [15 empty] | PP | 2
| VV |  | 10+2+7+6+20+23 |  | 68 | [13 empty] | VV | 2 | 2 | True | 0 | ROZPOCET
| VV |  | Součet |  | 68 | [13 empty] | VV | 2 | 4 | True | 1 | ROZPOCET
66 | K | 998721102 | Přesun hm kanalizace výška 12m | t | 0.254 |  | 0 | CS ÚRS 2017 02 |  |  | základní |  | 0 | 0 | 0 | 0 | 0 | 16 | K | 2 |  |  |  | ROZPOCET | 0 | 0 | 0 | 0 | 0 | 1 | 0 | 16 | 140
| PP |  | Přesun hm kanalizace výška 12m | [15 empty] | PP | 2
| D | 722 | VNITRNI VODOVOD |  |  |  | 0 | [5 empty] | 0 |  | 0.3148 |  | 0 | 1 | D | 1 |  |  |  | ROZPOCET | [6 empty] | 0
67 | K | 7229601R | Odpojení stávajících rozvodů | kpl | 1 |  | 0 |  |  |  | základní |  | 0 | 0 | 0 | 0 | 0 | 16 | K | 2 |  |  |  | ROZPOCET | 0 | 0 | 0 | 0 | 0 | 1 | 0 | 16 | 142
| PP |  | Odpojení stávajících rozvodů | [15 empty] | PP | 2
| P |  | Poznámka k položce: vypuštění a zazátkování | [15 empty] | P | 2
68 | K | 722173102 | Potrubí vodovodní plastové PE-Xa spoj násuvnou objímkou plastovou D 16x2,2 mm | m | 25 |  | 0 | CS ÚRS 2017 02 |  |  | základní |  | 0 | 0.00015 | 0.00375 | 0 | 0 | 16 | K | 2 |  |  |  | ROZPOCET | 0 | 0 | 0 | 0 | 0 | 1 | 0 | 16 | -2131290944
| PP |  | Potrubí z plastových trubek ze síťovaného polyethylenu (PE-Xa) spojované mechanicky násuvnou objímkou plastovou D 16/2,2 | [15 empty] | PP | 2
69 | K | 722173103 | Potrubí vodovodní plastové PE-Xa spoj násuvnou objímkou plastovou D 20x2,8 mm | m | 133 |  | 0 | CS ÚRS 2017 02 |  |  | základní |  | 0 | 0.00022 | 0.02926 | 0 | 0 | 16 | K | 2 |  |  |  | ROZPOCET | 0 | 0 | 0 | 0 | 0 | 1 | 0 | 16 | 1508883095
| PP |  | Potrubí z plastových trubek ze síťovaného polyethylenu (PE-Xa) spojované mechanicky násuvnou objímkou plastovou D 20/2,8 | [15 empty] | PP | 2
70 | K | 722173104 | Potrubí vodovodní plastové PE-Xa spoj násuvnou objímkou plastovou D 25x3,5 mm | m | 59 |  | 0 | CS ÚRS 2017 02 |  |  | základní |  | 0 | 0.0003 | 0.0177 | 0 | 0 | 16 | K | 2 |  |  |  | ROZPOCET | 0 | 0 | 0 | 0 | 0 | 1 | 0 | 16 | 841143828
| PP |  | Potrubí z plastových trubek ze síťovaného polyethylenu (PE-Xa) spojované mechanicky násuvnou objímkou plastovou D 25/3,5 | [15 empty] | PP | 2
71 | K | 722173105 | Potrubí vodovodní plastové PE-Xa spoj násuvnou objímkou plastovou D 32x4,4 mm | m | 119 |  | 0 | CS ÚRS 2017 02 |  |  | základní |  | 0 | 0.00052 | 0.06188 | 0 | 0 | 16 | K | 2 |  |  |  | ROZPOCET | 0 | 0 | 0 | 0 | 0 | 1 | 0 | 16 | 1426490079
| PP |  | Potrubí z plastových trubek ze síťovaného polyethylenu (PE-Xa) spojované mechanicky násuvnou objímkou plastovou D 32/4,4 | [15 empty] | PP | 2
72 | K | 722173106 | Potrubí vodovodní plastové PE-Xa spoj násuvnou objímkou plastovou D 40x5,5 mm | m | 42 |  | 0 | CS ÚRS 2017 02 |  |  | základní |  | 0 | 0.00077 | 0.03234 | 0 | 0 | 16 | K | 2 |  |  |  | ROZPOCET | 0 | 0 | 0 | 0 | 0 | 1 | 0 | 16 | -738686610
| PP |  | Potrubí z plastových trubek ze síťovaného polyethylenu (PE-Xa) spojované mechanicky násuvnou objímkou plastovou D 40/5,5 | [15 empty] | PP | 2
73 | K | 722173107 | Potrubí vodovodní plastové PE-Xa spoj násuvnou objímkou plastovou D 50x6,9 mm | m | 19 |  | 0 | CS ÚRS 2017 02 |  |  | základní |  | 0 | 0.00122 | 0.02318 | 0 | 0 | 16 | K | 2 |  |  |  | ROZPOCET | 0 | 0 | 0 | 0 | 0 | 1 | 0 | 16 | 124671793
| PP |  | Potrubí z plastových trubek ze síťovaného polyethylenu (PE-Xa) spojované mechanicky násuvnou objímkou plastovou D 50/6,9 | [15 empty] | PP | 2
74 | K | 722130233 | Potrubí vodovodní ocelové závitové pozinkované svařované běžné DN 25 | m | 1 |  | 0 | CS ÚRS 2017 02 |  |  | základní |  | 0 | 0.00309 | 0.00309 | 0 | 0 | 16 | K | 2 |  |  |  | ROZPOCET | 0 | 0 | 0 | 0 | 0 | 1 | 0 | 16 | -2088242150
| PP |  | Potrubí z ocelových trubek pozinkovaných závitových svařovaných běžných DN 25 | [15 empty] | PP | 2
75 | K | 722229102 | Mtž vodov armatur 1závit G 3/4 | kus | 1 |  | 0 | CS ÚRS 2017 02 |  |  | základní |  | 0 | 2.005e-05 | 2.005e-05 | 0 | 0 | 16 | K | 2 |  |  |  | ROZPOCET | 0 | 0 | 0 | 0 | 0 | 1 | 0 | 16 | 158
| PP |  | Mtž vodov armatur 1závit G 3/4 | [15 empty] | PP | 2
76 | M | 55196180R | Kohout kulový vypouš.G 3/4" | ks | 1 |  | 0 |  |  |  | základní |  | 0 | 0 | 0 | 0 | 0 | 32 | M | 2 |  |  |  | ROZPOCET | 0 | 0 | 0 | 0 | 0 | 1 | 0 | 16 | 160
| PP |  | Kohout kulový vypouš.G 3/4" | [15 empty] | PP | 2
| P |  | Poznámka k položce: s přípojkou na hadici | [15 empty] | P | 2
77 | K | 722239101 | Mtž vodov armatur 2závit G 1/2 | kus | 2 |  | 0 | CS ÚRS 2017 02 |  |  | základní |  | 0 | 2.005e-05 | 4.01e-05 | 0 | 0 | 16 | K | 2 |  |  |  | ROZPOCET | 0 | 0 | 0 | 0 | 0 | 1 | 0 | 16 | 162
| PP |  | Mtž vodov armatur 2závit G 1/2 | [15 empty] | PP | 2
78 | M | 551141240 | kohout kulový, PN 42, T 185 C, chromovaný R250D 1/2" červený | kus | 2 |  | 0 | CS ÚRS 2017 02 |  |  | základní |  | 0 | 0.00019 | 0.00038 | 0 | 0 | 32 | M | 2 |  |  |  | ROZPOCET | 0 | 0 | 0 | 0 | 0 | 1 | 0 | 16 | -613375040
| PP |  | kulový kohout, PN 42, T 185 C, chromovaný 1/2" červený | [15 empty] | PP | 2
| P |  | Poznámka k položce: max. 42 bar (1/4˝ - 3/4˝), max. 185°C | [15 empty] | P | 2
79 | K | 722239102 | Mtž vodov armatur 2závit G 3/4 | kus | 8 |  | 0 | CS ÚRS 2017 02 |  |  | základní |  | 0 | 2.005e-05 | 0.0001604 | 0 | 0 | 16 | K | 2 |  |  |  | ROZPOCET | 0 | 0 | 0 | 0 | 0 | 1 | 0 | 16 | 166
| PP |  | Mtž vodov armatur 2závit G 3/4 | [15 empty] | PP | 2
| VV |  | 2+4+2 |  | 8 | [13 empty] | VV | 2 | 2 | True | 0 | ROZPOCET
| VV |  | Součet |  | 8 | [13 empty] | VV | 2 | 4 | True | 1 | ROZPOCET
80 | M | 551211980 | závitový zpětný ventil R60 3/4" | kus | 2 |  | 0 | CS ÚRS 2017 02 |  |  | základní |  | 0 | 0.00015 | 0.0003 | 0 | 0 | 32 | M | 2 |  |  |  | ROZPOCET | 0 | 0 | 0 | 0 | 0 | 1 | 0 | 16 | -486153703
| PP |  | závitový zpětný ventil 3/4" | [15 empty] | PP | 2
81 | M | 551141260 | kohout kulový, PN 42, T 185 C, chromovaný R250D 3/4" červený | kus | 4 |  | 0 | CS ÚRS 2017 02 |  |  | základní |  | 0 | 0.00032 | 0.00128 | 0 | 0 | 32 | M | 2 |  |  |  | ROZPOCET | 0 | 0 | 0 | 0 | 0 | 1 | 0 | 16 | -1815566997
| PP |  | kulový kohout, PN 42, T 185 C, chromovaný 3/4" červený | [15 empty] | PP | 2
| P |  | Poznámka k položce: max. 42 bar (1/4˝ - 3/4˝), max. 185°C | [15 empty] | P | 2
82 | M | 55196755R | Ventil vyvaž+regul.DN 20mm | ks | 2 |  | 0 |  |  |  | základní |  | 0 | 0 | 0 | 0 | 0 | 32 | M | 2 |  |  |  | ROZPOCET | 0 | 0 | 0 | 0 | 0 | 1 | 0 | 16 | 172
| PP |  | Ventil vyvaž+regul.DN 20mm | [15 empty] | PP | 2
83 | K | 722239103 | Mtž vodov armatur 2závit G 1 | kus | 7 |  | 0 | CS ÚRS 2017 02 |  |  | základní |  | 0 | 2.005e-05 | 0.00014035 | 0 | 0 | 16 | K | 2 |  |  |  | ROZPOCET | 0 | 0 | 0 | 0 | 0 | 1 | 0 | 16 | 174
| PP |  | Mtž vodov armatur 2závit G 1 | [15 empty] | PP | 2
84 | M | 551141280 | kohout kulový, PN 35, T 185 C, chromovaný R250D 1" červený | kus | 7 |  | 0 | CS ÚRS 2017 02 |  |  | základní |  | 0 | 0.00048 | 0.00336 | 0 | 0 | 32 | M | 2 |  |  |  | ROZPOCET | 0 | 0 | 0 | 0 | 0 | 1 | 0 | 16 | 1983825726
| PP |  | kulový kohout, PN 35, T 185 C, chromovaný 1" červený | [15 empty] | PP | 2
| P |  | Poznámka k položce: max. 35 bar (1˝ - 2˝), max. 185°C | [15 empty] | P | 2
85 | K | 722239105 | Mtž vodov armatur 2zavit G 6/4 | kus | 2 |  | 0 | CS ÚRS 2017 02 |  |  | základní |  | 0 | 2.005e-05 | 4.01e-05 | 0 | 0 | 16 | K | 2 |  |  |  | ROZPOCET | 0 | 0 | 0 | 0 | 0 | 1 | 0 | 16 | 178
| PP |  | Mtž vodov armatur 2zavit G 6/4 | [15 empty] | PP | 2
86 | M | 551141320 | kohout kulový, PN 35, T 185 C, chromovaný R250D 1"1/2 červený | kus | 2 |  | 0 | CS ÚRS 2017 02 |  |  | základní |  | 0 | 0.00105 | 0.0021 | 0 | 0 | 32 | M | 2 |  |  |  | ROZPOCET | 0 | 0 | 0 | 0 | 0 | 1 | 0 | 16 | 484552045
| PP |  | kulový kohout, PN 35, T 185 C, chromovaný 1"1/2 červený | [15 empty] | PP | 2
| P |  | Poznámka k položce: max. 35 bar (1˝ - 2˝), max. 185°C | [15 empty] | P | 2
87 | K | 734209124 | Mtž 3závit armatury G 3/4" | kus | 2 |  | 0 | CS ÚRS 2017 02 |  |  | základní |  | 0 | 0.00015053 | 0.00030105 | 0 | 0 | 16 | K | 2 |  |  |  | ROZPOCET | 0 | 0 | 0 | 0 | 0 | 1 | 0 | 16 | 182
| PP |  | Mtž 3závit armatury G 3/4" | [15 empty] | PP | 2
88 | M | 54196199R | Skupin.termoskop.směš.ventil DN25 | ks | 2 |  | 0 |  |  |  | základní |  | 0 | 0 | 0 | 0 | 0 | 32 | M | 2 |  |  |  | ROZPOCET | 0 | 0 | 0 | 0 | 0 | 1 | 0 | 16 | 184
| P |  | Poznámka k položce: Skupinový termoskopický ventil DN25, vč.zpětných ventilů a filtračních sítek, termoskopický systém směšování,uzavření ventilu při výpadku studené/teplé vody max.do 1sec. | [15 empty] | P | 2
89 | K | 723150369 | Chránička d 89 | m | 3 |  | 0 | CS ÚRS 2017 02 |  |  | základní |  | 0 | 0.0086057 | 0.025817 | 0 | 0 | 16 | K | 2 |  |  |  | ROZPOCET | 0 | 0 | 0 | 0 | 0 | 1 | 0 | 16 | 186
| PP |  | Chránička d 89 | [15 empty] | PP | 2
| VV |  | 6*0.5 |  | 3 | [13 empty] | VV | 2 | 2 | True | 0 | ROZPOCET
| VV |  | Součet |  | 3 | [13 empty] | VV | 2 | 4 | True | 1 | ROZPOCET
90 | K | 722212440 | Orientační štítky na zeď | soubor | 15 |  | 0 | CS ÚRS 2017 02 |  |  | základní |  | 0 | 0.000108 | 0.00162 | 0 | 0 | 16 | K | 2 |  |  |  | ROZPOCET | 0 | 0 | 0 | 0 | 0 | 1 | 0 | 16 | 188
| PP |  | Orientační štítky na zeď | [15 empty] | PP | 2
| VV |  | 5+10 |  | 15 | [13 empty] | VV | 2 | 2 | True | 0 | ROZPOCET
| VV |  | Součet |  | 15 | [13 empty] | VV | 2 | 4 | True | 1 | ROZPOCET
91 | K | 722254126 | Hydrantová skříň vnitřní s výzbrojí C 52 s hydrantovým nástavcem a klíčem polyesterová hadice | soubor | 1 |  | 0 | CS ÚRS 2017 02 |  |  | základní |  | 0 | 0.02852 | 0.02852 | 0 | 0 | 16 | K | 2 |  |  |  | ROZPOCET | 0 | 0 | 0 | 0 | 0 | 1 | 0 | 16 | 1628906252
| PP |  | Požární příslušenství a armatury hydrantové skříně vnitřní s výzbrojí C 52 (s hydrantovým nástavcem a klíčem, polyesterová hadice) | [15 empty] | PP | 2
92 | K | 722290226 | Zkouška tlak potr -DN 50 | m | 398 |  | 0 | CS ÚRS 2017 02 |  |  | základní |  | 0 | 0.0001898 | 0.075539 | 0 | 0 | 16 | K | 2 |  |  |  | ROZPOCET | 0 | 0 | 0 | 0 | 0 | 1 | 0 | 16 | 192
| PP |  | Zkouška tlak potr -DN 50 | [15 empty] | PP | 2
93 | K | 722290234 | Proplach a dezinfekce -DN 80 | m | 398 |  | 0 | CS ÚRS 2017 02 |  |  | základní |  | 0 | 1e-05 | 0.00398 | 0 | 0 | 16 | K | 2 |  |  |  | ROZPOCET | 0 | 0 | 0 | 0 | 0 | 1 | 0 | 16 | 194
| PP |  | Proplach a dezinfekce -DN 80 | [15 empty] | PP | 2
94 | K | 998722102 | Přesun hm vodovod výška 12m | t | 0.371 |  | 0 | CS ÚRS 2017 02 |  |  | základní |  | 0 | 0 | 0 | 0 | 0 | 16 | K | 2 |  |  |  | ROZPOCET | 0 | 0 | 0 | 0 | 0 | 1 | 0 | 16 | 196
| PP |  | Přesun hm vodovod výška 12m | [15 empty] | PP | 2
| D | 723 | VNITRNI PLYNOVOD |  |  |  | 0 | [5 empty] | 0 |  | 0.026982 |  | 0 | 1 | D | 1 |  |  |  | ROZPOCET | [6 empty] | 0
95 | K | 723181014 | Potrubí měděné polotvrdé spojované lisováním DN 25 ZTI | m | 25 |  | 0 | CS ÚRS 2017 02 |  |  | základní |  | 0 | 0.00098 | 0.0245 | 0 | 0 | 16 | K | 2 |  |  |  | ROZPOCET | 0 | 0 | 0 | 0 | 0 | 1 | 0 | 16 | 186510049
| PP |  | Potrubí z měděných trubek polotvrdých, spojovaných lisováním (mapress) DN 25 | [15 empty] | PP | 2
96 | K | 723150365 | Chránička D 38mm | m | 0.5 |  | 0 | CS ÚRS 2017 02 |  |  | základní |  | 0 | 0.0025635 | 0.0012817 | 0 | 0 | 16 | K | 2 |  |  |  | ROZPOCET | 0 | 0 | 0 | 0 | 0 | 1 | 0 | 16 | 200
| PP |  | Chránička D 38mm | [15 empty] | PP | 2
97 | K | 723239103 | Mtž plyn armatur 2 závit G 1 | kus | 2 |  | 0 | CS ÚRS 2017 02 |  |  | základní |  | 0 | 0 | 0 | 0 | 0 | 16 | K | 2 |  |  |  | ROZPOCET | 0 | 0 | 0 | 0 | 0 | 1 | 0 | 16 | 202
| PP |  | Mtž plyn armatur 2 závit G 1 | [15 empty] | PP | 2
98 | M | 551389540 | kohout kulový PN35, T 185°C, plnoprůtokový, nikl, vrtulka, (EN 331, MOP 5) R951 1" žlutý | kus | 2 |  | 0 | CS ÚRS 2017 02 |  |  | základní |  | 0 | 0.0006 | 0.0012 | 0 | 0 | 32 | M | 2 |  |  |  | ROZPOCET | 0 | 0 | 0 | 0 | 0 | 1 | 0 | 16 | -1331791445
| PP |  | kohout kulový PN35, T 185°C, plnoprůtokový, nikl, vrtulka, (EN 331, MOP 5) 1" žlutý | [15 empty] | PP | 2
99 | K | 723190907 | Odvzdušnění a napuštění plyn potr | m | 25 |  | 0 | CS ÚRS 2017 02 |  |  | základní |  | 0 | 0 | 0 | 0 | 0 | 16 | K | 2 |  |  |  | ROZPOCET | 0 | 0 | 0 | 0 | 0 | 1 | 0 | 16 | 206
| PP |  | Odvzdušnění a napuštění plyn potr | [15 empty] | PP | 2
100 | K | 723190909 | Tlak zkouš plyn potr | kus | 1 |  | 0 | CS ÚRS 2017 02 |  |  | základní |  | 0 | 0 | 0 | 0 | 0 | 16 | K | 2 |  |  |  | ROZPOCET | 0 | 0 | 0 | 0 | 0 | 1 | 0 | 16 | 208
| PP |  | Tlak zkouš plyn potr | [15 empty] | PP | 2
101 | K | 998723102 | Plynovod přesun hmot výška -12m | t | 0.081 |  | 0 | CS ÚRS 2017 02 |  |  | základní |  | 0 | 0 | 0 | 0 | 0 | 16 | K | 2 |  |  |  | ROZPOCET | 0 | 0 | 0 | 0 | 0 | 1 | 0 | 16 | 210
| PP |  | Plynovod přesun hmot výška -12m | [15 empty] | PP | 2
| D | 725 | ZARIZOVACI PREDMETY |  |  |  | 0 | [5 empty] | 0 |  | 0.50015 |  | 0 | 1 | D | 1 |  |  |  | ROZPOCET | [6 empty] | 0
102 | K | 725119122 | Montáž klozetových mís kombi | kus | 4 |  | 0 | CS ÚRS 2017 02 |  |  | základní |  | 0 | 0.00178 | 0.00712 | 0 | 0 | 16 | K | 2 |  |  |  | ROZPOCET | 0 | 0 | 0 | 0 | 0 | 1 | 0 | 16 | -1716145241
| PP |  | Zařízení záchodů montáž klozetových mís kombi | [15 empty] | PP | 2
| PSC |  | Poznámka k souboru cen: 1. V cenách -1351, -1361, -3124 není započten napájecí zdroj. 2. V cenách jsou započtená klozetová sedátka. | [15 empty] | PSC | 2
103 | M | 642320610 | kombiklozet keramický hluboké splachování odpad svislý bílý | kus | 4 |  | 0 | CS ÚRS 2017 02 |  |  | základní |  | 0 | 0.021 | 0.084 | 0 | 0 | 32 | M | 2 |  |  |  | ROZPOCET | 0 | 0 | 0 | 0 | 0 | 1 | 0 | 16 | -1860095564
| PP |  | klozet kombinovaný keramický hluboké splachování odpad svislý bílý 630x360x770 mm | [15 empty] | PP | 2
104 | M | 551673990 | sedátko klozetové duroplastové bílé | kus | 4 |  | 0 | CS ÚRS 2017 02 |  |  | základní |  | 0 | 0.0013 | 0.0052 | 0 | 0 | 32 | M | 2 |  |  |  | ROZPOCET | 0 | 0 | 0 | 0 | 0 | 1 | 0 | 16 | 1968395521
| PP |  | sedátko klozetové duroplastové bílé | [15 empty] | PP | 2
105 | K | 725129102 | Montáž pisoáru s automatickým splachováním | kus | 3 |  | 0 | CS ÚRS 2017 02 |  |  | základní |  | 0 | 8e-05 | 0.00024 | 0 | 0 | 16 | K | 2 |  |  |  | ROZPOCET | 0 | 0 | 0 | 0 | 0 | 1 | 0 | 16 | 1929963380
| PP |  | Pisoárové záchodky montáž ostatních typů automatických | [15 empty] | PP | 2
106 | M | 64296967R | SET pisoáru+napáj zdroj. | kpl | 3 |  | 0 |  |  |  | základní |  | 0 | 0 | 0 | 0 | 0 | 32 | M | 2 |  |  |  | ROZPOCET | 0 | 0 | 0 | 0 | 0 | 1 | 0 | 16 | 232
| PP |  | SET pisoáru+napáj zdroj. | [15 empty] | PP | 2
| P |  | Poznámka k položce: vč.rad.splach.,sifonu+mont.sady | [15 empty] | P | 2
107 | K | 725211602 | Umyvadlo keramické připevněné na stěnu šrouby bílé bez krytu na sifon 550 mm | soubor | 19 |  | 0 | CS ÚRS 2017 02 |  |  | základní |  | 0 | 0.01475 | 0.28025 | 0 | 0 | 16 | K | 2 |  |  |  | ROZPOCET | 0 | 0 | 0 | 0 | 0 | 1 | 0 | 16 | -570833031
| PP |  | Umyvadla keramická bez výtokových armatur se zápachovou uzávěrkou připevněná na stěnu šrouby bílá bez sloupu nebo krytu na sifon 550 mm | [15 empty] | PP | 2
108 | K | 725331111 | Výlevka bez výtokových armatur keramická se sklopnou plastovou mřížkou 425 mm | soubor | 1 |  | 0 | CS ÚRS 2017 02 |  |  | základní |  | 0 | 0.0147 | 0.0147 | 0 | 0 | 16 | K | 2 |  |  |  | ROZPOCET | 0 | 0 | 0 | 0 | 0 | 1 | 0 | 16 | -1415656224
| PP |  | Výlevky bez výtokových armatur a splachovací nádrže keramické se sklopnou plastovou mřížkou 425 mm | [15 empty] | PP | 2
109 | K | 725813111 | Ventil rohový bez připojovací trubičky nebo flexi hadičky G 1/2 | soubor | 32 |  | 0 | CS ÚRS 2017 02 |  |  | základní |  | 0 | 0.0003 | 0.0096 | 0 | 0 | 16 | K | 2 |  |  |  | ROZPOCET | 0 | 0 | 0 | 0 | 0 | 1 | 0 | 16 | -1554359693
| PP |  | Ventily rohové bez připojovací trubičky nebo flexi hadičky G 1/2 | [15 empty] | PP | 2
110 | K | 725819401 | Montáž ventilů rohových G 1/2 s připojovací trubičkou | soubor | 8 |  | 0 | CS ÚRS 2017 02 |  |  | základní |  | 0 | 9e-05 | 0.00072 | 0 | 0 | 16 | K | 2 |  |  |  | ROZPOCET | 0 | 0 | 0 | 0 | 0 | 1 | 0 | 16 | 602462013
| PP |  | Ventily montáž ventilů ostatních typů rohových s připojovací trubičkou G 1/2 | [15 empty] | PP | 2
| VV |  | "T67" 5 |  | 5 | [13 empty] | VV | 2 | 2 | True | 0 | ROZPOCET
| VV |  | " T70" 3 |  | 3 | [13 empty] | VV | 2 | 2 | True | 0 | ROZPOCET
111 | M | 55141040R1 | ventil rohový mosazný 1TE67 DN 15 1/2" | kus | 5 |  | 0 |  |  |  | základní |  | 0 | 0.00021 | 0.00105 | 0 | 0 | 32 | M | 2 |  |  |  | ROZPOCET | 0 | 0 | 0 | 0 | 0 | 1 | 0 | 16 | 69417288
| PP |  | ventil rohový mosazný DN 15 1/2" | [15 empty] | PP | 2
| VV |  | "T67" 5 |  | 5 | [13 empty] | VV | 2 | 2 | True | 0 | ROZPOCET
112 | M | 55141040R2 | ventil rohový mosazný 1TE70 DN 15 1/2" | kus | 3 |  | 0 |  |  |  | základní |  | 0 | 0.00021 | 0.00063 | 0 | 0 | 32 | M | 2 |  |  |  | ROZPOCET | 0 | 0 | 0 | 0 | 0 | 1 | 0 | 16 | -577832599
| PP |  | ventil rohový mosazný DN 15 1/2" | [15 empty] | PP | 2
| VV |  | " T70" 3 |  | 3 | [13 empty] | VV | 2 | 2 | True | 0 | ROZPOCET
113 | M | 551908200 | flexi ohebná sanitární D 9 x 13 mm FF 1/2", 50 cm | kus | 8 |  | 0 | CS ÚRS 2017 02 |  |  | základní |  | 0 | 0.00011 | 0.00088 | 0 | 0 | 32 | M | 2 |  |  |  | ROZPOCET | 0 | 0 | 0 | 0 | 0 | 1 | 0 | 16 | 10871641
| PP |  | flexi ohebná sanitární D 9 x 13 mm FF 1/2", 50 cm | [15 empty] | PP | 2
| VV |  | "T67" 5 |  | 5 | [13 empty] | VV | 2 | 2 | True | 0 | ROZPOCET
| VV |  | " T70" 3 |  | 3 | [13 empty] | VV | 2 | 2 | True | 0 | ROZPOCET
114 | K | 725829101 | Montáž baterie nástěnné dřezové pákové a klasické | kus | 1 |  | 0 | CS ÚRS 2017 02 |  |  | základní |  | 0 | 0.00016 | 0.00016 | 0 | 0 | 16 | K | 2 |  |  |  | ROZPOCET | 0 | 0 | 0 | 0 | 0 | 1 | 0 | 16 | 1877182926
| PP |  | Baterie dřezové montáž ostatních typů nástěnných pákových nebo klasických | [15 empty] | PP | 2
115 | M | 55199959R | Baterie nást.dřez.-výt.ram.300mm | ks | 1 |  | 0 |  |  |  | základní |  | 0 | 0 | 0 | 0 | 0 | 32 | M | 2 |  |  |  | ROZPOCET | 0 | 0 | 0 | 0 | 0 | 1 | 0 | 16 | 252
| PP |  | Baterie nást.dřez.-výt.ram.300mm | [15 empty] | PP | 2
116 | K | 725829131 | Montáž baterie umyvadlové stojánkové G 1/2 ostatní typ | kus | 20 |  | 0 | CS ÚRS 2017 02 |  |  | základní |  | 0 | 4e-05 | 0.0008 | 0 | 0 | 16 | K | 2 |  |  |  | ROZPOCET | 0 | 0 | 0 | 0 | 0 | 1 | 0 | 16 | -425991302
| PP |  | Baterie umyvadlové montáž ostatních typů stojánkových G 1/2 | [15 empty] | PP | 2
117 | M | 551456880 | baterie umyvadlová stojánková páková chrom | kus | 11 |  | 0 | CS ÚRS 2017 02 |  |  | základní |  | 0 | 0.00158 | 0.01738 | 0 | 0 | 32 | M | 2 |  |  |  | ROZPOCET | 0 | 0 | 0 | 0 | 0 | 1 | 0 | 16 | -1933209115
| PP |  | baterie umyvadlová stojánková páková chrom | [15 empty] | PP | 2
| P |  | Poznámka k položce: dle výběru investora | [15 empty] | P | 2
118 | M | 55145691R | Tlačný uzavírací ventil umyvadlový stojánkový se systémem znemožňujícím výtok při trvalém stlačení hlavice,na studenou nebo smíchanou vodu, vandaluvzdorné provedení, samočistící mechanismus se syntetickým rubínem. | kus | 8 |  | 0 |  |  |  | základní |  | 0 | 0.00183 | 0.01464 | 0 | 0 | 32 | M | 2 |  |  |  | ROZPOCET | 0 | 0 | 0 | 0 | 0 | 1 | 0 | 16 | 588774768
| PP |  | Tlačný uzavírací ventil umyvadlový stojánkový se systémem znemožňujícím výtok při trvalém stlačení hlavice,na studenou nebo smíchanou vodu, vandaluvzdorné provedení, samočistící mechanismus se syntetickým rubínem. | [15 empty] | PP | 2
| P |  | Poznámka k položce: dle výběru investora | [15 empty] | P | 2
119 | M | 551456920 | baterie umyvadlová stojánková páková s prodlouženou pákou (lékařská) | kus | 1 |  | 0 | CS ÚRS 2017 02 |  |  | základní |  | 0 | 0.00152 | 0.00152 | 0 | 0 | 32 | M | 2 |  |  |  | ROZPOCET | 0 | 0 | 0 | 0 | 0 | 1 | 0 | 16 | 661910173
| PP |  | baterie umyvadlová stojánková páková s prodlouženou pákou (lékařská) | [15 empty] | PP | 2
| P |  | Poznámka k položce: dle výběru investora | [15 empty] | P | 2
120 | K | 725861102 | Zápachová uzávěrka pro umyvadla DN 40 | kus | 2 |  | 0 | CS ÚRS 2017 02 |  |  | základní |  | 0 | 0.00023 | 0.00046 | 0 | 0 | 16 | K | 2 |  |  |  | ROZPOCET | 0 | 0 | 0 | 0 | 0 | 1 | 0 | 16 | 727541677
| PP |  | Zápachové uzávěrky zařizovacích předmětů pro umyvadla DN 40 | [15 empty] | PP | 2
121 | K | 725211681 | Umyvadlo keramické zdravotní připevněné na stěnu šrouby bílé 640 mm | soubor | 1 |  | 0 | CS ÚRS 2017 02 |  |  | základní |  | 0 | 0.01878 | 0.01878 | 0 | 0 | 16 | K | 2 |  |  |  | ROZPOCET | 0 | 0 | 0 | 0 | 0 | 1 | 0 | 16 | 6474352
| PP |  | Umyvadla keramická bez výtokových armatur zdravotní se zápachovou uzávěrkou připevněná na stěnu šrouby bílá 640 mm | [15 empty] | PP | 2
122 | K | 725861312 | Zápachová uzávěrka pro umyvadlo DN 40 podomítková | kus | 1 |  | 0 | CS ÚRS 2017 02 |  |  | základní |  | 0 | 0.00052 | 0.00052 | 0 | 0 | 16 | K | 2 |  |  |  | ROZPOCET | 0 | 0 | 0 | 0 | 0 | 1 | 0 | 16 | 103328374
| PP |  | Zápachové uzávěrky zařizovacích předmětů pro umyvadla podomítkové DN 40/50 | [15 empty] | PP | 2
123 | K | 725119122 | Montáž klozetových mís kombi | kus | 1 |  | 0 | CS ÚRS 2017 02 |  |  | základní |  | 0 | 0.00178 | 0.00178 | 0 | 0 | 16 | K | 2 |  |  |  | ROZPOCET | 0 | 0 | 0 | 0 | 0 | 1 | 0 | 16 | -699029735
| PP |  | Zařízení záchodů montáž klozetových mís kombi | [15 empty] | PP | 2
| PSC |  | Poznámka k souboru cen: 1. V cenách -1351, -1361, -3124 není započten napájecí zdroj. 2. V cenách jsou započtená klozetová sedátka. | [15 empty] | PSC | 2
124 | M | 64236051R | klozet keramický hluboké splachování handicap bílý | kus | 1 |  | 0 |  |  |  | základní |  | 0 | 0.016 | 0.016 | 0 | 0 | 32 | M | 2 |  |  |  | ROZPOCET | 0 | 0 | 0 | 0 | 0 | 1 | 0 | 16 | -485574127
| PP |  | klozet keramický závěsný hluboké splachování handicap bílý | [15 empty] | PP | 2
125 | M | 551673940 | sedátko záchodové Antibak - Duroplast- univerzální bílé | kus | 1 |  | 0 | CS ÚRS 2016 02 |  |  | základní |  | 0 | 0.00128 | 0.00128 | 0 | 0 | 32 | M | 2 |  |  |  | ROZPOCET | 0 | 0 | 0 | 0 | 0 | 1 | 0 | 16 | 1253098475
| PP |  | sedátko záchodové antibakteriální duroplastové bílé | [15 empty] | PP | 2
126 | M | 55396064R | Madlo nerez pevné k WC dl=600mm | ks | 1 |  | 0 |  |  |  | základní |  | 0 | 0 | 0 | 0 | 0 | 32 | M | 2 |  |  |  | ROZPOCET | 0 | 0 | 0 | 0 | 0 | 1 | 0 | 16 | 776607683
| PP |  | Madlo nerez pevné k WC dl=600mm | [15 empty] | PP | 2
127 | M | 55396063R | Madlo sklop.WC dl.834cm-nerez | ks | 1 |  | 0 |  |  |  | základní |  | 0 | 0 | 0 | 0 | 0 | 32 | M | 2 |  |  |  | ROZPOCET | 0 | 0 | 0 | 0 | 0 | 1 | 0 | 16 | -275984894
| PP |  | Madlo sklop.WC dl.834cm-nerez | [15 empty] | PP | 2
| P |  | Poznámka k položce: s držákem toalet.papíru | [15 empty] | P | 2
128 | K | 725849414 | Montáž baterie sprchové nástěnné automatické | kus | 12 |  | 0 | CS ÚRS 2017 02 |  |  | základní |  | 0 | 4e-05 | 0.00048 | 0 | 0 | 16 | K | 2 |  |  |  | ROZPOCET | 0 | 0 | 0 | 0 | 0 | 1 | 0 | 16 | 1473412122
| PP |  | Baterie sprchové montáž nástěnných baterií automatických | [15 empty] | PP | 2
| PSC |  | Poznámka k souboru cen: 1. V cenách –1353-54, -1414 není započten napájecí zdroj. | [15 empty] | PSC | 2
| VV |  | 6+6 |  | 12 | [13 empty] | VV | 2 | 2 | True | 0 | ROZPOCET
129 | M | 55145695R | Pevná sprchová hlavice s otočnou růžicí, s omezením průtoku, vandaluvzdorné provedení, nerez filtr v tělese hlavice, 1/2", Q=9l/min | kus | 6 |  | 0 |  |  |  | základní |  | 0 | 0.00183 | 0.01098 | 0 | 0 | 32 | M | 2 |  |  |  | ROZPOCET | 0 | 0 | 0 | 0 | 0 | 1 | 0 | 16 | 1694500193
| PP |  | Pevná sprchová hlavice s otočnou růžicí, s omezením průtoku, vandaluvzdorné provedení, nerez filtr v tělese hlavice, 1/2", Q=9l/min | [15 empty] | PP | 2
| P |  | Poznámka k položce: dle výběru investora | [15 empty] | P | 2
130 | M | 55145696R | Tlačný samouzavírací ventil sprchový do zdi, na studenou/smíchanou vodu, vč.krycí růžice, převlečných matic a inst.krabice, vandaluvzdorné provedení, samočistící mechanismus se syntetickým rubínem | kus | 6 |  | 0 |  |  |  | základní |  | 0 | 0.00183 | 0.01098 | 0 | 0 | 32 | M | 2 |  |  |  | ROZPOCET | 0 | 0 | 0 | 0 | 0 | 1 | 0 | 16 | -66904619
| PP |  | Tlačný samouzavírací ventil sprchový do zdi, na studenou/smíchanou vodu, vč.krycí růžice, převlečných matic a inst.krabice, vandaluvzdorné provedení, samočistící mechanismus se syntetickým rubínem | [15 empty] | PP | 2
| P |  | Poznámka k položce: dle výběru investora | [15 empty] | P | 2
131 | K | 998725102 | Zařiz předm přesun hmot vyska -12m | t | 0.601 |  | 0 | CS ÚRS 2017 02 |  |  | základní |  | 0 | 0 | 0 | 0 | 0 | 16 | K | 2 |  |  |  | ROZPOCET | 0 | 0 | 0 | 0 | 0 | 1 | 0 | 16 | 268
| PP |  | Zařiz předm přesun hmot vyska -12m | [15 empty] | PP | 2
| D | 767 | KOVOVE STAV.DOPLNKOVE KONSTRUKCE |  |  |  | 0 | [5 empty] | 0 |  | 0.0963 |  | 0 | 1 | D | 1 |  |  |  | ROZPOCET | [6 empty] | 0
132 | K | 767995111 | Montáž atypických zámečnických konstrukcí hmotnosti do 5 kg | kg | 90 |  | 0 | CS ÚRS 2017 02 |  |  | základní |  | 0 | 7e-05 | 0.0063 | 0 | 0 | 16 | K | 2 |  |  |  | ROZPOCET | 0 | 0 | 0 | 0 | 0 | 1 | 0 | 16 | 1552220598
| PP |  | Montáž ostatních atypických zámečnických konstrukcí hmotnosti do 5 kg | [15 empty] | PP | 2
| VV |  | 40+50 |  | 90 | [13 empty] | VV | 2 | 2 | True | 0 | ROZPOCET
133 | M | 553970001 | Atypické kovové výrobky | kg | 40 |  | 0 |  |  |  | základní |  | 0 | 0.001 | 0.04 | 0 | 0 | 32 | M | 2 |  |  |  | ROZPOCET | 0 | 0 | 0 | 0 | 0 | 1 | 0 | 16 | -2104475875
| PP |  | Atypické kovové výrobky | [15 empty] | PP | 2
| P |  | Poznámka k položce: pomocné kce pro uchycení potrubí | [15 empty] | P | 2
134 | M | 553970000 | Atypické kovové výrobky včetne zinkování | kg | 50 |  | 0 |  |  |  | základní |  | 0 | 0.001 | 0.05 | 0 | 0 | 32 | M | 2 |  |  |  | ROZPOCET | 0 | 0 | 0 | 0 | 0 | 1 | 0 | 16 | -712773013
| PP |  | Atypické kovové výrobky včetne zinkování | [15 empty] | PP | 2
| P |  | Poznámka k položce: lišty,konzoly pozink. | [15 empty] | P | 2
135 | K | 998767102 | Přesun hmot KDK -50m výška -12m | t | 0.096 |  | 0 | CS ÚRS 2017 02 |  |  | základní |  | 0 | 0 | 0 | 0 | 0 | 16 | K | 2 |  |  |  | ROZPOCET | 0 | 0 | 0 | 0 | 0 | 1 | 0 | 16 | 276
| PP |  | Přesun hmot KDK -50m výška -12m | [15 empty] | PP | 2
| D | 783 | NATERY |  |  |  | 0 | [5 empty] | 0 |  | 0.0005248 |  | 0 | 1 | D | 1 |  |  |  | ROZPOCET | [6 empty] | 0
136 | K | 783314201 | Základní antikorozní jednonásobný syntetický standardní nátěr zámečnických konstrukcí | m2 | 1.28 |  | 0 | CS ÚRS 2017 02 |  |  | základní |  | 0 | 0.00017 | 0.0002176 | 0 | 0 | 16 | K | 2 |  |  |  | ROZPOCET | 0 | 0 | 0 | 0 | 0 | 1 | 0 | 16 | 783702694
| PP |  | Základní antikorozní nátěr zámečnických konstrukcí jednonásobný syntetický standardní | [15 empty] | PP | 2
| VV |  | 40*32*0.001 |  | 1.28 | [13 empty] | VV | 2 | 2 | True | 0 | ROZPOCET
137 | K | 783317101 | Krycí jednonásobný syntetický standardní nátěr zámečnických konstrukcí | m2 | 2.56 |  | 0 | CS ÚRS 2017 02 |  |  | základní |  | 0 | 0.00012 | 0.0003072 | 0 | 0 | 16 | K | 2 |  |  |  | ROZPOCET | 0 | 0 | 0 | 0 | 0 | 1 | 0 | 16 | -651373710
| PP |  | Krycí nátěr (email) zámečnických konstrukcí jednonásobný syntetický standardní | [15 empty] | PP | 2
| VV |  | " 2x" 1,28*2 |  | 2.56 | [13 empty] | VV | 2 | 2 | True | 0 | ROZPOCET
| D | 900 | RŮZNÉ |  |  |  | 0 | [5 empty] | 0 |  | 0 |  | 0 | 1 | D | 0 |  |  |  | ROZPOCET | [6 empty] | 0
138 | K | 9009601R | Protokol o hydronickém vyváž.soust. | kpl | 1 |  | 0 |  |  |  | základní |  | 0 | 0 | 0 | 0 | 0 | 262144 | K | 1 |  |  |  | ROZPOCET | 0 | 0 | 0 | 0 | 0 | 1 | 0 | 262144 | 282
| PP |  | Protokol o hydronickém vyváž.soust. | [15 empty] | PP | 1
| P |  | Poznámka k položce: zhotovení a umístění štítků na ventily | [15 empty] | P | 1
139 | K | 9009602R | Zaměření skuteč.stavu ve vodov.síti | kpl | 1 |  | 0 |  |  |  | základní |  | 0 | 0 | 0 | 0 | 0 | 262144 | K | 1 |  |  |  | ROZPOCET | 0 | 0 | 0 | 0 | 0 | 1 | 0 | 262144 | 284
| PP |  | Zaměření skuteč.stavu ve vodov.síti | [15 empty] | PP | 1
| P |  | Poznámka k položce: v místě vodoměrné sestavy | [15 empty] | P | 1
140 | K | 9009603R | Vyřízení revizí,přejímek,stat.výpočt | kpl | 1 |  | 0 |  |  |  | základní |  | 0 | 0 | 0 | 0 | 0 | 262144 | K | 1 |  |  |  | ROZPOCET | 0 | 0 | 0 | 0 | 0 | 1 | 0 | 262144 | 286
| PP |  | Vyřízení revizí,přejímek,stat.výpočt | [15 empty] | PP | 1
| P |  | Poznámka k položce: dodat k termínu dokončeníé | [15 empty] | P | 1
141 | K | 9009604R | Hygienický rozbor vody | kpl | 1 |  | 0 |  |  |  | základní |  | 0 | 0 | 0 | 0 | 0 | 262144 | K | 1 |  |  |  | ROZPOCET | 0 | 0 | 0 | 0 | 0 | 1 | 0 | 262144 | 288
| PP |  | Hygienický rozbor vody | [15 empty] | PP | 1
142 | K | 9009605R | Vyvzorkování zařizovacích předmětů | kpl | 1 |  | 0 |  |  |  | základní |  | 0 | 0 | 0 | 0 | 0 | 262144 | K | 1 |  |  |  | ROZPOCET | 0 | 0 | 0 | 0 | 0 | 1 | 0 | 262144 | 290
| PP |  | Vyvzorkování zařizovacích předmětů | [15 empty] | PP | 1
| P |  | Poznámka k položce: a výtok.baterií k odsouhlasení | [15 empty] | P | 1

## SO04ut - Út - dílny a těl...
| List obsahuje: |  | 1) Krycí list soupisu | 2) Rekapitulace |  |  | 3) Soupis prací | Zpět na list: | Rekapitulace stavby
{179d9b7f-5439-42a4-8d2c-93b25e39c18e}
2
| KRYCÍ LIST SOUPISU | [8 empty] | v --- níže se nacházejí doplnkové a pomocné údaje k sestavám --- v | [8 empty] | False
Stavba:
ZŠ Karlovarská - Rekonstrukce vnitřních rozvodů ZTI a ÚT
Objekt:
SO 04 - IV. Etapa - Dílny a tělocvična
Soupis:
SO04ut - Út - dílny a tělocvična
| KSO: |  |  |  |  | CC-CZ:
| Místo: |  | Nejdek |  |  | Datum: | 6. 11. 2017
| Zadavatel: |  |  |  |  | IČ:
|  | Město Nejdek |  |  |  | DIČ:
| Uchazeč: |  |  |  |  | IČ:
DIČ:
| Projektant: |  |  |  |  | IČ:
|  | KTS-CZ, s.r.o. |  |  |  | DIČ:
Poznámka:
Soupis prací je sestaven za využití položek Cenové soustavy ÚRS. Cenové a technické podmínky položek Cenové soustavy ÚRS, které nejsou uvedeny v soupisu prací (tzv. úvodní části katalogů) jsou neomezeně dálkově k dispozici na www.cs-urs.cz . Položky soupisu prací, které nemají ve sloupci "Cenová soustava" uveden žádný údaj (nebo R-položka), nepocházá z Cenové soustavy ÚRS. Jména výrobců a obchodní názvy u položek jsou pouze informativní, uvedené jako reference technických parametrů, vzájemné kompatibility zařízení a dostupnosti odborného servisu. Lze použít výrobky ekvivalentních vlastností jiných výrobců. Nedílnou součástí Rozpočtu a Výkazu výměr je projektová dokumentace. Nabídkové ceny mohou být vytvářeny dle Výkazu výměr pouze s projektem a jeho Výkazem výměr.
| Cena bez DPH | [5 empty] | 0
|  |  | Základ daně |  |  | Sazba daně | Výše daně
| DPH | základní | 0 |  |  | 21% | 0
|  | snížená | 0 |  |  | 15% | 0
|  | zákl. přenesená | 0 |  |  | 21% | 0
|  | sníž. přenesená | 0 |  |  | 15% | 0
|  | nulová | 0 |  |  | 0% | 0
| Cena s DPH |  |  | v | CZK |  | 0
REKAPITULACE ČLENĚNÍ SOUPISU PRACÍ
Stavba:
ZŠ Karlovarská - Rekonstrukce vnitřních rozvodů ZTI a ÚT
Objekt:
SO 04 - IV. Etapa - Dílny a tělocvična
Soupis:
SO04ut - Út - dílny a tělocvična
Místo: |  |  | Nejdek |  |  | Datum: | 6. 11. 2017
Zadavatel: |  |  | Město Nejdek |  |  | Projektant: | KTS-CZ, s.r.o.
Uchazeč:
Kód dílu - Popis | [6 empty] | Cena celkem [CZK]
Náklady soupisu celkem | [6 empty] | 0 | [12 empty] | -1
| HSV - Práce a dodávky HSV | [5 empty] | 0
| 9 - DOKONCUJICI KONSTRUKCE | [5 empty] | 0
| 94 - Lešení a stavební výtahy | [5 empty] | 0
| 95 - Různé dokončovací konstrukce a práce pozemních staveb | [5 empty] | 0
| 998 - Přesun hmot | [5 empty] | 0
| PSV - Práce a dodávky PSV | [5 empty] | 0
| 713 - IZOLACE TEPELNE | [5 empty] | 0
| 733 - ROZVOD POTRUBI | [5 empty] | 0
| 734 - ARMATURY | [5 empty] | 0
| 735 - OTOPNA TELESA | [5 empty] | 0
| 783 - NATERY | [5 empty] | 0
| 900 - RŮZNÉ | [5 empty] | 0
SOUPIS PRACÍ
Stavba:
ZŠ Karlovarská - Rekonstrukce vnitřních rozvodů ZTI a ÚT
Objekt:
SO 04 - IV. Etapa - Dílny a tělocvična
Soupis:
SO04ut - Út - dílny a tělocvična
Místo: |  |  | Nejdek |  |  | Datum: | 6. 11. 2017
Zadavatel: |  |  | Město Nejdek |  |  | Projektant: | KTS-CZ, s.r.o.
Uchazeč:
PČ | Typ | Kód | Popis | MJ | Množství | J.cena [CZK] | Cena celkem [CZK] | Cenová soustava |  | Poznámka | DPH | J. Nh [h] | Nh celkem [h] | J. hmotnost [t] | Hmotnost celkem [t] | J. suť [t] | Suť Celkem [t]
Náklady soupisu celkem | [6 empty] | 0 | [5 empty] | 0 |  | 2.9522 |  | 7.0099 |  | D | -1 | [10 empty] | 0
| D | HSV | Práce a dodávky HSV |  |  |  | 0 | [5 empty] | 0 |  | 0.4264 |  | 0 | 1 | D | 0 |  |  |  | ROZPOCET | [6 empty] | 0
| D | 9 | DOKONCUJICI KONSTRUKCE |  |  |  | 0 | [5 empty] | 0 |  | 0.4264 |  | 0 | 1 | D | 1 |  |  |  | ROZPOCET | [6 empty] | 0
| D | 94 | Lešení a stavební výtahy |  |  |  | 0 | [5 empty] | 0 |  | 0.0065 |  | 0 | 1 | D | 2 |  |  |  | ROZPOCET | [6 empty] | 0
1 | K | 949101111 | Lešení pomocné pro objekty pozemních staveb s lešenovou podlahou v do 1,9 m zatížení do 150 kg/m2 | m2 | 50 |  | 0 | CS ÚRS 2017 02 |  |  | základní |  | 0 | 0.00013 | 0.0065 | 0 | 0 | 4 | K | 3 |  |  |  | ROZPOCET | 0 | 0 | 0 | 0 | 0 | 1 | 0 | 4 | -1780798539
| PP |  | Lešení pomocné pracovní pro objekty pozemních staveb pro zatížení do 150 kg/m2, o výšce lešeňové podlahy do 1,9 m | [15 empty] | PP | 3
| D | 95 | Různé dokončovací konstrukce a práce pozemních staveb |  |  |  | 0 | [5 empty] | 0 |  | 0.4199 |  | 0 | 1 | D | 2 |  |  |  | ROZPOCET | [6 empty] | 0
2 | K | 953941711 | Osazování objímek nebo držáků ve zdivu cihelném | kus | 95 |  | 0 | CS ÚRS 2017 02 |  |  | základní |  | 0 | 0.00442 | 0.4199 | 0 | 0 | 4 | K | 3 |  |  |  | ROZPOCET | 0 | 0 | 0 | 0 | 0 | 1 | 0 | 4 | 1523564052
| PP |  | Osazení drobných kovových výrobků bez jejich dodání s vysekáním kapes pro upevňovací prvky se zazděním, zabetonováním nebo zalitím objímek nebo držáků, ve zdivu cihelném | [15 empty] | PP | 3
| VV |  | 100-25+20 |  | 95 | [13 empty] | VV | 3 | 2 | True | 0 | ROZPOCET
3 | M | 42396087R | Závěsná technika pro závěs M6 | ks | 75 |  | 0 |  |  |  | základní |  | 0 | 0 | 0 | 0 | 0 | 8 | M | 3 |  |  |  | ROZPOCET | 0 | 0 | 0 | 0 | 0 | 1 | 0 | 4 | 4
| PP |  | Závěsná technika pro závěs M6 | [15 empty] | PP | 3
| P |  | Poznámka k položce: objímky, konzoly a tyče | [15 empty] | P | 3
| VV |  | 100-25 |  | 75 | [13 empty] | VV | 3 | 2 | True | 1 | ROZPOCET
4 | M | 42396088R | Závěsná technika pro závěs M8 | ks | 20 |  | 0 |  |  |  | základní |  | 0 | 0 | 0 | 0 | 0 | 8 | M | 3 |  |  |  | ROZPOCET | 0 | 0 | 0 | 0 | 0 | 1 | 0 | 4 | 6
| PP |  | Závěsná technika pro závěs M8 | [15 empty] | PP | 3
| P |  | Poznámka k položce: objímky, konzoly a tyče | [15 empty] | P | 3
| D | 998 | Přesun hmot |  |  |  | 0 | [5 empty] | 0 |  | 0 |  | 0 | 4 | D | 1 |  |  |  | ROZPOCET | [6 empty] | 0
5 | K | 998018001 | Přesun hmot ruční pro budovy v do 6 m | t | 0.426 |  | 0 | CS ÚRS 2017 02 |  |  | základní |  | 0 | 0 | 0 | 0 | 0 | 4 | K | 2 |  |  |  | ROZPOCET | 0 | 0 | 0 | 0 | 0 | 1 | 0 | 4 | 1268586997
| PP |  | Přesun hmot pro budovy občanské výstavby, bydlení, výrobu a služby ruční - bez užití mechanizace vodorovná dopravní vzdálenost do 100 m pro budovy s jakoukoliv nosnou konstrukcí výšky do 6 m | [15 empty] | PP | 2
| D | PSV | Práce a dodávky PSV |  |  |  | 0 | [5 empty] | 0 |  | 2.5258 |  | 7.0099 | 2 | D | 0 |  |  |  | ROZPOCET | [6 empty] | 0
| D | 713 | IZOLACE TEPELNE |  |  |  | 0 | [5 empty] | 0 |  | 0.2303 |  | 0 | 1 | D | 1 |  |  |  | ROZPOCET | [6 empty] | 0
6 | K | 713463121 | Montáž izolace tepelné potrubí potrubními pouzdry bez úpravy uchycenými sponami 1x | m | 224 |  | 0 | CS ÚRS 2017 02 |  |  | základní |  | 0 | 0 | 0 | 0 | 0 | 16 | K | 2 |  |  |  | ROZPOCET | 0 | 0 | 0 | 0 | 0 | 1 | 0 | 16 | -382883807
| PP |  | Montáž izolace tepelné potrubí a ohybů tvarovkami nebo deskami potrubními pouzdry bez povrchové úpravy (izolační materiál ve specifikaci) uchycenými sponami potrubí jednovrstvá | [15 empty] | PP | 2
| VV |  | " DN10-25" 295-71 |  | 224 | [13 empty] | VV | 2 | 2 | True | 0 | ROZPOCET
7 | M | 63154530R1 | pouzdro potrubní izolační 22/30 mm | m | 224 |  | 0 |  |  |  | základní |  | 0 | 0.00027 | 0.06048 | 0 | 0 | 32 | M | 2 |  |  |  | ROZPOCET | 0 | 0 | 0 | 0 | 0 | 1 | 0 | 16 | 551372277
| PP |  | pouzdro izolační potrubní s jednostrannou Al fólií max. 250/100 °C 22/30 mm | [15 empty] | PP | 2
| VV |  | 295-71 |  | 224 | [13 empty] | VV | 2 | 2 | True | 0 | ROZPOCET
8 | K | 713463211 | Montáž izolace tepelné potrubí potrubními pouzdry s Al fólií staženými Al páskou 1x D do 50 mm | m | 122 |  | 0 | CS ÚRS 2017 02 |  |  | základní |  | 0 | 0.00019 | 0.02318 | 0 | 0 | 16 | K | 2 |  |  |  | ROZPOCET | 0 | 0 | 0 | 0 | 0 | 1 | 0 | 16 | 1647330555
| PP |  | Montáž izolace tepelné potrubí a ohybů tvarovkami nebo deskami potrubními pouzdry s povrchovou úpravou hliníkovou fólií (izolační materiál ve specifikaci) přelepenými samolepící hliníkovou páskou potrubí D do 50 mm jednovrstvá | [15 empty] | PP | 2
| VV |  | " DN 40" 2 |  | 2 | [13 empty] | VV | 2 | 2 | True | 0 | ROZPOCET
| VV |  | " DN 50" 120 |  | 120 | [13 empty] | VV | 2 | 2 | True | 0 | ROZPOCET
9 | M | 631545730 | pouzdro potrubní izolační ALS 42/40 mm | m | 2 |  | 0 | CS ÚRS 2017 02 |  |  | základní |  | 0 | 0.00072 | 0.00144 | 0 | 0 | 32 | M | 2 |  |  |  | ROZPOCET | 0 | 0 | 0 | 0 | 0 | 1 | 0 | 16 | 1715612109
| PP |  | pouzdro izolační potrubní s jednostrannou Al fólií max. 250/100 °C 42/40 mm | [15 empty] | PP | 2
10 | M | 631546050 | pouzdro potrubní izolační ALS 60/50 mm | m | 120 |  | 0 | CS ÚRS 2017 02 |  |  | základní |  | 0 | 0.00121 | 0.1452 | 0 | 0 | 32 | M | 2 |  |  |  | ROZPOCET | 0 | 0 | 0 | 0 | 0 | 1 | 0 | 16 | 1993392057
| PP |  | pouzdro izolační potrubní s jednostrannou Al fólií max. 250/100 °C 60/50 mm | [15 empty] | PP | 2
| P |  | Poznámka k položce: srovnatelné pro 54/50 | [15 empty] | P | 2
| VV |  | " DN 50" 120 |  | 120 | [13 empty] | VV | 2 | 2 | True | 0 | ROZPOCET
11 | K | 998713102 | Přesun hm izol.tepel.výška 12m | t | 1.052 |  | 0 | CS ÚRS 2017 02 |  |  | základní |  | 0 | 0 | 0 | 0 | 0 | 16 | K | 2 |  |  |  | ROZPOCET | 0 | 0 | 0 | 0 | 0 | 1 | 0 | 16 | 22
| PP |  | Přesun hm izol.tepel.výška 12m | [15 empty] | PP | 2
| D | 733 | ROZVOD POTRUBI |  |  |  | 0 | [5 empty] | 0 |  | 1.601 |  | 2.003 | 1 | D | 1 |  |  |  | ROZPOCET | [6 empty] | 0
12 | K | 733111102 | Potr záv norm ntlak DN 10 | m | 290 |  | 0 | CS ÚRS 2017 02 |  |  | základní |  | 0 | 0.0010496 | 0.30438 | 0 | 0 | 16 | K | 2 |  |  |  | ROZPOCET | 0 | 0 | 0 | 0 | 0 | 1 | 0 | 16 | 24
| PP |  | Potr záv norm ntlak DN 10 | [15 empty] | PP | 2
13 | K | 733111103 | Potr záv norm ntlak DN 15 | m | 40 |  | 0 | CS ÚRS 2017 02 |  |  | základní |  | 0 | 0.0014767 | 0.05907 | 0 | 0 | 16 | K | 2 |  |  |  | ROZPOCET | 0 | 0 | 0 | 0 | 0 | 1 | 0 | 16 | 26
| PP |  | Potr záv norm ntlak DN 15 | [15 empty] | PP | 2
14 | K | 733111104 | Potr záv norm ntlak DN 20 | m | 85 |  | 0 | CS ÚRS 2017 02 |  |  | základní |  | 0 | 0.0018859 | 0.1603 | 0 | 0 | 16 | K | 2 |  |  |  | ROZPOCET | 0 | 0 | 0 | 0 | 0 | 1 | 0 | 16 | 28
| PP |  | Potr záv norm ntlak DN 20 | [15 empty] | PP | 2
15 | K | 733111105 | Potr zav norm ntlak DN 25 | m | 85 |  | 0 | CS ÚRS 2017 02 |  |  | základní |  | 0 | 0.0028445 | 0.24178 | 0 | 0 | 16 | K | 2 |  |  |  | ROZPOCET | 0 | 0 | 0 | 0 | 0 | 1 | 0 | 16 | 30
| PP |  | Potr zav norm ntlak DN 25 | [15 empty] | PP | 2
16 | K | 733111107 | Potr zav norm ntlak DN 40 | m | 2 |  | 0 | CS ÚRS 2017 02 |  |  | základní |  | 0 | 0.0042818 | 0.0085635 | 0 | 0 | 16 | K | 2 |  |  |  | ROZPOCET | 0 | 0 | 0 | 0 | 0 | 1 | 0 | 16 | 32
| PP |  | Potr zav norm ntlak DN 40 | [15 empty] | PP | 2
17 | K | 733111108 | Potr záv norm ntlak DN 50 | m | 120 |  | 0 | CS ÚRS 2017 02 |  |  | základní |  | 0 | 0.0059388 | 0.71266 | 0 | 0 | 16 | K | 2 |  |  |  | ROZPOCET | 0 | 0 | 0 | 0 | 0 | 1 | 0 | 16 | 34
| PP |  | Potr záv norm ntlak DN 50 | [15 empty] | PP | 2
18 | M | 316305130 | oblouk trubkový typ 30D tvar 90° - K3 D 44,5 mm , tl 2,6 mm | kus | 2 |  | 0 | CS ÚRS 2017 02 |  |  | základní |  | 0 | 0.00023 | 0.00046 | 0 | 0 | 32 | M | 2 |  |  |  | ROZPOCET | 0 | 0 | 0 | 0 | 0 | 1 | 0 | 16 | 193133926
| PP |  | oblouk trubkový typ 3D tvar 90° - K3 D 44,5 mm tl 2,6 mm | [15 empty] | PP | 2
19 | M | 316305170 | oblouk trubkový typ 30D tvar 90° - K3 D 57,0 mm , tl 2,9 mm | kus | 20 |  | 0 | CS ÚRS 2016 02 |  |  | základní |  | 0 | 0.00037 | 0.0074 | 0 | 0 | 32 | M | 2 |  |  |  | ROZPOCET | 0 | 0 | 0 | 0 | 0 | 1 | 0 | 16 | 875366454
| PP |  | oblouk trubkový typ 3D tvar 90° - K3 D 57,0 mm tl 2,9 mm | [15 empty] | PP | 2
20 | K | 733141102 | Odvzduš nádba z trubek ocel DN 50 | kus | 4 |  | 0 | CS ÚRS 2017 02 |  |  | základní |  | 0 | 0.0016255 | 0.006502 | 0 | 0 | 16 | K | 2 |  |  |  | ROZPOCET | 0 | 0 | 0 | 0 | 0 | 1 | 0 | 16 | 40
| PP |  | Odvzduš nádba z trubek ocel DN 50 | [15 empty] | PP | 2
21 | K | 733124116 | Přechod trub hlad kov DN 40 | kus | 2 |  | 0 | CS ÚRS 2017 02 |  |  | základní |  | 0 | 0.001486 | 0.002972 | 0 | 0 | 16 | K | 2 |  |  |  | ROZPOCET | 0 | 0 | 0 | 0 | 0 | 1 | 0 | 16 | 42
| PP |  | Přechod trub hlad kov DN 40 | [15 empty] | PP | 2
22 | K | 733124118 | Přechod trub hlad kov DN 50 | kus | 2 |  | 0 | CS ÚRS 2017 02 |  |  | základní |  | 0 | 0.0018656 | 0.0037312 | 0 | 0 | 16 | K | 2 |  |  |  | ROZPOCET | 0 | 0 | 0 | 0 | 0 | 1 | 0 | 16 | 44
| PP |  | Přechod trub hlad kov DN 50 | [15 empty] | PP | 2
23 | K | 733190107 | Tlak zkouška potr závit DN 40 | m | 502 |  | 0 | CS ÚRS 2017 02 |  |  | základní |  | 0 | 0 | 0 | 0 | 0 | 16 | K | 2 |  |  |  | ROZPOCET | 0 | 0 | 0 | 0 | 0 | 1 | 0 | 16 | 46
| PP |  | Tlak zkouška potr závit DN 40 | [15 empty] | PP | 2
| VV |  | 290+40+85+85+2 |  | 502 | [13 empty] | VV | 2 | 2 | True | 0 | ROZPOCET
| VV |  | Součet |  | 502 | [13 empty] | VV | 2 | 4 | True | 1 | ROZPOCET
24 | K | 733190108 | Tlak zkouška potr závit DN 50 | m | 120 |  | 0 | CS ÚRS 2017 02 |  |  | základní |  | 0 | 0 | 0 | 0 | 0 | 16 | K | 2 |  |  |  | ROZPOCET | 0 | 0 | 0 | 0 | 0 | 1 | 0 | 16 | 48
| PP |  | Tlak zkouška potr závit DN 50 | [15 empty] | PP | 2
25 | K | 723150365 | Chránička D 38mm | m | 24 |  | 0 | CS ÚRS 2017 02 |  |  | základní |  | 0 | 0.0025635 | 0.061524 | 0 | 0 | 16 | K | 2 |  |  |  | ROZPOCET | 0 | 0 | 0 | 0 | 0 | 1 | 0 | 16 | 50
| PP |  | Chránička D 38mm | [15 empty] | PP | 2
| VV |  | (30+18)*0.5 |  | 24 | [13 empty] | VV | 2 | 2 | True | 0 | ROZPOCET
| VV |  | Součet |  | 24 | [13 empty] | VV | 2 | 4 | True | 1 | ROZPOCET
26 | K | 723150367 | Chránička d 57 | m | 3 |  | 0 | CS ÚRS 2017 02 |  |  | základní |  | 0 | 0.0046804 | 0.014041 | 0 | 0 | 16 | K | 2 |  |  |  | ROZPOCET | 0 | 0 | 0 | 0 | 0 | 1 | 0 | 16 | 52
| PP |  | Chránička d 57 | [15 empty] | PP | 2
| VV |  | 6*0.5 |  | 3 | [13 empty] | VV | 2 | 2 | True | 0 | ROZPOCET
| VV |  | Součet |  | 3 | [13 empty] | VV | 2 | 4 | True | 1 | ROZPOCET
27 | K | 722212440 | Orientační štítky na zeď | soubor | 20 |  | 0 | CS ÚRS 2017 02 |  |  | základní |  | 0 | 0.000108 | 0.00216 | 0 | 0 | 16 | K | 2 |  |  |  | ROZPOCET | 0 | 0 | 0 | 0 | 0 | 1 | 0 | 16 | -1172259159
| PP |  | Orientační štítky na zeď | [15 empty] | PP | 2
| P |  | Poznámka k položce: Štítky na trasy potrubí | [15 empty] | P | 2
| VV |  | 20 |  | 20 | [13 empty] | VV | 2 | 2 | True | 1 | ROZPOCET
28 | K | 733110806 | Dtž potr závit do DN 32 | m | 335 |  | 0 | CS ÚRS 2017 02 |  |  | základní |  | 0 | 1.995e-05 | 0.0066832 | 0.0032 | 1.072 | 16 | K | 2 |  |  |  | ROZPOCET | 0 | 0 | 0 | 0 | 0 | 1 | 0 | 16 | 58
| PP |  | Dtž potr závit do DN 32 | [15 empty] | PP | 2
| VV |  | 250+85 |  | 335 | [13 empty] | VV | 2 | 2 | True | 0 | ROZPOCET
| VV |  | Součet |  | 335 | [13 empty] | VV | 2 | 4 | True | 1 | ROZPOCET
29 | K | 733110808 | Dtž potr závit do DN 50 | m | 175 |  | 0 | CS ÚRS 2017 02 |  |  | základní |  | 0 | 5e-05 | 0.00875 | 0.00532 | 0.931 | 16 | K | 2 |  |  |  | ROZPOCET | 0 | 0 | 0 | 0 | 0 | 1 | 0 | 16 | 60
| PP |  | Dtž potr závit do DN 50 | [15 empty] | PP | 2
| VV |  | 55+120 |  | 175 | [13 empty] | VV | 2 | 2 | True | 0 | ROZPOCET
| VV |  | Součet |  | 175 | [13 empty] | VV | 2 | 4 | True | 1 | ROZPOCET
30 | K | 733890803 | Přesun dtž potrubí výška -24m | t | 2 |  | 0 | CS ÚRS 2017 02 |  |  | základní |  | 0 | 0 | 0 | 0 | 0 | 16 | K | 2 |  |  |  | ROZPOCET | 0 | 0 | 0 | 0 | 0 | 1 | 0 | 16 | 62
| PP |  | Přesun dtž potrubí výška -24m | [15 empty] | PP | 2
31 | K | 998733103 | Potrubí přesun hmot výška -24 | t | 4.826 |  | 0 | CS ÚRS 2017 02 |  |  | základní |  | 0 | 0 | 0 | 0 | 0 | 16 | K | 2 |  |  |  | ROZPOCET | 0 | 0 | 0 | 0 | 0 | 1 | 0 | 16 | 64
| PP |  | Potrubí přesun hmot výška -24 | [15 empty] | PP | 2
| D | 734 | ARMATURY |  |  |  | 0 | [5 empty] | 0 |  | 0.010273 |  | 0 | 1 | D | 1 |  |  |  | ROZPOCET | [6 empty] | 0
32 | K | 734209103 | Mtž 1závit armatury G 1/2 | kus | 4 |  | 0 | CS ÚRS 2017 02 |  |  | základní |  | 0 | 3.005e-05 | 0.0001202 | 0 | 0 | 16 | K | 2 |  |  |  | ROZPOCET | 0 | 0 | 0 | 0 | 0 | 1 | 0 | 16 | 66
| PP |  | Mtž 1závit armatury G 1/2 | [15 empty] | PP | 2
33 | M | 55196174R | Kohout vypouš.i R 608 D 1/2" | ks | 4 |  | 0 |  |  |  | základní |  | 0 | 0 | 0 | 0 | 0 | 32 | M | 2 |  |  |  | ROZPOCET | 0 | 0 | 0 | 0 | 0 | 1 | 0 | 16 | 68
| PP |  | Kohout vypouš. R 608 D 1/2" | [15 empty] | PP | 2
34 | K | 734209113 | Mtž 2závit armatury G 1/2 | kus | 1 |  | 0 | CS ÚRS 2017 02 |  |  | základní |  | 0 | 7.893e-05 | 7.893e-05 | 0 | 0 | 16 | K | 2 |  |  |  | ROZPOCET | 0 | 0 | 0 | 0 | 0 | 1 | 0 | 16 | 70
| PP |  | Mtž 2závit armatury G 1/2 | [15 empty] | PP | 2
35 | M | 55196690R | Regulátor tlak diference STAP G 1/2" | ks | 1 |  | 0 |  |  |  | základní |  | 0 | 0 | 0 | 0 | 0 | 32 | M | 2 |  |  |  | ROZPOCET | 0 | 0 | 0 | 0 | 0 | 1 | 0 | 16 | 72
| PP |  | Regulátor tlak diference STAP G 1/2" | [15 empty] | PP | 2
36 | K | 734209114 | Mtž 2závit armatury G 3/4 | kus | 5 |  | 0 | CS ÚRS 2017 02 |  |  | základní |  | 0 | 0.00010035 | 0.00050175 | 0 | 0 | 16 | K | 2 |  |  |  | ROZPOCET | 0 | 0 | 0 | 0 | 0 | 1 | 0 | 16 | 74
| PP |  | Mtž 2závit armatury G 3/4 | [15 empty] | PP | 2
| VV |  | 1+3+1 |  | 5 | [13 empty] | VV | 2 | 2 | True | 0 | ROZPOCET
| VV |  | Součet |  | 5 | [13 empty] | VV | 2 | 4 | True | 1 | ROZPOCET
37 | M | 55196755R | Ventil reg.TA STAD DN 20mm bez vyp. | ks | 1 |  | 0 |  |  |  | základní |  | 0 | 0 | 0 | 0 | 0 | 32 | M | 2 |  |  |  | ROZPOCET | 0 | 0 | 0 | 0 | 0 | 1 | 0 | 16 | 76
| PP |  | Ventil reg.TA STAD DN 20mm bez vyp. | [15 empty] | PP | 2
38 | M | 55196691R | Regulátor tlak diference STAP G 3/4" | ks | 3 |  | 0 |  |  |  | základní |  | 0 | 0 | 0 | 0 | 0 | 32 | M | 2 |  |  |  | ROZPOCET | 0 | 0 | 0 | 0 | 0 | 1 | 0 | 16 | 78
| PP |  | Regulátor tlak diference STAP G 3/4" | [15 empty] | PP | 2
39 | M | 551141260 | kohout kulový, PN 42, T 185 C, chromovaný R250D 3/4" červený | kus | 1 |  | 0 | CS ÚRS 2017 02 |  |  | základní |  | 0 | 0.00032 | 0.00032 | 0 | 0 | 32 | M | 2 |  |  |  | ROZPOCET | 0 | 0 | 0 | 0 | 0 | 1 | 0 | 16 | -900071954
| PP |  | kulový kohout, PN 42, T 185 C, chromovaný 3/4" červený | [15 empty] | PP | 2
| P |  | Poznámka k položce: max. 42 bar (1/4˝ - 3/4˝), max. 185°C | [15 empty] | P | 2
40 | K | 734209115 | Mtž 2závit armatury G 1 | kus | 6 |  | 0 | CS ÚRS 2017 02 |  |  | základní |  | 0 | 0.00014508 | 0.00087048 | 0 | 0 | 16 | K | 2 |  |  |  | ROZPOCET | 0 | 0 | 0 | 0 | 0 | 1 | 0 | 16 | 82
| PP |  | Mtž 2závit armatury G 1 | [15 empty] | PP | 2
| VV |  | 3+3 |  | 6 | [13 empty] | VV | 2 | 2 | True | 0 | ROZPOCET
| VV |  | Součet |  | 6 | [13 empty] | VV | 2 | 4 | True | 1 | ROZPOCET
41 | M | 55121207R | Ventil vyvaž. STAD DN 25mm bez vypou | ks | 3 |  | 0 |  |  |  | základní |  | 0 | 0 | 0 | 0 | 0 | 32 | M | 2 |  |  |  | ROZPOCET | 0 | 0 | 0 | 0 | 0 | 1 | 0 | 16 | 84
| PP |  | Ventil vyvaž. STAD DN 25mm bez vypou | [15 empty] | PP | 2
42 | M | 551141280 | kohout kulový, PN 35, T 185 C, chromovaný R250D 1" červený | kus | 3 |  | 0 | CS ÚRS 2017 02 |  |  | základní |  | 0 | 0.00048 | 0.00144 | 0 | 0 | 32 | M | 2 |  |  |  | ROZPOCET | 0 | 0 | 0 | 0 | 0 | 1 | 0 | 16 | 1413638373
| PP |  | kulový kohout, PN 35, T 185 C, chromovaný 1" červený | [15 empty] | PP | 2
| P |  | Poznámka k položce: max. 35 bar (1˝ - 2˝), max. 185°C | [15 empty] | P | 2
43 | K | 734209116 | Mtž 2závit armatury G 5/4 | kus | 1 |  | 0 | CS ÚRS 2017 02 |  |  | základní |  | 0 | 0.00020781 | 0.00020781 | 0 | 0 | 16 | K | 2 |  |  |  | ROZPOCET | 0 | 0 | 0 | 0 | 0 | 1 | 0 | 16 | 88
| PP |  | Mtž 2závit armatury G 5/4 | [15 empty] | PP | 2
44 | M | 55197101R | Regulátor tlak.difer.STAP G 5/4" | ks | 1 |  | 0 |  |  |  | základní |  | 0 | 0 | 0 | 0 | 0 | 32 | M | 2 |  |  |  | ROZPOCET | 0 | 0 | 0 | 0 | 0 | 1 | 0 | 16 | 90
| PP |  | Regulátor tlak.difer.STAP G 5/4" | [15 empty] | PP | 2
45 | K | 734209117 | Mtž 2závit armatury G 6/4 | kus | 4 |  | 0 | CS ÚRS 2017 02 |  |  | základní |  | 0 | 0.00023697 | 0.00094788 | 0 | 0 | 16 | K | 2 |  |  |  | ROZPOCET | 0 | 0 | 0 | 0 | 0 | 1 | 0 | 16 | 92
| PP |  | Mtž 2závit armatury G 6/4 | [15 empty] | PP | 2
| VV |  | 1+1+2 |  | 4 | [13 empty] | VV | 2 | 2 | True | 0 | ROZPOCET
| VV |  | Součet |  | 4 | [13 empty] | VV | 2 | 4 | True | 1 | ROZPOCET
46 | M | 55121209R | Ventil vyvaž.STAD DN 40mm bez vypouš | ks | 1 |  | 0 |  |  |  | základní |  | 0 | 0 | 0 | 0 | 0 | 32 | M | 2 |  |  |  | ROZPOCET | 0 | 0 | 0 | 0 | 0 | 1 | 0 | 16 | 94
| PP |  | Ventil vyvaž.STAD DN 40mm bez vypouš | [15 empty] | PP | 2
47 | M | 551141320 | kohout kulový, PN 35, T 185 C, chromovaný R250D 1"1/2 červený | kus | 1 |  | 0 | CS ÚRS 2017 02 |  |  | základní |  | 0 | 0.00105 | 0.00105 | 0 | 0 | 32 | M | 2 |  |  |  | ROZPOCET | 0 | 0 | 0 | 0 | 0 | 1 | 0 | 16 | 1595870762
| PP |  | kulový kohout, PN 35, T 185 C, chromovaný 1"1/2 červený | [15 empty] | PP | 2
| P |  | Poznámka k položce: max. 35 bar (1˝ - 2˝), max. 185°C | [15 empty] | P | 2
48 | M | 19696073R | Přechod Cu D 42 x 1 1/2" | ks | 2 |  | 0 |  |  |  | základní |  | 0 | 0 | 0 | 0 | 0 | 32 | M | 2 |  |  |  | ROZPOCET | 0 | 0 | 0 | 0 | 0 | 1 | 0 | 16 | 98
| PP |  | Přechod Cu D 42 x 1 1/2" | [15 empty] | PP | 2
49 | K | 734209113 | Mtž 2závit armatury G 1/2 | kus | 60 |  | 0 | CS ÚRS 2017 02 |  |  | základní |  | 0 | 7.893e-05 | 0.0047358 | 0 | 0 | 16 | K | 2 |  |  |  | ROZPOCET | 0 | 0 | 0 | 0 | 0 | 1 | 0 | 16 | 100
| PP |  | Mtž 2závit armatury G 1/2 | [15 empty] | PP | 2
| VV |  | 33+33-6 |  | 60 | [13 empty] | VV | 2 | 2 | True | 0 | ROZPOCET
| VV |  | Součet |  | 60 | [13 empty] | VV | 2 | 4 | True | 1 | ROZPOCET
50 | M | 31996137R | Šroub.Regulux roh. G 1/2" | ks | 27 |  | 0 |  |  |  | základní |  | 0 | 0 | 0 | 0 | 0 | 32 | M | 2 |  |  |  | ROZPOCET | 0 | 0 | 0 | 0 | 0 | 1 | 0 | 16 | 102
| PP |  | Šroub.Regulux roh. G 1/2" | [15 empty] | PP | 2
| P |  | Poznámka k položce: 3/8" x G 3/4" | [15 empty] | P | 2
| VV |  | 33-6 |  | 27 | [13 empty] | VV | 2 | 2 | True | 1 | ROZPOCET
51 | M | 55196587R | Ventil rad.roh. V-exakt 1/2" | ks | 33 |  | 0 |  |  |  | základní |  | 0 | 0 | 0 | 0 | 0 | 32 | M | 2 |  |  |  | ROZPOCET | 0 | 0 | 0 | 0 | 0 | 1 | 0 | 16 | 104
| PP |  | Ventil rad.roh. V-exakt 1/2" | [15 empty] | PP | 2
52 | K | 734291951 | Mtž hlavic ruční a term ovlád | kus | 33 |  | 0 | CS ÚRS 2017 02 |  |  | základní |  | 0 | 0 | 0 | 0 | 0 | 16 | K | 2 |  |  |  | ROZPOCET | 0 | 0 | 0 | 0 | 0 | 1 | 0 | 16 | 106
| PP |  | Mtž hlavic ruční a term ovlád | [15 empty] | PP | 2
53 | M | 55196165R | Termost.hlav. K proti odciz. | ks | 33 |  | 0 |  |  |  | základní |  | 0 | 0 | 0 | 0 | 0 | 32 | M | 2 |  |  |  | ROZPOCET | 0 | 0 | 0 | 0 | 0 | 1 | 0 | 16 | 108
| PP |  | Termost.hlav. K proti odciz. | [15 empty] | PP | 2
| P |  | Poznámka k položce: pro veřejné prostory | [15 empty] | P | 2
54 | K | 734109313R | Mtž el.pohonů s připoj.mater. | ks | 36 |  | 0 |  |  |  | základní |  | 0 | 0 | 0 | 0 | 0 | 16 | K | 2 |  |  |  | ROZPOCET | 0 | 0 | 0 | 0 | 0 | 1 | 0 | 16 | 110
| PP |  | Mtž el.pohonů s připoj.mater. | [15 empty] | PP | 2
| P |  | Poznámka k položce: M30x1,5 | [15 empty] | P | 2
| VV |  | 42-6 |  | 36 | [13 empty] | VV | 2 | 2 | True | 1 | ROZPOCET
55 | K | 998734103 | Armatury přesun hmot výška -24m | t | 0.323 |  | 0 | CS ÚRS 2017 02 |  |  | základní |  | 0 | 0 | 0 | 0 | 0 | 16 | K | 2 |  |  |  | ROZPOCET | 0 | 0 | 0 | 0 | 0 | 1 | 0 | 16 | 112
| PP |  | Armatury přesun hmot výška -24m | [15 empty] | PP | 2
| D | 735 | OTOPNA TELESA |  |  |  | 0 | [5 empty] | 0 |  | 0.66173 |  | 5.0069 | 1 | D | 1 |  |  |  | ROZPOCET | [6 empty] | 0
56 | K | 735111810 | Dtž otop těl lit článk | m2 | 210.375 |  | 0 | CS ÚRS 2017 02 |  |  | základní |  | 0 | 0 | 0 | 0.0238 | 5.0069 | 16 | K | 2 |  |  |  | ROZPOCET | 0 | 0 | 0 | 0 | 0 | 1 | 0 | 16 | 114
| PP |  | Dtž otop těl lit článk | [15 empty] | PP | 2
| VV |  | 25*0.255*33 |  | 210.375 | [13 empty] | VV | 2 | 2 | True | 0 | ROZPOCET
| VV |  | Součet |  | 210.375 | [13 empty] | VV | 2 | 4 | True | 1 | ROZPOCET
57 | K | 735890802 | Přesun dtž otopných těles výška -12 | t | 5 |  | 0 | CS ÚRS 2017 02 |  |  | základní |  | 0 | 0 | 0 | 0 | 0 | 16 | K | 2 |  |  |  | ROZPOCET | 0 | 0 | 0 | 0 | 0 | 1 | 0 | 16 | 116
| PP |  | Přesun dtž otopných těles výška -12 | [15 empty] | PP | 2
58 | K | 735159110 | Mtž panel těl 1řad 1500 | kus | 27 |  | 0 | CS ÚRS 2017 02 |  |  | základní |  | 0 | 0 | 0 | 0 | 0 | 16 | K | 2 |  |  |  | ROZPOCET | 0 | 0 | 0 | 0 | 0 | 1 | 0 | 16 | 118
| PP |  | Mtž panel těl 1řad 1500 | [15 empty] | PP | 2
59 | K | 735159120 | Mtž panel těl 1řad 2340 | kus | 3 |  | 0 | CS ÚRS 2017 02 |  |  | základní |  | 0 | 0 | 0 | 0 | 0 | 16 | K | 2 |  |  |  | ROZPOCET | 0 | 0 | 0 | 0 | 0 | 1 | 0 | 16 | 120
| PP |  | Mtž panel těl 1řad 2340 | [15 empty] | PP | 2
60 | K | 735159220 | Montáž otopných těles panelových dvouřadých mimo těles délky do 1500 mm | kus | 2 |  | 0 | CS ÚRS 2017 02 |  |  | základní |  | 0 | 0 | 0 | 0 | 0 | 16 | K | 2 |  |  |  | ROZPOCET | 0 | 0 | 0 | 0 | 0 | 1 | 0 | 16 | -888593070
| PP |  | Otopná tělesa panelová (VK) montáž otopných těles panelových dvouřadých, stavební délky přes 1140 do 1500 mm | [15 empty] | PP | 2
61 | K | 735159240 | Mtž panel těl 2řad 2820 | kus | 1 |  | 0 | CS ÚRS 2017 02 |  |  | základní |  | 0 | 0 | 0 | 0 | 0 | 16 | K | 2 |  |  |  | ROZPOCET | 0 | 0 | 0 | 0 | 0 | 1 | 0 | 16 | 124
| PP |  | Mtž panel těl 2řad 2820 | [15 empty] | PP | 2
62 | M | 484529470 | těleso otopné deskové typ 10 V500 mm L500 mm | kus | 1 |  | 0 | CS ÚRS 2017 02 |  |  | základní |  | 0 | 0.00535 | 0.00535 | 0 | 0 | 32 | M | 2 |  |  |  | ROZPOCET | 0 | 0 | 0 | 0 | 0 | 1 | 0 | 16 | -1349138613
| PP |  | těleso otopné deskové typ 10 V500 mm L500 mm | [15 empty] | PP | 2
63 | M | 484529480 | těleso otopné deskové typ 10 V500 mm L600 mm | kus | 2 |  | 0 | CS ÚRS 2017 02 |  |  | základní |  | 0 | 0.00642 | 0.01284 | 0 | 0 | 32 | M | 2 |  |  |  | ROZPOCET | 0 | 0 | 0 | 0 | 0 | 1 | 0 | 16 | 1081102977
| PP |  | těleso otopné deskové typ 10 V500 mm L600 mm | [15 empty] | PP | 2
64 | M | 484529490 | těleso otopné deskové typ 10 V500 mm L700 mm | kus | 1 |  | 0 | CS ÚRS 2017 02 |  |  | základní |  | 0 | 0.00749 | 0.00749 | 0 | 0 | 32 | M | 2 |  |  |  | ROZPOCET | 0 | 0 | 0 | 0 | 0 | 1 | 0 | 16 | -9286751
| PP |  | těleso otopné deskové typ 10 V500 mm L700 mm | [15 empty] | PP | 2
65 | M | 484529500 | těleso otopné deskové typ 10 V500 mm L800 mm | kus | 2 |  | 0 | CS ÚRS 2017 02 |  |  | základní |  | 0 | 0.00856 | 0.01712 | 0 | 0 | 32 | M | 2 |  |  |  | ROZPOCET | 0 | 0 | 0 | 0 | 0 | 1 | 0 | 16 | -1469830300
| PP |  | těleso otopné deskové typ 10 V500 mm L800 mm | [15 empty] | PP | 2
| VV |  | 3-1 |  | 2 | [13 empty] | VV | 2 | 2 | True | 0 | ROZPOCET
66 | M | 484529510 | těleso otopné deskové typ 10 V500 mm L900 mm | kus | 1 |  | 0 | CS ÚRS 2017 02 |  |  | základní |  | 0 | 0.00963 | 0.00963 | 0 | 0 | 32 | M | 2 |  |  |  | ROZPOCET | 0 | 0 | 0 | 0 | 0 | 1 | 0 | 16 | -1699088852
| PP |  | těleso otopné deskové typ 10 V500 mm L900 mm | [15 empty] | PP | 2
67 | M | 484569800 | těleso otopné deskové typ11 V500 L800 mm | kus | 1 |  | 0 | CS ÚRS 2017 02 |  |  | základní |  | 0 | 0.01368 | 0.01368 | 0 | 0 | 32 | M | 2 |  |  |  | ROZPOCET | 0 | 0 | 0 | 0 | 0 | 1 | 0 | 16 | 1202719252
| PP |  | těleso otopné deskové typ11 V500 L800 mm | [15 empty] | PP | 2
68 | M | 484569810 | těleso otopné deskové typ11 V500 L900 mm | kus | 2 |  | 0 | CS ÚRS 2017 02 |  |  | základní |  | 0 | 0.01539 | 0.03078 | 0 | 0 | 32 | M | 2 |  |  |  | ROZPOCET | 0 | 0 | 0 | 0 | 0 | 1 | 0 | 16 | 1478861726
| PP |  | těleso otopné deskové typ11 V500 L900 mm | [15 empty] | PP | 2
69 | M | 484569820 | těleso otopné deskové typ11 V500L1000 mm | kus | 1 |  | 0 | CS ÚRS 2017 02 |  |  | základní |  | 0 | 0.0171 | 0.0171 | 0 | 0 | 32 | M | 2 |  |  |  | ROZPOCET | 0 | 0 | 0 | 0 | 0 | 1 | 0 | 16 | -31318239
| PP |  | těleso otopné deskové typ11 V500L1000 mm | [15 empty] | PP | 2
70 | M | 484570150 | těleso otopné deskové typ11 V500L1100 mm | kus | 1 |  | 0 | CS ÚRS 2016 02 |  |  | základní |  | 0 | 0.0185 | 0.0185 | 0 | 0 | 32 | M | 2 |  |  |  | ROZPOCET | 0 | 0 | 0 | 0 | 0 | 1 | 0 | 16 | 1511018469
| PP |  | těleso otopné deskové typ11 V500L1100 mm | [15 empty] | PP | 2
71 | M | 484569830 | těleso otopné deskové typ11 V500L1200 mm | kus | 5 |  | 0 | CS ÚRS 2017 02 |  |  | základní |  | 0 | 0.02052 | 0.1026 | 0 | 0 | 32 | M | 2 |  |  |  | ROZPOCET | 0 | 0 | 0 | 0 | 0 | 1 | 0 | 16 | -123795202
| PP |  | těleso otopné deskové typ11 V500L1200 mm | [15 empty] | PP | 2
72 | M | 484569840 | těleso otopné deskové typ11 V500L1400 mm | kus | 10 |  | 0 | CS ÚRS 2017 02 |  |  | základní |  | 0 | 0.02394 | 0.2394 | 0 | 0 | 32 | M | 2 |  |  |  | ROZPOCET | 0 | 0 | 0 | 0 | 0 | 1 | 0 | 16 | 880171503
| PP |  | těleso otopné deskové typ11 V500L1400 mm | [15 empty] | PP | 2
73 | M | 484569850 | těleso otopné deskové typ11 V500L1600 mm | kus | 3 |  | 0 | CS ÚRS 2017 02 |  |  | základní |  | 0 | 0.02736 | 0.08208 | 0 | 0 | 32 | M | 2 |  |  |  | ROZPOCET | 0 | 0 | 0 | 0 | 0 | 1 | 0 | 16 | 2082659301
| PP |  | těleso otopné deskové typ11 V500L1600 mm | [15 empty] | PP | 2
74 | M | 484572390 | těleso otopné deskové typ21 V500L1200 mm | kus | 1 |  | 0 | CS ÚRS 2017 02 |  |  | základní |  | 0 | 0.02868 | 0.02868 | 0 | 0 | 32 | M | 2 |  |  |  | ROZPOCET | 0 | 0 | 0 | 0 | 0 | 1 | 0 | 16 | -1235268172
| PP |  | těleso otopné deskové typ21 V500L1200 mm | [15 empty] | PP | 2
75 | M | 484572410 | těleso otopné deskové typ21 V500L1400 mm | kus | 1 |  | 0 | CS ÚRS 2017 02 |  |  | základní |  | 0 | 0.03346 | 0.03346 | 0 | 0 | 32 | M | 2 |  |  |  | ROZPOCET | 0 | 0 | 0 | 0 | 0 | 1 | 0 | 16 | 264143391
| PP |  | těleso otopné deskové typ21 V500L1400 mm | [15 empty] | PP | 2
76 | M | 484572450 | těleso otopné deskové typ21 V500L1800 mm | kus | 1 |  | 0 | CS ÚRS 2017 02 |  |  | základní |  | 0 | 0.04302 | 0.04302 | 0 | 0 | 32 | M | 2 |  |  |  | ROZPOCET | 0 | 0 | 0 | 0 | 0 | 1 | 0 | 16 | -1302701772
| PP |  | těleso otopné deskové typ21 V500L1800 mm | [15 empty] | PP | 2
77 | K | 735151822R | Dtž otop těl panl 1-3řad | kus | 33 |  | 0 |  |  |  | základní |  | 0 | 0 | 0 | 0 | 0 | 16 | K | 2 |  |  |  | ROZPOCET | 0 | 0 | 0 | 0 | 0 | 1 | 0 | 16 | 150
| PP |  | Dtž otop těl panl 1-3řad | [15 empty] | PP | 2
| VV |  | 33 |  | 33 | [13 empty] | VV | 2 | 2 | True | 1 | ROZPOCET
78 | K | 735192924R | Zpět mtž otop těl panl 1-3řad | ks | 33 |  | 0 |  |  |  | základní |  | 0 | 0 | 0 | 0 | 0 | 16 | K | 2 |  |  |  | ROZPOCET | 0 | 0 | 0 | 0 | 0 | 1 | 0 | 16 | 152
| PP |  | Zpět mtž otop těl panl 1-3řad | [15 empty] | PP | 2
| VV |  | 33 |  | 33 | [13 empty] | VV | 2 | 2 | True | 1 | ROZPOCET
79 | K | 998735102 | Otop těl přesun hmot výška -12m | t | 0.715 |  | 0 | CS ÚRS 2017 02 |  |  | základní |  | 0 | 0 | 0 | 0 | 0 | 16 | K | 2 |  |  |  | ROZPOCET | 0 | 0 | 0 | 0 | 0 | 1 | 0 | 16 | 154
| PP |  | Otop těl přesun hmot výška -12m | [15 empty] | PP | 2
| D | 783 | NATERY |  |  |  | 0 | [5 empty] | 0 |  | 0.02256 |  | 0 | 1 | D | 1 |  |  |  | ROZPOCET | [6 empty] | 0
80 | K | 783614653 | Základní antikorozní jednonásobný syntetický samozákladující potrubí DN do 50 mm | m | 226 |  | 0 | CS ÚRS 2017 02 |  |  | základní |  | 0 | 2e-05 | 0.00452 | 0 | 0 | 16 | K | 2 |  |  |  | ROZPOCET | 0 | 0 | 0 | 0 | 0 | 1 | 0 | 16 | -841015454
| PP |  | Základní antikorozní nátěr armatur a kovových potrubí jednonásobný potrubí do DN 50 mm syntetický samozákladující | [15 empty] | PP | 2
| VV |  | 295+2-71 |  | 226 | [13 empty] | VV | 2 | 2 | True | 0 | ROZPOCET
81 | K | 783614663 | Základní antikorozní jednonásobný syntetický samozákladující potrubí DN do 100 mm | m | 120 |  | 0 | CS ÚRS 2017 02 |  |  | základní |  | 0 | 5e-05 | 0.006 | 0 | 0 | 16 | K | 2 |  |  |  | ROZPOCET | 0 | 0 | 0 | 0 | 0 | 1 | 0 | 16 | -2039713651
| PP |  | Základní antikorozní nátěr armatur a kovových potrubí jednonásobný potrubí přes DN 50 do DN 100 mm syntetický samozákladující | [15 empty] | PP | 2
82 | K | 783617611 | Krycí dvojnásobný syntetický nátěr potrubí DN do 50 mm | m | 172 |  | 0 | CS ÚRS 2017 02 |  |  | základní |  | 0 | 3e-05 | 0.00516 | 0 | 0 | 16 | K | 2 |  |  |  | ROZPOCET | 0 | 0 | 0 | 0 | 0 | 1 | 0 | 16 | -669434939
| PP |  | Krycí nátěr (email) armatur a kovových potrubí potrubí do DN 50 mm dvojnásobný syntetický standardní | [15 empty] | PP | 2
| VV |  | 205-33 |  | 172 | [13 empty] | VV | 2 | 2 | True | 0 | ROZPOCET
83 | K | 783614653 | Základní antikorozní jednonásobný syntetický samozákladující potrubí DN do 50 mm | m | 344 |  | 0 | CS ÚRS 2017 02 |  |  | základní |  | 0 | 2e-05 | 0.00688 | 0 | 0 | 16 | K | 2 |  |  |  | ROZPOCET | 0 | 0 | 0 | 0 | 0 | 1 | 0 | 16 | 2146466238
| PP |  | Základní antikorozní nátěr armatur a kovových potrubí jednonásobný potrubí do DN 50 mm syntetický samozákladující | [15 empty] | PP | 2
| VV |  | " 2x" (205-33)*2 |  | 344 | [13 empty] | VV | 2 | 2 | True | 0 | ROZPOCET
| D | 900 | RŮZNÉ |  |  |  | 0 | [5 empty] | 0 |  | 0 |  | 0 | 1 | D | 0 |  |  |  | ROZPOCET | [6 empty] | 0
84 | K | 735494811 | Vypušť vody soustava vpl otop těl | m2 | 220 |  | 0 | CS ÚRS 2017 02 |  |  | základní |  | 0 | 0 | 0 | 0 | 0 | 16 | K | 1 |  |  |  | ROZPOCET | 0 | 0 | 0 | 0 | 0 | 1 | 0 | 16 | 162
| PP |  | Vypušť vody soustava vpl otop těl | [15 empty] | PP | 1
85 | K | 735191910 | Napušť syst po oprav vpl otop těl | m2 | 220 |  | 0 | CS ÚRS 2017 02 |  |  | základní |  | 0 | 0 | 0 | 0 | 0 | 16 | K | 1 |  |  |  | ROZPOCET | 0 | 0 | 0 | 0 | 0 | 1 | 0 | 16 | 164
| PP |  | Napušť syst po oprav vpl otop těl | [15 empty] | PP | 1
86 | K | 9009601R | Hydraulické vyregulování soustavy | kpl | 1 |  | 0 |  |  |  | základní |  | 0 | 0 | 0 | 0 | 0 | 262144 | K | 1 |  |  |  | ROZPOCET | 0 | 0 | 0 | 0 | 0 | 1 | 0 | 262144 | 166
| PP |  | Hydraulické vyregulování soustavy | [15 empty] | PP | 1
87 | K | 9009602R | Provozní dokumentace | kpl | 1 |  | 0 |  |  |  | základní |  | 0 | 0 | 0 | 0 | 0 | 262144 | K | 1 |  |  |  | ROZPOCET | 0 | 0 | 0 | 0 | 0 | 1 | 0 | 262144 | 170
| PP |  | Provozní dokumentace | [15 empty] | PP | 1
88 | K | 9009603R | Vypracování dokumentace skuteč.stavu | kpl | 1 |  | 0 |  |  |  | základní |  | 0 | 0 | 0 | 0 | 0 | 262144 | K | 1 |  |  |  | ROZPOCET | 0 | 0 | 0 | 0 | 0 | 1 | 0 | 262144 | 172
| PP |  | Vypracování dokumentace skuteč.stavu | [15 empty] | PP | 1
89 | K | 9009604R | Příplatek za montáž potrubí ve výšce | kpl | 1 |  | 0 |  |  |  | základní |  | 0 | 0 | 0 | 0 | 0 | 262144 | K | 1 |  |  |  | ROZPOCET | 0 | 0 | 0 | 0 | 0 | 1 | 0 | 262144 | 174
| PP |  | Příplatek za montáž potrubí ve výšce | [15 empty] | PP | 1
| P |  | Poznámka k položce: vč.mechanizmů | [15 empty] | P | 1
90 | K | HZS4212 | Hodinová zúčtovací sazba revizní technik specialista | hod | 5 |  | 0 | CS ÚRS 2017 02 |  |  | základní |  | 0 | 0 | 0 | 0 | 0 | 512 | K | 1 |  |  |  | ROZPOCET | 0 | 0 | 0 | 0 | 0 | 1 | 0 | 512 | -2132867072
| PP |  | Hodinové zúčtovací sazby ostatních profesí revizní a kontrolní činnost revizní technik specialista | [15 empty] | PP | 1
| P |  | Poznámka k položce: Revizní zprávy | [15 empty] | P | 1
91 | K | HZS2492 | Hodinová zúčtovací sazba pomocný dělník PSV | hod | 48 |  | 0 | CS ÚRS 2017 02 |  |  | základní |  | 0 | 0 | 0 | 0 | 0 | 512 | K | 1 |  |  |  | ROZPOCET | 0 | 0 | 0 | 0 | 0 | 1 | 0 | 512 | 896114852
| PP |  | Hodinové zúčtovací sazby profesí PSV zednické výpomoci a pomocné práce PSV pomocný dělník PSV | [15 empty] | PP | 1
| P |  | Poznámka k položce: Tlaková zkouška a zkouška zařízení | [15 empty] | P | 1
92 | K | HZS2491 | Hodinová zúčtovací sazba dělník zednických výpomocí | hod | 69 |  | 0 | CS ÚRS 2017 02 |  |  | základní |  | 0 | 0 | 0 | 0 | 0 | 512 | K | 1 |  |  |  | ROZPOCET | 0 | 0 | 0 | 0 | 0 | 1 | 0 | 512 | 734078187
| PP |  | Hodinové zúčtovací sazby profesí PSV zednické výpomoci a pomocné práce PSV dělník zednických výpomocí | [15 empty] | PP | 1
| P |  | Poznámka k položce: zednické výpomoce | [15 empty] | P | 1

## SO04vzt - VZT - dílny a t...
| List obsahuje: |  | 1) Krycí list soupisu | 2) Rekapitulace |  |  | 3) Soupis prací | Zpět na list: | Rekapitulace stavby
{1645e2e3-53bf-4f82-b27e-f7179d5de9b9}
2
| KRYCÍ LIST SOUPISU | [8 empty] | v --- níže se nacházejí doplnkové a pomocné údaje k sestavám --- v | [8 empty] | False
Stavba:
ZŠ Karlovarská - Rekonstrukce vnitřních rozvodů ZTI a ÚT
Objekt:
SO 04 - IV. Etapa - Dílny a tělocvična
Soupis:
SO04vzt - VZT - dílny a tělocvična
| KSO: |  |  |  |  | CC-CZ:
| Místo: |  | Nejdek |  |  | Datum: | 6. 11. 2017
| Zadavatel: |  |  |  |  | IČ:
|  | Město Nejdek |  |  |  | DIČ:
| Uchazeč: |  |  |  |  | IČ:
DIČ:
| Projektant: |  |  |  |  | IČ:
|  | KTS-CZ, s.r.o. |  |  |  | DIČ:
Poznámka:
Soupis prací je sestaven za využití položek Cenové soustavy ÚRS. Cenové a technické podmínky položek Cenové soustavy ÚRS, které nejsou uvedeny v soupisu prací (tzv. úvodní části katalogů) jsou neomezeně dálkově k dispozici na www.cs-urs.cz . Položky soupisu prací, které nemají ve sloupci "Cenová soustava" uveden žádný údaj (nebo R-položka), nepocházá z Cenové soustavy ÚRS. Jména výrobců a obchodní názvy u položek jsou pouze informativní, uvedené jako reference technických parametrů, vzájemné kompatibility zařízení a dostupnosti odborného servisu. Lze použít výrobky ekvivalentních vlastností jiných výrobců. Nedílnou součástí Rozpočtu a Výkazu výměr je projektová dokumentace. Nabídkové ceny mohou být vytvářeny dle Výkazu výměr pouze s projektem a jeho Výkazem výměr.
| Cena bez DPH | [5 empty] | 0
|  |  | Základ daně |  |  | Sazba daně | Výše daně
| DPH | základní | 0 |  |  | 21% | 0
|  | snížená | 0 |  |  | 15% | 0
|  | zákl. přenesená | 0 |  |  | 21% | 0
|  | sníž. přenesená | 0 |  |  | 15% | 0
|  | nulová | 0 |  |  | 0% | 0
| Cena s DPH |  |  | v | CZK |  | 0
REKAPITULACE ČLENĚNÍ SOUPISU PRACÍ
Stavba:
ZŠ Karlovarská - Rekonstrukce vnitřních rozvodů ZTI a ÚT
Objekt:
SO 04 - IV. Etapa - Dílny a tělocvična
Soupis:
SO04vzt - VZT - dílny a tělocvična
Místo: |  |  | Nejdek |  |  | Datum: | 6. 11. 2017
Zadavatel: |  |  | Město Nejdek |  |  | Projektant: | KTS-CZ, s.r.o.
Uchazeč:
Kód dílu - Popis | [6 empty] | Cena celkem [CZK]
Náklady soupisu celkem | [6 empty] | 0 | [12 empty] | -1
| D1 - Zařízení č. D1 + D2 - Odvětrání soc.zařízení (tělocvičny a dílen)-ETAPA IV. | [5 empty] | 0
| D2 - Ventilátor | [5 empty] | 0
| D3 - Elementy | [5 empty] | 0
| D4 - Klapky | [5 empty] | 0
| D6 - Odvodní elementy | [5 empty] | 0
| D7 - Spirálová pláštová trouba | [5 empty] | 0
| D8 - Pomocný montážní materiál | [5 empty] | 0
| D9 - Zvláštní výkony | [5 empty] | 0
| D11 - Uvádění do provozu | [5 empty] | 0
SOUPIS PRACÍ
Stavba:
ZŠ Karlovarská - Rekonstrukce vnitřních rozvodů ZTI a ÚT
Objekt:
SO 04 - IV. Etapa - Dílny a tělocvična
Soupis:
SO04vzt - VZT - dílny a tělocvična
Místo: |  |  | Nejdek |  |  | Datum: | 6. 11. 2017
Zadavatel: |  |  | Město Nejdek |  |  | Projektant: | KTS-CZ, s.r.o.
Uchazeč:
PČ | Typ | Kód | Popis | MJ | Množství | J.cena [CZK] | Cena celkem [CZK] | Cenová soustava |  | Poznámka | DPH | J. Nh [h] | Nh celkem [h] | J. hmotnost [t] | Hmotnost celkem [t] | J. suť [t] | Suť Celkem [t]
Náklady soupisu celkem | [6 empty] | 0 | [5 empty] | 0 |  | 0.04579 |  | 0 |  | D | -1 | [10 empty] | 0
| D | D1 | Zařízení č. D1 + D2 - Odvětrání soc.zařízení (tělocvičny a dílen)-ETAPA IV. |  |  |  | 0 | [5 empty] | 0 |  | 0.04579 |  | 0 | 2 | D | 0 |  |  |  | ROZPOCET | [6 empty] | 0
| D | D2 | Ventilátor |  |  |  | 0 | [5 empty] | 0 |  | 0 |  | 0 | 2 | D | 1 |  |  |  | ROZPOCET | [6 empty] | 0
1 | K | 751133012 | Mtž vent diag ntl potrubního nevýbušného D do 200 mm | kus | 2 |  | 0 | CS ÚRS 2017 02 |  |  | základní |  | 0 | 0 | 0 | 0 | 0 | 16 | K | 2 |  |  |  | ROZPOCET | 0 | 0 | 0 | 0 | 0 | 1 | 0 | 16 | 405495576
| PP |  | Montáž ventilátoru diagonálního nízkotlakého potrubního nevýbušného, průměru přes 100 do 200 mm | [15 empty] | PP | 2
2 | M | Pol1 | Diagonální ventilátor pro montáž do kruhového potrubí,z houževnatého plastu. EC motor s tepelnou a elektronickou ochranou.Regulace otáček potenciometrem.Izolace třídy B,krytí IP 44.Ventilátor bude pružně osazen pro zamezení přenosu hluku a chvění do stavb | ks | 2 |  | 0 |  |  |  | základní |  | 0 | 0 | 0 | 0 | 0 | 32 | M | 2 |  |  |  | ROZPOCET | 0 | 0 | 0 | 0 | 0 | 1 | 0 | 16 | 2
| PP |  | Diagonální ventilátor pro montáž do kruhového potrubí,z houževnatého plastu. EC motor s tepelnou a elektronickou ochranou.Regulace otáček potenciometrem.Izolace třídy B,krytí IP 44.Ventilátor bude pružně osazen pro zamezení přenosu hluku a chvění do stavby přes pružné manžety. | [15 empty] | PP | 2
| P |  | Poznámka k položce: včetně pružných manžet KAA, kotvícího a montážního materiálu; jistič a regulace otáček REB ECOWATT,mot.s termokontakty, dodávka komlet; Množství vzduchu 9210-355 m3/h; Celkový tlak 120 Pa, N=39 W; | [15 empty] | P | 2
| D | D3 | Elementy |  |  |  | 0 | [5 empty] | 0 |  | 0 |  | 0 | 2 | D | 1 |  |  |  | ROZPOCET | [6 empty] | 0
3 | K | 751344112 | Mtž tlumiče hluku pro kruhové potrubí D do 200 mm | kus | 5 |  | 0 | CS ÚRS 2017 02 |  |  | základní |  | 0 | 0 | 0 | 0 | 0 | 16 | K | 2 |  |  |  | ROZPOCET | 0 | 0 | 0 | 0 | 0 | 1 | 0 | 16 | 814561815
| PP |  | Montáž tlumičů hluku pro kruhové potrubí, průměru přes 100 do 200 mm | [15 empty] | PP | 2
| VV |  | 1+4 |  | 5 | [13 empty] | VV | 2 | 2 | True | 0 | ROZPOCET
4 | M | Pol2 | Tlumič hluku přeslechový do kruhového potrubí | ks | 4 |  | 0 |  |  |  | základní |  | 0 | 0 | 0 | 0 | 0 | 32 | M | 2 |  |  |  | ROZPOCET | 0 | 0 | 0 | 0 | 0 | 1 | 0 | 16 | 4
| PP |  | Tlumič hluku přeslechový do kruhového potrubí | [15 empty] | PP | 2
| P |  | Poznámka k položce: průměr 160/900 | [15 empty] | P | 2
5 | M | Pol3 | Dtto průměr 125/600 | ks | 1 |  | 0 |  |  |  | základní |  | 0 | 0 | 0 | 0 | 0 | 32 | M | 2 |  |  |  | ROZPOCET | 0 | 0 | 0 | 0 | 0 | 1 | 0 | 16 | 6
| PP |  | Dtto průměr 125/600 | [15 empty] | PP | 2
| D | D4 | Klapky |  |  |  | 0 | [5 empty] | 0 |  | 0 |  | 0 | 2 | D | 1 |  |  |  | ROZPOCET | [6 empty] | 0
6 | K | 751514679 | Mtž škrtící klapky do plech potrubí kruhové bez příruby D do 200 mm | kus | 2 |  | 0 | CS ÚRS 2017 02 |  |  | základní |  | 0 | 0 | 0 | 0 | 0 | 16 | K | 2 |  |  |  | ROZPOCET | 0 | 0 | 0 | 0 | 0 | 1 | 0 | 16 | 342710342
| PP |  | Montáž škrtící klapky nebo zpětné klapky do plechového potrubí kruhové bez příruby, průměru přes 100 do 200 mm | [15 empty] | PP | 2
7 | M | Pol4 | Zpětná klapka kruhová | ks | 2 |  | 0 |  |  |  | základní |  | 0 | 0 | 0 | 0 | 0 | 32 | M | 2 |  |  |  | ROZPOCET | 0 | 0 | 0 | 0 | 0 | 1 | 0 | 16 | 8
| PP |  | Zpětná klapka kruhová | [15 empty] | PP | 2
| P |  | Poznámka k položce: rozměr o160 | [15 empty] | P | 2
| D | D6 | Odvodní elementy |  |  |  | 0 | [5 empty] | 0 |  | 0 |  | 0 | 2 | D | 1 |  |  |  | ROZPOCET | [6 empty] | 0
8 | K | 751322011 | Mtž talířového ventilu D do 100 mm | kus | 8 |  | 0 | CS ÚRS 2017 02 |  |  | základní |  | 0 | 0 | 0 | 0 | 0 | 16 | K | 2 |  |  |  | ROZPOCET | 0 | 0 | 0 | 0 | 0 | 1 | 0 | 16 | 506769201
| PP |  | Montáž talířových ventilů, anemostatů, dýz talířového ventilu, průměru do 100 mm | [15 empty] | PP | 2
9 | M | Pol5 | Talířový ventil pro odvod vzduchu | ks | 8 |  | 0 |  |  |  | základní |  | 0 | 0 | 0 | 0 | 0 | 32 | M | 2 |  |  |  | ROZPOCET | 0 | 0 | 0 | 0 | 0 | 1 | 0 | 16 | 10
| PP |  | Talířový ventil pro odvod vzduchu | [15 empty] | PP | 2
| P |  | Poznámka k položce: Vyroben z ocelového plechu opatřeného bílou barvou. Ventil má těsnění z pěnové hmoty. Nastavení průtoku se provádí otáčením regulačního kuželu do požadované polohy a zajištěním kontramatkou. Dodávka vč. montážního kroužku z pozink. ocel. plechu a vč. těsnění., | [15 empty] | P | 2
10 | K | 751514776 | Mtž protidešťové stříšky plech potrubí kruhové bez příruby D do 200 mm | kus | 2 |  | 0 | CS ÚRS 2017 02 |  |  | základní |  | 0 | 0 | 0 | 0 | 0 | 16 | K | 2 |  |  |  | ROZPOCET | 0 | 0 | 0 | 0 | 0 | 1 | 0 | 16 | 1512178753
| PP |  | Montáž protidešťové stříšky nebo výfukové hlavice do plechového potrubí kruhové bez příruby, průměru přes 100 do 200 mm | [15 empty] | PP | 2
11 | M | Pol7 | Výfuková hlavice | ks | 2 |  | 0 |  |  |  | základní |  | 0 | 0 | 0 | 0 | 0 | 32 | M | 2 |  |  |  | ROZPOCET | 0 | 0 | 0 | 0 | 0 | 1 | 0 | 16 | 14
| PP |  | Výfuková hlavice | [15 empty] | PP | 2
| P |  | Poznámka k položce: VHO 160 | [15 empty] | P | 2
| D | D7 | Spirálová pláštová trouba |  |  |  | 0 | [5 empty] | 0 |  | 0.04558 |  | 0 | 2 | D | 1 |  |  |  | ROZPOCET | [6 empty] | 0
12 | K | 751510041 | Vzduchotechnické potrubí pozink kruhové spirálně vinuté D do 100 mm | m | 10 |  | 0 | CS ÚRS 2017 02 |  |  | základní |  | 0 | 0.00175 | 0.0175 | 0 | 0 | 16 | K | 2 |  |  |  | ROZPOCET | 0 | 0 | 0 | 0 | 0 | 1 | 0 | 16 | -1275472461
| PP |  | Vzduchotechnické potrubí z pozinkovaného plechu kruhové, trouba spirálně vinutá bez příruby, průměru do 100 mm | [15 empty] | PP | 2
13 | K | 751510042 | Vzduchotechnické potrubí pozink kruhové spirálně vinuté D do 200 mm | m | 9 |  | 0 | CS ÚRS 2017 02 |  |  | základní |  | 0 | 0.00312 | 0.02808 | 0 | 0 | 16 | K | 2 |  |  |  | ROZPOCET | 0 | 0 | 0 | 0 | 0 | 1 | 0 | 16 | 1597872430
| PP |  | Vzduchotechnické potrubí z pozinkovaného plechu kruhové, trouba spirálně vinutá bez příruby, průměru přes 100 do 200 mm | [15 empty] | PP | 2
| VV |  | " dn 125" 1 |  | 1 | [13 empty] | VV | 2 | 2 | True | 0 | ROZPOCET
| VV |  | " dn 160" 8 |  | 8 | [13 empty] | VV | 2 | 2 | True | 0 | ROZPOCET
| D | D8 | Pomocný montážní materiál |  |  |  | 0 | [5 empty] | 0 |  | 0.00021 |  | 0 | 2 | D | 1 |  |  |  | ROZPOCET | [6 empty] | 0
14 | K | 767995111 | Montáž atypických zámečnických konstrukcí hmotnosti do 5 kg | kg | 3 |  | 0 | CS ÚRS 2017 02 |  |  | základní |  | 0 | 7e-05 | 0.00021 | 0 | 0 | 16 | K | 2 |  |  |  | ROZPOCET | 0 | 0 | 0 | 0 | 0 | 1 | 0 | 16 | -1999248779
| PP |  | Montáž ostatních atypických zámečnických konstrukcí hmotnosti do 5 kg | [15 empty] | PP | 2
| VV |  | 3 |  | 3 | [13 empty] | VV | 2 | 2 | True | 0 | ROZPOCET
15 | M | Pol11 | Konstrukce z ocelových profilů, konzoly a zvláštní upevnění podle statického a dynamického zatížení, s dvojitým ochranným nátěrem proti korozi vč. potřebných šroubových a svařených spojů. (Např.výfukové hlavice). Zúčtování podle společného vyměření cenou | kg | 3 |  | 0 |  |  |  | základní |  | 0 | 0 | 0 | 0 | 0 | 32 | M | 2 |  |  |  | ROZPOCET | 0 | 0 | 0 | 0 | 0 | 1 | 0 | 16 | 22
| PP |  | Konstrukce z ocelových profilů, konzoly a zvláštní upevnění podle statického a dynamického zatížení, s dvojitým ochranným nátěrem proti korozi vč. potřebných šroubových a svařených spojů. (Např.výfukové hlavice). Zúčtování podle společného vyměření cenou za kg. | [15 empty] | PP | 2
| D | D9 | Zvláštní výkony |  |  |  | 0 | [5 empty] | 0 |  | 0 |  | 0 | 2 | D | 1 |  |  |  | ROZPOCET | [6 empty] | 0
16 | K | Pol12 | Dotěsnění prostupů střechou | ks | 2 |  | 0 |  |  |  | základní |  | 0 | 0 | 0 | 0 | 0 | 16 | K | 2 |  |  |  | ROZPOCET | 0 | 0 | 0 | 0 | 0 | 1 | 0 | 16 | -836764909
| PP |  | Dotěsnění prostupů střechou | [15 empty] | PP | 2
17 | K | HZS2492 | Hodinová zúčtovací sazba pomocný dělník PSV | hod | 8 |  | 0 | CS ÚRS 2017 02 |  |  | základní |  | 0 | 0 | 0 | 0 | 0 | 512 | K | 2 |  |  |  | ROZPOCET | 0 | 0 | 0 | 0 | 0 | 1 | 0 | 512 | -1882435935
| PP |  | Hodinové zúčtovací sazby profesí PSV zednické výpomoci a pomocné práce PSV pomocný dělník PSV | [15 empty] | PP | 2
| P |  | Poznámka k položce: Úpravy na ostatních profesích souvisejících s montáží vzt potrubí např.napojení odvodu kondenzátu ze stoupačky, ET žlaby,osvětlení apod, dle skutečnosti . | [15 empty] | P | 2
| D | D11 | Uvádění do provozu |  |  |  | 0 | [5 empty] | 0 |  | 0 |  | 0 | 1 | D | 0 |  |  |  | ROZPOCET | [6 empty] | 0
18 | M | Pol30 | Uvádění do provozu a zaregulování | psch | 1 |  | 0 |  |  |  | základní |  | 0 | 0 | 0 | 0 | 0 | 262144 | M | 1 |  |  |  | ROZPOCET | 0 | 0 | 0 | 0 | 0 | 1 | 0 | 262144 | 1391988631
| PP |  | Uvádění do provozu a zaregulování | [15 empty] | PP | 1
19 | M | Pol31 | Popisné štítky na zařízení včetně šipek proudění | psch | 2 |  | 0 |  |  |  | základní |  | 0 | 0 | 0 | 0 | 0 | 262144 | M | 1 |  |  |  | ROZPOCET | 0 | 0 | 0 | 0 | 0 | 1 | 0 | 262144 | 1927324928
| PP |  | Popisné štítky na zařízení včetně šipek proudění | [15 empty] | PP | 1
20 | M | Pol32 | Návrh provozního řádu VZT zařízení | psch | 1 |  | 0 |  |  |  | základní |  | 0 | 0 | 0 | 0 | 0 | 262144 | M | 1 |  |  |  | ROZPOCET | 0 | 0 | 0 | 0 | 0 | 1 | 0 | 262144 | -577940152
| PP |  | Návrh provozního řádu VZT zařízení | [15 empty] | PP | 1

## SO04mar - MaR - dílny a t...
| List obsahuje: |  | 1) Krycí list soupisu | 2) Rekapitulace |  |  | 3) Soupis prací | Zpět na list: | Rekapitulace stavby
{6c582b1d-7180-435e-80c2-9a03834ddfcb}
2
| KRYCÍ LIST SOUPISU | [8 empty] | v --- níže se nacházejí doplnkové a pomocné údaje k sestavám --- v | [8 empty] | False
Stavba:
ZŠ Karlovarská - Rekonstrukce vnitřních rozvodů ZTI a ÚT
Objekt:
SO 04 - IV. Etapa - Dílny a tělocvična
Soupis:
SO04mar - MaR - dílny a tělocvična
| KSO: |  |  |  |  | CC-CZ:
| Místo: |  | Nejdek |  |  | Datum: | 6. 11. 2017
| Zadavatel: |  |  |  |  | IČ:
|  | Město Nejdek |  |  |  | DIČ:
| Uchazeč: |  |  |  |  | IČ:
DIČ:
| Projektant: |  |  |  |  | IČ:
|  | KTS-CZ, s.r.o. |  |  |  | DIČ:
Poznámka:
Soupis prací je sestaven za využití položek Cenové soustavy ÚRS. Cenové a technické podmínky položek Cenové soustavy ÚRS, které nejsou uvedeny v soupisu prací (tzv. úvodní části katalogů) jsou neomezeně dálkově k dispozici na www.cs-urs.cz . Položky soupisu prací, které nemají ve sloupci "Cenová soustava" uveden žádný údaj (nebo R-položka), nepocházá z Cenové soustavy ÚRS. Jména výrobců a obchodní názvy u položek jsou pouze informativní, uvedené jako reference technických parametrů, vzájemné kompatibility zařízení a dostupnosti odborného servisu. Lze použít výrobky ekvivalentních vlastností jiných výrobců. Nedílnou součástí Rozpočtu a Výkazu výměr je projektová dokumentace. Nabídkové ceny mohou být vytvářeny dle Výkazu výměr pouze s projektem a jeho Výkazem výměr.
| Cena bez DPH | [5 empty] | 0
|  |  | Základ daně |  |  | Sazba daně | Výše daně
| DPH | základní | 0 |  |  | 21% | 0
|  | snížená | 0 |  |  | 15% | 0
|  | zákl. přenesená | 0 |  |  | 21% | 0
|  | sníž. přenesená | 0 |  |  | 15% | 0
|  | nulová | 0 |  |  | 0% | 0
| Cena s DPH |  |  | v | CZK |  | 0
REKAPITULACE ČLENĚNÍ SOUPISU PRACÍ
Stavba:
ZŠ Karlovarská - Rekonstrukce vnitřních rozvodů ZTI a ÚT
Objekt:
SO 04 - IV. Etapa - Dílny a tělocvična
Soupis:
SO04mar - MaR - dílny a tělocvična
Místo: |  |  | Nejdek |  |  | Datum: | 6. 11. 2017
Zadavatel: |  |  | Město Nejdek |  |  | Projektant: | KTS-CZ, s.r.o.
Uchazeč:
Kód dílu - Popis | [6 empty] | Cena celkem [CZK]
Náklady soupisu celkem | [6 empty] | 0 | [12 empty] | -1
| D1 - 3.1 Rozvaděč RA3 - Dílny, Tělocvična | [5 empty] | 0
| D2 - 3.2 Montážní materiál - Dílny, Tělocvična | [5 empty] | 0
| D3 - 3.3 Dílny, Tělocvična : Regulace IRC - Související dodávky | [5 empty] | 0
SOUPIS PRACÍ
Stavba:
ZŠ Karlovarská - Rekonstrukce vnitřních rozvodů ZTI a ÚT
Objekt:
SO 04 - IV. Etapa - Dílny a tělocvična
Soupis:
SO04mar - MaR - dílny a tělocvična
Místo: |  |  | Nejdek |  |  | Datum: | 6. 11. 2017
Zadavatel: |  |  | Město Nejdek |  |  | Projektant: | KTS-CZ, s.r.o.
Uchazeč:
PČ | Typ | Kód | Popis | MJ | Množství | J.cena [CZK] | Cena celkem [CZK] | Cenová soustava |  | Poznámka | DPH | J. Nh [h] | Nh celkem [h] | J. hmotnost [t] | Hmotnost celkem [t] | J. suť [t] | Suť Celkem [t]
Náklady soupisu celkem | [6 empty] | 0 | [5 empty] | 0 |  | 0 |  | 0 |  | D | -1 | [7 empty] | 0
| D | D1 | 3.1 Rozvaděč RA3 - Dílny, Tělocvična |  |  |  | 0 | [5 empty] | 0 |  | 0 |  | 0 | 1 | D | 0 | ROZPOCET | [6 empty] | 0
1 | M | RA3 | Rozvaděčová nástěnná skříň 250x300x200 včetně montážního plechu | ks | 1 |  | 0 |  |  |  | základní |  | 0 | 0 | 0 | 0 | 0 | 32 | M | 1 | ROZPOCET | 0 | 0 | 0 | 0 | 0 | 1 | 0 | 16 | 2
| PP |  | Rozvaděčová nástěnná skříň 250x300x200 včetně montážního plechu | [15 empty] | PP | 1
2 | M | ETH | ETH1mod, řídící jednotka, 16 adres, 2x sběrnice ETH, komunikace RS485 | ks | 1 |  | 0 |  |  |  | základní |  | 0 | 0 | 0 | 0 | 0 | 32 | M | 1 | ROZPOCET | 0 | 0 | 0 | 0 | 0 | 1 | 0 | 16 | 4
| PP |  | ETH1mod, řídící jednotka, 16 adres, 2x sběrnice ETH, komunikace RS485 | [15 empty] | PP | 1
3 | M | WS2 | Webový server s konvertorem RS485 / Ethernet | ks | 1 |  | 0 |  |  |  | základní |  | 0 | 0 | 0 | 0 | 0 | 32 | M | 1 | ROZPOCET | 0 | 0 | 0 | 0 | 0 | 1 | 0 | 16 | 6
| PP |  | Webový server s konvertorem RS485 / Ethernet | [15 empty] | PP | 1
4 | M | SA1 | 1.pólový modulový vypínač, 230V AC, 6A | ks | 1 |  | 0 |  |  |  | základní |  | 0 | 0 | 0 | 0 | 0 | 32 | M | 1 | ROZPOCET | 0 | 0 | 0 | 0 | 0 | 1 | 0 | 16 | 8
| PP |  | 1.pólový modulový vypínač, 230V AC, 6A | [15 empty] | PP | 1
5 | M | F1 | Jistič 6A/1/B | ks | 1 |  | 0 |  |  |  | základní |  | 0 | 0 | 0 | 0 | 0 | 32 | M | 1 | ROZPOCET | 0 | 0 | 0 | 0 | 0 | 1 | 0 | 16 | 10
| PP |  | Jistič 6A/1/B | [15 empty] | PP | 1
6 | M | Pol60 | Napájecí zdroj 12VDC pro řídící jednotku a webový server | ks | 2 |  | 0 |  |  |  | základní |  | 0 | 0 | 0 | 0 | 0 | 32 | M | 1 | ROZPOCET | 0 | 0 | 0 | 0 | 0 | 1 | 0 | 16 | 12
| PP |  | Napájecí zdroj 12VDC pro řídící jednotku a webový server | [15 empty] | PP | 1
7 | M | Pol34 | Zásuvka 230V AC, 16A, montáž na DIN lištu | ks | 1 |  | 0 |  |  |  | základní |  | 0 | 0 | 0 | 0 | 0 | 32 | M | 1 | ROZPOCET | 0 | 0 | 0 | 0 | 0 | 1 | 0 | 16 | 14
| PP |  | Zásuvka 230V AC, 16A, montáž na DIN lištu | [15 empty] | PP | 1
8 | M | Pol75 | Montážní materiál ( vodiče, šroubky, dutinky, svorky, vývodky, zapojení ) | ks | 1 |  | 0 |  |  |  | základní |  | 0 | 0 | 0 | 0 | 0 | 32 | M | 1 | ROZPOCET | 0 | 0 | 0 | 0 | 0 | 1 | 0 | 16 | 16
| PP |  | Montážní materiál ( vodiče, šroubky, dutinky, svorky, vývodky, zapojení ) | [15 empty] | PP | 1
| D | D2 | 3.2 Montážní materiál - Dílny, Tělocvična |  |  |  | 0 | [5 empty] | 0 |  | 0 |  | 0 | 1 | D | 0 | ROZPOCET | [6 empty] | 0
9 | M | Pol62 | Elektronická hlavice s mikroprocesorem a teplotním čidlem | ks | 30 |  | 0 |  |  |  | základní |  | 0 | 0 | 0 | 0 | 0 | 32 | M | 1 | ROZPOCET | 0 | 0 | 0 | 0 | 0 | 1 | 0 | 16 | 18
| PP |  | Elektronická hlavice s mikroprocesorem a teplotním čidlem | [15 empty] | PP | 1
10 | M | Pol63 | Šroubení M30x1,5 mm | ks | 30 |  | 0 |  |  |  | základní |  | 0 | 0 | 0 | 0 | 0 | 32 | M | 1 | ROZPOCET | 0 | 0 | 0 | 0 | 0 | 1 | 0 | 16 | 20
| PP |  | Šroubení M30x1,5 mm | [15 empty] | PP | 1
11 | M | Pol64 | TS spojka se samořeznými konektory | ks | 28 |  | 0 |  |  |  | základní |  | 0 | 0 | 0 | 0 | 0 | 32 | M | 1 | ROZPOCET | 0 | 0 | 0 | 0 | 0 | 1 | 0 | 16 | 22
| PP |  | TS spojka se samořeznými konektory | [15 empty] | PP | 1
12 | M | WR1 | CYKY-J 3Cx1,5 : RA1 - silový přívod | m | 30 |  | 0 |  |  |  | základní |  | 0 | 0 | 0 | 0 | 0 | 32 | M | 1 | ROZPOCET | 0 | 0 | 0 | 0 | 0 | 1 | 0 | 16 | 24
| PP |  | CYKY-J 3Cx1,5 : RA1 - silový přívod | [15 empty] | PP | 1
13 | M | WX11, 12 | U 2x0,8 : RA1 - komunikace 1.NP | m | 420 |  | 0 |  |  |  | základní |  | 0 | 0 | 0 | 0 | 0 | 32 | M | 1 | ROZPOCET | 0 | 0 | 0 | 0 | 0 | 1 | 0 | 16 | 26
| PP |  | U 2x0,8 : RA1 - komunikace 1.NP | [15 empty] | PP | 1
14 | M | Pol65 | Elektroinstalační vkládací plastová lišta 10x10 mm, včetně krytu | m | 360 |  | 0 |  |  |  | základní |  | 0 | 0 | 0 | 0 | 0 | 32 | M | 1 | ROZPOCET | 0 | 0 | 0 | 0 | 0 | 1 | 0 | 16 | 28
| PP |  | Elektroinstalační vkládací plastová lišta 10x10 mm, včetně krytu | [15 empty] | PP | 1
15 | M | Pol66 | T rozbočka plastová 10x10 mm, včetně krytu | ks | 30 |  | 0 |  |  |  | základní |  | 0 | 0 | 0 | 0 | 0 | 32 | M | 1 | ROZPOCET | 0 | 0 | 0 | 0 | 0 | 1 | 0 | 16 | 30
| PP |  | T rozbočka plastová 10x10 mm, včetně krytu | [15 empty] | PP | 1
16 | M | Pol67 | L koleno plastové vnitřní 10x10 mm, včetně krytu | ks | 40 |  | 0 |  |  |  | základní |  | 0 | 0 | 0 | 0 | 0 | 32 | M | 1 | ROZPOCET | 0 | 0 | 0 | 0 | 0 | 1 | 0 | 16 | 32
| PP |  | L koleno plastové vnitřní 10x10 mm, včetně krytu | [15 empty] | PP | 1
17 | M | Pol68 | L koleno plastové vnější 10x10 mm, včetně krytu | ks | 40 |  | 0 |  |  |  | základní |  | 0 | 0 | 0 | 0 | 0 | 32 | M | 1 | ROZPOCET | 0 | 0 | 0 | 0 | 0 | 1 | 0 | 16 | 34
| PP |  | L koleno plastové vnější 10x10 mm, včetně krytu | [15 empty] | PP | 1
18 | M | Pol69 | Elektroinstalační plastová trubka ohebná 16 mm | m | 30 |  | 0 |  |  |  | základní |  | 0 | 0 | 0 | 0 | 0 | 32 | M | 1 | ROZPOCET | 0 | 0 | 0 | 0 | 0 | 1 | 0 | 16 | 36
| PP |  | Elektroinstalační plastová trubka ohebná 16 mm | [15 empty] | PP | 1
19 | M | Pol70 | Elektroinstalační plastová trubka tuhá 16 mm | m | 20 |  | 0 |  |  |  | základní |  | 0 | 0 | 0 | 0 | 0 | 32 | M | 1 | ROZPOCET | 0 | 0 | 0 | 0 | 0 | 1 | 0 | 16 | 38
| PP |  | Elektroinstalační plastová trubka tuhá 16 mm | [15 empty] | PP | 1
20 | M | Pol76 | Úchytný montážní materiál | ks | 1 |  | 0 |  |  |  | základní |  | 0 | 0 | 0 | 0 | 0 | 32 | M | 1 | ROZPOCET | 0 | 0 | 0 | 0 | 0 | 1 | 0 | 16 | 40
| PP |  | Úchytný montážní materiál | [15 empty] | PP | 1
21 | K | Pol77 | Montáž kabelových tras, zapojení periferií a montáž rozvaděče RA3 | ks | 1 |  | 0 |  |  |  | základní |  | 0 | 0 | 0 | 0 | 0 | 16 | K | 1 | ROZPOCET | 0 | 0 | 0 | 0 | 0 | 1 | 0 | 16 | 42
| PP |  | Montáž kabelových tras, zapojení periferií a montáž rozvaděče RA3 | [15 empty] | PP | 1
| D | D3 | 3.3 Dílny, Tělocvična : Regulace IRC - Související dodávky |  |  |  | 0 | [5 empty] | 0 |  | 0 |  | 0 | 1 | D | 0 | ROZPOCET | [6 empty] | 0
22 | K | Pol76 | Nastavení programového vybavení | ks | 1 |  | 0 |  |  |  | základní |  | 0 | 0 | 0 | 0 | 0 | 16 | K | 1 | ROZPOCET | 0 | 0 | 0 | 0 | 0 | 1 | 0 | 16 | 238445237
| PP |  | Nastavení programového vybavení | [15 empty] | PP | 1
23 | K | Pol77.1 | Oživování a test 1:1 | ks | 1 |  | 0 |  |  |  | základní |  | 0 | 0 | 0 | 0 | 0 | 16 | K | 1 | ROZPOCET | 0 | 0 | 0 | 0 | 0 | 1 | 0 | 16 | -2043328379
| PP |  | Oživování a test 1:1 | [15 empty] | PP | 1
24 | K | Pol78 | Komplexní zkoušky zařízení MaR | ks | 1 |  | 0 |  |  |  | základní |  | 0 | 0 | 0 | 0 | 0 | 16 | K | 1 | ROZPOCET | 0 | 0 | 0 | 0 | 0 | 1 | 0 | 16 | 1446848462
| PP |  | Komplexní zkoušky zařízení MaR | [15 empty] | PP | 1
25 | K | Pol79 | Jednorázové zaškolení obsluhy | ks | 1 |  | 0 |  |  |  | základní |  | 0 | 0 | 0 | 0 | 0 | 16 | K | 1 | ROZPOCET | 0 | 0 | 0 | 0 | 0 | 1 | 0 | 16 | 1449272176
| PP |  | Jednorázové zaškolení obsluhy | [15 empty] | PP | 1
26 | K | Pol80 | Výchozí revize MaR | ks | 1 |  | 0 |  |  |  | základní |  | 0 | 0 | 0 | 0 | 0 | 16 | K | 1 | ROZPOCET | 0 | 0 | 0 | 0 | 0 | 1 | 0 | 16 | -934832953
| PP |  | Výchozí revize MaR | [15 empty] | PP | 1
27 | K | Pol81 | Inženýrská činnost | ks | 1 |  | 0 |  |  |  | základní |  | 0 | 0 | 0 | 0 | 0 | 16 | K | 1 | ROZPOCET | 0 | 0 | 0 | 0 | 0 | 1 | 0 | 16 | -1607115903
| PP |  | Inženýrská činnost | [15 empty] | PP | 1
28 | K | Pol82 | Doprava materiálu na stavbu cca 2,1% | ks | 1 |  | 0 |  |  |  | základní |  | 0 | 0 | 0 | 0 | 0 | 16 | K | 1 | ROZPOCET | 0 | 0 | 0 | 0 | 0 | 1 | 0 | 16 | -228150789
| PP |  | Doprava materiálu na stavbu cca 2,1% | [15 empty] | PP | 1
29 | K | Pol83 | Režie | ks | 1 |  | 0 |  |  |  | základní |  | 0 | 0 | 0 | 0 | 0 | 16 | K | 1 | ROZPOCET | 0 | 0 | 0 | 0 | 0 | 1 | 0 | 16 | -2010518909
| PP |  | Režie | [15 empty] | PP | 1
30 | K | Pol84 | Dokumentace skutečného stavu | ks | 1 |  | 0 |  |  |  | základní |  | 0 | 0 | 0 | 0 | 0 | 16 | K | 1 | ROZPOCET | 0 | 0 | 0 | 0 | 0 | 1 | 0 | 16 | -730304460
| PP |  | Dokumentace skutečného stavu | [15 empty] | PP | 1

## SO04sil - Silnoproud - dí...
| List obsahuje: |  | 1) Krycí list soupisu | 2) Rekapitulace |  |  | 3) Soupis prací | Zpět na list: | Rekapitulace stavby
{41a6fc06-574f-4e66-b882-74a362183260}
2
| KRYCÍ LIST SOUPISU | [8 empty] | v --- níže se nacházejí doplnkové a pomocné údaje k sestavám --- v | [8 empty] | False
Stavba:
ZŠ Karlovarská - Rekonstrukce vnitřních rozvodů ZTI a ÚT
Objekt:
SO 04 - IV. Etapa - Dílny a tělocvična
Soupis:
SO04sil - Silnoproud - dílny a tělocvična
| KSO: |  |  |  |  | CC-CZ:
| Místo: |  | Nejdek |  |  | Datum: | 6. 11. 2017
| Zadavatel: |  |  |  |  | IČ:
|  | Město Nejdek |  |  |  | DIČ:
| Uchazeč: |  |  |  |  | IČ:
DIČ:
| Projektant: |  |  |  |  | IČ:
|  | KTS-CZ, s.r.o. |  |  |  | DIČ:
Poznámka:
Soupis prací je sestaven za využití položek Cenové soustavy ÚRS. Cenové a technické podmínky položek Cenové soustavy ÚRS, které nejsou uvedeny v soupisu prací (tzv. úvodní části katalogů) jsou neomezeně dálkově k dispozici na www.cs-urs.cz . Položky soupisu prací, které nemají ve sloupci "Cenová soustava" uveden žádný údaj (nebo R-položka), nepocházá z Cenové soustavy ÚRS. Jména výrobců a obchodní názvy u položek jsou pouze informativní, uvedené jako reference technických parametrů, vzájemné kompatibility zařízení a dostupnosti odborného servisu. Lze použít výrobky ekvivalentních vlastností jiných výrobců. Nedílnou součástí Rozpočtu a Výkazu výměr je projektová dokumentace. Nabídkové ceny mohou být vytvářeny dle Výkazu výměr pouze s projektem a jeho Výkazem výměr.
| Cena bez DPH | [5 empty] | 0
|  |  | Základ daně |  |  | Sazba daně | Výše daně
| DPH | základní | 0 |  |  | 21% | 0
|  | snížená | 0 |  |  | 15% | 0
|  | zákl. přenesená | 0 |  |  | 21% | 0
|  | sníž. přenesená | 0 |  |  | 15% | 0
|  | nulová | 0 |  |  | 0% | 0
| Cena s DPH |  |  | v | CZK |  | 0
REKAPITULACE ČLENĚNÍ SOUPISU PRACÍ
Stavba:
ZŠ Karlovarská - Rekonstrukce vnitřních rozvodů ZTI a ÚT
Objekt:
SO 04 - IV. Etapa - Dílny a tělocvična
Soupis:
SO04sil - Silnoproud - dílny a tělocvična
Místo: |  |  | Nejdek |  |  | Datum: | 6. 11. 2017
Zadavatel: |  |  | Město Nejdek |  |  | Projektant: | KTS-CZ, s.r.o.
Uchazeč:
Kód dílu - Popis | [6 empty] | Cena celkem [CZK]
Náklady soupisu celkem | [6 empty] | 0 | [12 empty] | -1
| D1 - Dodávky zařízení | [5 empty] | 0
| D2 - Materiál elektromontážní | [5 empty] | 0
| D3 - 1.NP | [5 empty] | 0
| D4 - Svítidla | [5 empty] | 0
| D5 - Materiál | [5 empty] | 0
| D6 - Hromosvod | [5 empty] | 0
| D7 - Elektromontáže | [5 empty] | 0
| D8 - 1.NP. | [5 empty] | 0
| D4 - Svítidla | [5 empty] | 0
| D5 - Materiál | [5 empty] | 0
| D9 - Ostatní elektromontážní práce | [5 empty] | 0
| D6 - Hromosvod | [5 empty] | 0
| D10 - MONTÁŽNÍ PRÁCE | [5 empty] | 0
| D11 - Demontáže | [5 empty] | 0
| D12 - Ostatní náklady | [5 empty] | 0
SOUPIS PRACÍ
Stavba:
ZŠ Karlovarská - Rekonstrukce vnitřních rozvodů ZTI a ÚT
Objekt:
SO 04 - IV. Etapa - Dílny a tělocvična
Soupis:
SO04sil - Silnoproud - dílny a tělocvična
Místo: |  |  | Nejdek |  |  | Datum: | 6. 11. 2017
Zadavatel: |  |  | Město Nejdek |  |  | Projektant: | KTS-CZ, s.r.o.
Uchazeč:
PČ | Typ | Kód | Popis | MJ | Množství | J.cena [CZK] | Cena celkem [CZK] | Cenová soustava |  | Poznámka | DPH | J. Nh [h] | Nh celkem [h] | J. hmotnost [t] | Hmotnost celkem [t] | J. suť [t] | Suť Celkem [t]
Náklady soupisu celkem | [6 empty] | 0 | [5 empty] | 0 |  | 0 |  | 0 |  | D | -1 | [7 empty] | 0
| D | D1 | Dodávky zařízení |  |  |  | 0 | [5 empty] | 0 |  | 0 |  | 0 | 1 | D | 0 | ROZPOCET | [6 empty] | 0
1 | M | Pol368 | Specifikace dodávky, Rozvaděč RD | ks | 1 |  | 0 |  |  |  | základní |  | 0 | 0 | 0 | 0 | 0 | 32 | M | 1 | ROZPOCET | 0 | 0 | 0 | 0 | 0 | 1 | 0 | 16 | 2
| PP |  | Specifikace dodávky, Rozvaděč RD | [15 empty] | PP | 1
2 | M | Pol369 | Specifikace dodávky, Rozvaděč RT | ks | 1 |  | 0 |  |  |  | základní |  | 0 | 0 | 0 | 0 | 0 | 32 | M | 1 | ROZPOCET | 0 | 0 | 0 | 0 | 0 | 1 | 0 | 16 | 4
| PP |  | Specifikace dodávky, Rozvaděč RT | [15 empty] | PP | 1
3 | M | Pol184 | Souprava volacího zařízení ENSTO pro imobilní | ks | 1 |  | 0 |  |  |  | základní |  | 0 | 0 | 0 | 0 | 0 | 32 | M | 1 | ROZPOCET | 0 | 0 | 0 | 0 | 0 | 1 | 0 | 16 | 6
| PP |  | Souprava volacího zařízení ENSTO pro imobilní | [15 empty] | PP | 1
| P |  | Poznámka k položce: Složení: tahové tlačítko FAP302, resetové tlačítko FAP 2001; Napáječ + alarm FLM1000 + FEH2001 | [15 empty] | P | 1
4 | M | 740R1 | doprava dodávek | ks | 1 |  | 0 |  |  |  | základní |  | 0 | 0 | 0 | 0 | 0 | 32 | M | 1 | ROZPOCET | 0 | 0 | 0 | 0 | 0 | 1 | 0 | 16 | -311574869
| PP |  | doprava dodávek cca 3,6% | [15 empty] | PP | 1
5 | M | 740R2 | přesun dodávek | ks | 1 |  | 0 |  |  |  | základní |  | 0 | 0 | 0 | 0 | 0 | 32 | M | 1 | ROZPOCET | 0 | 0 | 0 | 0 | 0 | 1 | 0 | 16 | -321642705
| PP |  | přesun dodávek cca 1% | [15 empty] | PP | 1
| D | D2 | Materiál elektromontážní |  |  |  | 0 | [5 empty] | 0 |  | 0 |  | 0 | 1 | D | 0 | ROZPOCET | [6 empty] | 0
6 | M | 740R3 | podružný materiál | ks | 1 |  | 0 |  |  |  | základní |  | 0 | 0 | 0 | 0 | 0 | 32 | M | 1 | ROZPOCET | 0 | 0 | 0 | 0 | 0 | 1 | 0 | 16 | -808631484
| PP |  | podružný materiál cca 3% | [15 empty] | PP | 1
7 | M | 740R4 | prořez | ks | 1 |  | 0 |  |  |  | základní |  | 0 | 0 | 0 | 0 | 0 | 32 | M | 1 | ROZPOCET | 0 | 0 | 0 | 0 | 0 | 1 | 0 | 16 | 126327901
| PP |  | prořez cca 5% | [15 empty] | PP | 1
| D | D3 | 1.NP |  |  |  | 0 | [5 empty] | 0 |  | 0 |  | 0 | 1 | D | 1 | ROZPOCET | [6 empty] | 0
| D | D4 | Svítidla |  |  |  | 0 | [5 empty] | 0 |  | 0 |  | 0 | 1 | D | 2 | ROZPOCET | [6 empty] | 0
8 | M | Pol185 | LLX258ALEP MODUS LLX 2x58 W hliník, nízké, EP | ks | 8 |  | 0 |  |  |  | základní |  | 0 | 0 | 0 | 0 | 0 | 32 | M | 3 | ROZPOCET | 0 | 0 | 0 | 0 | 0 | 1 | 0 | 16 | 8
| PP |  | LLX258ALEP MODUS LLX 2x58 W hliník, nízké, EP | [15 empty] | PP | 3
9 | M | Pol186 | SLIM158ASEP MODUS SLIM 1x58W, asymetrický ref.,EP | ks | 2 |  | 0 |  |  |  | základní |  | 0 | 0 | 0 | 0 | 0 | 32 | M | 3 | ROZPOCET | 0 | 0 | 0 | 0 | 0 | 1 | 0 | 16 | 10
| PP |  | SLIM158ASEP MODUS SLIM 1x58W, asymetrický ref.,EP | [15 empty] | PP | 3
10 | M | Pol370 | OZAWHE1SE11 Nouzové sv. HELIOS 11W SE, 1 hod., IP42 | ks | 4 |  | 0 |  |  |  | základní |  | 0 | 0 | 0 | 0 | 0 | 32 | M | 3 | ROZPOCET | 0 | 0 | 0 | 0 | 0 | 1 | 0 | 16 | 12
| PP |  | OZAWHE1SE11 Nouzové sv. HELIOS 11W SE, 1 hod., IP42 | [15 empty] | PP | 3
11 | M | Pol119 | OZAWLVNC1ATSE Nouzové sv. LOVATO, přisazené ke stropu, chodba, svítící při výpadku, 1 hod., LED, IP40, NiMh, autotest | ks | 7 |  | 0 |  |  |  | základní |  | 0 | 0 | 0 | 0 | 0 | 32 | M | 3 | ROZPOCET | 0 | 0 | 0 | 0 | 0 | 1 | 0 | 16 | 14
| PP |  | OZAWLVNC1ATSE Nouzové sv. LOVATO, přisazené ke stropu, chodba, svítící při výpadku, 1 hod., LED, IP40, NiMh, autotest | [15 empty] | PP | 3
12 | M | Pol117 | KSC236EP MODUS KS 2x36 W , EP,čirý polystyrol. kryt | ks | 29 |  | 0 |  |  |  | základní |  | 0 | 0 | 0 | 0 | 0 | 32 | M | 3 | ROZPOCET | 0 | 0 | 0 | 0 | 0 | 1 | 0 | 16 | 16
| PP |  | KSC236EP MODUS KS 2x36 W , EP,čirý polystyrol. kryt | [15 empty] | PP | 3
13 | M | Pol118 | V3236EP MODUS V3 2x36 W IP65 korpus ABS + kryt PC, EP | ks | 30 |  | 0 |  |  |  | základní |  | 0 | 0 | 0 | 0 | 0 | 32 | M | 3 | ROZPOCET | 0 | 0 | 0 | 0 | 0 | 1 | 0 | 16 | 18
| PP |  | V3236EP MODUS V3 2x36 W IP65 korpus ABS + kryt PC, EP | [15 empty] | PP | 3
14 | M | Pol371 | OMMAX480 Ochranná kovová mřížka pro svítidla MODUS, typ MAX480 | ks | 24 |  | 0 |  |  |  | základní |  | 0 | 0 | 0 | 0 | 0 | 32 | M | 3 | ROZPOCET | 0 | 0 | 0 | 0 | 0 | 1 | 0 | 16 | 20
| PP |  | OMMAX480 Ochranná kovová mřížka pro svítidla MODUS, typ MAX480 | [15 empty] | PP | 3
15 | M | Pol372 | V3280RPC MODUS V3 2x80 W IP65 korpus PC + kryt PC, al. reflektor, EP | ks | 24 |  | 0 |  |  |  | základní |  | 0 | 0 | 0 | 0 | 0 | 32 | M | 3 | ROZPOCET | 0 | 0 | 0 | 0 | 0 | 1 | 0 | 16 | 22
| PP |  | V3280RPC MODUS V3 2x80 W IP65 korpus PC + kryt PC, al. reflektor, EP | [15 empty] | PP | 3
16 | M | Pol373 | IMMAX 50, Led Reflektor včetně PIR čidla, 50W, IP65 | ks | 1 |  | 0 |  |  |  | základní |  | 0 | 0 | 0 | 0 | 0 | 32 | M | 3 | ROZPOCET | 0 | 0 | 0 | 0 | 0 | 1 | 0 | 16 | 24
| PP |  | IMMAX 50, Led Reflektor včetně PIR čidla, 50W, IP65 | [15 empty] | PP | 3
17 | M | Pol192 | ZH22 Závěsný systém var. B - 4 lanka, s krytkami | ks | 2 |  | 0 |  |  |  | základní |  | 0 | 0 | 0 | 0 | 0 | 32 | M | 3 | ROZPOCET | 0 | 0 | 0 | 0 | 0 | 1 | 0 | 16 | 26
| PP |  | ZH22 Závěsný systém var. B - 4 lanka, s krytkami | [15 empty] | PP | 3
18 | M | Pol193 | ZHS3 Přívodní kabel pro závěsná svítidla 3x0,75, transparentní | ks | 2 |  | 0 |  |  |  | základní |  | 0 | 0 | 0 | 0 | 0 | 32 | M | 3 | ROZPOCET | 0 | 0 | 0 | 0 | 0 | 1 | 0 | 16 | 28
| PP |  | ZHS3 Přívodní kabel pro závěsná svítidla 3x0,75, transparentní | [15 empty] | PP | 3
19 | M | Pol374 | FQ80W/840FLH1OSRAM | ks | 48 |  | 0 |  |  |  | základní |  | 0 | 0 | 0 | 0 | 0 | 32 | M | 3 | ROZPOCET | 0 | 0 | 0 | 0 | 0 | 1 | 0 | 16 | 30
| PP |  | FQ80W/840FLH1OSRAM | [15 empty] | PP | 3
20 | M | Pol120 | L 36W/840 FLH1 OSRAM | ks | 118 |  | 0 |  |  |  | základní |  | 0 | 0 | 0 | 0 | 0 | 32 | M | 3 | ROZPOCET | 0 | 0 | 0 | 0 | 0 | 1 | 0 | 16 | 32
| PP |  | L 36W/840 FLH1 OSRAM | [15 empty] | PP | 3
21 | M | Pol195 | L 58W/840 FLH1 OSRAM | ks | 18 |  | 0 |  |  |  | základní |  | 0 | 0 | 0 | 0 | 0 | 32 | M | 3 | ROZPOCET | 0 | 0 | 0 | 0 | 0 | 1 | 0 | 16 | 34
| PP |  | L 58W/840 FLH1 OSRAM | [15 empty] | PP | 3
| D | D5 | Materiál |  |  |  | 0 | [5 empty] | 0 |  | 0 |  | 0 | 1 | D | 2 | ROZPOCET | [6 empty] | 0
22 | M | Pol196 | 3558A-A651 B Kryt spínače kolébkového; d. Tango; b. bílá | ks | 6 |  | 0 |  |  |  | základní |  | 0 | 0 | 0 | 0 | 0 | 32 | M | 3 | ROZPOCET | 0 | 0 | 0 | 0 | 0 | 1 | 0 | 16 | 36
| PP |  | 3558A-A651 B Kryt spínače kolébkového; d. Tango; b. bílá | [15 empty] | PP | 3
23 | M | Pol121 | 3558A-A652 B Kryt spínače kolébkového, dělený; d. Tango; b. bílá | ks | 5 |  | 0 |  |  |  | základní |  | 0 | 0 | 0 | 0 | 0 | 32 | M | 3 | ROZPOCET | 0 | 0 | 0 | 0 | 0 | 1 | 0 | 16 | 38
| PP |  | 3558A-A652 B Kryt spínače kolébkového, dělený; d. Tango; b. bílá | [15 empty] | PP | 3
24 | M | Pol122 | 3558A-A653 B Kryt spínače kolébkového, s čirým průzorem; d. Tango; b. bílá | ks | 24 |  | 0 |  |  |  | základní |  | 0 | 0 | 0 | 0 | 0 | 32 | M | 3 | ROZPOCET | 0 | 0 | 0 | 0 | 0 | 1 | 0 | 16 | 40
| PP |  | 3558A-A653 B Kryt spínače kolébkového, s čirým průzorem; d. Tango; b. bílá | [15 empty] | PP | 3
25 | M | Pol123 | 3901A-B10 B Rámeček pro elektroinstalační přístroje, jednonásobný; d. Tango; b. bílá | ks | 39 |  | 0 |  |  |  | základní |  | 0 | 0 | 0 | 0 | 0 | 32 | M | 3 | ROZPOCET | 0 | 0 | 0 | 0 | 0 | 1 | 0 | 16 | 42
| PP |  | 3901A-B10 B Rámeček pro elektroinstalační přístroje, jednonásobný; d. Tango; b. bílá | [15 empty] | PP | 3
26 | M | Pol375 | 416RS6W Zásuvka průmyslová, nástěnná montáž; řazení 3P+N+PE; b. IP 67, 16 A | ks | 2 |  | 0 |  |  |  | základní |  | 0 | 0 | 0 | 0 | 0 | 32 | M | 3 | ROZPOCET | 0 | 0 | 0 | 0 | 0 | 1 | 0 | 16 | 44
| PP |  | 416RS6W Zásuvka průmyslová, nástěnná montáž; řazení 3P+N+PE; b. IP 67, 16 A | [15 empty] | PP | 3
27 | M | Pol376 | 416RS6 Zásuvka průmyslová, nástěnná montáž; řazení 3P+N+PE; b. IP 44, 16 A | ks | 8 |  | 0 |  |  |  | základní |  | 0 | 0 | 0 | 0 | 0 | 32 | M | 3 | ROZPOCET | 0 | 0 | 0 | 0 | 0 | 1 | 0 | 16 | 46
| PP |  | 416RS6 Zásuvka průmyslová, nástěnná montáž; řazení 3P+N+PE; b. IP 44, 16 A | [15 empty] | PP | 3
28 | M | Pol377 | 432RS6 Zásuvka průmyslová, nástěnná montáž; řazení 3P+N+PE; b. IP 44, 32 A | ks | 2 |  | 0 |  |  |  | základní |  | 0 | 0 | 0 | 0 | 0 | 32 | M | 3 | ROZPOCET | 0 | 0 | 0 | 0 | 0 | 1 | 0 | 16 | 48
| PP |  | 432RS6 Zásuvka průmyslová, nástěnná montáž; řazení 3P+N+PE; b. IP 44, 32 A | [15 empty] | PP | 3
29 | M | Pol378 | 3558A-06940 B Přepínač střídavý IP 44, zapuštěná montáž; řazení 6 (1); d. Tango; b. bílá | ks | 16 |  | 0 |  |  |  | základní |  | 0 | 0 | 0 | 0 | 0 | 32 | M | 3 | ROZPOCET | 0 | 0 | 0 | 0 | 0 | 1 | 0 | 16 | 50
| PP |  | 3558A-06940 B Přepínač střídavý IP 44, zapuštěná montáž; řazení 6 (1); d. Tango; b. bílá | [15 empty] | PP | 3
30 | M | Pol379 | 3558A-05940 B Přepínač sériový IP 44, zapuštěná montáž; řazení 5; d. Tango; b. bílá | ks | 2 |  | 0 |  |  |  | základní |  | 0 | 0 | 0 | 0 | 0 | 32 | M | 3 | ROZPOCET | 0 | 0 | 0 | 0 | 0 | 1 | 0 | 16 | 52
| PP |  | 3558A-05940 B Přepínač sériový IP 44, zapuštěná montáž; řazení 5; d. Tango; b. bílá | [15 empty] | PP | 3
31 | M | Pol378 | 3558A-06940 B Přepínač střídavý IP 44, zapuštěná montáž; řazení 6 (1); d. Tango; b. bílá | ks | 12 |  | 0 |  |  |  | základní |  | 0 | 0 | 0 | 0 | 0 | 32 | M | 3 | ROZPOCET | 0 | 0 | 0 | 0 | 0 | 1 | 0 | 16 | 54
| PP |  | 3558A-06940 B Přepínač střídavý IP 44, zapuštěná montáž; řazení 6 (1); d. Tango; b. bílá | [15 empty] | PP | 3
32 | M | Pol380 | 5518-2069 B Zásuvka dvojnásobná IP 44, s ochrannými kolíky, s víčky, pro průběžnou montáž; řazení 2x(2P+PE); d. Praktik; b. bílá | ks | 9 |  | 0 |  |  |  | základní |  | 0 | 0 | 0 | 0 | 0 | 32 | M | 3 | ROZPOCET | 0 | 0 | 0 | 0 | 0 | 1 | 0 | 16 | 56
| PP |  | 5518-2069 B Zásuvka dvojnásobná IP 44, s ochrannými kolíky, s víčky, pro průběžnou montáž; řazení 2x(2P+PE); d. Praktik; b. bílá | [15 empty] | PP | 3
33 | M | Pol381 | 5518A-A2359 B Zásuvka jednonásobná, s ochranným kolíkem, s clonkami; řazení 2P+PE; d. Tango; b. bílá | ks | 4 |  | 0 |  |  |  | základní |  | 0 | 0 | 0 | 0 | 0 | 32 | M | 3 | ROZPOCET | 0 | 0 | 0 | 0 | 0 | 1 | 0 | 16 | 58
| PP |  | 5518A-A2359 B Zásuvka jednonásobná, s ochranným kolíkem, s clonkami; řazení 2P+PE; d. Tango; b. bílá | [15 empty] | PP | 3
34 | M | Pol227 | 3559-A01345 Přístroj spínače jednopólového (bezšroubové svorky); řazení 1, 1So (do hořlavých podkladů B až F) | ks | 5 |  | 0 |  |  |  | základní |  | 0 | 0 | 0 | 0 | 0 | 32 | M | 3 | ROZPOCET | 0 | 0 | 0 | 0 | 0 | 1 | 0 | 16 | 60
| PP |  | 3559-A01345 Přístroj spínače jednopólového (bezšroubové svorky); řazení 1, 1So (do hořlavých podkladů B až F) | [15 empty] | PP | 3
35 | M | Pol228 | 3559-A05345 Přístroj přepínače sériového (bezšroubové svorky); řazení 5 (do hořlavých podkladů B až F) | ks | 2 |  | 0 |  |  |  | základní |  | 0 | 0 | 0 | 0 | 0 | 32 | M | 3 | ROZPOCET | 0 | 0 | 0 | 0 | 0 | 1 | 0 | 16 | 62
| PP |  | 3559-A05345 Přístroj přepínače sériového (bezšroubové svorky); řazení 5 (do hořlavých podkladů B až F) | [15 empty] | PP | 3
36 | M | Pol382 | 3559-A07345 Přístroj přepínače křížového (bezšroubové svorky); řazení 7, 7So (do hořlavých podkladů B až F) | ks | 1 |  | 0 |  |  |  | základní |  | 0 | 0 | 0 | 0 | 0 | 32 | M | 3 | ROZPOCET | 0 | 0 | 0 | 0 | 0 | 1 | 0 | 16 | 64
| PP |  | 3559-A07345 Přístroj přepínače křížového (bezšroubové svorky); řazení 7, 7So (do hořlavých podkladů B až F) | [15 empty] | PP | 3
37 | M | Pol124 | 3559-A91345 Přístroj ovládače zapínacího se svorkou N (bezšroubové svorky); řazení 1/0, 1/0So, 1/0S (do hořlavých podkladů B až F) | ks | 24 |  | 0 |  |  |  | základní |  | 0 | 0 | 0 | 0 | 0 | 32 | M | 3 | ROZPOCET | 0 | 0 | 0 | 0 | 0 | 1 | 0 | 16 | 66
| PP |  | 3559-A91345 Přístroj ovládače zapínacího se svorkou N (bezšroubové svorky); řazení 1/0, 1/0So, 1/0S (do hořlavých podkladů B až F) | [15 empty] | PP | 3
38 | M | Pol383 | 5513A-C02357 B Zásuvka dvojnásobná (bezšroubové svorky), s ochrannými kolíky, s natočenou dutinou, s clonkami; řazení 2x(2P+PE); d. Tango; b. bílá | ks | 34 |  | 0 |  |  |  | základní |  | 0 | 0 | 0 | 0 | 0 | 32 | M | 3 | ROZPOCET | 0 | 0 | 0 | 0 | 0 | 1 | 0 | 16 | 68
| PP |  | 5513A-C02357 B Zásuvka dvojnásobná (bezšroubové svorky), s ochrannými kolíky, s natočenou dutinou, s clonkami; řazení 2x(2P+PE); d. Tango; b. bílá | [15 empty] | PP | 3
39 | M | Pol384 | 5593A-C02357 B Zásuvka dvojnásobná (bezšroubové svorky), s ochrannými kolíky, s natočenou dutinou, s clonkami, | ks | 4 |  | 0 |  |  |  | základní |  | 0 | 0 | 0 | 0 | 0 | 32 | M | 3 | ROZPOCET | 0 | 0 | 0 | 0 | 0 | 1 | 0 | 16 | 70
| PP |  | 5593A-C02357 B Zásuvka dvojnásobná (bezšroubové svorky), s ochrannými kolíky, s natočenou dutinou, s clonkami, | [15 empty] | PP | 3
| P |  | Poznámka k položce: s ochranou před přepětím, optická signalizace poruchy; řazení 2x(2P+PE); d. Tango; b. bílá | [15 empty] | P | 3
40 | M | Pol125 | 3559-A25345 Přístroj přepínače střídavého, se svorkou N (bezšroubové svorky); řazení 6S, 6So, 6 (do hořlavých podkladů B až F) | ks | 3 |  | 0 |  |  |  | základní |  | 0 | 0 | 0 | 0 | 0 | 32 | M | 3 | ROZPOCET | 0 | 0 | 0 | 0 | 0 | 1 | 0 | 16 | 72
| PP |  | 3559-A25345 Přístroj přepínače střídavého, se svorkou N (bezšroubové svorky); řazení 6S, 6So, 6 (do hořlavých podkladů B až F) | [15 empty] | PP | 3
41 | M | Pol385 | 3553-52929 B Přepínač střídavý dvojitý IP 44; řazení 6+6 (6+1, 5B); d. Praktik; b. bílá | ks | 2 |  | 0 |  |  |  | základní |  | 0 | 0 | 0 | 0 | 0 | 32 | M | 3 | ROZPOCET | 0 | 0 | 0 | 0 | 0 | 1 | 0 | 16 | 74
| PP |  | 3553-52929 B Přepínač střídavý dvojitý IP 44; řazení 6+6 (6+1, 5B); d. Praktik; b. bílá | [15 empty] | PP | 3
42 | M | Pol211 | XALK188E Ovládač nouzového zastavení ve skříni, s okamž. aret., 1Z +1V -rudé | ks | 5 |  | 0 |  |  |  | základní |  | 0 | 0 | 0 | 0 | 0 | 32 | M | 3 | ROZPOCET | 0 | 0 | 0 | 0 | 0 | 1 | 0 | 16 | 76
| PP |  | XALK188E Ovládač nouzového zastavení ve skříni, s okamž. aret., 1Z +1V -rudé | [15 empty] | PP | 3
43 | M | Pol127 | V 68 VÍČKO KE KRABICI 68 | ks | 42 |  | 0 |  |  |  | základní |  | 0 | 0 | 0 | 0 | 0 | 32 | M | 3 | ROZPOCET | 0 | 0 | 0 | 0 | 0 | 1 | 0 | 16 | 78
| PP |  | V 68 VÍČKO KE KRABICI 68 | [15 empty] | PP | 3
44 | M | Pol128 | KPR 68 krabice univezální | ks | 155 |  | 0 |  |  |  | základní |  | 0 | 0 | 0 | 0 | 0 | 32 | M | 3 | ROZPOCET | 0 | 0 | 0 | 0 | 0 | 1 | 0 | 16 | 80
| PP |  | KPR 68 krabice univezální | [15 empty] | PP | 3
45 | M | Pol129 | 8110 KRABICE | ks | 22 |  | 0 |  |  |  | základní |  | 0 | 0 | 0 | 0 | 0 | 32 | M | 3 | ROZPOCET | 0 | 0 | 0 | 0 | 0 | 1 | 0 | 16 | 82
| PP |  | 8110 KRABICE | [15 empty] | PP | 3
46 | M | Pol386 | 1525 TRUBKA TUHÁ PVC 320N délka 3 m barva světle šedá | m | 145 |  | 0 |  |  |  | základní |  | 0 | 0 | 0 | 0 | 0 | 32 | M | 3 | ROZPOCET | 0 | 0 | 0 | 0 | 0 | 1 | 0 | 16 | 84
| PP |  | 1525 TRUBKA TUHÁ PVC 320N délka 3 m barva světle šedá | [15 empty] | PP | 3
47 | M | Pol207 | 1232 TRUBKA OHEBNÁ - SUPER MONOFLEX 32 750N | m | 15 |  | 0 |  |  |  | základní |  | 0 | 0 | 0 | 0 | 0 | 32 | M | 3 | ROZPOCET | 0 | 0 | 0 | 0 | 0 | 1 | 0 | 16 | 86
| PP |  | 1232 TRUBKA OHEBNÁ - SUPER MONOFLEX 32 750N | [15 empty] | PP | 3
48 | M | Pol131 | DZSP/B VÝZTUŽ SPOJOVACÍ | ks | 45 |  | 0 |  |  |  | základní |  | 0 | 0 | 0 | 0 | 0 | 32 | M | 3 | ROZPOCET | 0 | 0 | 0 | 0 | 0 | 1 | 0 | 16 | 88
| PP |  | DZSP/B VÝZTUŽ SPOJOVACÍ | [15 empty] | PP | 3
49 | M | Pol132 | DZDS 200/B PODPĚRA NA STĚNU | ks | 45 |  | 0 |  |  |  | základní |  | 0 | 0 | 0 | 0 | 0 | 32 | M | 3 | ROZPOCET | 0 | 0 | 0 | 0 | 0 | 1 | 0 | 16 | 90
| PP |  | DZDS 200/B PODPĚRA NA STĚNU | [15 empty] | PP | 3
50 | M | Pol133 | DZ 60X200 ŽLAB KABELOVÝ DRÁTĚNÝ | m | 15 |  | 0 |  |  |  | základní |  | 0 | 0 | 0 | 0 | 0 | 32 | M | 3 | ROZPOCET | 0 | 0 | 0 | 0 | 0 | 1 | 0 | 16 | 92
| PP |  | DZ 60X200 ŽLAB KABELOVÝ DRÁTĚNÝ | [15 empty] | PP | 3
51 | M | Pol387 | CYKY-O 2x1.5 , pevně | m | 45 |  | 0 |  |  |  | základní |  | 0 | 0 | 0 | 0 | 0 | 32 | M | 3 | ROZPOCET | 0 | 0 | 0 | 0 | 0 | 1 | 0 | 16 | 94
| PP |  | CYKY-O 2x1.5 , pevně | [15 empty] | PP | 3
52 | M | Pol388 | CYKY-O 3x1.5 , pevně | m | 140 |  | 0 |  |  |  | základní |  | 0 | 0 | 0 | 0 | 0 | 32 | M | 3 | ROZPOCET | 0 | 0 | 0 | 0 | 0 | 1 | 0 | 16 | 96
| PP |  | CYKY-O 3x1.5 , pevně | [15 empty] | PP | 3
53 | M | Pol389 | CYKY-J 3x1.5 , pevně | m | 803 |  | 0 |  |  |  | základní |  | 0 | 0 | 0 | 0 | 0 | 32 | M | 3 | ROZPOCET | 0 | 0 | 0 | 0 | 0 | 1 | 0 | 16 | 98
| PP |  | CYKY-J 3x1.5 , pevně | [15 empty] | PP | 3
54 | M | Pol390 | CYKY-J 3x2.5 , pevně | m | 1067 |  | 0 |  |  |  | základní |  | 0 | 0 | 0 | 0 | 0 | 32 | M | 3 | ROZPOCET | 0 | 0 | 0 | 0 | 0 | 1 | 0 | 16 | 100
| PP |  | CYKY-J 3x2.5 , pevně | [15 empty] | PP | 3
55 | M | Pol391 | CYKY-J 5x1.5 , pevně | m | 20 |  | 0 |  |  |  | základní |  | 0 | 0 | 0 | 0 | 0 | 32 | M | 3 | ROZPOCET | 0 | 0 | 0 | 0 | 0 | 1 | 0 | 16 | 102
| PP |  | CYKY-J 5x1.5 , pevně | [15 empty] | PP | 3
56 | M | Pol392 | CYKY-J 5x2.5 , pevně | m | 199 |  | 0 |  |  |  | základní |  | 0 | 0 | 0 | 0 | 0 | 32 | M | 3 | ROZPOCET | 0 | 0 | 0 | 0 | 0 | 1 | 0 | 16 | 104
| PP |  | CYKY-J 5x2.5 , pevně | [15 empty] | PP | 3
57 | M | Pol393 | CYKY-J 5x6 , pevně | m | 32 |  | 0 |  |  |  | základní |  | 0 | 0 | 0 | 0 | 0 | 32 | M | 3 | ROZPOCET | 0 | 0 | 0 | 0 | 0 | 1 | 0 | 16 | 106
| PP |  | CYKY-J 5x6 , pevně | [15 empty] | PP | 3
58 | M | Pol394 | CYKY-J 5x10 , pevně | m | 20 |  | 0 |  |  |  | základní |  | 0 | 0 | 0 | 0 | 0 | 32 | M | 3 | ROZPOCET | 0 | 0 | 0 | 0 | 0 | 1 | 0 | 16 | 108
| PP |  | CYKY-J 5x10 , pevně | [15 empty] | PP | 3
59 | M | Pol395 | CYKY-J 5x35 , pevně | m | 21 |  | 0 |  |  |  | základní |  | 0 | 0 | 0 | 0 | 0 | 32 | M | 3 | ROZPOCET | 0 | 0 | 0 | 0 | 0 | 1 | 0 | 16 | 110
| PP |  | CYKY-J 5x35 , pevně | [15 empty] | PP | 3
60 | M | Pol221 | H07V-K 16 mm2,, pevně | m | 20 |  | 0 |  |  |  | základní |  | 0 | 0 | 0 | 0 | 0 | 32 | M | 3 | ROZPOCET | 0 | 0 | 0 | 0 | 0 | 1 | 0 | 16 | 112
| PP |  | H07V-K 16 mm2,, pevně | [15 empty] | PP | 3
61 | M | Pol222 | H07V-K 25 mm2,, pevně | m | 45 |  | 0 |  |  |  | základní |  | 0 | 0 | 0 | 0 | 0 | 32 | M | 3 | ROZPOCET | 0 | 0 | 0 | 0 | 0 | 1 | 0 | 16 | 114
| PP |  | H07V-K 25 mm2,, pevně | [15 empty] | PP | 3
62 | M | Pol223 | 1-CHKE-V-J 3x1.5 , pevně | m | 90 |  | 0 |  |  |  | základní |  | 0 | 0 | 0 | 0 | 0 | 32 | M | 3 | ROZPOCET | 0 | 0 | 0 | 0 | 0 | 1 | 0 | 16 | 116
| PP |  | 1-CHKE-V-J 3x1.5 , pevně | [15 empty] | PP | 3
| P |  | Poznámka k položce: KABEL SE SNÍŽENOU HOŘLAVOSTÍ, 'S FUNKČ.SCHOPNOSTÍ PŘI POŽÁRU | [15 empty] | P | 3
63 | M | Pol224 | 1-CHKE-V-O 2x1.5 , pevně | m | 70 |  | 0 |  |  |  | základní |  | 0 | 0 | 0 | 0 | 0 | 32 | M | 3 | ROZPOCET | 0 | 0 | 0 | 0 | 0 | 1 | 0 | 16 | 118
| PP |  | 1-CHKE-V-O 2x1.5 , pevně | [15 empty] | PP | 3
| D | D6 | Hromosvod |  |  |  | 0 | [5 empty] | 0 |  | 0 |  | 0 | 1 | D | 1 | ROZPOCET | [6 empty] | 0
64 | M | Pol236 | Drát 10 Drát průměr 10 mm, pevně | m | 51 |  | 0 |  |  |  | základní |  | 0 | 0 | 0 | 0 | 0 | 32 | M | 2 | ROZPOCET | 0 | 0 | 0 | 0 | 0 | 1 | 0 | 16 | 120
| PP |  | Drát 10 Drát průměr 10 mm, pevně | [15 empty] | PP | 2
65 | M | Pol237 | Drát 8 AlMgSi Drát průměr 8 mm, materiál AlMgSi | m | 350 |  | 0 |  |  |  | základní |  | 0 | 0 | 0 | 0 | 0 | 32 | M | 2 | ROZPOCET | 0 | 0 | 0 | 0 | 0 | 1 | 0 | 16 | 122
| PP |  | Drát 8 AlMgSi Drát průměr 8 mm, materiál AlMgSi | [15 empty] | PP | 2
66 | M | Pol238 | JP15 bez osazení 1,5 m, rovný | ks | 14 |  | 0 |  |  |  | základní |  | 0 | 0 | 0 | 0 | 0 | 32 | M | 2 | ROZPOCET | 0 | 0 | 0 | 0 | 0 | 1 | 0 | 16 | 124
| PP |  | JP15 bez osazení 1,5 m, rovný | [15 empty] | PP | 2
67 | M | Pol396 | JP20 bez osazení 2 m, rovný | ks | 5 |  | 0 |  |  |  | základní |  | 0 | 0 | 0 | 0 | 0 | 32 | M | 2 | ROZPOCET | 0 | 0 | 0 | 0 | 0 | 1 | 0 | 16 | 126
| PP |  | JP20 bez osazení 2 m, rovný | [15 empty] | PP | 2
68 | M | Pol397 | pro JP (malý/ 350) | ks | 5 |  | 0 |  |  |  | základní |  | 0 | 0 | 0 | 0 | 0 | 32 | M | 2 | ROZPOCET | 0 | 0 | 0 | 0 | 0 | 1 | 0 | 16 | 128
| PP |  | pro JP (malý/ 350) | [15 empty] | PP | 2
69 | M | Pol239 | PV3P-55 plast/hmoždinka | ks | 120 |  | 0 |  |  |  | základní |  | 0 | 0 | 0 | 0 | 0 | 32 | M | 2 | ROZPOCET | 0 | 0 | 0 | 0 | 0 | 1 | 0 | 16 | 130
| PP |  | PV3P-55 plast/hmoždinka | [15 empty] | PP | 2
| P |  | Poznámka k položce: Podpěra vedení do zdiva | [15 empty] | P | 2
70 | M | Pol398 | PV21 beton/ plast/ šroub M8 | ks | 250 |  | 0 |  |  |  | základní |  | 0 | 0 | 0 | 0 | 0 | 32 | M | 2 | ROZPOCET | 0 | 0 | 0 | 0 | 0 | 1 | 0 | 16 | 132
| PP |  | PV21 beton/ plast/ šroub M8 | [15 empty] | PP | 2
| P |  | Poznámka k položce: Podpěra na hřebenáče | [15 empty] | P | 2
71 | M | Pol399 | SJ01 k jímací tyči 2xM8 | ks | 5 |  | 0 |  |  |  | základní |  | 0 | 0 | 0 | 0 | 0 | 32 | M | 2 | ROZPOCET | 0 | 0 | 0 | 0 | 0 | 1 | 0 | 16 | 134
| PP |  | SJ01 k jímací tyči 2xM8 | [15 empty] | PP | 2
72 | M | Pol241 | SK křížová | ks | 26 |  | 0 |  |  |  | základní |  | 0 | 0 | 0 | 0 | 0 | 32 | M | 2 | ROZPOCET | 0 | 0 | 0 | 0 | 0 | 1 | 0 | 16 | 136
| PP |  | SK křížová | [15 empty] | PP | 2
73 | M | Pol242 | SS | ks | 128 |  | 0 |  |  |  | základní |  | 0 | 0 | 0 | 0 | 0 | 32 | M | 2 | ROZPOCET | 0 | 0 | 0 | 0 | 0 | 1 | 0 | 16 | 138
| PP |  | SS | [15 empty] | PP | 2
74 | M | Pol243 | SO okapových žlabů - velká | ks | 14 |  | 0 |  |  |  | základní |  | 0 | 0 | 0 | 0 | 0 | 32 | M | 2 | ROZPOCET | 0 | 0 | 0 | 0 | 0 | 1 | 0 | 16 | 140
| PP |  | SO okapových žlabů - velká | [15 empty] | PP | 2
75 | M | Pol244 | SZ trubková | ks | 12 |  | 0 |  |  |  | základní |  | 0 | 0 | 0 | 0 | 0 | 32 | M | 2 | ROZPOCET | 0 | 0 | 0 | 0 | 0 | 1 | 0 | 16 | 142
| PP |  | SZ trubková | [15 empty] | PP | 2
76 | M | Pol245 | SR03 S/S, 2xM8, vrat. ocel zemnící pásek - drát | ks | 12 |  | 0 |  |  |  | základní |  | 0 | 0 | 0 | 0 | 0 | 32 | M | 2 | ROZPOCET | 0 | 0 | 0 | 0 | 0 | 1 | 0 | 16 | 144
| PP |  | SR03 S/S, 2xM8, vrat. ocel zemnící pásek - drát | [15 empty] | PP | 2
77 | M | Pol246 | OT 1,7m | ks | 12 |  | 0 |  |  |  | základní |  | 0 | 0 | 0 | 0 | 0 | 32 | M | 2 | ROZPOCET | 0 | 0 | 0 | 0 | 0 | 1 | 0 | 16 | 146
| PP |  | OT 1,7m | [15 empty] | PP | 2
| P |  | Poznámka k položce: Ochranná trubka | [15 empty] | P | 2
78 | M | Pol247 | DOT vrut 8/200 | ks | 24 |  | 0 |  |  |  | základní |  | 0 | 0 | 0 | 0 | 0 | 32 | M | 2 | ROZPOCET | 0 | 0 | 0 | 0 | 0 | 1 | 0 | 16 | 148
| PP |  | DOT vrut 8/200 | [15 empty] | PP | 2
| D | D7 | Elektromontáže |  |  |  | 0 | [5 empty] | 0 |  | 0 |  | 0 | 1 | D | 0 | ROZPOCET | [6 empty] | 0
79 | K | 740R5 | PPV - pro elektromontáže | ks | 1 |  | 0 |  |  |  | základní |  | 0 | 0 | 0 | 0 | 0 | 16 | K | 1 | ROZPOCET | 0 | 0 | 0 | 0 | 0 | 1 | 0 | 16 | -929962854
| PP |  | PPV - pro elektromontáže cca 6% | [15 empty] | PP | 1
| D | D8 | 1.NP. |  |  |  | 0 | [5 empty] | 0 |  | 0 |  | 0 | 1 | D | 1 | ROZPOCET | [6 empty] | 0
| D | D4 | Svítidla |  |  |  | 0 | [5 empty] | 0 |  | 0 |  | 0 | 1 | D | 2 | ROZPOCET | [6 empty] | 0
80 | K | Pol400 | LLX258ALEP MODUS LLX 2x58 W hliník, nízké, EP | ks | 8 |  | 0 |  |  |  | základní |  | 0 | 0 | 0 | 0 | 0 | 16 | K | 3 | ROZPOCET | 0 | 0 | 0 | 0 | 0 | 1 | 0 | 16 | 150
| PP |  | LLX258ALEP MODUS LLX 2x58 W hliník, nízké, EP | [15 empty] | PP | 3
81 | K | Pol401 | SLIM158ASEP MODUS SLIM 1x58W, asymetrický ref.,EP | ks | 2 |  | 0 |  |  |  | základní |  | 0 | 0 | 0 | 0 | 0 | 16 | K | 3 | ROZPOCET | 0 | 0 | 0 | 0 | 0 | 1 | 0 | 16 | 152
| PP |  | SLIM158ASEP MODUS SLIM 1x58W, asymetrický ref.,EP | [15 empty] | PP | 3
82 | K | Pol402 | OZAWHE1SE11 Nouzové sv. HELIOS 11W SE, 1 hod., IP42 | ks | 4 |  | 0 |  |  |  | základní |  | 0 | 0 | 0 | 0 | 0 | 16 | K | 3 | ROZPOCET | 0 | 0 | 0 | 0 | 0 | 1 | 0 | 16 | 154
| PP |  | OZAWHE1SE11 Nouzové sv. HELIOS 11W SE, 1 hod., IP42 | [15 empty] | PP | 3
83 | K | Pol403 | OZAWLVNC1ATSE Nouzové sv. LOVATO, přisazené ke stropu, chodba, svítící při výpadku, 1 hod., LED, IP40, NiMh, autotest | ks | 7 |  | 0 |  |  |  | základní |  | 0 | 0 | 0 | 0 | 0 | 16 | K | 3 | ROZPOCET | 0 | 0 | 0 | 0 | 0 | 1 | 0 | 16 | 156
| PP |  | OZAWLVNC1ATSE Nouzové sv. LOVATO, přisazené ke stropu, chodba, svítící při výpadku, 1 hod., LED, IP40, NiMh, autotest | [15 empty] | PP | 3
84 | K | Pol404 | KSC236EP MODUS KS 2x36 W , EP,čirý polystyrol. kryt | ks | 29 |  | 0 |  |  |  | základní |  | 0 | 0 | 0 | 0 | 0 | 16 | K | 3 | ROZPOCET | 0 | 0 | 0 | 0 | 0 | 1 | 0 | 16 | 158
| PP |  | KSC236EP MODUS KS 2x36 W , EP,čirý polystyrol. kryt | [15 empty] | PP | 3
85 | K | Pol405 | V3236EP MODUS V3 2x36 W IP65 korpus ABS + kryt PC, EP | ks | 30 |  | 0 |  |  |  | základní |  | 0 | 0 | 0 | 0 | 0 | 16 | K | 3 | ROZPOCET | 0 | 0 | 0 | 0 | 0 | 1 | 0 | 16 | 160
| PP |  | V3236EP MODUS V3 2x36 W IP65 korpus ABS + kryt PC, EP | [15 empty] | PP | 3
86 | K | Pol406 | OMMAX480 Ochranná kovová mřížka pro svítidla MODUS, typ MAX480 | ks | 24 |  | 0 |  |  |  | základní |  | 0 | 0 | 0 | 0 | 0 | 16 | K | 3 | ROZPOCET | 0 | 0 | 0 | 0 | 0 | 1 | 0 | 16 | 162
| PP |  | OMMAX480 Ochranná kovová mřížka pro svítidla MODUS, typ MAX480 | [15 empty] | PP | 3
87 | K | Pol407 | V3280RPC MODUS V3 2x80 W IP65 korpus PC + kryt PC, al. reflektor, EP | ks | 24 |  | 0 |  |  |  | základní |  | 0 | 0 | 0 | 0 | 0 | 16 | K | 3 | ROZPOCET | 0 | 0 | 0 | 0 | 0 | 1 | 0 | 16 | 164
| PP |  | V3280RPC MODUS V3 2x80 W IP65 korpus PC + kryt PC, al. reflektor, EP | [15 empty] | PP | 3
88 | K | Pol408 | IMMAX 50, Led Reflektor včetně PIR čidla, 50W, IP65 | ks | 1 |  | 0 |  |  |  | základní |  | 0 | 0 | 0 | 0 | 0 | 16 | K | 3 | ROZPOCET | 0 | 0 | 0 | 0 | 0 | 1 | 0 | 16 | 166
| PP |  | IMMAX 50, Led Reflektor včetně PIR čidla, 50W, IP65 | [15 empty] | PP | 3
89 | K | Pol257 | ZH22 Závěsný systém var. B - 4 lanka, s krytkami | ks | 2 |  | 0 |  |  |  | základní |  | 0 | 0 | 0 | 0 | 0 | 16 | K | 3 | ROZPOCET | 0 | 0 | 0 | 0 | 0 | 1 | 0 | 16 | 168
| PP |  | ZH22 Závěsný systém var. B - 4 lanka, s krytkami | [15 empty] | PP | 3
90 | K | Pol258 | ZHS3 Přívodní kabel pro závěsná svítidla 3x0,75, transparentní | ks | 2 |  | 0 |  |  |  | základní |  | 0 | 0 | 0 | 0 | 0 | 16 | K | 3 | ROZPOCET | 0 | 0 | 0 | 0 | 0 | 1 | 0 | 16 | 170
| PP |  | ZHS3 Přívodní kabel pro závěsná svítidla 3x0,75, transparentní | [15 empty] | PP | 3
91 | K | Pol409 | FQ80W/840FLH1OSRAM | ks | 48 |  | 0 |  |  |  | základní |  | 0 | 0 | 0 | 0 | 0 | 16 | K | 3 | ROZPOCET | 0 | 0 | 0 | 0 | 0 | 1 | 0 | 16 | 172
| PP |  | FQ80W/840FLH1OSRAM | [15 empty] | PP | 3
92 | K | Pol260 | L 36W/840 FLH1 OSRAM | ks | 118 |  | 0 |  |  |  | základní |  | 0 | 0 | 0 | 0 | 0 | 16 | K | 3 | ROZPOCET | 0 | 0 | 0 | 0 | 0 | 1 | 0 | 16 | 174
| PP |  | L 36W/840 FLH1 OSRAM | [15 empty] | PP | 3
93 | K | Pol301 | L 58W/840 FLH1 OSRAM | ks | 18 |  | 0 |  |  |  | základní |  | 0 | 0 | 0 | 0 | 0 | 16 | K | 3 | ROZPOCET | 0 | 0 | 0 | 0 | 0 | 1 | 0 | 16 | 176
| PP |  | L 58W/840 FLH1 OSRAM | [15 empty] | PP | 3
| D | D5 | Materiál |  |  |  | 0 | [5 empty] | 0 |  | 0 |  | 0 | 1 | D | 2 | ROZPOCET | [6 empty] | 0
94 | K | Pol261 | 3558A-A651 B Kryt spínače kolébkového; d. Tango; b. bílá | ks | 6 |  | 0 |  |  |  | základní |  | 0 | 0 | 0 | 0 | 0 | 16 | K | 3 | ROZPOCET | 0 | 0 | 0 | 0 | 0 | 1 | 0 | 16 | 178
| PP |  | 3558A-A651 B Kryt spínače kolébkového; d. Tango; b. bílá | [15 empty] | PP | 3
95 | K | Pol262 | 3558A-A652 B Kryt spínače kolébkového, dělený; d. Tango; b. bílá | ks | 5 |  | 0 |  |  |  | základní |  | 0 | 0 | 0 | 0 | 0 | 16 | K | 3 | ROZPOCET | 0 | 0 | 0 | 0 | 0 | 1 | 0 | 16 | 180
| PP |  | 3558A-A652 B Kryt spínače kolébkového, dělený; d. Tango; b. bílá | [15 empty] | PP | 3
96 | K | Pol263 | 3558A-A653 B Kryt spínače kolébkového, s čirým průzorem; d. Tango; b. bílá | ks | 24 |  | 0 |  |  |  | základní |  | 0 | 0 | 0 | 0 | 0 | 16 | K | 3 | ROZPOCET | 0 | 0 | 0 | 0 | 0 | 1 | 0 | 16 | 182
| PP |  | 3558A-A653 B Kryt spínače kolébkového, s čirým průzorem; d. Tango; b. bílá | [15 empty] | PP | 3
97 | K | Pol264 | 3901A-B10 B Rámeček pro elektroinstalační přístroje, jednonásobný; d. Tango; b. bílá | ks | 39 |  | 0 |  |  |  | základní |  | 0 | 0 | 0 | 0 | 0 | 16 | K | 3 | ROZPOCET | 0 | 0 | 0 | 0 | 0 | 1 | 0 | 16 | 184
| PP |  | 3901A-B10 B Rámeček pro elektroinstalační přístroje, jednonásobný; d. Tango; b. bílá | [15 empty] | PP | 3
98 | K | Pol410 | 416RS6W Zásuvka průmyslová, nástěnná montáž; řazení 3P+N+PE; b. IP 67, 16 A | ks | 2 |  | 0 |  |  |  | základní |  | 0 | 0 | 0 | 0 | 0 | 16 | K | 3 | ROZPOCET | 0 | 0 | 0 | 0 | 0 | 1 | 0 | 16 | 186
| PP |  | 416RS6W Zásuvka průmyslová, nástěnná montáž; řazení 3P+N+PE; b. IP 67, 16 A | [15 empty] | PP | 3
99 | K | Pol411 | 416RS6 Zásuvka průmyslová, nástěnná montáž; řazení 3P+N+PE; b. IP 44, 16 A | ks | 8 |  | 0 |  |  |  | základní |  | 0 | 0 | 0 | 0 | 0 | 16 | K | 3 | ROZPOCET | 0 | 0 | 0 | 0 | 0 | 1 | 0 | 16 | 188
| PP |  | 416RS6 Zásuvka průmyslová, nástěnná montáž; řazení 3P+N+PE; b. IP 44, 16 A | [15 empty] | PP | 3
100 | K | Pol412 | 432RS6 Zásuvka průmyslová, nástěnná montáž; řazení 3P+N+PE; b. IP 44, 32 A | ks | 2 |  | 0 |  |  |  | základní |  | 0 | 0 | 0 | 0 | 0 | 16 | K | 3 | ROZPOCET | 0 | 0 | 0 | 0 | 0 | 1 | 0 | 16 | 190
| PP |  | 432RS6 Zásuvka průmyslová, nástěnná montáž; řazení 3P+N+PE; b. IP 44, 32 A | [15 empty] | PP | 3
101 | K | Pol413 | 3558A-06940 B Přepínač střídavý IP 44, zapuštěná montáž; řazení 6 (1); d. Tango; b. bílá | ks | 16 |  | 0 |  |  |  | základní |  | 0 | 0 | 0 | 0 | 0 | 16 | K | 3 | ROZPOCET | 0 | 0 | 0 | 0 | 0 | 1 | 0 | 16 | 192
| PP |  | 3558A-06940 B Přepínač střídavý IP 44, zapuštěná montáž; řazení 6 (1); d. Tango; b. bílá | [15 empty] | PP | 3
102 | K | Pol414 | 3558A-05940 B Přepínač sériový IP 44, zapuštěná montáž; řazení 5; d. Tango; b. bílá | ks | 2 |  | 0 |  |  |  | základní |  | 0 | 0 | 0 | 0 | 0 | 16 | K | 3 | ROZPOCET | 0 | 0 | 0 | 0 | 0 | 1 | 0 | 16 | 194
| PP |  | 3558A-05940 B Přepínač sériový IP 44, zapuštěná montáž; řazení 5; d. Tango; b. bílá | [15 empty] | PP | 3
103 | K | Pol413 | 3558A-06940 B Přepínač střídavý IP 44, zapuštěná montáž; řazení 6 (1); d. Tango; b. bílá | ks | 12 |  | 0 |  |  |  | základní |  | 0 | 0 | 0 | 0 | 0 | 16 | K | 3 | ROZPOCET | 0 | 0 | 0 | 0 | 0 | 1 | 0 | 16 | 196
| PP |  | 3558A-06940 B Přepínač střídavý IP 44, zapuštěná montáž; řazení 6 (1); d. Tango; b. bílá | [15 empty] | PP | 3
104 | K | Pol415 | 5518-2069 B Zásuvka dvojnásobná IP 44, s ochrannými kolíky, s víčky, pro průběžnou montáž; řazení 2x(2P+PE); d. Praktik; b. bílá | ks | 9 |  | 0 |  |  |  | základní |  | 0 | 0 | 0 | 0 | 0 | 16 | K | 3 | ROZPOCET | 0 | 0 | 0 | 0 | 0 | 1 | 0 | 16 | 198
| PP |  | 5518-2069 B Zásuvka dvojnásobná IP 44, s ochrannými kolíky, s víčky, pro průběžnou montáž; řazení 2x(2P+PE); d. Praktik; b. bílá | [15 empty] | PP | 3
105 | K | Pol416 | 5518A-A2359 B Zásuvka jednonásobná, s ochranným kolíkem, s clonkami; řazení 2P+PE; d. Tango; b. bílá | ks | 4 |  | 0 |  |  |  | základní |  | 0 | 0 | 0 | 0 | 0 | 16 | K | 3 | ROZPOCET | 0 | 0 | 0 | 0 | 0 | 1 | 0 | 16 | 200
| PP |  | 5518A-A2359 B Zásuvka jednonásobná, s ochranným kolíkem, s clonkami; řazení 2P+PE; d. Tango; b. bílá | [15 empty] | PP | 3
106 | K | Pol417 | 3559-A01345 Přístroj spínače jednopólového (bezšroubové svorky); řazení 1, 1So (do hořlavých podkladů B až F) | ks | 5 |  | 0 |  |  |  | základní |  | 0 | 0 | 0 | 0 | 0 | 16 | K | 3 | ROZPOCET | 0 | 0 | 0 | 0 | 0 | 1 | 0 | 16 | 202
| PP |  | 3559-A01345 Přístroj spínače jednopólového (bezšroubové svorky); řazení 1, 1So (do hořlavých podkladů B až F) | [15 empty] | PP | 3
107 | K | Pol418 | 3559-A05345 Přístroj přepínače sériového (bezšroubové svorky); řazení 5 (do hořlavých podkladů B až F) | ks | 2 |  | 0 |  |  |  | základní |  | 0 | 0 | 0 | 0 | 0 | 16 | K | 3 | ROZPOCET | 0 | 0 | 0 | 0 | 0 | 1 | 0 | 16 | 204
| PP |  | 3559-A05345 Přístroj přepínače sériového (bezšroubové svorky); řazení 5 (do hořlavých podkladů B až F) | [15 empty] | PP | 3
108 | K | Pol419 | 3559-A07345 Přístroj přepínače křížového (bezšroubové svorky); řazení 7, 7So (do hořlavých podkladů B až F) | ks | 1 |  | 0 |  |  |  | základní |  | 0 | 0 | 0 | 0 | 0 | 16 | K | 3 | ROZPOCET | 0 | 0 | 0 | 0 | 0 | 1 | 0 | 16 | 206
| PP |  | 3559-A07345 Přístroj přepínače křížového (bezšroubové svorky); řazení 7, 7So (do hořlavých podkladů B až F) | [15 empty] | PP | 3
109 | K | Pol420 | 3559-A91345 Přístroj ovládače zapínacího se svorkou N (bezšroubové svorky); řazení 1/0, 1/0So, 1/0S (do hořlavých podkladů B až F) | ks | 24 |  | 0 |  |  |  | základní |  | 0 | 0 | 0 | 0 | 0 | 16 | K | 3 | ROZPOCET | 0 | 0 | 0 | 0 | 0 | 1 | 0 | 16 | 208
| PP |  | 3559-A91345 Přístroj ovládače zapínacího se svorkou N (bezšroubové svorky); řazení 1/0, 1/0So, 1/0S (do hořlavých podkladů B až F) | [15 empty] | PP | 3
110 | K | Pol269 | 5513A-C02357 B Zásuvka dvojnásobná (bezšroubové svorky), s ochrannými kolíky, s natočenou dutinou, s clonkami; řazení 2x(2P+PE); d. Tango; b. bílá | ks | 34 |  | 0 |  |  |  | základní |  | 0 | 0 | 0 | 0 | 0 | 16 | K | 3 | ROZPOCET | 0 | 0 | 0 | 0 | 0 | 1 | 0 | 16 | 210
| PP |  | 5513A-C02357 B Zásuvka dvojnásobná (bezšroubové svorky), s ochrannými kolíky, s natočenou dutinou, s clonkami; řazení 2x(2P+PE); d. Tango; b. bílá | [15 empty] | PP | 3
111 | K | Pol421 | 5593A-C02357 B Zásuvka dvojnásobná (bezšroubové svorky), s ochrannými kolíky, s natočenou dutinou, s clonkami, s ochranou před přepětím, optická signalizace poruchy; řazení 2x(2P+PE); d. Tango; b. bílá | ks | 4 |  | 0 |  |  |  | základní |  | 0 | 0 | 0 | 0 | 0 | 16 | K | 3 | ROZPOCET | 0 | 0 | 0 | 0 | 0 | 1 | 0 | 16 | 212
| PP |  | 5593A-C02357 B Zásuvka dvojnásobná (bezšroubové svorky), s ochrannými kolíky, s natočenou dutinou, s clonkami, s ochranou před přepětím, optická signalizace poruchy; řazení 2x(2P+PE); d. Tango; b. bílá | [15 empty] | PP | 3
112 | K | Pol422 | 3559-A25345 Přístroj přepínače střídavého, se svorkou N (bezšroubové svorky); řazení 6S, 6So, 6 (do hořlavých podkladů B až F) | ks | 3 |  | 0 |  |  |  | základní |  | 0 | 0 | 0 | 0 | 0 | 16 | K | 3 | ROZPOCET | 0 | 0 | 0 | 0 | 0 | 1 | 0 | 16 | 214
| PP |  | 3559-A25345 Přístroj přepínače střídavého, se svorkou N (bezšroubové svorky); řazení 6S, 6So, 6 (do hořlavých podkladů B až F) | [15 empty] | PP | 3
113 | K | Pol423 | 3553-52929 B Přepínač střídavý dvojitý IP 44; řazení 6+6 (6+1, 5B); d. Praktik; b. bílá | ks | 2 |  | 0 |  |  |  | základní |  | 0 | 0 | 0 | 0 | 0 | 16 | K | 3 | ROZPOCET | 0 | 0 | 0 | 0 | 0 | 1 | 0 | 16 | 216
| PP |  | 3553-52929 B Přepínač střídavý dvojitý IP 44; řazení 6+6 (6+1, 5B); d. Praktik; b. bílá | [15 empty] | PP | 3
114 | K | Pol283 | XALK188E Ovládač nouzového zastavení ve skříni, s okamž. aret., 1Z +1V -rudé | ks | 5 |  | 0 |  |  |  | základní |  | 0 | 0 | 0 | 0 | 0 | 16 | K | 3 | ROZPOCET | 0 | 0 | 0 | 0 | 0 | 1 | 0 | 16 | 218
| PP |  | XALK188E Ovládač nouzového zastavení ve skříni, s okamž. aret., 1Z +1V -rudé | [15 empty] | PP | 3
115 | K | Pol152 | V 68 VÍČKO KE KRABICI 68 | ks | 42 |  | 0 |  |  |  | základní |  | 0 | 0 | 0 | 0 | 0 | 16 | K | 3 | ROZPOCET | 0 | 0 | 0 | 0 | 0 | 1 | 0 | 16 | 220
| PP |  | V 68 VÍČKO KE KRABICI 68 | [15 empty] | PP | 3
116 | K | Pol424 | KPR 68 krabice univezální | ks | 155 |  | 0 |  |  |  | základní |  | 0 | 0 | 0 | 0 | 0 | 16 | K | 3 | ROZPOCET | 0 | 0 | 0 | 0 | 0 | 1 | 0 | 16 | 222
| PP |  | KPR 68 krabice univezální | [15 empty] | PP | 3
117 | K | Pol154 | 8110 KRABICE | ks | 22 |  | 0 |  |  |  | základní |  | 0 | 0 | 0 | 0 | 0 | 16 | K | 3 | ROZPOCET | 0 | 0 | 0 | 0 | 0 | 1 | 0 | 16 | 224
| PP |  | 8110 KRABICE | [15 empty] | PP | 3
118 | K | Pol425 | 1525 TRUBKA TUHÁ PVC 320N délka 3 m barva světle šedá | m | 145 |  | 0 |  |  |  | základní |  | 0 | 0 | 0 | 0 | 0 | 16 | K | 3 | ROZPOCET | 0 | 0 | 0 | 0 | 0 | 1 | 0 | 16 | 226
| PP |  | 1525 TRUBKA TUHÁ PVC 320N délka 3 m barva světle šedá | [15 empty] | PP | 3
119 | K | Pol278 | 1232 TRUBKA OHEBNÁ - SUPER MONOFLEX 32 750N | m | 15 |  | 0 |  |  |  | základní |  | 0 | 0 | 0 | 0 | 0 | 16 | K | 3 | ROZPOCET | 0 | 0 | 0 | 0 | 0 | 1 | 0 | 16 | 228
| PP |  | 1232 TRUBKA OHEBNÁ - SUPER MONOFLEX 32 750N | [15 empty] | PP | 3
120 | K | Pol426 | DZSP/B VÝZTUŽ SPOJOVACÍ | ks | 45 |  | 0 |  |  |  | základní |  | 0 | 0 | 0 | 0 | 0 | 16 | K | 3 | ROZPOCET | 0 | 0 | 0 | 0 | 0 | 1 | 0 | 16 | 230
| PP |  | DZSP/B VÝZTUŽ SPOJOVACÍ | [15 empty] | PP | 3
121 | K | Pol427 | DZDS 200/B PODPĚRA NA STĚNU | ks | 45 |  | 0 |  |  |  | základní |  | 0 | 0 | 0 | 0 | 0 | 16 | K | 3 | ROZPOCET | 0 | 0 | 0 | 0 | 0 | 1 | 0 | 16 | 232
| PP |  | DZDS 200/B PODPĚRA NA STĚNU | [15 empty] | PP | 3
122 | K | Pol428 | DZ 60X200 ŽLAB KABELOVÝ DRÁTĚNÝ | m | 15 |  | 0 |  |  |  | základní |  | 0 | 0 | 0 | 0 | 0 | 16 | K | 3 | ROZPOCET | 0 | 0 | 0 | 0 | 0 | 1 | 0 | 16 | 234
| PP |  | DZ 60X200 ŽLAB KABELOVÝ DRÁTĚNÝ | [15 empty] | PP | 3
123 | K | Pol284 | CYKY-O 2x1.5 , pevně | m | 45 |  | 0 |  |  |  | základní |  | 0 | 0 | 0 | 0 | 0 | 16 | K | 3 | ROZPOCET | 0 | 0 | 0 | 0 | 0 | 1 | 0 | 16 | 236
| PP |  | CYKY-O 2x1.5 , pevně | [15 empty] | PP | 3
| P |  | Poznámka k položce: KABEL SILOVÝ,IZOLACE PVC | [15 empty] | P | 3
124 | K | Pol285 | CYKY-O 3x1.5 , pevně | m | 140 |  | 0 |  |  |  | základní |  | 0 | 0 | 0 | 0 | 0 | 16 | K | 3 | ROZPOCET | 0 | 0 | 0 | 0 | 0 | 1 | 0 | 16 | 238
| PP |  | CYKY-O 3x1.5 , pevně | [15 empty] | PP | 3
125 | K | Pol429 | CYKY-J 3x1.5 , pevně | m | 803 |  | 0 |  |  |  | základní |  | 0 | 0 | 0 | 0 | 0 | 16 | K | 3 | ROZPOCET | 0 | 0 | 0 | 0 | 0 | 1 | 0 | 16 | 240
| PP |  | CYKY-J 3x1.5 , pevně | [15 empty] | PP | 3
126 | K | Pol430 | CYKY-J 3x2.5 , pevně | m | 1067 |  | 0 |  |  |  | základní |  | 0 | 0 | 0 | 0 | 0 | 16 | K | 3 | ROZPOCET | 0 | 0 | 0 | 0 | 0 | 1 | 0 | 16 | 242
| PP |  | CYKY-J 3x2.5 , pevně | [15 empty] | PP | 3
127 | K | Pol431 | CYKY-J 5x1.5 , pevně | m | 20 |  | 0 |  |  |  | základní |  | 0 | 0 | 0 | 0 | 0 | 16 | K | 3 | ROZPOCET | 0 | 0 | 0 | 0 | 0 | 1 | 0 | 16 | 244
| PP |  | CYKY-J 5x1.5 , pevně | [15 empty] | PP | 3
128 | K | Pol432 | CYKY-J 5x2.5 , pevně | m | 199 |  | 0 |  |  |  | základní |  | 0 | 0 | 0 | 0 | 0 | 16 | K | 3 | ROZPOCET | 0 | 0 | 0 | 0 | 0 | 1 | 0 | 16 | 246
| PP |  | CYKY-J 5x2.5 , pevně | [15 empty] | PP | 3
129 | K | Pol433 | CYKY-J 5x6 , pevně | m | 32 |  | 0 |  |  |  | základní |  | 0 | 0 | 0 | 0 | 0 | 16 | K | 3 | ROZPOCET | 0 | 0 | 0 | 0 | 0 | 1 | 0 | 16 | 248
| PP |  | CYKY-J 5x6 , pevně | [15 empty] | PP | 3
130 | K | Pol434 | CYKY-J 5x10 , pevně | m | 20 |  | 0 |  |  |  | základní |  | 0 | 0 | 0 | 0 | 0 | 16 | K | 3 | ROZPOCET | 0 | 0 | 0 | 0 | 0 | 1 | 0 | 16 | 250
| PP |  | CYKY-J 5x10 , pevně | [15 empty] | PP | 3
131 | K | Pol435 | CYKY-J 5x35 , pevně | m | 21 |  | 0 |  |  |  | základní |  | 0 | 0 | 0 | 0 | 0 | 16 | K | 3 | ROZPOCET | 0 | 0 | 0 | 0 | 0 | 1 | 0 | 16 | 252
| PP |  | CYKY-J 5x35 , pevně | [15 empty] | PP | 3
132 | K | Pol296 | H07V-K 16 mm2,, pevně | m | 20 |  | 0 |  |  |  | základní |  | 0 | 0 | 0 | 0 | 0 | 16 | K | 3 | ROZPOCET | 0 | 0 | 0 | 0 | 0 | 1 | 0 | 16 | 254
| PP |  | H07V-K 16 mm2,, pevně | [15 empty] | PP | 3
| P |  | Poznámka k položce: VODIČ JEDNOŽILOVÝ, IZOLACE PVC | [15 empty] | P | 3
133 | K | Pol297 | H07V-K 25 mm2,, pevně | m | 45 |  | 0 |  |  |  | základní |  | 0 | 0 | 0 | 0 | 0 | 16 | K | 3 | ROZPOCET | 0 | 0 | 0 | 0 | 0 | 1 | 0 | 16 | 256
| PP |  | H07V-K 25 mm2,, pevně | [15 empty] | PP | 3
134 | K | Pol298 | 1-CHKE-V-J 3x1.5 , pevně | m | 90 |  | 0 |  |  |  | základní |  | 0 | 0 | 0 | 0 | 0 | 16 | K | 3 | ROZPOCET | 0 | 0 | 0 | 0 | 0 | 1 | 0 | 16 | 258
| PP |  | 1-CHKE-V-J 3x1.5 , pevně | [15 empty] | PP | 3
135 | K | Pol436 | 1-CHKE-V-O 2x1.5 , pevně | m | 70 |  | 0 |  |  |  | základní |  | 0 | 0 | 0 | 0 | 0 | 16 | K | 3 | ROZPOCET | 0 | 0 | 0 | 0 | 0 | 1 | 0 | 16 | 260
| PP |  | 1-CHKE-V-O 2x1.5 , pevně | [15 empty] | PP | 3
| D | D9 | Ostatní elektromontážní práce |  |  |  | 0 | [5 empty] | 0 |  | 0 |  | 0 | 1 | D | 1 | ROZPOCET | [6 empty] | 0
136 | K | Pol437 | Montáž rozváděčů litinových, hliníkových nebo plastových sestavy hmotnost do 50 kg | ks | 1 |  | 0 |  |  |  | základní |  | 0 | 0 | 0 | 0 | 0 | 16 | K | 2 | ROZPOCET | 0 | 0 | 0 | 0 | 0 | 1 | 0 | 16 | 262
| PP |  | Montáž rozváděčů litinových, hliníkových nebo plastových sestavy hmotnost do 50 kg | [15 empty] | PP | 2
137 | K | Pol438 | Montáž rozváděčů litinových, hliníkových nebo plastových sestavy hmotnost přes 50 do 100kg | ks | 1 |  | 0 |  |  |  | základní |  | 0 | 0 | 0 | 0 | 0 | 16 | K | 2 | ROZPOCET | 0 | 0 | 0 | 0 | 0 | 1 | 0 | 16 | 264
| PP |  | Montáž rozváděčů litinových, hliníkových nebo plastových sestavy hmotnost přes 50 do 100kg | [15 empty] | PP | 2
138 | K | Pol439 | Ukončení vodičů izolovaných s označením a zapojením v rozváděči do 2,5 mm2 | ks | 173 |  | 0 |  |  |  | základní |  | 0 | 0 | 0 | 0 | 0 | 16 | K | 2 | ROZPOCET | 0 | 0 | 0 | 0 | 0 | 1 | 0 | 16 | 266
| PP |  | Ukončení vodičů izolovaných s označením a zapojením v rozváděči do 2,5 mm2 | [15 empty] | PP | 2
139 | K | Pol440 | Ukončení vodičů izolovaných s označením a zapojením v rozváděči 10 mm2 | ks | 5 |  | 0 |  |  |  | základní |  | 0 | 0 | 0 | 0 | 0 | 16 | K | 2 | ROZPOCET | 0 | 0 | 0 | 0 | 0 | 1 | 0 | 16 | 268
| PP |  | Ukončení vodičů izolovaných s označením a zapojením v rozváděči 10 mm2 | [15 empty] | PP | 2
140 | K | Pol441 | Ukončení vodičů izolovaných s označením a zapojením v rozváděči 16 mm2 | ks | 5 |  | 0 |  |  |  | základní |  | 0 | 0 | 0 | 0 | 0 | 16 | K | 2 | ROZPOCET | 0 | 0 | 0 | 0 | 0 | 1 | 0 | 16 | 270
| PP |  | Ukončení vodičů izolovaných s označením a zapojením v rozváděči 16 mm2 | [15 empty] | PP | 2
141 | K | Pol442 | Ukončení vodičů izolovaných s označením a zapojením v rozváděči 25 mm2 | ks | 3 |  | 0 |  |  |  | základní |  | 0 | 0 | 0 | 0 | 0 | 16 | K | 2 | ROZPOCET | 0 | 0 | 0 | 0 | 0 | 1 | 0 | 16 | 272
| PP |  | Ukončení vodičů izolovaných s označením a zapojením v rozváděči 25 mm2 | [15 empty] | PP | 2
142 | K | Pol443 | Ukončení vodičů izolovaných s označením a zapojením v rozváděči 35 mm2 | ks | 5 |  | 0 |  |  |  | základní |  | 0 | 0 | 0 | 0 | 0 | 16 | K | 2 | ROZPOCET | 0 | 0 | 0 | 0 | 0 | 1 | 0 | 16 | 274
| PP |  | Ukončení vodičů izolovaných s označením a zapojením v rozváděči 35 mm2 | [15 empty] | PP | 2
143 | K | Pol325 | Ukončení vodičů izolovaných s označením a zapojením přístroji do 2,5 mm2 | ks | 1980 |  | 0 |  |  |  | základní |  | 0 | 0 | 0 | 0 | 0 | 16 | K | 2 | ROZPOCET | 0 | 0 | 0 | 0 | 0 | 1 | 0 | 16 | 276
| PP |  | Ukončení vodičů izolovaných s označením a zapojením přístroji do 2,5 mm2 | [15 empty] | PP | 2
| D | D6 | Hromosvod |  |  |  | 0 | [5 empty] | 0 |  | 0 |  | 0 | 1 | D | 1 | ROZPOCET | [6 empty] | 0
144 | K | Pol326 | Drát 10 Drát průměr 10 mm, pevně | m | 51 |  | 0 |  |  |  | základní |  | 0 | 0 | 0 | 0 | 0 | 16 | K | 2 | ROZPOCET | 0 | 0 | 0 | 0 | 0 | 1 | 0 | 16 | 278
| PP |  | Drát 10 Drát průměr 10 mm, pevně | [15 empty] | PP | 2
145 | K | Pol327 | Drát 8 AlMgSi Drát průměr 8 mm, materiál AlMgSi | m | 350 |  | 0 |  |  |  | základní |  | 0 | 0 | 0 | 0 | 0 | 16 | K | 2 | ROZPOCET | 0 | 0 | 0 | 0 | 0 | 1 | 0 | 16 | 280
| PP |  | Drát 8 AlMgSi Drát průměr 8 mm, materiál AlMgSi | [15 empty] | PP | 2
146 | K | Pol328 | JP15 bez osazení 1,5 m, rovný | ks | 14 |  | 0 |  |  |  | základní |  | 0 | 0 | 0 | 0 | 0 | 16 | K | 2 | ROZPOCET | 0 | 0 | 0 | 0 | 0 | 1 | 0 | 16 | 282
| PP |  | JP15 bez osazení 1,5 m, rovný | [15 empty] | PP | 2
147 | K | Pol444 | JP20 bez osazení 2 m, rovný | ks | 5 |  | 0 |  |  |  | základní |  | 0 | 0 | 0 | 0 | 0 | 16 | K | 2 | ROZPOCET | 0 | 0 | 0 | 0 | 0 | 1 | 0 | 16 | 284
| PP |  | JP20 bez osazení 2 m, rovný | [15 empty] | PP | 2
148 | K | Pol445 | pro JP (malý/ 350) | ks | 5 |  | 0 |  |  |  | základní |  | 0 | 0 | 0 | 0 | 0 | 16 | K | 2 | ROZPOCET | 0 | 0 | 0 | 0 | 0 | 1 | 0 | 16 | 286
| PP |  | pro JP (malý/ 350) | [15 empty] | PP | 2
149 | K | Pol329 | PV3P-55 plast/hmoždinka | ks | 120 |  | 0 |  |  |  | základní |  | 0 | 0 | 0 | 0 | 0 | 16 | K | 2 | ROZPOCET | 0 | 0 | 0 | 0 | 0 | 1 | 0 | 16 | 288
| PP |  | PV3P-55 plast/hmoždinka | [15 empty] | PP | 2
150 | K | Pol446 | PV21 beton/ plast/ šroub M8 | ks | 250 |  | 0 |  |  |  | základní |  | 0 | 0 | 0 | 0 | 0 | 16 | K | 2 | ROZPOCET | 0 | 0 | 0 | 0 | 0 | 1 | 0 | 16 | 290
| PP |  | PV21 beton/ plast/ šroub M8 | [15 empty] | PP | 2
151 | K | Pol447 | SJ01 k jímací tyči 2xM8 | ks | 5 |  | 0 |  |  |  | základní |  | 0 | 0 | 0 | 0 | 0 | 16 | K | 2 | ROZPOCET | 0 | 0 | 0 | 0 | 0 | 1 | 0 | 16 | 292
| PP |  | SJ01 k jímací tyči 2xM8 | [15 empty] | PP | 2
152 | K | Pol331 | SK křížová | ks | 26 |  | 0 |  |  |  | základní |  | 0 | 0 | 0 | 0 | 0 | 16 | K | 2 | ROZPOCET | 0 | 0 | 0 | 0 | 0 | 1 | 0 | 16 | 294
| PP |  | SK křížová | [15 empty] | PP | 2
153 | K | Pol332 | SS | ks | 128 |  | 0 |  |  |  | základní |  | 0 | 0 | 0 | 0 | 0 | 16 | K | 2 | ROZPOCET | 0 | 0 | 0 | 0 | 0 | 1 | 0 | 16 | 296
| PP |  | SS | [15 empty] | PP | 2
154 | K | Pol333 | SO okapových žlabů - velká | ks | 14 |  | 0 |  |  |  | základní |  | 0 | 0 | 0 | 0 | 0 | 16 | K | 2 | ROZPOCET | 0 | 0 | 0 | 0 | 0 | 1 | 0 | 16 | 298
| PP |  | SO okapových žlabů - velká | [15 empty] | PP | 2
155 | K | Pol334 | SZ trubková | ks | 12 |  | 0 |  |  |  | základní |  | 0 | 0 | 0 | 0 | 0 | 16 | K | 2 | ROZPOCET | 0 | 0 | 0 | 0 | 0 | 1 | 0 | 16 | 300
| PP |  | SZ trubková | [15 empty] | PP | 2
156 | K | Pol335 | SR03 S/S, 2xM8, vrat. ocel zemnící pásek - drát | ks | 12 |  | 0 |  |  |  | základní |  | 0 | 0 | 0 | 0 | 0 | 16 | K | 2 | ROZPOCET | 0 | 0 | 0 | 0 | 0 | 1 | 0 | 16 | 302
| PP |  | SR03 S/S, 2xM8, vrat. ocel zemnící pásek - drát | [15 empty] | PP | 2
| D | D10 | MONTÁŽNÍ PRÁCE |  |  |  | 0 | [5 empty] | 0 |  | 0 |  | 0 | 1 | D | 1 | ROZPOCET | [6 empty] | 0
157 | K | Pol338 | tvarování mont.dílu | ks | 30 |  | 0 |  |  |  | základní |  | 0 | 0 | 0 | 0 | 0 | 16 | K | 2 | ROZPOCET | 0 | 0 | 0 | 0 | 0 | 1 | 0 | 16 | 304
| PP |  | tvarování mont.dílu | [15 empty] | PP | 2
158 | K | Pol339 | Montáž hromosvodného vedení - svorek se 3 a více šrouby | ks | 12 |  | 0 |  |  |  | základní |  | 0 | 0 | 0 | 0 | 0 | 16 | K | 2 | ROZPOCET | 0 | 0 | 0 | 0 | 0 | 1 | 0 | 16 | 306
| PP |  | Montáž hromosvodného vedení - svorek se 3 a více šrouby | [15 empty] | PP | 2
159 | K | Pol340 | Montáž hromosvodného vedení - ochranných prvků úhelníků nebo trubek do zdiva | ks | 12 |  | 0 |  |  |  | základní |  | 0 | 0 | 0 | 0 | 0 | 16 | K | 2 | ROZPOCET | 0 | 0 | 0 | 0 | 0 | 1 | 0 | 16 | 308
| PP |  | Montáž hromosvodného vedení - ochranných prvků úhelníků nebo trubek do zdiva | [15 empty] | PP | 2
160 | K | Pol341 | Montáž hromosvodného vedení - doplňků štítků k označení svodů | ks | 12 |  | 0 |  |  |  | základní |  | 0 | 0 | 0 | 0 | 0 | 16 | K | 2 | ROZPOCET | 0 | 0 | 0 | 0 | 0 | 1 | 0 | 16 | 310
| PP |  | Montáž hromosvodného vedení - doplňků štítků k označení svodů | [15 empty] | PP | 2
161 | K | Pol342 | Měření zemních odporů, zemniče prvního nebo samostatného | ks | 1 |  | 0 |  |  |  | základní |  | 0 | 0 | 0 | 0 | 0 | 16 | K | 2 | ROZPOCET | 0 | 0 | 0 | 0 | 0 | 1 | 0 | 16 | 312
| PP |  | Měření zemních odporů, zemniče prvního nebo samostatného | [15 empty] | PP | 2
| D | D11 | Demontáže |  |  |  | 0 | [5 empty] | 0 |  | 0 |  | 0 | 1 | D | 0 | ROZPOCET | [6 empty] | 0
162 | K | 210990001 | demontáže (30% z montáží) | ks | 1 |  | 0 |  |  |  | základní |  | 0 | 0 | 0 | 0 | 0 | 16 | K | 1 | ROZPOCET | 0 | 0 | 0 | 0 | 0 | 1 | 0 | 16 | 314
| PP |  | demontáže (30% z montáží) | [15 empty] | PP | 1
| D | D12 | Ostatní náklady |  |  |  | 0 | [5 empty] | 0 |  | 0 |  | 0 | 1 | D | 0 | ROZPOCET | [6 empty] | 0
163 | K | 218009001 | poplatek za recyklaci svítidla | ks | 129 |  | 0 |  |  |  | základní |  | 0 | 0 | 0 | 0 | 0 | 262144 | K | 1 | ROZPOCET | 0 | 0 | 0 | 0 | 0 | 1 | 0 | 262144 | 316
| PP |  | poplatek za recyklaci svítidla | [15 empty] | PP | 1
164 | K | 218009011 | poplatek za recyklaci světelného zdroje | ks | 184 |  | 0 |  |  |  | základní |  | 0 | 0 | 0 | 0 | 0 | 262144 | K | 1 | ROZPOCET | 0 | 0 | 0 | 0 | 0 | 1 | 0 | 262144 | 318
| PP |  | poplatek za recyklaci světelného zdroje | [15 empty] | PP | 1
165 | K | 219002611 | vysekání rýhy/zeď cihla/ hl.do 30mm/š.do 30mm | m | 1480 |  | 0 |  |  |  | základní |  | 0 | 0 | 0 | 0 | 0 | 262144 | K | 1 | ROZPOCET | 0 | 0 | 0 | 0 | 0 | 1 | 0 | 262144 | 320
| PP |  | vysekání rýhy/zeď cihla/ hl.do 30mm/š.do 30mm | [15 empty] | PP | 1
166 | K | 219002615 | vysekání rýhy/zeď cihla/ hl.do 30mm/š.do 250mm | m | 250 |  | 0 |  |  |  | základní |  | 0 | 0 | 0 | 0 | 0 | 262144 | K | 1 | ROZPOCET | 0 | 0 | 0 | 0 | 0 | 1 | 0 | 262144 | 322
| PP |  | vysekání rýhy/zeď cihla/ hl.do 30mm/š.do 250mm | [15 empty] | PP | 1
167 | K | Pol173 | vysekání nik a průrazů | ks | 32 |  | 0 |  |  |  | základní |  | 0 | 0 | 0 | 0 | 0 | 262144 | K | 1 | ROZPOCET | 0 | 0 | 0 | 0 | 0 | 1 | 0 | 262144 | 324
| PP |  | vysekání nik a průrazů | [15 empty] | PP | 1
168 | K | Pol174 | zajištění autorského a technického dozuru | h | 40 |  | 0 |  |  |  | základní |  | 0 | 0 | 0 | 0 | 0 | 262144 | K | 1 | ROZPOCET | 0 | 0 | 0 | 0 | 0 | 1 | 0 | 262144 | 326
| PP |  | zajištění autorského a technického dozuru | [15 empty] | PP | 1
169 | K | Pol175 | zakreslení skutečného provedení stavby | h | 25 |  | 0 |  |  |  | základní |  | 0 | 0 | 0 | 0 | 0 | 262144 | K | 1 | ROZPOCET | 0 | 0 | 0 | 0 | 0 | 1 | 0 | 262144 | 328
| PP |  | zakreslení skutečného provedení stavby | [15 empty] | PP | 1
170 | K | Pol343 | zaučení obsluhy | h | 8 |  | 0 |  |  |  | základní |  | 0 | 0 | 0 | 0 | 0 | 262144 | K | 1 | ROZPOCET | 0 | 0 | 0 | 0 | 0 | 1 | 0 | 262144 | 330
| PP |  | zaučení obsluhy | [15 empty] | PP | 1
171 | K | 740R8 | kompletační činnost | ks | 1 |  | 0 |  |  |  | základní |  | 0 | 0 | 0 | 0 | 0 | 262144 | K | 1 | ROZPOCET | 0 | 0 | 0 | 0 | 0 | 1 | 0 | 262144 | -430342102
| PP |  | kompletační činnost | [15 empty] | PP | 1
172 | K | 740991300 | Celková prohlídka elektrického rozvodu a zařízení do 1 milionu Kč | kus | 1 |  | 0 | CS ÚRS 2017 02 |  |  | základní |  | 0 | 0 | 0 | 0 | 0 | 262144 | K | 1 | ROZPOCET | 0 | 0 | 0 | 0 | 0 | 1 | 0 | 262144 | 995507241
| PP |  | Zkoušky a prohlídky elektrických rozvodů a zařízení celková prohlídka a vyhotovení revizní zprávy pro objem montážních prací přes 500 do 1000 tis. Kč | [15 empty] | PP | 1
| PSC |  | Poznámka k souboru cen: 1. Ceny -1100 až -1910 jsou určeny pro objem montážních prací včetně nákladů na nosný a podružný materiál. | [15 empty] | PSC | 1

## 04eps - EPS
| List obsahuje: |  | 1) Krycí list soupisu | 2) Rekapitulace |  |  | 3) Soupis prací | Zpět na list: | Rekapitulace stavby
{850f6265-cda3-4521-bb84-be966d4a8395}
2
| KRYCÍ LIST SOUPISU | [8 empty] | v --- níže se nacházejí doplnkové a pomocné údaje k sestavám --- v | [8 empty] | False
Stavba:
ZŠ Karlovarská - Rekonstrukce vnitřních rozvodů ZTI a ÚT
Objekt:
SO 04 - IV. Etapa - Dílny a tělocvična
Soupis:
SO04slab - Slaboproud - dílny a tělocvična
Úroveň 3:
04eps - EPS
| KSO: |  |  |  |  | CC-CZ:
| Místo: |  | Nejdek |  |  | Datum: | 6. 11. 2017
| Zadavatel: |  |  |  |  | IČ:
|  | Město Nejdek |  |  |  | DIČ:
| Uchazeč: |  |  |  |  | IČ:
DIČ:
| Projektant: |  |  |  |  | IČ:
|  | KTS-CZ, s.r.o. |  |  |  | DIČ:
Poznámka:
Soupis prací je sestaven za využití položek Cenové soustavy ÚRS. Cenové a technické podmínky položek Cenové soustavy ÚRS, které nejsou uvedeny v soupisu prací (tzv. úvodní části katalogů) jsou neomezeně dálkově k dispozici na www.cs-urs.cz . Položky soupisu prací, které nemají ve sloupci "Cenová soustava" uveden žádný údaj (nebo R-položka), nepocházá z Cenové soustavy ÚRS. Jména výrobců a obchodní názvy u položek jsou pouze informativní, uvedené jako reference technických parametrů, vzájemné kompatibility zařízení a dostupnosti odborného servisu. Lze použít výrobky ekvivalentních vlastností jiných výrobců. Nedílnou součástí Rozpočtu a Výkazu výměr je projektová dokumentace. Nabídkové ceny mohou být vytvářeny dle Výkazu výměr pouze s projektem a jeho Výkazem výměr.
| Cena bez DPH | [5 empty] | 0
|  |  | Základ daně |  |  | Sazba daně | Výše daně
| DPH | základní | 0 |  |  | 21% | 0
|  | snížená | 0 |  |  | 15% | 0
|  | zákl. přenesená | 0 |  |  | 21% | 0
|  | sníž. přenesená | 0 |  |  | 15% | 0
|  | nulová | 0 |  |  | 0% | 0
| Cena s DPH |  |  | v | CZK |  | 0
REKAPITULACE ČLENĚNÍ SOUPISU PRACÍ
Stavba:
ZŠ Karlovarská - Rekonstrukce vnitřních rozvodů ZTI a ÚT
Objekt:
SO 04 - IV. Etapa - Dílny a tělocvična
Soupis:
SO04slab - Slaboproud - dílny a tělocvična
Úroveň 3:
04eps - EPS
Místo: |  |  | Nejdek |  |  | Datum: | 6. 11. 2017
Zadavatel: |  |  | Město Nejdek |  |  | Projektant: | KTS-CZ, s.r.o.
Uchazeč:
Kód dílu - Popis | [6 empty] | Cena celkem [CZK]
Náklady soupisu celkem | [6 empty] | 0 | [12 empty] | -1
| D1 - TECHNOLOGIE | [5 empty] | 0
| D2 - TRASY | [5 empty] | 0
| D3 - OSTATNÍ | [5 empty] | 0
SOUPIS PRACÍ
Stavba:
ZŠ Karlovarská - Rekonstrukce vnitřních rozvodů ZTI a ÚT
Objekt:
SO 04 - IV. Etapa - Dílny a tělocvična
Soupis:
SO04slab - Slaboproud - dílny a tělocvična
Úroveň 3:
04eps - EPS
Místo: |  |  | Nejdek |  |  | Datum: | 6. 11. 2017
Zadavatel: |  |  | Město Nejdek |  |  | Projektant: | KTS-CZ, s.r.o.
Uchazeč:
PČ | Typ | Kód | Popis | MJ | Množství | J.cena [CZK] | Cena celkem [CZK] | Cenová soustava |  | Poznámka | DPH | J. Nh [h] | Nh celkem [h] | J. hmotnost [t] | Hmotnost celkem [t] | J. suť [t] | Suť Celkem [t]
Náklady soupisu celkem | [6 empty] | 0 | [5 empty] | 0 |  | 0 |  | 0 |  | D | -1 | [7 empty] | 0
| D | D1 | TECHNOLOGIE |  |  |  | 0 | [5 empty] | 0 |  | 0 |  | 0 | 2 | D | 0 | ROZPOCET | [6 empty] | 0
1 | K | Pol453 | XP95 optický hlásič kouře | ks | 35 |  | 0 |  |  |  | základní |  | 0 | 0 | 0 | 0 | 0 | 16 | K | 1 | ROZPOCET | 0 | 0 | 0 | 0 | 0 | 1 | 0 | 16 | 12
| PP |  | XP95 optický hlásič kouře | [15 empty] | PP | 1
| P |  | Poznámka k položce: 55000-620APO | [15 empty] | P | 1
2 | K | Pol454 | DISCOVERY hlásič multisenzorový, inteligentní, interaktivní, opticko-teplotní |  | 5 |  | 0 |  |  |  | základní |  | 0 | 0 | 0 | 0 | 0 | 16 | K | 1 | ROZPOCET | 0 | 0 | 0 | 0 | 0 | 1 | 0 | 16 | 14
| PP |  | DISCOVERY hlásič multisenzorový, inteligentní, interaktivní, opticko-teplotní | [15 empty] | PP | 1
| P |  | Poznámka k položce: 58000-700APO; XP95 patice s XPERT kartou | [15 empty] | P | 1
3 | K | Pol455 | XP95 20D Izolační patice | ks | 40 |  | 0 |  |  |  | základní |  | 0 | 0 | 0 | 0 | 0 | 16 | K | 1 | ROZPOCET | 0 | 0 | 0 | 0 | 0 | 1 | 0 | 16 | 16
| PP |  | XP95 20D Izolační patice | [15 empty] | PP | 1
| P |  | Poznámka k položce: 45681-284APO; Externí signalizace | [15 empty] | P | 1
4 | K | Pol456 | Lineární hlásič, integrovaný vysílač/přijímač v jednom krytu, IP 50, dosah 50-100m, IP 50, 12-24V DC, součástí jsou 4 odrazové hranoly | ks | 2 |  | 0 |  |  |  | základní |  | 0 | 0 | 0 | 0 | 0 | 16 | K | 1 | ROZPOCET | 0 | 0 | 0 | 0 | 0 | 1 | 0 | 16 | 18
| PP |  | Lineární hlásič, integrovaný vysílač/přijímač v jednom krytu, IP 50, dosah 50-100m, IP 50, 12-24V DC, součástí jsou 4 odrazové hranoly | [15 empty] | PP | 1
| P |  | Poznámka k položce: FIRERAY 100R + 4 hranoly; linkový modul přijímač, až 31 prvků na jeden přijímač, až 5 přijímačů na 1 linku; bezdrátový optický hlásič kouře; bezdrátový multisenzorový hlásič; Přídržný magnet do 100kg, s tlačítkem a konzolou 15cm, 24V/100mA, hliníkový | [15 empty] | P | 1
5 | K | Pol457 | XP95 Červený tlačítkový hlásič (povrchový) se zadním krytem, s izolátorem dle EN 54-11, plastové resetovatelné „sklo“ | ks | 1 |  | 0 |  |  |  | základní |  | 0 | 0 | 0 | 0 | 0 | 16 | K | 1 | ROZPOCET | 0 | 0 | 0 | 0 | 0 | 1 | 0 | 16 | 20
| PP |  | XP95 Červený tlačítkový hlásič (povrchový) se zadním krytem, s izolátorem dle EN 54-11, plastové resetovatelné „sklo“ | [15 empty] | PP | 1
| P |  | Poznámka k položce: 55100-908APO | [15 empty] | P | 1
6 | K | Pol459 | SONOS siréna, červená, 106 dB, 32 tónů, 9-60V DC, 6-35mA, EN 54-3, nízká patice - 18-980450 | ks | 3 |  | 0 |  |  |  | základní |  | 0 | 0 | 0 | 0 | 0 | 16 | K | 1 | ROZPOCET | 0 | 0 | 0 | 0 | 0 | 1 | 0 | 16 | 24
| PP |  | SONOS siréna, červená, 106 dB, 32 tónů, 9-60V DC, 6-35mA, EN 54-3, nízká patice - 18-980450 | [15 empty] | PP | 1
| P |  | Poznámka k položce: PSS-0003; SONOS LED maják červený, červená čočka, 17-60V DC, 5mA, vysoká patice, EN 54-3, IP65 - 18-980508; SONOS siréna s majákem, červená, červená čočka, 106 dB, 32 tónů, 17-60V DC, 10-50 mA, nízká patice, EN 54-3, -25C-+70C - 18-980500; zdroj dle EN54-4, 24V/5A-vč.dobíjení AKU, kovový kryt, místo pro 2x18Ah; 12V, 18Ah, AGM akumulátor | [15 empty] | P | 1
| D | D2 | TRASY |  |  |  | 0 | [5 empty] | 0 |  | 0 |  | 0 | 2 | D | 0 | ROZPOCET | [6 empty] | 0
7 | K | Pol462 | příchytka pro kabel včetně turbošroubu | ks | 165 |  | 0 |  |  |  | základní |  | 0 | 0 | 0 | 0 | 0 | 16 | K | 1 | ROZPOCET | 0 | 0 | 0 | 0 | 0 | 1 | 0 | 16 | 30
| PP |  | příchytka pro kabel včetně turbošroubu | [15 empty] | PP | 1
| P |  | Poznámka k položce: PP-5 | [15 empty] | P | 1
8 | K | Pol463 | trubka ohebná d=16 | m | 245 |  | 0 |  |  |  | základní |  | 0 | 0 | 0 | 0 | 0 | 16 | K | 1 | ROZPOCET | 0 | 0 | 0 | 0 | 0 | 1 | 0 | 16 | 32
| PP |  | trubka ohebná d=16 | [15 empty] | PP | 1
| P |  | Poznámka k položce: LPFLEX 2316; trubka ohebná d=32; lišta vkládací 20x10; lišta vkládací 40x20 | [15 empty] | P | 1
9 | K | Pol464 | Kabel 2x2x0,8mm, plné jádro, stíněný, červený | m | 874 |  | 0 |  |  |  | základní |  | 0 | 0 | 0 | 0 | 0 | 16 | K | 1 | ROZPOCET | 0 | 0 | 0 | 0 | 0 | 1 | 0 | 16 | 34
| PP |  | Kabel 2x2x0,8mm, plné jádro, stíněný, červený | [15 empty] | PP | 1
| P |  | Poznámka k položce: J-Y(St)Y 2x2x0,8mm | [15 empty] | P | 1
10 | K | Pol465 | Kabel, 2 vodiče, průřez 1,5, stíněný, plné jádro, ohniodolný, bezhalogenový, plamen nešířící. | m | 250 |  | 0 |  |  |  | základní |  | 0 | 0 | 0 | 0 | 0 | 16 | K | 1 | ROZPOCET | 0 | 0 | 0 | 0 | 0 | 1 | 0 | 16 | 36
| PP |  | Kabel, 2 vodiče, průřez 1,5, stíněný, plné jádro, ohniodolný, bezhalogenový, plamen nešířící. | [15 empty] | PP | 1
| P |  | Poznámka k položce: EUROFIRE 180S 2x1.5 | [15 empty] | P | 1
| D | D3 | OSTATNÍ |  |  |  | 0 | [5 empty] | 0 |  | 0 |  | 0 | 2 | D | 0 | ROZPOCET | [6 empty] | 0
11 | K | Pol471 | Dokumentace skutečného stavu | kpl | 1 |  | 0 |  |  |  | základní |  | 0 | 0 | 0 | 0 | 0 | 16 | K | 1 | ROZPOCET | 0 | 0 | 0 | 0 | 0 | 1 | 0 | 16 | 48
| PP |  | Dokumentace skutečného stavu | [15 empty] | PP | 1
12 | K | Pol472 | Oživení a konfigurace systému | kpl | 1 |  | 0 |  |  |  | základní |  | 0 | 0 | 0 | 0 | 0 | 16 | K | 1 | ROZPOCET | 0 | 0 | 0 | 0 | 0 | 1 | 0 | 16 | 50
| PP |  | Oživení a konfigurace systému | [15 empty] | PP | 1
13 | K | Pol473 | Drobný a nespecifikovaný | kpl | 1 |  | 0 |  |  |  | základní |  | 0 | 0 | 0 | 0 | 0 | 16 | K | 1 | ROZPOCET | 0 | 0 | 0 | 0 | 0 | 1 | 0 | 16 | 52
| PP |  | Drobný a nespecifikovaný | [15 empty] | PP | 1
14 | K | Pol474 | Výchozí revize a protokol | kpl | 1 |  | 0 |  |  |  | základní |  | 0 | 0 | 0 | 0 | 0 | 16 | K | 1 | ROZPOCET | 0 | 0 | 0 | 0 | 0 | 1 | 0 | 16 | 54
| PP |  | Výchozí revize a protokol | [15 empty] | PP | 1
15 | K | Pol475 | Funkční zkoušky systému | kpl | 1 |  | 0 |  |  |  | základní |  | 0 | 0 | 0 | 0 | 0 | 16 | K | 1 | ROZPOCET | 0 | 0 | 0 | 0 | 0 | 1 | 0 | 16 | 56
| PP |  | Funkční zkoušky systému | [15 empty] | PP | 1
16 | K | Pol476 | Popisy požárních hlásičů | kpl | 43 |  | 0 |  |  |  | základní |  | 0 | 0 | 0 | 0 | 0 | 16 | K | 1 | ROZPOCET | 0 | 0 | 0 | 0 | 0 | 1 | 0 | 16 | 58
| PP |  | Popisy požárních hlásičů | [15 empty] | PP | 1
17 | K | Pol477 | Pomocné stavební práce | kpl | 1 |  | 0 |  |  |  | základní |  | 0 | 0 | 0 | 0 | 0 | 16 | K | 1 | ROZPOCET | 0 | 0 | 0 | 0 | 0 | 1 | 0 | 16 | 60
| PP |  | Pomocné stavební práce | [15 empty] | PP | 1
18 | K | Pol478 | Drážkování pro kabeláže | kpl | 245 |  | 0 |  |  |  | základní |  | 0 | 0 | 0 | 0 | 0 | 16 | K | 1 | ROZPOCET | 0 | 0 | 0 | 0 | 0 | 1 | 0 | 16 | 62
| PP |  | Drážkování pro kabeláže | [15 empty] | PP | 1
19 | K | Pol479 | Režie a příprava zakázky | kpl | 1 |  | 0 |  |  |  | základní |  | 0 | 0 | 0 | 0 | 0 | 16 | K | 1 | ROZPOCET | 0 | 0 | 0 | 0 | 0 | 1 | 0 | 16 | 64
| PP |  | Režie a příprava zakázky | [15 empty] | PP | 1
20 | K | Pol480 | Dopravné a skladné | kpl | 1 |  | 0 |  |  |  | základní |  | 0 | 0 | 0 | 0 | 0 | 16 | K | 1 | ROZPOCET | 0 | 0 | 0 | 0 | 0 | 1 | 0 | 16 | 66
| PP |  | Dopravné a skladné | [15 empty] | PP | 1

## 04ezs - EZS
| List obsahuje: |  | 1) Krycí list soupisu | 2) Rekapitulace |  |  | 3) Soupis prací | Zpět na list: | Rekapitulace stavby
{4b6f8718-ef73-408a-a21b-d52542c4bbbf}
2
| KRYCÍ LIST SOUPISU | [8 empty] | v --- níže se nacházejí doplnkové a pomocné údaje k sestavám --- v | [8 empty] | False
Stavba:
ZŠ Karlovarská - Rekonstrukce vnitřních rozvodů ZTI a ÚT
Objekt:
SO 04 - IV. Etapa - Dílny a tělocvična
Soupis:
SO04slab - Slaboproud - dílny a tělocvična
Úroveň 3:
04ezs - EZS
| KSO: |  |  |  |  | CC-CZ:
| Místo: |  | Nejdek |  |  | Datum: | 6. 11. 2017
| Zadavatel: |  |  |  |  | IČ:
|  | Město Nejdek |  |  |  | DIČ:
| Uchazeč: |  |  |  |  | IČ:
DIČ:
| Projektant: |  |  |  |  | IČ:
|  | KTS-CZ, s.r.o. |  |  |  | DIČ:
Poznámka:
Soupis prací je sestaven za využití položek Cenové soustavy ÚRS. Cenové a technické podmínky položek Cenové soustavy ÚRS, které nejsou uvedeny v soupisu prací (tzv. úvodní části katalogů) jsou neomezeně dálkově k dispozici na www.cs-urs.cz . Položky soupisu prací, které nemají ve sloupci "Cenová soustava" uveden žádný údaj (nebo R-položka), nepocházá z Cenové soustavy ÚRS. Jména výrobců a obchodní názvy u položek jsou pouze informativní, uvedené jako reference technických parametrů, vzájemné kompatibility zařízení a dostupnosti odborného servisu. Lze použít výrobky ekvivalentních vlastností jiných výrobců. Nedílnou součástí Rozpočtu a Výkazu výměr je projektová dokumentace. Nabídkové ceny mohou být vytvářeny dle Výkazu výměr pouze s projektem a jeho Výkazem výměr.
| Cena bez DPH | [5 empty] | 0
|  |  | Základ daně |  |  | Sazba daně | Výše daně
| DPH | základní | 0 |  |  | 21% | 0
|  | snížená | 0 |  |  | 15% | 0
|  | zákl. přenesená | 0 |  |  | 21% | 0
|  | sníž. přenesená | 0 |  |  | 15% | 0
|  | nulová | 0 |  |  | 0% | 0
| Cena s DPH |  |  | v | CZK |  | 0
REKAPITULACE ČLENĚNÍ SOUPISU PRACÍ
Stavba:
ZŠ Karlovarská - Rekonstrukce vnitřních rozvodů ZTI a ÚT
Objekt:
SO 04 - IV. Etapa - Dílny a tělocvična
Soupis:
SO04slab - Slaboproud - dílny a tělocvična
Úroveň 3:
04ezs - EZS
Místo: |  |  | Nejdek |  |  | Datum: | 6. 11. 2017
Zadavatel: |  |  | Město Nejdek |  |  | Projektant: | KTS-CZ, s.r.o.
Uchazeč:
Kód dílu - Popis | [6 empty] | Cena celkem [CZK]
Náklady soupisu celkem | [6 empty] | 0 | [12 empty] | -1
| D1 - TECHNOLOGIE | [5 empty] | 0
| D2 - TRASY | [5 empty] | 0
| D3 - OSTATNÍ | [5 empty] | 0
SOUPIS PRACÍ
Stavba:
ZŠ Karlovarská - Rekonstrukce vnitřních rozvodů ZTI a ÚT
Objekt:
SO 04 - IV. Etapa - Dílny a tělocvična
Soupis:
SO04slab - Slaboproud - dílny a tělocvična
Úroveň 3:
04ezs - EZS
Místo: |  |  | Nejdek |  |  | Datum: | 6. 11. 2017
Zadavatel: |  |  | Město Nejdek |  |  | Projektant: | KTS-CZ, s.r.o.
Uchazeč:
PČ | Typ | Kód | Popis | MJ | Množství | J.cena [CZK] | Cena celkem [CZK] | Cenová soustava |  | Poznámka | DPH | J. Nh [h] | Nh celkem [h] | J. hmotnost [t] | Hmotnost celkem [t] | J. suť [t] | Suť Celkem [t]
Náklady soupisu celkem | [6 empty] | 0 | [5 empty] | 0 |  | 0 |  | 0 |  | D | -1 | [7 empty] | 0
| D | D1 | TECHNOLOGIE |  |  |  | 0 | [5 empty] | 0 |  | 0 |  | 0 | 2 | D | 0 | ROZPOCET | [6 empty] | 0
1 | K | Pol490 | Expanzní modul 8 zón, tamper vstup, pro ústředny | ks | 2 |  | 0 |  |  |  | základní |  | 0 | 0 | 0 | 0 | 0 | 16 | K | 1 | ROZPOCET | 0 | 0 | 0 | 0 | 0 | 1 | 0 | 16 | 14
| PP |  | Expanzní modul 8 zón, tamper vstup, pro ústředny | [15 empty] | PP | 1
| P |  | Poznámka k položce: CA-64 E | [15 empty] | P | 1
2 | K | Pol491 | Univerzální kryt z ABS plastu | ks | 2 |  | 0 |  |  |  | základní |  | 0 | 0 | 0 | 0 | 0 | 16 | K | 1 | ROZPOCET | 0 | 0 | 0 | 0 | 0 | 1 | 0 | 16 | 16
| PP |  | Univerzální kryt z ABS plastu | [15 empty] | PP | 1
3 | K | Pol492 | Expandér 8 zón se zdrojem včetně boxu | ks | 1 |  | 0 |  |  |  | základní |  | 0 | 0 | 0 | 0 | 0 | 16 | K | 1 | ROZPOCET | 0 | 0 | 0 | 0 | 0 | 1 | 0 | 16 | 18
| PP |  | Expandér 8 zón se zdrojem včetně boxu | [15 empty] | PP | 1
| P |  | Poznámka k položce: CA-64 EPS | [15 empty] | P | 1
4 | K | Pol489 | 12V, 18Ah, gelový akumulátor | ks | 1 |  | 0 |  |  |  | základní |  | 0 | 0 | 0 | 0 | 0 | 16 | K | 1 | ROZPOCET | 0 | 0 | 0 | 0 | 0 | 1 | 0 | 16 | 20
| PP |  | 12V, 18Ah, gelový akumulátor | [15 empty] | PP | 1
| P |  | Poznámka k položce: AKU CJ-12/18Ah | [15 empty] | P | 1
5 | K | Pol494 | LDC klávesnice, 2x16 znaků, 2 zóny, stavy: poplach, porucha, zapnutí, bez dvířek | ks | 2 |  | 0 |  |  |  | základní |  | 0 | 0 | 0 | 0 | 0 | 16 | K | 1 | ROZPOCET | 0 | 0 | 0 | 0 | 0 | 1 | 0 | 16 | 24
| PP |  | LDC klávesnice, 2x16 znaků, 2 zóny, stavy: poplach, porucha, zapnutí, bez dvířek | [15 empty] | PP | 1
| P |  | Poznámka k položce: INTEGRA-KLCD-S BL; Bloková klávesnice se čtečkou, relé ovládání elektromag. zámku, zvonek; Digitální pohybový detektor s pokročilou PIR technologií, pokrytí 15x15m, nová generace DSP a algoritmu analýzy, precizní hermeticky uzavřená optika LODIFF™ Frensel, digitální kompenzace teploty, vzdáleně spustitelný paměť poplachu, nastavitelný montážní držák | [15 empty] | P | 1
6 | K | Pol495 | Digitální PIR detektor pohybu, pokrytí 15x15m, napájení 12V DC/9,5mA, možnost výměny čočky (EWA, LR, VB), kompenzace teploty | ks | 28 |  | 0 |  |  |  | základní |  | 0 | 0 | 0 | 0 | 0 | 16 | K | 1 | ROZPOCET | 0 | 0 | 0 | 0 | 0 | 1 | 0 | 16 | 26
| PP |  | Digitální PIR detektor pohybu, pokrytí 15x15m, napájení 12V DC/9,5mA, možnost výměny čočky (EWA, LR, VB), kompenzace teploty | [15 empty] | PP | 1
| P |  | Poznámka k položce: AQUA PLUS; Digitální duální detektor tříštění skla, dosah do 10m, napájení 9-16V DC/20mA; tísňový hlásič s pamětí poplachu, tichá aktivace výklopnou páčkou, NO/NC kontakt, provedení bílý plast, napájení 7-15Vss, magneticky stíněné relé proti sabotáži cizím polem, rozměry 74x45x20mm (VxŠxH).; Tísňové tlačítko plastové, volitelná funkce paměť, resetovací klíček; Magnetický kontakt pro povrchovou montáž, pracovní mezera 1cm, NC/TMP, tamper krytu, svorkovnice, rozměry: 58.5 x 16.5 x 15.5 mm; Magnetický kontakt, povrchový (šrouby/nalepovací), plast, NC kontakt, 4 vodiče, NC tamper, rozměry 33,5 x 13,5 x 7,3 mm, pracovní mezera 1,5cm; Zálohovaná vnitřní siréna s červeným krytem,120dB/1m, 3 volitelné tóny, tamper, pracovní teplota 5° až 45°C, 12V DC, plast, atraktivní design; Venkovní piezo siréna s červeným LED blikačem, piezo měnič 120dB/1m, dvojité krytí plast (PC LEXAN plast) + plech, včetně záložního akumulátoru 6V; Indikátor s LED a bzučákem, napájení 12 V DC; Táhlové tlačítko nouzové pro WC; Tísňové tlačítko nouzové pro WC; Tísňové tlačítko resetovací; Magnetický kontakt vratový, 3. stupeň dle EN50131, přívodní kabel v chráničce 1m, 8 vodičů, materiál: hliník, NC a TMP kontakty, volitelné vyvážení v závislosti na zapojení, dosah 35-45mm, pracovní teplota: -40-+50°; PIR detektor stropní s funkcí vyvážení T-EOL, antimaskingem a dosahem 11m; PIR detektor s funkcí trojitého vyvážení T-EOL, funkcí antimasking a dosahem 15m; Detektor tříštění skla s dosahem až 7,6m a stíněným relé i pro skla s fóliemi; MG kontakt šestidrátový polarizovaný s EOL 1k/1k a pracovní mezerou 11mm; Vysílač pro přenos na PCO* | [15 empty] | P | 1
| D | D2 | TRASY |  |  |  | 0 | [5 empty] | 0 |  | 0 |  | 0 | 2 | D | 0 | ROZPOCET | [6 empty] | 0
7 | K | Pol463 | trubka ohebná d=16 | m | 360 |  | 0 |  |  |  | základní |  | 0 | 0 | 0 | 0 | 0 | 16 | K | 1 | ROZPOCET | 0 | 0 | 0 | 0 | 0 | 1 | 0 | 16 | 28
| PP |  | trubka ohebná d=16 | [15 empty] | PP | 1
| P |  | Poznámka k položce: trubka ohebná d=32; lišta vkládací 20x10; lišta vkládací 40x20 | [15 empty] | P | 1
8 | K | Pol496 | kabel JYTY 2DX1 | m | 275 |  | 0 |  |  |  | základní |  | 0 | 0 | 0 | 0 | 0 | 16 | K | 1 | ROZPOCET | 0 | 0 | 0 | 0 | 0 | 1 | 0 | 16 | 30
| PP |  | kabel JYTY 2DX1 | [15 empty] | PP | 1
9 | K | Pol497 | kabel FTP 4x2x0.5 | m | 275 |  | 0 |  |  |  | základní |  | 0 | 0 | 0 | 0 | 0 | 16 | K | 1 | ROZPOCET | 0 | 0 | 0 | 0 | 0 | 1 | 0 | 16 | 32
| PP |  | kabel FTP 4x2x0.5 | [15 empty] | PP | 1
10 | K | Pol498 | kabel SYKFY 3x2x0.5 | m | 700 |  | 0 |  |  |  | základní |  | 0 | 0 | 0 | 0 | 0 | 16 | K | 1 | ROZPOCET | 0 | 0 | 0 | 0 | 0 | 1 | 0 | 16 | 34
| PP |  | kabel SYKFY 3x2x0.5 | [15 empty] | PP | 1
| D | D3 | OSTATNÍ |  |  |  | 0 | [5 empty] | 0 |  | 0 |  | 0 | 2 | D | 0 | ROZPOCET | [6 empty] | 0
11 | K | Pol471 | Dokumentace skutečného stavu | kpl | 1 |  | 0 |  |  |  | základní |  | 0 | 0 | 0 | 0 | 0 | 16 | K | 1 | ROZPOCET | 0 | 0 | 0 | 0 | 0 | 1 | 0 | 16 | 42
| PP |  | Dokumentace skutečného stavu | [15 empty] | PP | 1
12 | K | Pol500 | Oživení a konfigurace systému | kpl | 1 |  | 0 |  |  |  | základní |  | 0 | 0 | 0 | 0 | 0 | 16 | K | 1 | ROZPOCET | 0 | 0 | 0 | 0 | 0 | 1 | 0 | 16 | 44
| PP |  | Oživení a konfigurace systému | [15 empty] | PP | 1
13 | K | Pol501 | Měření kabeláže po úsecích | kpl | 1 |  | 0 |  |  |  | základní |  | 0 | 0 | 0 | 0 | 0 | 16 | K | 1 | ROZPOCET | 0 | 0 | 0 | 0 | 0 | 1 | 0 | 16 | 46
| PP |  | Měření kabeláže po úsecích | [15 empty] | PP | 1
14 | K | Pol473 | Drobný a nespecifikovaný | kpl | 1 |  | 0 |  |  |  | základní |  | 0 | 0 | 0 | 0 | 0 | 16 | K | 1 | ROZPOCET | 0 | 0 | 0 | 0 | 0 | 1 | 0 | 16 | 48
| PP |  | Drobný a nespecifikovaný | [15 empty] | PP | 1
15 | K | Pol474 | Výchozí revize a protokol | kpl | 1 |  | 0 |  |  |  | základní |  | 0 | 0 | 0 | 0 | 0 | 16 | K | 1 | ROZPOCET | 0 | 0 | 0 | 0 | 0 | 1 | 0 | 16 | 50
| PP |  | Výchozí revize a protokol | [15 empty] | PP | 1
16 | K | Pol475 | Funkční zkoušky systému | kpl | 1 |  | 0 |  |  |  | základní |  | 0 | 0 | 0 | 0 | 0 | 16 | K | 1 | ROZPOCET | 0 | 0 | 0 | 0 | 0 | 1 | 0 | 16 | 52
| PP |  | Funkční zkoušky systému | [15 empty] | PP | 1
17 | K | Pol502 | Pomocné stavební práce | kpl | 1 |  | 0 |  |  |  | základní |  | 0 | 0 | 0 | 0 | 0 | 16 | K | 1 | ROZPOCET | 0 | 0 | 0 | 0 | 0 | 1 | 0 | 16 | 54
| PP |  | Pomocné stavební práce | [15 empty] | PP | 1
18 | K | Pol478 | Drážkování pro kabeláže | kpl | 360 |  | 0 |  |  |  | základní |  | 0 | 0 | 0 | 0 | 0 | 16 | K | 1 | ROZPOCET | 0 | 0 | 0 | 0 | 0 | 1 | 0 | 16 | 56
| PP |  | Drážkování pro kabeláže | [15 empty] | PP | 1
19 | K | Pol479 | Režie a příprava zakázky | kpl | 1 |  | 0 |  |  |  | základní |  | 0 | 0 | 0 | 0 | 0 | 16 | K | 1 | ROZPOCET | 0 | 0 | 0 | 0 | 0 | 1 | 0 | 16 | 58
| PP |  | Režie a příprava zakázky | [15 empty] | PP | 1
20 | K | Pol480 | Dopravné a skladné | kpl | 1 |  | 0 |  |  |  | základní |  | 0 | 0 | 0 | 0 | 0 | 16 | K | 1 | ROZPOCET | 0 | 0 | 0 | 0 | 0 | 1 | 0 | 16 | 60
| PP |  | Dopravné a skladné | [15 empty] | PP | 1
21 | K | Pol481 | Zaškolení obsluhy | kpl | 1 |  | 0 |  |  |  | základní |  | 0 | 0 | 0 | 0 | 0 | 16 | K | 1 | ROZPOCET | 0 | 0 | 0 | 0 | 0 | 1 | 0 | 16 | 62
| PP |  | Zaškolení obsluhy | [15 empty] | PP | 1

## 04stk - STK
| List obsahuje: |  | 1) Krycí list soupisu | 2) Rekapitulace |  |  | 3) Soupis prací | Zpět na list: | Rekapitulace stavby
{ae190733-e767-449d-a788-4fd568c18560}
2
| KRYCÍ LIST SOUPISU | [8 empty] | v --- níže se nacházejí doplnkové a pomocné údaje k sestavám --- v | [8 empty] | False
Stavba:
ZŠ Karlovarská - Rekonstrukce vnitřních rozvodů ZTI a ÚT
Objekt:
SO 04 - IV. Etapa - Dílny a tělocvična
Soupis:
SO04slab - Slaboproud - dílny a tělocvična
Úroveň 3:
04stk - STK
| KSO: |  |  |  |  | CC-CZ:
| Místo: |  | Nejdek |  |  | Datum: | 6. 11. 2017
| Zadavatel: |  |  |  |  | IČ:
|  | Město Nejdek |  |  |  | DIČ:
| Uchazeč: |  |  |  |  | IČ:
DIČ:
| Projektant: |  |  |  |  | IČ:
|  | KTS-CZ, s.r.o. |  |  |  | DIČ:
Poznámka:
Soupis prací je sestaven za využití položek Cenové soustavy ÚRS. Cenové a technické podmínky položek Cenové soustavy ÚRS, které nejsou uvedeny v soupisu prací (tzv. úvodní části katalogů) jsou neomezeně dálkově k dispozici na www.cs-urs.cz . Položky soupisu prací, které nemají ve sloupci "Cenová soustava" uveden žádný údaj (nebo R-položka), nepocházá z Cenové soustavy ÚRS. Jména výrobců a obchodní názvy u položek jsou pouze informativní, uvedené jako reference technických parametrů, vzájemné kompatibility zařízení a dostupnosti odborného servisu. Lze použít výrobky ekvivalentních vlastností jiných výrobců. Nedílnou součástí Rozpočtu a Výkazu výměr je projektová dokumentace. Nabídkové ceny mohou být vytvářeny dle Výkazu výměr pouze s projektem a jeho Výkazem výměr.
| Cena bez DPH | [5 empty] | 0
|  |  | Základ daně |  |  | Sazba daně | Výše daně
| DPH | základní | 0 |  |  | 21% | 0
|  | snížená | 0 |  |  | 15% | 0
|  | zákl. přenesená | 0 |  |  | 21% | 0
|  | sníž. přenesená | 0 |  |  | 15% | 0
|  | nulová | 0 |  |  | 0% | 0
| Cena s DPH |  |  | v | CZK |  | 0
REKAPITULACE ČLENĚNÍ SOUPISU PRACÍ
Stavba:
ZŠ Karlovarská - Rekonstrukce vnitřních rozvodů ZTI a ÚT
Objekt:
SO 04 - IV. Etapa - Dílny a tělocvična
Soupis:
SO04slab - Slaboproud - dílny a tělocvična
Úroveň 3:
04stk - STK
Místo: |  |  | Nejdek |  |  | Datum: | 6. 11. 2017
Zadavatel: |  |  | Město Nejdek |  |  | Projektant: | KTS-CZ, s.r.o.
Uchazeč:
Kód dílu - Popis | [6 empty] | Cena celkem [CZK]
Náklady soupisu celkem | [6 empty] | 0 | [12 empty] | -1
| D1 - TECHNOLOGIE | [5 empty] | 0
| D2 - TRASY | [5 empty] | 0
| D3 - OSTATNÍ | [5 empty] | 0
SOUPIS PRACÍ
Stavba:
ZŠ Karlovarská - Rekonstrukce vnitřních rozvodů ZTI a ÚT
Objekt:
SO 04 - IV. Etapa - Dílny a tělocvična
Soupis:
SO04slab - Slaboproud - dílny a tělocvična
Úroveň 3:
04stk - STK
Místo: |  |  | Nejdek |  |  | Datum: | 6. 11. 2017
Zadavatel: |  |  | Město Nejdek |  |  | Projektant: | KTS-CZ, s.r.o.
Uchazeč:
PČ | Typ | Kód | Popis | MJ | Množství | J.cena [CZK] | Cena celkem [CZK] | Cenová soustava |  | Poznámka | DPH | J. Nh [h] | Nh celkem [h] | J. hmotnost [t] | Hmotnost celkem [t] | J. suť [t] | Suť Celkem [t]
Náklady soupisu celkem | [6 empty] | 0 | [5 empty] | 0 |  | 0 |  | 0 |  | D | -1 | [7 empty] | 0
| D | D1 | TECHNOLOGIE |  |  |  | 0 | [5 empty] | 0 |  | 0 |  | 0 | 2 | D | 0 | ROZPOCET | [6 empty] | 0
1 | K | Pol504 | 19" nástěnný rozvaděč dělený 18U 600x500 | ks | 1 |  | 0 |  |  |  | základní |  | 0 | 0 | 0 | 0 | 0 | 16 | K | 1 | ROZPOCET | 0 | 0 | 0 | 0 | 0 | 1 | 0 | 16 | 4
| PP |  | 19" nástěnný rozvaděč dělený 18U 600x500 | [15 empty] | PP | 1
| P |  | Poznámka k položce: ROD-18-60/50-B; 19" police výsuvná 2U hloubka 450mm | [15 empty] | P | 1
2 | K | Pol506 | ventilační jednotka s termostatem - 4x ventilátor RAL 9005 | ks | 1 |  | 0 |  |  |  | základní |  | 0 | 0 | 0 | 0 | 0 | 16 | K | 1 | ROZPOCET | 0 | 0 | 0 | 0 | 0 | 1 | 0 | 16 | 8
| PP |  | ventilační jednotka s termostatem - 4x ventilátor RAL 9005 | [15 empty] | PP | 1
| P |  | Poznámka k položce: DP-VEN-04-H | [15 empty] | P | 1
3 | K | Pol508 | prodlužka 8 pozic, s přepěťovou ochranou včetně držáků do 19" | ks | 1 |  | 0 |  |  |  | základní |  | 0 | 0 | 0 | 0 | 0 | 16 | K | 1 | ROZPOCET | 0 | 0 | 0 | 0 | 0 | 1 | 0 | 16 | 12
| PP |  | prodlužka 8 pozic, s přepěťovou ochranou včetně držáků do 19" | [15 empty] | PP | 1
| P |  | Poznámka k položce: ACAR S8 FA | [15 empty] | P | 1
4 | K | Pol509 | vyvazovací panel 1U jednostranný kanál 40x40mm RAL 9005 | ks | 1 |  | 0 |  |  |  | základní |  | 0 | 0 | 0 | 0 | 0 | 16 | K | 1 | ROZPOCET | 0 | 0 | 0 | 0 | 0 | 1 | 0 | 16 | 14
| PP |  | vyvazovací panel 1U jednostranný kanál 40x40mm RAL 9005 | [15 empty] | PP | 1
| P |  | Poznámka k položce: DP-VP-K01 | [15 empty] | P | 1
5 | K | Pol510 | univerzální modulární neosazený patch panel 24 portů černý | ks | 1 |  | 0 |  |  |  | základní |  | 0 | 0 | 0 | 0 | 0 | 16 | K | 1 | ROZPOCET | 0 | 0 | 0 | 0 | 0 | 1 | 0 | 16 | 16
| PP |  | univerzální modulární neosazený patch panel 24 portů černý | [15 empty] | PP | 1
| P |  | Poznámka k položce: SX24M-0-STP-BK-UNI | [15 empty] | P | 1
6 | K | Pol512 | keystone CAT6 UTP RJ45 černý samořezný | ks | 24 |  | 0 |  |  |  | základní |  | 0 | 0 | 0 | 0 | 0 | 16 | K | 1 | ROZPOCET | 0 | 0 | 0 | 0 | 0 | 1 | 0 | 16 | 20
| PP |  | keystone CAT6 UTP RJ45 černý samořezný | [15 empty] | PP | 1
| P |  | Poznámka k položce: SXKJ-6-UTP-BK-SA; patch kabel CAT5E UTP délky dle potřeby | [15 empty] | P | 1
7 | K | Pol513 | patch kabel CAT6 UTP délky dle potřeby | ks | 24 |  | 0 |  |  |  | základní |  | 0 | 0 | 0 | 0 | 0 | 16 | K | 1 | ROZPOCET | 0 | 0 | 0 | 0 | 0 | 1 | 0 | 16 | 22
| PP |  | patch kabel CAT6 UTP délky dle potřeby | [15 empty] | PP | 1
| P |  | Poznámka k položce: C6-155BU-1MB; ISDN panel s 25 porty pro připojení k telefonní ústředně | [15 empty] | P | 1
8 | K | Pol515 | Přepínač rackmount - L3 - řízený - 24 x 10/100/1000 + 4 x SFP | ks | 1 |  | 0 |  |  |  | základní |  | 0 | 0 | 0 | 0 | 0 | 16 | K | 1 | ROZPOCET | 0 | 0 | 0 | 0 | 0 | 1 | 0 | 16 | 26
| PP |  | Přepínač rackmount - L3 - řízený - 24 x 10/100/1000 + 4 x SFP | [15 empty] | PP | 1
| P |  | Poznámka k položce: HP 1910-24G; Přepínač rackmount - L3 - řízený - 48 x 10/100/1000 + 4 x SFP; Přepínač rackmount - řízený - 48 x 10/100/1000 + 2 x gigabitů SFP; Zásuvka datová 2xRJ-45 cat 5e - design dle ESI | [15 empty] | P | 1
9 | K | Pol516 | Rozváděč vybavený k distribuci 100 párů ve vnitřním prostředí | ks | 2 |  | 0 |  |  |  | základní |  | 0 | 0 | 0 | 0 | 0 | 16 | K | 1 | ROZPOCET | 0 | 0 | 0 | 0 | 0 | 1 | 0 | 16 | 28
| PP |  | Rozváděč vybavený k distribuci 100 párů ve vnitřním prostředí | [15 empty] | PP | 1
| P |  | Poznámka k položce: MIS 1a | [15 empty] | P | 1
10 | K | Pol517 | Zásuvka komunikační HDMI | ks | 2 |  | 0 |  |  |  | základní |  | 0 | 0 | 0 | 0 | 0 | 16 | K | 1 | ROZPOCET | 0 | 0 | 0 | 0 | 0 | 1 | 0 | 16 | 30
| PP |  | Zásuvka komunikační HDMI | [15 empty] | PP | 1
| P |  | Poznámka k položce: 0230-0-0432 | [15 empty] | P | 1
11 | K | Pol518 | Kryt zásuvky komunikační přímé | ks | 2 |  | 0 |  |  |  | základní |  | 0 | 0 | 0 | 0 | 0 | 16 | K | 1 | ROZPOCET | 0 | 0 | 0 | 0 | 0 | 1 | 0 | 16 | 32
| PP |  | Kryt zásuvky komunikační přímé | [15 empty] | PP | 1
| P |  | Poznámka k položce: 5014A-A00040 B | [15 empty] | P | 1
12 | K | Pol519 | Rámeček pro elektroinstalační přístroje, jednonásobný | ks | 2 |  | 0 |  |  |  | základní |  | 0 | 0 | 0 | 0 | 0 | 16 | K | 1 | ROZPOCET | 0 | 0 | 0 | 0 | 0 | 1 | 0 | 16 | 34
| PP |  | Rámeček pro elektroinstalační přístroje, jednonásobný | [15 empty] | PP | 1
| P |  | Poznámka k položce: 3901A-B10 B | [15 empty] | P | 1
13 | K | Pol520 | Krabice přístrojová pod omítku | ks | 2 |  | 0 |  |  |  | základní |  | 0 | 0 | 0 | 0 | 0 | 16 | K | 1 | ROZPOCET | 0 | 0 | 0 | 0 | 0 | 1 | 0 | 16 | 36
| PP |  | Krabice přístrojová pod omítku | [15 empty] | PP | 1
14 | K | Pol521 | Kryt zásuvky komunikační s popisovým polem | ks | 1 |  | 0 |  |  |  | základní |  | 0 | 0 | 0 | 0 | 0 | 16 | K | 1 | ROZPOCET | 0 | 0 | 0 | 0 | 0 | 1 | 0 | 16 | 38
| PP |  | Kryt zásuvky komunikační s popisovým polem | [15 empty] | PP | 1
| P |  | Poznámka k položce: 5014A-A100 B | [15 empty] | P | 1
15 | K | Pol519 | Rámeček pro elektroinstalační přístroje, jednonásobný | ks | 1 |  | 0 |  |  |  | základní |  | 0 | 0 | 0 | 0 | 0 | 16 | K | 1 | ROZPOCET | 0 | 0 | 0 | 0 | 0 | 1 | 0 | 16 | 40
| PP |  | Rámeček pro elektroinstalační přístroje, jednonásobný | [15 empty] | PP | 1
| P |  | Poznámka k položce: 3901A-B10 B | [15 empty] | P | 1
16 | K | Pol522 | Maska nosná s 1 otvorem | ks | 1 |  | 0 |  |  |  | základní |  | 0 | 0 | 0 | 0 | 0 | 16 | K | 1 | ROZPOCET | 0 | 0 | 0 | 0 | 0 | 1 | 0 | 16 | 42
| PP |  | Maska nosná s 1 otvorem | [15 empty] | PP | 1
| P |  | Poznámka k položce: 5014A-B1017 | [15 empty] | P | 1
17 | K | Pol512 | keystone CAT6 UTP RJ45 černý samořezný | ks | 1 |  | 0 |  |  |  | základní |  | 0 | 0 | 0 | 0 | 0 | 16 | K | 1 | ROZPOCET | 0 | 0 | 0 | 0 | 0 | 1 | 0 | 16 | 44
| PP |  | keystone CAT6 UTP RJ45 černý samořezný | [15 empty] | PP | 1
| P |  | Poznámka k položce: SXKJ-6-UTP-BK-SA | [15 empty] | P | 1
18 | K | Pol520 | Krabice přístrojová pod omítku | ks | 1 |  | 0 |  |  |  | základní |  | 0 | 0 | 0 | 0 | 0 | 16 | K | 1 | ROZPOCET | 0 | 0 | 0 | 0 | 0 | 1 | 0 | 16 | 46
| PP |  | Krabice přístrojová pod omítku | [15 empty] | PP | 1
19 | K | Pol521 | Kryt zásuvky komunikační s popisovým polem | ks | 8 |  | 0 |  |  |  | základní |  | 0 | 0 | 0 | 0 | 0 | 16 | K | 1 | ROZPOCET | 0 | 0 | 0 | 0 | 0 | 1 | 0 | 16 | 48
| PP |  | Kryt zásuvky komunikační s popisovým polem | [15 empty] | PP | 1
| P |  | Poznámka k položce: 5014A-A100 B | [15 empty] | P | 1
20 | K | Pol519 | Rámeček pro elektroinstalační přístroje, jednonásobný | ks | 8 |  | 0 |  |  |  | základní |  | 0 | 0 | 0 | 0 | 0 | 16 | K | 1 | ROZPOCET | 0 | 0 | 0 | 0 | 0 | 1 | 0 | 16 | 50
| PP |  | Rámeček pro elektroinstalační přístroje, jednonásobný | [15 empty] | PP | 1
| P |  | Poznámka k položce: 3901A-B10 B | [15 empty] | P | 1
21 | K | Pol523 | Maska nosná s 2 otvory | ks | 8 |  | 0 |  |  |  | základní |  | 0 | 0 | 0 | 0 | 0 | 16 | K | 1 | ROZPOCET | 0 | 0 | 0 | 0 | 0 | 1 | 0 | 16 | 52
| PP |  | Maska nosná s 2 otvory | [15 empty] | PP | 1
| P |  | Poznámka k položce: 5014A-B1018 | [15 empty] | P | 1
22 | K | Pol512 | keystone CAT6 UTP RJ45 černý samořezný | ks | 16 |  | 0 |  |  |  | základní |  | 0 | 0 | 0 | 0 | 0 | 16 | K | 1 | ROZPOCET | 0 | 0 | 0 | 0 | 0 | 1 | 0 | 16 | 54
| PP |  | keystone CAT6 UTP RJ45 černý samořezný | [15 empty] | PP | 1
| P |  | Poznámka k položce: SXKJ-6-UTP-BK-SA | [15 empty] | P | 1
23 | K | Pol520 | Krabice přístrojová pod omítku | ks | 8 |  | 0 |  |  |  | základní |  | 0 | 0 | 0 | 0 | 0 | 16 | K | 1 | ROZPOCET | 0 | 0 | 0 | 0 | 0 | 1 | 0 | 16 | 56
| PP |  | Krabice přístrojová pod omítku | [15 empty] | PP | 1
| D | D2 | TRASY |  |  |  | 0 | [5 empty] | 0 |  | 0 |  | 0 | 2 | D | 0 | ROZPOCET | [6 empty] | 0
24 | K | Pol463 | trubka ohebná d=16 | m | 135 |  | 0 |  |  |  | základní |  | 0 | 0 | 0 | 0 | 0 | 16 | K | 1 | ROZPOCET | 0 | 0 | 0 | 0 | 0 | 1 | 0 | 16 | 70
| PP |  | trubka ohebná d=16 | [15 empty] | PP | 1
25 | K | Pol525 | trubka ohebná d=32 | m | 10 |  | 0 |  |  |  | základní |  | 0 | 0 | 0 | 0 | 0 | 16 | K | 1 | ROZPOCET | 0 | 0 | 0 | 0 | 0 | 1 | 0 | 16 | 72
| PP |  | trubka ohebná d=32 | [15 empty] | PP | 1
| P |  | Poznámka k položce: příchytka 8mm, turbošroub; svazkový držák kov M15; svazkový držák kov M30; trubka ohebná 320N d=16; trubka ohebná 320N d=23 | [15 empty] | P | 1
26 | K | Pol527 | ŽLAB KABELOVÝ DRÁTĚNÝ | m | 40 |  | 0 |  |  |  | základní |  | 0 | 0 | 0 | 0 | 0 | 16 | K | 1 | ROZPOCET | 0 | 0 | 0 | 0 | 0 | 1 | 0 | 16 | 76
| PP |  | ŽLAB KABELOVÝ DRÁTĚNÝ | [15 empty] | PP | 1
| P |  | Poznámka k položce: 8595568903242 | [15 empty] | P | 1
27 | K | Pol528 | RYCHLOSPOJKA | ks | 28 |  | 0 |  |  |  | základní |  | 0 | 0 | 0 | 0 | 0 | 16 | K | 1 | ROZPOCET | 0 | 0 | 0 | 0 | 0 | 1 | 0 | 16 | 78
| PP |  | RYCHLOSPOJKA | [15 empty] | PP | 1
| P |  | Poznámka k položce: 8595568902603 | [15 empty] | P | 1
28 | K | Pol529 | PODPĚRA NA STĚNU | ks | 40 |  | 0 |  |  |  | základní |  | 0 | 0 | 0 | 0 | 0 | 16 | K | 1 | ROZPOCET | 0 | 0 | 0 | 0 | 0 | 1 | 0 | 16 | 80
| PP |  | PODPĚRA NA STĚNU | [15 empty] | PP | 1
| P |  | Poznámka k položce: 8595568902672 | [15 empty] | P | 1
29 | K | Pol530 | KOTVA POŽÁRNĚ ODOLNÁ | ks | 80 |  | 0 |  |  |  | základní |  | 0 | 0 | 0 | 0 | 0 | 16 | K | 1 | ROZPOCET | 0 | 0 | 0 | 0 | 0 | 1 | 0 | 16 | 82
| PP |  | KOTVA POŽÁRNĚ ODOLNÁ | [15 empty] | PP | 1
| P |  | Poznámka k položce: 8595057691100 | [15 empty] | P | 1
30 | K | Pol531 | ŽLAB KABELOVÝ DRÁTĚNÝ | m | 250 |  | 0 |  |  |  | základní |  | 0 | 0 | 0 | 0 | 0 | 16 | K | 1 | ROZPOCET | 0 | 0 | 0 | 0 | 0 | 1 | 0 | 16 | 84
| PP |  | ŽLAB KABELOVÝ DRÁTĚNÝ | [15 empty] | PP | 1
| P |  | Poznámka k položce: 8595568903198 | [15 empty] | P | 1
31 | K | Pol528 | RYCHLOSPOJKA | ks | 35 |  | 0 |  |  |  | základní |  | 0 | 0 | 0 | 0 | 0 | 16 | K | 1 | ROZPOCET | 0 | 0 | 0 | 0 | 0 | 1 | 0 | 16 | 86
| PP |  | RYCHLOSPOJKA | [15 empty] | PP | 1
| P |  | Poznámka k položce: 8595568902603 | [15 empty] | P | 1
32 | K | Pol529 | PODPĚRA NA STĚNU | ks | 60 |  | 0 |  |  |  | základní |  | 0 | 0 | 0 | 0 | 0 | 16 | K | 1 | ROZPOCET | 0 | 0 | 0 | 0 | 0 | 1 | 0 | 16 | 88
| PP |  | PODPĚRA NA STĚNU | [15 empty] | PP | 1
| P |  | Poznámka k položce: 8595568902672 | [15 empty] | P | 1
33 | K | Pol530 | KOTVA POŽÁRNĚ ODOLNÁ | ks | 120 |  | 0 |  |  |  | základní |  | 0 | 0 | 0 | 0 | 0 | 16 | K | 1 | ROZPOCET | 0 | 0 | 0 | 0 | 0 | 1 | 0 | 16 | 90
| PP |  | KOTVA POŽÁRNĚ ODOLNÁ | [15 empty] | PP | 1
| P |  | Poznámka k položce: 8595057691100 | [15 empty] | P | 1
34 | K | Pol532 | kabel propojovací HDMI 1.4 5m/ks | ks | 1 |  | 0 |  |  |  | základní |  | 0 | 0 | 0 | 0 | 0 | 16 | K | 1 | ROZPOCET | 0 | 0 | 0 | 0 | 0 | 1 | 0 | 16 | 92
| PP |  | kabel propojovací HDMI 1.4 5m/ks | [15 empty] | PP | 1
| P |  | Poznámka k položce: kabel telekomunikační SYKFY 50X2X0,5; kabel datový U/UTP Cat.5e 4x2xAWG24, LS0H | [15 empty] | P | 1
35 | K | Pol533 | kabel datový U/UTP Cat.6 4x2xAWG24, LS0H | m | 950 |  | 0 |  |  |  | základní |  | 0 | 0 | 0 | 0 | 0 | 16 | K | 1 | ROZPOCET | 0 | 0 | 0 | 0 | 0 | 1 | 0 | 16 | 94
| PP |  | kabel datový U/UTP Cat.6 4x2xAWG24, LS0H | [15 empty] | PP | 1
| P |  | Poznámka k položce: kabel datový CAT 5e FTP PE venkovní 4x2xAWG23 | [15 empty] | P | 1
| D | D3 | OSTATNÍ |  |  |  | 0 | [5 empty] | 0 |  | 0 |  | 0 | 2 | D | 0 | ROZPOCET | [6 empty] | 0
36 | K | Pol535 | Dokumentace skutečného stavu | kpl | 1 |  | 0 |  |  |  | základní |  | 0 | 0 | 0 | 0 | 0 | 16 | K | 1 | ROZPOCET | 0 | 0 | 0 | 0 | 0 | 1 | 0 | 16 | 102
| PP |  | Dokumentace skutečného stavu | [15 empty] | PP | 1
37 | K | Pol472 | Oživení a konfigurace systému | kpl | 1 |  | 0 |  |  |  | základní |  | 0 | 0 | 0 | 0 | 0 | 16 | K | 1 | ROZPOCET | 0 | 0 | 0 | 0 | 0 | 1 | 0 | 16 | 104
| PP |  | Oživení a konfigurace systému | [15 empty] | PP | 1
38 | K | Pol536 | Certifikační měřící protokoly | ks | 17 |  | 0 |  |  |  | základní |  | 0 | 0 | 0 | 0 | 0 | 16 | K | 1 | ROZPOCET | 0 | 0 | 0 | 0 | 0 | 1 | 0 | 16 | 106
| PP |  | Certifikační měřící protokoly | [15 empty] | PP | 1
39 | K | Pol473 | Drobný a nespecifikovaný | kpl | 1 |  | 0 |  |  |  | základní |  | 0 | 0 | 0 | 0 | 0 | 16 | K | 1 | ROZPOCET | 0 | 0 | 0 | 0 | 0 | 1 | 0 | 16 | 108
| PP |  | Drobný a nespecifikovaný | [15 empty] | PP | 1
40 | K | Pol477 | Pomocné stavební práce | kpl | 1 |  | 0 |  |  |  | základní |  | 0 | 0 | 0 | 0 | 0 | 16 | K | 1 | ROZPOCET | 0 | 0 | 0 | 0 | 0 | 1 | 0 | 16 | 110
| PP |  | Pomocné stavební práce | [15 empty] | PP | 1
41 | K | Pol478 | Drážkování pro kabeláže | kpl | 135 |  | 0 |  |  |  | základní |  | 0 | 0 | 0 | 0 | 0 | 16 | K | 1 | ROZPOCET | 0 | 0 | 0 | 0 | 0 | 1 | 0 | 16 | 112
| PP |  | Drážkování pro kabeláže | [15 empty] | PP | 1
42 | K | Pol537 | Režie a příprava zakázky | kpl | 1 |  | 0 |  |  |  | základní |  | 0 | 0 | 0 | 0 | 0 | 16 | K | 1 | ROZPOCET | 0 | 0 | 0 | 0 | 0 | 1 | 0 | 16 | 114
| PP |  | Režie a příprava zakázky | [15 empty] | PP | 1
43 | K | Pol538 | Dopravné a skladné | kpl | 1 |  | 0 |  |  |  | základní |  | 0 | 0 | 0 | 0 | 0 | 16 | K | 1 | ROZPOCET | 0 | 0 | 0 | 0 | 0 | 1 | 0 | 16 | 116
| PP |  | Dopravné a skladné | [15 empty] | PP | 1
44 | K | Pol481 | Zaškolení obsluhy | kpl | 1 |  | 0 |  |  |  | základní |  | 0 | 0 | 0 | 0 | 0 | 16 | K | 1 | ROZPOCET | 0 | 0 | 0 | 0 | 0 | 1 | 0 | 16 | 118
| PP |  | Zaškolení obsluhy | [15 empty] | PP | 1

## 04snd - SND
| List obsahuje: |  | 1) Krycí list soupisu | 2) Rekapitulace |  |  | 3) Soupis prací | Zpět na list: | Rekapitulace stavby
{f3952449-3459-4a51-bf68-65bc9c6f418e}
2
| KRYCÍ LIST SOUPISU | [8 empty] | v --- níže se nacházejí doplnkové a pomocné údaje k sestavám --- v | [8 empty] | False
Stavba:
ZŠ Karlovarská - Rekonstrukce vnitřních rozvodů ZTI a ÚT
Objekt:
SO 04 - IV. Etapa - Dílny a tělocvična
Soupis:
SO04slab - Slaboproud - dílny a tělocvična
Úroveň 3:
04snd - SND
| KSO: |  |  |  |  | CC-CZ:
| Místo: |  | Nejdek |  |  | Datum: | 6. 11. 2017
| Zadavatel: |  |  |  |  | IČ:
|  | Město Nejdek |  |  |  | DIČ:
| Uchazeč: |  |  |  |  | IČ:
DIČ:
| Projektant: |  |  |  |  | IČ:
|  | KTS-CZ, s.r.o. |  |  |  | DIČ:
Poznámka:
Soupis prací je sestaven za využití položek Cenové soustavy ÚRS. Cenové a technické podmínky položek Cenové soustavy ÚRS, které nejsou uvedeny v soupisu prací (tzv. úvodní části katalogů) jsou neomezeně dálkově k dispozici na www.cs-urs.cz . Položky soupisu prací, které nemají ve sloupci "Cenová soustava" uveden žádný údaj (nebo R-položka), nepocházá z Cenové soustavy ÚRS. Jména výrobců a obchodní názvy u položek jsou pouze informativní, uvedené jako reference technických parametrů, vzájemné kompatibility zařízení a dostupnosti odborného servisu. Lze použít výrobky ekvivalentních vlastností jiných výrobců. Nedílnou součástí Rozpočtu a Výkazu výměr je projektová dokumentace. Nabídkové ceny mohou být vytvářeny dle Výkazu výměr pouze s projektem a jeho Výkazem výměr.
| Cena bez DPH | [5 empty] | 0
|  |  | Základ daně |  |  | Sazba daně | Výše daně
| DPH | základní | 0 |  |  | 21% | 0
|  | snížená | 0 |  |  | 15% | 0
|  | zákl. přenesená | 0 |  |  | 21% | 0
|  | sníž. přenesená | 0 |  |  | 15% | 0
|  | nulová | 0 |  |  | 0% | 0
| Cena s DPH |  |  | v | CZK |  | 0
REKAPITULACE ČLENĚNÍ SOUPISU PRACÍ
Stavba:
ZŠ Karlovarská - Rekonstrukce vnitřních rozvodů ZTI a ÚT
Objekt:
SO 04 - IV. Etapa - Dílny a tělocvična
Soupis:
SO04slab - Slaboproud - dílny a tělocvična
Úroveň 3:
04snd - SND
Místo: |  |  | Nejdek |  |  | Datum: | 6. 11. 2017
Zadavatel: |  |  | Město Nejdek |  |  | Projektant: | KTS-CZ, s.r.o.
Uchazeč:
Kód dílu - Popis | [6 empty] | Cena celkem [CZK]
Náklady soupisu celkem | [6 empty] | 0 | [12 empty] | -1
| D1 - TECHNOLOGIE | [5 empty] | 0
| D2 - TRASY | [5 empty] | 0
| D3 - OSTATNÍ | [5 empty] | 0
SOUPIS PRACÍ
Stavba:
ZŠ Karlovarská - Rekonstrukce vnitřních rozvodů ZTI a ÚT
Objekt:
SO 04 - IV. Etapa - Dílny a tělocvična
Soupis:
SO04slab - Slaboproud - dílny a tělocvična
Úroveň 3:
04snd - SND
Místo: |  |  | Nejdek |  |  | Datum: | 6. 11. 2017
Zadavatel: |  |  | Město Nejdek |  |  | Projektant: | KTS-CZ, s.r.o.
Uchazeč:
PČ | Typ | Kód | Popis | MJ | Množství | J.cena [CZK] | Cena celkem [CZK] | Cenová soustava |  | Poznámka | DPH | J. Nh [h] | Nh celkem [h] | J. hmotnost [t] | Hmotnost celkem [t] | J. suť [t] | Suť Celkem [t]
Náklady soupisu celkem | [6 empty] | 0 | [5 empty] | 0 |  | 0 |  | 0 |  | D | -1 | [7 empty] | 0
| D | D1 | TECHNOLOGIE |  |  |  | 0 | [5 empty] | 0 |  | 0 |  | 0 | 2 | D | 0 | ROZPOCET | [6 empty] | 0
1 | K | Pol542 | výkonový 100V IP zesilovač | ks | 1 |  | 0 |  |  |  | základní |  | 0 | 0 | 0 | 0 | 0 | 16 | K | 1 | ROZPOCET | 0 | 0 | 0 | 0 | 0 | 1 | 0 | 16 | 8
| PP |  | výkonový 100V IP zesilovač | [15 empty] | PP | 1
| P |  | Poznámka k položce: JPM 1100 | [15 empty] | P | 1
2 | K | Pol543 | IP karta vč. vestavby | ks | 1 |  | 0 |  |  |  | základní |  | 0 | 0 | 0 | 0 | 0 | 16 | K | 1 | ROZPOCET | 0 | 0 | 0 | 0 | 0 | 1 | 0 | 16 | 10
| PP |  | IP karta vč. vestavby | [15 empty] | PP | 1
| P |  | Poznámka k položce: NetSpeaker | [15 empty] | P | 1
3 | K | Pol541 | reprosoustava 10 W / 100 V | ks | 16 |  | 0 |  |  |  | základní |  | 0 | 0 | 0 | 0 | 0 | 16 | K | 1 | ROZPOCET | 0 | 0 | 0 | 0 | 0 | 1 | 0 | 16 | 12
| PP |  | reprosoustava 10 W / 100 V | [15 empty] | PP | 1
| P |  | Poznámka k položce: SPT 621 | [15 empty] | P | 1
4 | K | Pol544 | CSP 220 zvukový projektor | ks | 2 |  | 0 |  |  |  | základní |  | 0 | 0 | 0 | 0 | 0 | 16 | K | 1 | ROZPOCET | 0 | 0 | 0 | 0 | 0 | 1 | 0 | 16 | 14
| PP |  | CSP 220 zvukový projektor | [15 empty] | PP | 1
| P |  | Poznámka k položce: CSP 220 | [15 empty] | P | 1
5 | K | Pol552 | výkonový mixážní pult | ks | 1 |  | 0 |  |  |  | základní |  | 0 | 0 | 0 | 0 | 0 | 16 | K | 1 | ROZPOCET | 0 | 0 | 0 | 0 | 0 | 1 | 0 | 16 | 30
| PP |  | výkonový mixážní pult | [15 empty] | PP | 1
| P |  | Poznámka k položce: 27 002 | [15 empty] | P | 1
6 | K | Pol553 | bezdrátový mikrofon diverzitní ruční | ks | 1 |  | 0 |  |  |  | základní |  | 0 | 0 | 0 | 0 | 0 | 16 | K | 1 | ROZPOCET | 0 | 0 | 0 | 0 | 0 | 1 | 0 | 16 | 32
| PP |  | bezdrátový mikrofon diverzitní ruční | [15 empty] | PP | 1
| P |  | Poznámka k položce: 21 900 | [15 empty] | P | 1
7 | K | Pol554 | profesionální reprosoustava pasivní | ks | 2 |  | 0 |  |  |  | základní |  | 0 | 0 | 0 | 0 | 0 | 16 | K | 1 | ROZPOCET | 0 | 0 | 0 | 0 | 0 | 1 | 0 | 16 | 34
| PP |  | profesionální reprosoustava pasivní | [15 empty] | PP | 1
| P |  | Poznámka k položce: 17 913 | [15 empty] | P | 1
8 | K | Pol555 | stojan trojnožka velký na reprosoustavu | ks | 2 |  | 0 |  |  |  | základní |  | 0 | 0 | 0 | 0 | 0 | 16 | K | 1 | ROZPOCET | 0 | 0 | 0 | 0 | 0 | 1 | 0 | 16 | 36
| PP |  | stojan trojnožka velký na reprosoustavu | [15 empty] | PP | 1
| P |  | Poznámka k položce: 12 448 | [15 empty] | P | 1
9 | K | Pol556 | reproduktorový kabel Speacon / Speacon 10m | ks | 2 |  | 0 |  |  |  | základní |  | 0 | 0 | 0 | 0 | 0 | 16 | K | 1 | ROZPOCET | 0 | 0 | 0 | 0 | 0 | 1 | 0 | 16 | 38
| PP |  | reproduktorový kabel Speacon / Speacon 10m | [15 empty] | PP | 1
| P |  | Poznámka k položce: 121014 | [15 empty] | P | 1
10 | K | Pol559 | Keystone CAT5E UTP RJ45 černý samořezný | ks | 1 |  | 0 |  |  |  | základní |  | 0 | 0 | 0 | 0 | 0 | 16 | K | 1 | ROZPOCET | 0 | 0 | 0 | 0 | 0 | 1 | 0 | 16 | 44
| PP |  | Keystone CAT5E UTP RJ45 černý samořezný | [15 empty] | PP | 1
| P |  | Poznámka k položce: SXKJ-5E-UTP-BK-SA | [15 empty] | P | 1
11 | K | Pol560 | Patch kabel CAT5E UTP - délka dle potřeby | ks | 1 |  | 0 |  |  |  | základní |  | 0 | 0 | 0 | 0 | 0 | 16 | K | 1 | ROZPOCET | 0 | 0 | 0 | 0 | 0 | 1 | 0 | 16 | 46
| PP |  | Patch kabel CAT5E UTP - délka dle potřeby | [15 empty] | PP | 1
| P |  | Poznámka k položce: C5E-155GY-2MB | [15 empty] | P | 1
12 | K | Pol561 | UTP konektor RJ-45 CAT 5e | ks | 1 |  | 0 |  |  |  | základní |  | 0 | 0 | 0 | 0 | 0 | 16 | K | 1 | ROZPOCET | 0 | 0 | 0 | 0 | 0 | 1 | 0 | 16 | 48
| PP |  | UTP konektor RJ-45 CAT 5e | [15 empty] | PP | 1
| P |  | Poznámka k položce: SP688-C | [15 empty] | P | 1
| D | D2 | TRASY |  |  |  | 0 | [5 empty] | 0 |  | 0 |  | 0 | 2 | D | 0 | ROZPOCET | [6 empty] | 0
13 | K | Pol463 | trubka ohebná d=16 | m | 180 |  | 0 |  |  |  | základní |  | 0 | 0 | 0 | 0 | 0 | 16 | K | 1 | ROZPOCET | 0 | 0 | 0 | 0 | 0 | 1 | 0 | 16 | 50
| PP |  | trubka ohebná d=16 | [15 empty] | PP | 1
| P |  | Poznámka k položce: trubka ohebná d=32; příchytka 8mm, turbošroub; svazkový držák kov M15; svazkový držák kov M30; trubka ohebná 320N d=16; trubka ohebná 320N d=23 | [15 empty] | P | 1
14 | K | Pol563 | kabel audio signálový CYKY 2x1.5 | m | 320 |  | 0 |  |  |  | základní |  | 0 | 0 | 0 | 0 | 0 | 16 | K | 1 | ROZPOCET | 0 | 0 | 0 | 0 | 0 | 1 | 0 | 16 | 54
| PP |  | kabel audio signálový CYKY 2x1.5 | [15 empty] | PP | 1
| D | D3 | OSTATNÍ |  |  |  | 0 | [5 empty] | 0 |  | 0 |  | 0 | 2 | D | 0 | ROZPOCET | [6 empty] | 0
15 | K | Pol471 | Dokumentace skutečného stavu | kpl | 1 |  | 0 |  |  |  | základní |  | 0 | 0 | 0 | 0 | 0 | 16 | K | 1 | ROZPOCET | 0 | 0 | 0 | 0 | 0 | 1 | 0 | 16 | 60
| PP |  | Dokumentace skutečného stavu | [15 empty] | PP | 1
16 | K | Pol472 | Oživení a konfigurace systému | kpl | 1 |  | 0 |  |  |  | základní |  | 0 | 0 | 0 | 0 | 0 | 16 | K | 1 | ROZPOCET | 0 | 0 | 0 | 0 | 0 | 1 | 0 | 16 | 62
| PP |  | Oživení a konfigurace systému | [15 empty] | PP | 1
17 | K | Pol501 | Měření kabeláže po úsecích | kpl | 1 |  | 0 |  |  |  | základní |  | 0 | 0 | 0 | 0 | 0 | 16 | K | 1 | ROZPOCET | 0 | 0 | 0 | 0 | 0 | 1 | 0 | 16 | 64
| PP |  | Měření kabeláže po úsecích | [15 empty] | PP | 1
18 | K | Pol473 | Drobný a nespecifikovaný | kpl | 1 |  | 0 |  |  |  | základní |  | 0 | 0 | 0 | 0 | 0 | 16 | K | 1 | ROZPOCET | 0 | 0 | 0 | 0 | 0 | 1 | 0 | 16 | 66
| PP |  | Drobný a nespecifikovaný | [15 empty] | PP | 1
19 | K | Pol475 | Funkční zkoušky systému | kpl | 1 |  | 0 |  |  |  | základní |  | 0 | 0 | 0 | 0 | 0 | 16 | K | 1 | ROZPOCET | 0 | 0 | 0 | 0 | 0 | 1 | 0 | 16 | 68
| PP |  | Funkční zkoušky systému | [15 empty] | PP | 1
20 | K | Pol477 | Pomocné stavební práce | kpl | 1 |  | 0 |  |  |  | základní |  | 0 | 0 | 0 | 0 | 0 | 16 | K | 1 | ROZPOCET | 0 | 0 | 0 | 0 | 0 | 1 | 0 | 16 | 70
| PP |  | Pomocné stavební práce | [15 empty] | PP | 1
21 | K | Pol566 | Drážkování pro kabeláže | m | 180 |  | 0 |  |  |  | základní |  | 0 | 0 | 0 | 0 | 0 | 16 | K | 1 | ROZPOCET | 0 | 0 | 0 | 0 | 0 | 1 | 0 | 16 | 72
| PP |  | Drážkování pro kabeláže | [15 empty] | PP | 1
22 | K | Pol479 | Režie a příprava zakázky | kpl | 1 |  | 0 |  |  |  | základní |  | 0 | 0 | 0 | 0 | 0 | 16 | K | 1 | ROZPOCET | 0 | 0 | 0 | 0 | 0 | 1 | 0 | 16 | 74
| PP |  | Režie a příprava zakázky | [15 empty] | PP | 1
23 | K | Pol480 | Dopravné a skladné | kpl | 1 |  | 0 |  |  |  | základní |  | 0 | 0 | 0 | 0 | 0 | 16 | K | 1 | ROZPOCET | 0 | 0 | 0 | 0 | 0 | 1 | 0 | 16 | 76
| PP |  | Dopravné a skladné | [15 empty] | PP | 1
24 | K | Pol481 | Zaškolení obsluhy | kpl | 1 |  | 0 |  |  |  | základní |  | 0 | 0 | 0 | 0 | 0 | 16 | K | 1 | ROZPOCET | 0 | 0 | 0 | 0 | 0 | 1 | 0 | 16 | 78
| PP |  | Zaškolení obsluhy | [15 empty] | PP | 1

## 04sjc - SJC
| List obsahuje: |  | 1) Krycí list soupisu | 2) Rekapitulace |  |  | 3) Soupis prací | Zpět na list: | Rekapitulace stavby
{798a08fa-a0c7-4456-9b46-500a46f62466}
2
| KRYCÍ LIST SOUPISU | [8 empty] | v --- níže se nacházejí doplnkové a pomocné údaje k sestavám --- v | [8 empty] | False
Stavba:
ZŠ Karlovarská - Rekonstrukce vnitřních rozvodů ZTI a ÚT
Objekt:
SO 04 - IV. Etapa - Dílny a tělocvična
Soupis:
SO04slab - Slaboproud - dílny a tělocvična
Úroveň 3:
04sjc - SJC
| KSO: |  |  |  |  | CC-CZ:
| Místo: |  | Nejdek |  |  | Datum: | 6. 11. 2017
| Zadavatel: |  |  |  |  | IČ:
|  | Město Nejdek |  |  |  | DIČ:
| Uchazeč: |  |  |  |  | IČ:
DIČ:
| Projektant: |  |  |  |  | IČ:
|  | KTS-CZ, s.r.o. |  |  |  | DIČ:
Poznámka:
Soupis prací je sestaven za využití položek Cenové soustavy ÚRS. Cenové a technické podmínky položek Cenové soustavy ÚRS, které nejsou uvedeny v soupisu prací (tzv. úvodní části katalogů) jsou neomezeně dálkově k dispozici na www.cs-urs.cz . Položky soupisu prací, které nemají ve sloupci "Cenová soustava" uveden žádný údaj (nebo R-položka), nepocházá z Cenové soustavy ÚRS. Jména výrobců a obchodní názvy u položek jsou pouze informativní, uvedené jako reference technických parametrů, vzájemné kompatibility zařízení a dostupnosti odborného servisu. Lze použít výrobky ekvivalentních vlastností jiných výrobců. Nedílnou součástí Rozpočtu a Výkazu výměr je projektová dokumentace. Nabídkové ceny mohou být vytvářeny dle Výkazu výměr pouze s projektem a jeho Výkazem výměr.
| Cena bez DPH | [5 empty] | 0
|  |  | Základ daně |  |  | Sazba daně | Výše daně
| DPH | základní | 0 |  |  | 21% | 0
|  | snížená | 0 |  |  | 15% | 0
|  | zákl. přenesená | 0 |  |  | 21% | 0
|  | sníž. přenesená | 0 |  |  | 15% | 0
|  | nulová | 0 |  |  | 0% | 0
| Cena s DPH |  |  | v | CZK |  | 0
REKAPITULACE ČLENĚNÍ SOUPISU PRACÍ
Stavba:
ZŠ Karlovarská - Rekonstrukce vnitřních rozvodů ZTI a ÚT
Objekt:
SO 04 - IV. Etapa - Dílny a tělocvična
Soupis:
SO04slab - Slaboproud - dílny a tělocvična
Úroveň 3:
04sjc - SJC
Místo: |  |  | Nejdek |  |  | Datum: | 6. 11. 2017
Zadavatel: |  |  | Město Nejdek |  |  | Projektant: | KTS-CZ, s.r.o.
Uchazeč:
Kód dílu - Popis | [6 empty] | Cena celkem [CZK]
Náklady soupisu celkem | [6 empty] | 0 | [12 empty] | -1
| D1 - TECHNOLOGIE | [5 empty] | 0
| D2 - TRASY | [5 empty] | 0
| D3 - OSTATNÍ | [5 empty] | 0
SOUPIS PRACÍ
Stavba:
ZŠ Karlovarská - Rekonstrukce vnitřních rozvodů ZTI a ÚT
Objekt:
SO 04 - IV. Etapa - Dílny a tělocvična
Soupis:
SO04slab - Slaboproud - dílny a tělocvična
Úroveň 3:
04sjc - SJC
Místo: |  |  | Nejdek |  |  | Datum: | 6. 11. 2017
Zadavatel: |  |  | Město Nejdek |  |  | Projektant: | KTS-CZ, s.r.o.
Uchazeč:
PČ | Typ | Kód | Popis | MJ | Množství | J.cena [CZK] | Cena celkem [CZK] | Cenová soustava |  | Poznámka | DPH | J. Nh [h] | Nh celkem [h] | J. hmotnost [t] | Hmotnost celkem [t] | J. suť [t] | Suť Celkem [t]
Náklady soupisu celkem | [6 empty] | 0 | [5 empty] | 0 |  | 0 |  | 0 |  | D | -1 | [7 empty] | 0
| D | D1 | TECHNOLOGIE |  |  |  | 0 | [5 empty] | 0 |  | 0 |  | 0 | 2 | D | 0 | ROZPOCET | [6 empty] | 0
1 | K | Pol568 | Ručkové podružné analogové hodiny, kulaté, prům. 28cm - 1 strana | ks | 4 |  | 0 |  |  |  | základní |  | 0 | 0 | 0 | 0 | 0 | 16 | K | 1 | ROZPOCET | 0 | 0 | 0 | 0 | 0 | 1 | 0 | 16 | 4
| PP |  | Ručkové podružné analogové hodiny, kulaté, prům. 28cm - 1 strana | [15 empty] | PP | 1
| P |  | Poznámka k položce: EK28 | [15 empty] | P | 1
2 | K | Pol571 | Zvonek chodbový CSA 24 , 95 dB, kulatý , 18 až 35 V= / nebo 75 V~ | ks | 5 |  | 0 |  |  |  | základní |  | 0 | 0 | 0 | 0 | 0 | 16 | K | 1 | ROZPOCET | 0 | 0 | 0 | 0 | 0 | 1 | 0 | 16 | 10
| PP |  | Zvonek chodbový CSA 24 , 95 dB, kulatý , 18 až 35 V= / nebo 75 V~ | [15 empty] | PP | 1
| P |  | Poznámka k položce: CSA 24 | [15 empty] | P | 1
3 | K | Pol572 | Školní Zdroj pro napájení zvonků | ks | 1 |  | 0 |  |  |  | základní |  | 0 | 0 | 0 | 0 | 0 | 16 | K | 1 | ROZPOCET | 0 | 0 | 0 | 0 | 0 | 1 | 0 | 16 | 12
| PP |  | Školní Zdroj pro napájení zvonků | [15 empty] | PP | 1
| P |  | Poznámka k položce: Vyvazovací panel 19" 1U BK plastový; Univerzální modulární neosazený patch panel 24 portů černý; Keystone CAT5E UTP RJ45 černý samořezný; Patch kabel CAT5E UTP - délka dle potřeby; UTP konektor RJ-45 CAT 5e | [15 empty] | P | 1
| D | D2 | TRASY |  |  |  | 0 | [5 empty] | 0 |  | 0 |  | 0 | 2 | D | 0 | ROZPOCET | [6 empty] | 0
4 | K | Pol463 | trubka ohebná d=16 | m | 36 |  | 0 |  |  |  | základní |  | 0 | 0 | 0 | 0 | 0 | 16 | K | 1 | ROZPOCET | 0 | 0 | 0 | 0 | 0 | 1 | 0 | 16 | 16
| PP |  | trubka ohebná d=16 | [15 empty] | PP | 1
| P |  | Poznámka k položce: trubka ohebná d=32; příchytka 8mm, turbošroub; svazkový držák kov M15; svazkový držák kov M30; trubka ohebná 320N d=16; trubka ohebná 320N d=23 | [15 empty] | P | 1
5 | K | Pol574 | kabel napájecí a pulsní JYTY 2Dx1 | m | 325 |  | 0 |  |  |  | základní |  | 0 | 0 | 0 | 0 | 0 | 16 | K | 1 | ROZPOCET | 0 | 0 | 0 | 0 | 0 | 1 | 0 | 16 | 18
| PP |  | kabel napájecí a pulsní JYTY 2Dx1 | [15 empty] | PP | 1
| P |  | Poznámka k položce: kabel datový CAT 5e FTP PE venkovní 4x2xAWG23 | [15 empty] | P | 1
| D | D3 | OSTATNÍ |  |  |  | 0 | [5 empty] | 0 |  | 0 |  | 0 | 2 | D | 0 | ROZPOCET | [6 empty] | 0
6 | K | Pol471 | Dokumentace skutečného stavu | kpl | 1 |  | 0 |  |  |  | základní |  | 0 | 0 | 0 | 0 | 0 | 16 | K | 1 | ROZPOCET | 0 | 0 | 0 | 0 | 0 | 1 | 0 | 16 | 22
| PP |  | Dokumentace skutečného stavu | [15 empty] | PP | 1
7 | K | Pol472 | Oživení a konfigurace systému | kpl | 1 |  | 0 |  |  |  | základní |  | 0 | 0 | 0 | 0 | 0 | 16 | K | 1 | ROZPOCET | 0 | 0 | 0 | 0 | 0 | 1 | 0 | 16 | 24
| PP |  | Oživení a konfigurace systému | [15 empty] | PP | 1
8 | K | Pol501 | Měření kabeláže po úsecích | kpl | 1 |  | 0 |  |  |  | základní |  | 0 | 0 | 0 | 0 | 0 | 16 | K | 1 | ROZPOCET | 0 | 0 | 0 | 0 | 0 | 1 | 0 | 16 | 26
| PP |  | Měření kabeláže po úsecích | [15 empty] | PP | 1
9 | K | Pol473 | Drobný a nespecifikovaný | kpl | 1 |  | 0 |  |  |  | základní |  | 0 | 0 | 0 | 0 | 0 | 16 | K | 1 | ROZPOCET | 0 | 0 | 0 | 0 | 0 | 1 | 0 | 16 | 28
| PP |  | Drobný a nespecifikovaný | [15 empty] | PP | 1
10 | K | Pol575 | Funkční zkoušky systému | kpl | 1 |  | 0 |  |  |  | základní |  | 0 | 0 | 0 | 0 | 0 | 16 | K | 1 | ROZPOCET | 0 | 0 | 0 | 0 | 0 | 1 | 0 | 16 | 30
| PP |  | Funkční zkoušky systému | [15 empty] | PP | 1
11 | K | Pol502 | Pomocné stavební práce | kpl | 1 |  | 0 |  |  |  | základní |  | 0 | 0 | 0 | 0 | 0 | 16 | K | 1 | ROZPOCET | 0 | 0 | 0 | 0 | 0 | 1 | 0 | 16 | 32
| PP |  | Pomocné stavební práce | [15 empty] | PP | 1
12 | K | Pol566 | Drážkování pro kabeláže | m | 36 |  | 0 |  |  |  | základní |  | 0 | 0 | 0 | 0 | 0 | 16 | K | 1 | ROZPOCET | 0 | 0 | 0 | 0 | 0 | 1 | 0 | 16 | 34
| PP |  | Drážkování pro kabeláže | [15 empty] | PP | 1
13 | K | Pol479 | Režie a příprava zakázky | kpl | 1 |  | 0 |  |  |  | základní |  | 0 | 0 | 0 | 0 | 0 | 16 | K | 1 | ROZPOCET | 0 | 0 | 0 | 0 | 0 | 1 | 0 | 16 | 36
| PP |  | Režie a příprava zakázky | [15 empty] | PP | 1
14 | K | Pol480 | Dopravné a skladné | kpl | 1 |  | 0 |  |  |  | základní |  | 0 | 0 | 0 | 0 | 0 | 16 | K | 1 | ROZPOCET | 0 | 0 | 0 | 0 | 0 | 1 | 0 | 16 | 38
| PP |  | Dopravné a skladné | [15 empty] | PP | 1
15 | K | Pol481 | Zaškolení obsluhy | kpl | 1 |  | 0 |  |  |  | základní |  | 0 | 0 | 0 | 0 | 0 | 16 | K | 1 | ROZPOCET | 0 | 0 | 0 | 0 | 0 | 1 | 0 | 16 | 40
| PP |  | Zaškolení obsluhy | [15 empty] | PP | 1

## 04wlan - WLAN
| List obsahuje: |  | 1) Krycí list soupisu | 2) Rekapitulace |  |  | 3) Soupis prací | Zpět na list: | Rekapitulace stavby
{788b6e33-273a-4053-985f-de63ae361835}
2
| KRYCÍ LIST SOUPISU | [8 empty] | v --- níže se nacházejí doplnkové a pomocné údaje k sestavám --- v | [8 empty] | False
Stavba:
ZŠ Karlovarská - Rekonstrukce vnitřních rozvodů ZTI a ÚT
Objekt:
SO 04 - IV. Etapa - Dílny a tělocvična
Soupis:
SO04slab - Slaboproud - dílny a tělocvična
Úroveň 3:
04wlan - WLAN
| KSO: |  |  |  |  | CC-CZ:
| Místo: |  | Nejdek |  |  | Datum: | 6. 11. 2017
| Zadavatel: |  |  |  |  | IČ:
|  | Město Nejdek |  |  |  | DIČ:
| Uchazeč: |  |  |  |  | IČ:
DIČ:
| Projektant: |  |  |  |  | IČ:
|  | KTS-CZ, s.r.o. |  |  |  | DIČ:
Poznámka:
Soupis prací je sestaven za využití položek Cenové soustavy ÚRS. Cenové a technické podmínky položek Cenové soustavy ÚRS, které nejsou uvedeny v soupisu prací (tzv. úvodní části katalogů) jsou neomezeně dálkově k dispozici na www.cs-urs.cz . Položky soupisu prací, které nemají ve sloupci "Cenová soustava" uveden žádný údaj (nebo R-položka), nepocházá z Cenové soustavy ÚRS. Jména výrobců a obchodní názvy u položek jsou pouze informativní, uvedené jako reference technických parametrů, vzájemné kompatibility zařízení a dostupnosti odborného servisu. Lze použít výrobky ekvivalentních vlastností jiných výrobců. Nedílnou součástí Rozpočtu a Výkazu výměr je projektová dokumentace. Nabídkové ceny mohou být vytvářeny dle Výkazu výměr pouze s projektem a jeho Výkazem výměr.
| Cena bez DPH | [5 empty] | 0
|  |  | Základ daně |  |  | Sazba daně | Výše daně
| DPH | základní | 0 |  |  | 21% | 0
|  | snížená | 0 |  |  | 15% | 0
|  | zákl. přenesená | 0 |  |  | 21% | 0
|  | sníž. přenesená | 0 |  |  | 15% | 0
|  | nulová | 0 |  |  | 0% | 0
| Cena s DPH |  |  | v | CZK |  | 0
REKAPITULACE ČLENĚNÍ SOUPISU PRACÍ
Stavba:
ZŠ Karlovarská - Rekonstrukce vnitřních rozvodů ZTI a ÚT
Objekt:
SO 04 - IV. Etapa - Dílny a tělocvična
Soupis:
SO04slab - Slaboproud - dílny a tělocvična
Úroveň 3:
04wlan - WLAN
Místo: |  |  | Nejdek |  |  | Datum: | 6. 11. 2017
Zadavatel: |  |  | Město Nejdek |  |  | Projektant: | KTS-CZ, s.r.o.
Uchazeč:
Kód dílu - Popis | [6 empty] | Cena celkem [CZK]
Náklady soupisu celkem | [6 empty] | 0 | [12 empty] | -1
| D1 - TECHNOLOGIE | [5 empty] | 0
| D2 - TRASY | [5 empty] | 0
| D3 - OSTATNÍ | [5 empty] | 0
SOUPIS PRACÍ
Stavba:
ZŠ Karlovarská - Rekonstrukce vnitřních rozvodů ZTI a ÚT
Objekt:
SO 04 - IV. Etapa - Dílny a tělocvična
Soupis:
SO04slab - Slaboproud - dílny a tělocvična
Úroveň 3:
04wlan - WLAN
Místo: |  |  | Nejdek |  |  | Datum: | 6. 11. 2017
Zadavatel: |  |  | Město Nejdek |  |  | Projektant: | KTS-CZ, s.r.o.
Uchazeč:
PČ | Typ | Kód | Popis | MJ | Množství | J.cena [CZK] | Cena celkem [CZK] | Cenová soustava |  | Poznámka | DPH | J. Nh [h] | Nh celkem [h] | J. hmotnost [t] | Hmotnost celkem [t] | J. suť [t] | Suť Celkem [t]
Náklady soupisu celkem | [6 empty] | 0 | [5 empty] | 0 |  | 0 |  | 0 |  | D | -1 | [7 empty] | 0
| D | D1 | TECHNOLOGIE |  |  |  | 0 | [5 empty] | 0 |  | 0 |  | 0 | 2 | D | 0 | ROZPOCET | [6 empty] | 0
1 | K | Pol600 | AP řiditelný duální 802.11a/b/g/n | ks | 5 |  | 0 |  |  |  | základní |  | 0 | 0 | 0 | 0 | 0 | 16 | K | 1 | ROZPOCET | 0 | 0 | 0 | 0 | 0 | 1 | 0 | 16 | 4
| PP |  | AP řiditelný duální 802.11a/b/g/n | [15 empty] | PP | 1
| P |  | Poznámka k položce: NWA5123-NI v2 | [15 empty] | P | 1
2 | K | Pol601 | Switch GbE L2 s 8 porty a napájením PoE | ks | 1 |  | 0 |  |  |  | základní |  | 0 | 0 | 0 | 0 | 0 | 16 | K | 1 | ROZPOCET | 0 | 0 | 0 | 0 | 0 | 1 | 0 | 16 | 6
| PP |  | Switch GbE L2 s 8 porty a napájením PoE | [15 empty] | PP | 1
| P |  | Poznámka k položce: GS2210-8 | [15 empty] | P | 1
3 | K | Pol603 | SW licence pro připojení AP | ks | 1 |  | 0 |  |  |  | základní |  | 0 | 0 | 0 | 0 | 0 | 16 | K | 1 | ROZPOCET | 0 | 0 | 0 | 0 | 0 | 1 | 0 | 16 | 12
| PP |  | SW licence pro připojení AP | [15 empty] | PP | 1
| P |  | Poznámka k položce: E-icard 8 AP | [15 empty] | P | 1
4 | K | Pol557 | Vyvazovací panel 19" 1U BK plastový | ks | 1 |  | 0 |  |  |  | základní |  | 0 | 0 | 0 | 0 | 0 | 16 | K | 1 | ROZPOCET | 0 | 0 | 0 | 0 | 0 | 1 | 0 | 16 | 14
| PP |  | Vyvazovací panel 19" 1U BK plastový | [15 empty] | PP | 1
| P |  | Poznámka k položce: CMP4 | [15 empty] | P | 1
5 | K | Pol558 | Univerzální modulární neosazený patch panel 24 portů černý | ks | 1 |  | 0 |  |  |  | základní |  | 0 | 0 | 0 | 0 | 0 | 16 | K | 1 | ROZPOCET | 0 | 0 | 0 | 0 | 0 | 1 | 0 | 16 | 16
| PP |  | Univerzální modulární neosazený patch panel 24 portů černý | [15 empty] | PP | 1
| P |  | Poznámka k položce: SX24M-0-STP-BK-UNI | [15 empty] | P | 1
6 | K | Pol559 | Keystone CAT5E UTP RJ45 černý samořezný | ks | 5 |  | 0 |  |  |  | základní |  | 0 | 0 | 0 | 0 | 0 | 16 | K | 1 | ROZPOCET | 0 | 0 | 0 | 0 | 0 | 1 | 0 | 16 | 18
| PP |  | Keystone CAT5E UTP RJ45 černý samořezný | [15 empty] | PP | 1
| P |  | Poznámka k položce: SXKJ-5E-UTP-BK-SA | [15 empty] | P | 1
7 | K | Pol560 | Patch kabel CAT5E UTP - délka dle potřeby | ks | 5 |  | 0 |  |  |  | základní |  | 0 | 0 | 0 | 0 | 0 | 16 | K | 1 | ROZPOCET | 0 | 0 | 0 | 0 | 0 | 1 | 0 | 16 | 20
| PP |  | Patch kabel CAT5E UTP - délka dle potřeby | [15 empty] | PP | 1
| P |  | Poznámka k položce: C5E-155GY-2MB | [15 empty] | P | 1
8 | K | Pol561 | UTP konektor RJ-45 CAT 5e | ks | 5 |  | 0 |  |  |  | základní |  | 0 | 0 | 0 | 0 | 0 | 16 | K | 1 | ROZPOCET | 0 | 0 | 0 | 0 | 0 | 1 | 0 | 16 | 22
| PP |  | UTP konektor RJ-45 CAT 5e | [15 empty] | PP | 1
| P |  | Poznámka k položce: SP688-C | [15 empty] | P | 1
| D | D2 | TRASY |  |  |  | 0 | [5 empty] | 0 |  | 0 |  | 0 | 2 | D | 0 | ROZPOCET | [6 empty] | 0
9 | K | Pol463 | trubka ohebná d=16 | m | 50 |  | 0 |  |  |  | základní |  | 0 | 0 | 0 | 0 | 0 | 16 | K | 1 | ROZPOCET | 0 | 0 | 0 | 0 | 0 | 1 | 0 | 16 | 26
| PP |  | trubka ohebná d=16 | [15 empty] | PP | 1
| P |  | Poznámka k položce: trubka ohebná d=32; příchytka 8mm, turbošroub; svazkový držák kov M15; svazkový držák kov M30; trubka ohebná 320N d=16; trubka ohebná 320N d=23 | [15 empty] | P | 1
10 | K | Pol564 | kabel datový U/UTP Cat.5e 4x2xAWG24, LS0H | m | 275 |  | 0 |  |  |  | základní |  | 0 | 0 | 0 | 0 | 0 | 16 | K | 1 | ROZPOCET | 0 | 0 | 0 | 0 | 0 | 1 | 0 | 16 | 28
| PP |  | kabel datový U/UTP Cat.5e 4x2xAWG24, LS0H | [15 empty] | PP | 1
| D | D3 | OSTATNÍ |  |  |  | 0 | [5 empty] | 0 |  | 0 |  | 0 | 2 | D | 0 | ROZPOCET | [6 empty] | 0
11 | K | Pol471 | Dokumentace skutečného stavu | kpl | 1 |  | 0 |  |  |  | základní |  | 0 | 0 | 0 | 0 | 0 | 16 | K | 1 | ROZPOCET | 0 | 0 | 0 | 0 | 0 | 1 | 0 | 16 | 32
| PP |  | Dokumentace skutečného stavu | [15 empty] | PP | 1
12 | K | Pol604 | Oživení a konfigurace systému | kpl | 1 |  | 0 |  |  |  | základní |  | 0 | 0 | 0 | 0 | 0 | 16 | K | 1 | ROZPOCET | 0 | 0 | 0 | 0 | 0 | 1 | 0 | 16 | 34
| PP |  | Oživení a konfigurace systému | [15 empty] | PP | 1
13 | K | Pol605 | Měření úrovně příjmu signálu | kpl | 5 |  | 0 |  |  |  | základní |  | 0 | 0 | 0 | 0 | 0 | 16 | K | 1 | ROZPOCET | 0 | 0 | 0 | 0 | 0 | 1 | 0 | 16 | 36
| PP |  | Měření úrovně příjmu signálu | [15 empty] | PP | 1
14 | K | Pol473 | Drobný a nespecifikovaný | kpl | 1 |  | 0 |  |  |  | základní |  | 0 | 0 | 0 | 0 | 0 | 16 | K | 1 | ROZPOCET | 0 | 0 | 0 | 0 | 0 | 1 | 0 | 16 | 38
| PP |  | Drobný a nespecifikovaný | [15 empty] | PP | 1
15 | K | Pol475 | Funkční zkoušky systému | kpl | 1 |  | 0 |  |  |  | základní |  | 0 | 0 | 0 | 0 | 0 | 16 | K | 1 | ROZPOCET | 0 | 0 | 0 | 0 | 0 | 1 | 0 | 16 | 40
| PP |  | Funkční zkoušky systému | [15 empty] | PP | 1
16 | K | Pol502 | Pomocné stavební práce | kpl | 1 |  | 0 |  |  |  | základní |  | 0 | 0 | 0 | 0 | 0 | 16 | K | 1 | ROZPOCET | 0 | 0 | 0 | 0 | 0 | 1 | 0 | 16 | 42
| PP |  | Pomocné stavební práce | [15 empty] | PP | 1
17 | K | Pol478 | Drážkování pro kabeláže | kpl | 50 |  | 0 |  |  |  | základní |  | 0 | 0 | 0 | 0 | 0 | 16 | K | 1 | ROZPOCET | 0 | 0 | 0 | 0 | 0 | 1 | 0 | 16 | 44
| PP |  | Drážkování pro kabeláže | [15 empty] | PP | 1
18 | K | Pol479 | Režie a příprava zakázky | kpl | 1 |  | 0 |  |  |  | základní |  | 0 | 0 | 0 | 0 | 0 | 16 | K | 1 | ROZPOCET | 0 | 0 | 0 | 0 | 0 | 1 | 0 | 16 | 46
| PP |  | Režie a příprava zakázky | [15 empty] | PP | 1
19 | K | Pol480 | Dopravné a skladné | kpl | 1 |  | 0 |  |  |  | základní |  | 0 | 0 | 0 | 0 | 0 | 16 | K | 1 | ROZPOCET | 0 | 0 | 0 | 0 | 0 | 1 | 0 | 16 | 48
| PP |  | Dopravné a skladné | [15 empty] | PP | 1
20 | K | Pol481 | Zaškolení obsluhy | kpl | 1 |  | 0 |  |  |  | základní |  | 0 | 0 | 0 | 0 | 0 | 16 | K | 1 | ROZPOCET | 0 | 0 | 0 | 0 | 0 | 1 | 0 | 16 | 50
| PP |  | Zaškolení obsluhy | [15 empty] | PP | 1

## VON - Vedlejší a ostatní ..._03
| List obsahuje: |  | 1) Krycí list soupisu | 2) Rekapitulace |  |  | 3) Soupis prací | Zpět na list: | Rekapitulace stavby
{79e23201-223d-46d0-95ea-aa3b7e518b3d}
2
| KRYCÍ LIST SOUPISU | [8 empty] | v --- níže se nacházejí doplnkové a pomocné údaje k sestavám --- v | [8 empty] | False
Stavba:
ZŠ Karlovarská - Rekonstrukce vnitřních rozvodů ZTI a ÚT
Objekt:
SO 04 - IV. Etapa - Dílny a tělocvična
Soupis:
VON - Vedlejší a ostatní náklady pro IV. Etapu
| KSO: |  |  |  |  | CC-CZ:
| Místo: |  | Nejdek |  |  | Datum: | 6. 11. 2017
| Zadavatel: |  |  |  |  | IČ:
|  | Město Nejdek |  |  |  | DIČ:
| Uchazeč: |  |  |  |  | IČ:
DIČ:
| Projektant: |  |  |  |  | IČ:
|  | KTS-CZ, s.r.o. |  |  |  | DIČ:
Poznámka:
Soupis prací je sestaven za využití položek Cenové soustavy ÚRS. Cenové a technické podmínky položek Cenové soustavy ÚRS, které nejsou uvedeny v soupisu prací (tzv. úvodní části katalogů) jsou neomezeně dálkově k dispozici na www.cs-urs.cz . Položky soupisu prací, které nemají ve sloupci "Cenová soustava" uveden žádný údaj (nebo R-položka), nepocházá z Cenové soustavy ÚRS. Jména výrobců a obchodní názvy u položek jsou pouze informativní, uvedené jako reference technických parametrů, vzájemné kompatibility zařízení a dostupnosti odborného servisu. Lze použít výrobky ekvivalentních vlastností jiných výrobců. Nedílnou součástí Rozpočtu a Výkazu výměr je projektová dokumentace. Nabídkové ceny mohou být vytvářeny dle Výkazu výměr pouze s projektem a jeho Výkazem výměr.
| Cena bez DPH | [5 empty] | 0
|  |  | Základ daně |  |  | Sazba daně | Výše daně
| DPH | základní | 0 |  |  | 21% | 0
|  | snížená | 0 |  |  | 15% | 0
|  | zákl. přenesená | 0 |  |  | 21% | 0
|  | sníž. přenesená | 0 |  |  | 15% | 0
|  | nulová | 0 |  |  | 0% | 0
| Cena s DPH |  |  | v | CZK |  | 0
REKAPITULACE ČLENĚNÍ SOUPISU PRACÍ
Stavba:
ZŠ Karlovarská - Rekonstrukce vnitřních rozvodů ZTI a ÚT
Objekt:
SO 04 - IV. Etapa - Dílny a tělocvična
Soupis:
VON - Vedlejší a ostatní náklady pro IV. Etapu
Místo: |  |  | Nejdek |  |  | Datum: | 6. 11. 2017
Zadavatel: |  |  | Město Nejdek |  |  | Projektant: | KTS-CZ, s.r.o.
Uchazeč:
Kód dílu - Popis | [6 empty] | Cena celkem [CZK]
Náklady soupisu celkem | [6 empty] | 0 | [12 empty] | -1
| VRN - Vedlejší rozpočtové náklady | [5 empty] | 0
| VRN1 - Průzkumné, geodetické a projektové práce | [5 empty] | 0
| VRN3 - Zařízení staveniště | [5 empty] | 0
| VRN4 - Inženýrská činnost | [5 empty] | 0
| VRN7 - Provozní vlivy | [5 empty] | 0
SOUPIS PRACÍ
Stavba:
ZŠ Karlovarská - Rekonstrukce vnitřních rozvodů ZTI a ÚT
Objekt:
SO 04 - IV. Etapa - Dílny a tělocvična
Soupis:
VON - Vedlejší a ostatní náklady pro IV. Etapu
Místo: |  |  | Nejdek |  |  | Datum: | 6. 11. 2017
Zadavatel: |  |  | Město Nejdek |  |  | Projektant: | KTS-CZ, s.r.o.
Uchazeč:
PČ | Typ | Kód | Popis | MJ | Množství | J.cena [CZK] | Cena celkem [CZK] | Cenová soustava |  | Poznámka | DPH | J. Nh [h] | Nh celkem [h] | J. hmotnost [t] | Hmotnost celkem [t] | J. suť [t] | Suť Celkem [t]
Náklady soupisu celkem | [6 empty] | 0 | [5 empty] | 0 |  | 0 |  | 0 |  | D | -1 | [7 empty] | 0
| D | VRN | Vedlejší rozpočtové náklady |  |  |  | 0 | [5 empty] | 0 |  | 0 |  | 0 | 5 | D | 0 | ROZPOCET | [6 empty] | 0
| D | VRN1 | Průzkumné, geodetické a projektové práce |  |  |  | 0 | [5 empty] | 0 |  | 0 |  | 0 | 5 | D | 1 | ROZPOCET | [6 empty] | 0
1 | K | 013254000 | Dokumentace skutečného provedení stavby | Kč | 1 |  | 0 | CS ÚRS 2017 02 |  |  | základní |  | 0 | 0 | 0 | 0 | 0 | 1024 | K | 2 | ROZPOCET | 0 | 0 | 0 | 0 | 0 | 1 | 0 | 1024 | 827070592
| PP |  | Dokumentace skutečného provedení stavby | [15 empty] | PP | 2
| D | VRN3 | Zařízení staveniště |  |  |  | 0 | [5 empty] | 0 |  | 0 |  | 0 | 5 | D | 1 | ROZPOCET | [6 empty] | 0
2 | K | 030001000 | Zařízení staveniště | Kč | 1 |  | 0 | CS ÚRS 2017 02 |  |  | základní |  | 0 | 0 | 0 | 0 | 0 | 1024 | K | 2 | ROZPOCET | 0 | 0 | 0 | 0 | 0 | 1 | 0 | 1024 | -2036477034
| PP |  | Zařízení staveniště | [15 empty] | PP | 2
| P |  | Poznámka k položce: náklady na vybudování,provoz, údržbu, zabezpečení, připojení a užívání inž. sítí, zrušení ZS a uvedení do původního stavu | [15 empty] | P | 2
3 | K | 034203000 | Oplocení staveniště | Kč | 1 |  | 0 | CS ÚRS 2017 02 |  |  | základní |  | 0 | 0 | 0 | 0 | 0 | 1024 | K | 2 | ROZPOCET | 0 | 0 | 0 | 0 | 0 | 1 | 0 | 1024 | 186865297
| PP |  | Zařízení staveniště zabezpečení staveniště oplocení staveniště | [15 empty] | PP | 2
| P |  | Poznámka k položce: Oplocení staveniště a stavby v rámci školy | [15 empty] | P | 2
4 | K | 034503000 | Informační tabule na staveništi | Kč | 1 |  | 0 | CS ÚRS 2017 02 |  |  | základní |  | 0 | 0 | 0 | 0 | 0 | 1024 | K | 2 | ROZPOCET | 0 | 0 | 0 | 0 | 0 | 1 | 0 | 1024 | -424018801
| PP |  | Zařízení staveniště zabezpečení staveniště informační tabule | [15 empty] | PP | 2
| P |  | Poznámka k položce: 1Ks | [15 empty] | P | 2
| D | VRN4 | Inženýrská činnost |  |  |  | 0 | [5 empty] | 0 |  | 0 |  | 0 | 5 | D | 1 | ROZPOCET | [6 empty] | 0
5 | K | 045203000 | Kompletační činnost | Kč | 1 |  | 0 | CS ÚRS 2017 02 |  |  | základní |  | 0 | 0 | 0 | 0 | 0 | 1024 | K | 2 | ROZPOCET | 0 | 0 | 0 | 0 | 0 | 1 | 0 | 1024 | 204315489
| PP |  | Inženýrská činnost zkoušky a ostatní měření monitoring kompletační a koordinační činnost kompletační činnost | [15 empty] | PP | 2
| P |  | Poznámka k položce: pro ZTI, ÚT, Elektro, VZT | [15 empty] | P | 2
| D | VRN7 | Provozní vlivy |  |  |  | 0 | [5 empty] | 0 |  | 0 |  | 0 | 5 | D | 1 | ROZPOCET | [6 empty] | 0
6 | K | 071103000 | Provoz investora | Kč | 1 |  | 0 | CS ÚRS 2017 02 |  |  | základní |  | 0 | 0 | 0 | 0 | 0 | 1024 | K | 2 | ROZPOCET | 0 | 0 | 0 | 0 | 0 | 1 | 0 | 1024 | -1415839839
| PP |  | Provoz investora | [15 empty] | PP | 2
| P |  | Poznámka k položce: Zabezpečení chodu školy | [15 empty] | P | 2
7 | K | 071203000 | Provoz dalšího subjektu | Kč | 1 |  | 0 | CS ÚRS 2017 02 |  |  | základní |  | 0 | 0 | 0 | 0 | 0 | 1024 | K | 2 | ROZPOCET | 0 | 0 | 0 | 0 | 0 | 1 | 0 | 1024 | -612521604
| PP |  | Provozní vlivy provoz investora, třetích osob provoz dalšího subjektu | [15 empty] | PP | 2
| P |  | Poznámka k položce: pro řemesla ZTI, ÚT, Elektro, VZT | [15 empty] | P | 2

## Pokyny pro vyplnění
Struktura údajů, formát souboru a metodika pro zpracování
Struktura
Soubor je složen ze záložky Rekapitulace stavby a záložek s názvem soupisu prací pro jednotlivé objekty ve formátu XLSX. Každá ze záložek přitom obsahuje
ještě samostatné sestavy vymezené orámovaním a nadpisem sestavy.
Rekapitulace stavby obsahuje sestavu Rekapitulace stavby a Rekapitulace objektů stavby a soupisů prací.
V sestavě Rekapitulace stavby jsou uvedeny informace identifikující předmět veřejné zakázky na stavební práce, KSO, CC-CZ, CZ-CPV, CZ-CPA a rekapitulaci
celkové nabídkové ceny uchazeče.
V sestavě Rekapitulace objektů stavby a soupisů prací je uvedena rekapitulace stavebních objektů, inženýrských objektů, provozních souborů,
vedlejších a ostatních nákladů a ostatních nákladů s rekapitulací nabídkové ceny za jednotlivé soupisy prací. Na základě údaje Typ je možné
identifikovat, zda se jedná o objekt nebo soupis prací pro daný objekt:
|  | STA | Stavební objekt pozemní
|  | ING | Stavební objekt inženýrský
|  | PRO | Provozní soubor
|  | VON | Vedlejší a ostatní náklady
|  | OST | Ostatní
|  | Soupis | Soupis prací pro daný typ objektu
Soupis prací pro jednotlivé objekty obsahuje sestavy Krycí list soupisu, Rekapitulace členění soupisu prací, Soupis prací. Za soupis prací může být považován
i objekt stavby v případě, že neobsahuje podřízenou zakázku.
Krycí list soupisu obsahuje rekapitulaci informací o předmětu veřejné zakázky ze sestavy Rekapitulace stavby, informaci o zařazení objektu do KSO,
CC-CZ, CZ-CPV, CZ-CPA a rekapitulaci celkové nabídkové ceny uchazeče za aktuální soupis prací.
Rekapitulace členění soupisu prací obsahuje rekapitulaci soupisu prací ve všech úrovních členění soupisu tak, jak byla tato členění použita (např.
stavební díly, funkční díly, případně jiné členění) s rekapitulací nabídkové ceny.
Soupis prací obsahuje položky veškerých stavebních nebo montážních prací, dodávek materiálů a služeb nezbytných pro zhotovení stavebního objektu,
inženýrského objektu, provozního souboru, vedlejších a ostatních nákladů.
Pro položky soupisu prací se zobrazují následující informace:
|  | PČ |  | Pořadové číslo položky v aktuálním soupisu
|  | TYP |  | Typ položky: K - konstrukce, M - materiál, PP - plný popis, PSC - poznámka k souboru cen, P - poznámka k položce, VV - výkaz výměr
|  | Kód |  | Kód položky
|  | Popis |  | Zkrácený popis položky
|  | MJ |  | Měrná jednotka položky
|  | Množství |  | Množství v měrné jednotce
|  | J.cena |  | Jednotková cena položky. Zadaní může obsahovat namísto J.ceny sloupce J.materiál a J.montáž, jejichž součet definuje
J.cenu položky.
|  | Cena celkem |  | Celková cena položky daná jako součin množství a j.ceny
|  | Cenová soustava |  | Příslušnost položky do cenové soustavy
Ke každé položce soupisu prací se na samostatných řádcích může zobrazovat:
Plný popis položky
Poznámka k souboru cen a poznámka zadavatele
Výkaz výměr
Pokud je k řádku výkazu výměr evidovaný údaj ve sloupci Kód, jedná se o definovaný odkaz, na který se může odvolávat výkaz výměr z jiné položky.
Metodika pro zpracování
Jednotlivé sestavy jsou v souboru provázány. Editovatelné pole jsou zvýrazněny žlutým podbarvením, ostatní pole neslouží k editaci a nesmí být jakkoliv
modifikovány.
Uchazeč je pro podání nabídky povinen vyplnit žlutě podbarvená pole:
Pole Uchazeč v sestavě Rekapitulace stavby - zde uchazeč vyplní svůj název (název subjektu)
Pole IČ a DIČ v sestavě Rekapitulace stavby - zde uchazeč vyplní svoje IČ a DIČ
Datum v sestavě Rekapitulace stavby - zde uchazeč vyplní datum vytvoření nabídky
J.cena = jednotková cena v sestavě Soupis prací o maximálním počtu desetinných míst uvedených v poli
- pokud sestavy soupisů prací obsahují pole J.cena, musí být všechna tato pole vyplněna nenulovými kladnými číslicemi
Poznámka - nepovinný údaj pro položku soupisu
V případě, že sestavy soupisů prací neobsahují pole J.cena, potom ve všech soupisech prací obsahují pole:
- J.materiál - jednotková cena materiálu
- J.montáž - jednotková cena montáže
Uchazeč je v tomto případě povinen vyplnit všechna pole J.materiál a pole J.montáž nenulovými kladnými číslicemi. V případech, kdy položka
neobsahuje žádný materiál je přípustné, aby pole J.materiál bylo vyplněno nulou. V případech, kdy položka neobsahuje žádnou montáž je přípustné,
aby pole J.montáž bylo vyplněno nulou. Není však přípustné, aby obě pole - J.materiál, J.Montáž byly u jedné položky vyplněny nulou.
Rekapitulace stavby
Název |  |  | Povinný |  | Popis | Typ | Max. počet
atributu |  |  | (A/N) |  |  |  | znaků
Kód |  |  | A |  | Kód stavby | String | 20
Stavba |  |  | A |  | Název stavby | String | 120
Místo |  |  | N |  | Místo stavby | String | 50
Datum |  |  | A |  | Datum vykonaného exportu | Date
KSO |  |  | N |  | Klasifikace stavebního objektu | String | 15
CC-CZ |  |  | N |  | Klasifikace stavbeních děl | String | 15
CZ-CPV |  |  | N |  | Společný slovník pro veřejné zakázky | String | 20
CZ-CPA |  |  | N |  | Klasifikace produkce podle činností | String | 20
Zadavatel |  |  | N |  | Zadavatel zadaní | String | 50
IČ |  |  | N |  | IČ zadavatele zadaní | String | 20
DIČ |  |  | N |  | DIČ zadavatele zadaní | String | 20
Uchazeč |  |  | N |  | Uchazeč veřejné zakázky | String | 50
Projektant |  |  | N |  | Projektant | String | 50
Poznámka |  |  | N |  | Poznámka k zadání | String | 255
Sazba DPH |  |  | A |  | Rekapitulace sazeb DPH u položek soupisů | eGSazbaDph
Základna DPH |  |  | A |  | Základna DPH určena součtem celkové ceny z položek soupisů | Double
Hodnota DPH |  |  | A |  | Hodnota DPH | Double
Cena bez DPH |  |  | A |  | Celková cena bez DPH za celou stavbu. Sčítává se ze všech listů. | Double
Cena s DPH |  |  | A |  | Celková cena s DPH za celou stavbu | Double
Rekapitulace objektů stavby a soupisů prací
Název |  |  | Povinný |  | Popis | Typ | Max. počet
atributu |  |  | (A/N) |  |  |  | znaků
Kód |  |  | A |  | Přebírá se z Rekapitulace stavby | String | 20
Stavba |  |  | A |  | Přebírá se z Rekapitulace stavby | String | 120
Místo |  |  | N |  | Přebírá se z Rekapitulace stavby | String | 50
Datum |  |  | A |  | Přebírá se z Rekapitulace stavby | Date
Zadavatel |  |  | N |  | Přebírá se z Rekapitulace stavby | String | 50
Projektant |  |  | N |  | Přebírá se z Rekapitulace stavby | String | 50
Uchazeč |  |  | N |  | Přebírá se z Rekapitulace stavby | String | 50
Kód |  |  | A |  | Kód objektu | String | 20
Objektu, Soupis prací |  |  | A |  | Název objektu | String | 120
Cena bez DPH |  |  | A |  | Cena bez DPH za daný objekt | Double
Cena s DPH |  |  | A |  | Cena spolu s DPH za daný objekt | Double
Typ |  |  | A |  | Typ zakázky | eGTypZakazky
Krycí list soupisu
Název |  |  | Povinný |  | Popis | Typ | Max. počet
atributu |  |  | (A/N) |  |  |  | znaků
Stavba |  |  | A |  | Přebírá se z Rekapitulace stavby | String | 120
Objekt |  |  | A |  | Kód a název objektu | String | 20 + 120
Soupis |  |  | A |  | Kód a název soupisu | String | 20 + 120
KSO |  |  | N |  | Klasifikace stavebního objektu | String | 15
CC-CZ |  |  | N |  | Klasifikace stavbeních děl | String | 15
CZ-CPV |  |  | N |  | Společný slovník pro veřejné zakázky | String | 20
CZ-CPA |  |  | N |  | Klasifikace produkce podle činností | String | 20
Místo |  |  | N |  | Přebírá se z Rekapitulace stavby | String | 50
Zadavatel |  |  | N |  | Přebírá se z Rekapitulace stavby | String | 50
Uchazeč |  |  | N |  | Přebírá se z Rekapitulace stavby | String | 50
Projektant |  |  | N |  | Přebírá se z Rekapitulace stavby | String | 50
Poznámka |  |  | N |  | Poznámka k soupisu prací | String | 255
Sazba DPH |  |  | A |  | Rekapitulace sazeb DPH na položkách aktuálního soupisu | eGSazbaDph
Základna DPH |  |  | A |  | Základna DPH určena součtem celkové ceny z položek aktuálního soupisu | Double
Hodnota DPH |  |  | A |  | Hodnota DPH | Double
Cena bez DPH |  |  | A |  | Cena bez DPH za daný soupis | Double
Cena s DPH |  |  | A |  | Cena s DPH za daný soupis | Double
Rekapitulace členění soupisu prací
Název |  |  | Povinný |  | Popis | Typ | Max. počet
atributu |  |  | (A/N) |  |  |  | znaků
Stavba |  |  | A |  | Přebírá se z Rekapitulace stavby | String | 120
Objekt |  |  | A |  | Kód a název objektu, přebírá se z Krycího listu soupisu | String | 20 + 120
Soupis |  |  | A |  | Kód a název objektu, přebírá se z Krycího listu soupisu | String | 20 + 120
Místo |  |  | N |  | Přebírá se z Rekapitulace stavby | String | 50
Datum |  |  | A |  | Přebírá se z Rekapitulace stavby | Date
Zadavatel |  |  | N |  | Přebírá se z Rekapitulace stavby | String | 50
Projektant |  |  | N |  | Přebírá se z Rekapitulace stavby | String | 50
Uchazeč |  |  | N |  | Přebírá se z Rekapitulace stavby | String | 50
Kód dílu - Popis |  |  | A |  | Kód a název dílu ze soupisu | String | 20 + 100
Cena celkem |  |  | A |  | Cena celkem za díl ze soupisu | Double
Soupis prací
Název |  |  | Povinný |  | Popis | Typ | Max. počet
atributu |  |  | (A/N) |  |  |  | znaků
Stavba |  |  | A |  | Přebírá se z Rekapitulace stavby | String | 120
Objekt |  |  | A |  | Kód a název objektu | String | 20 + 120
Soupis |  |  | A |  | Přebírá se z Krycího listu soupisu | String | 20 + 120
Místo |  |  | N |  | Přebírá se z Krycího listu soupisu | String | 50
Datum |  |  | A |  | Přebírá se z Krycího listu soupisu | Date
Zadavatel |  |  | N |  | Přebírá se z Krycího listu soupisu | String | 50
Projektant |  |  | N |  | Přebírá se z Krycího listu soupisu | String | 50
Uchazeč |  |  | N |  | Přebírá se z Krycího listu soupisu | String | 50
PČ |  |  | A |  | Pořadové číslo položky soupisu | Long
Typ |  |  | A |  | Typ položky soupisu | eGTypPolozky | 1
Kód |  |  | A |  | Kód položky ze soupisu | String | 20
Popis |  |  | A |  | Popis položky ze soupisu | String | 255
MJ |  |  | A |  | Měrná jednotka položky | String | 10
Množství |  |  | A |  | Množství položky soupisu | Double
J.Cena |  |  | A |  | Jednotková cena položky | Double
Cena celkem |  |  | A |  | Cena celkem vyčíslena jako J.Cena * Množství | Double
Cenová soustava |  |  | N |  | Zařazení položky do cenové soustavy | String | 50
p |  |  | N |  | Poznámka položky ze soupisu | Memo
psc |  |  | N |  | Poznámka k souboru cen ze soupisu | Memo
pp |  |  | N |  | Plný popis položky ze soupisu | Memo
vv |  |  | N |  | Výkaz výměr (figura, výraz, výměra) ze soupisu | Text,Text,Double | 20, 150
DPH |  |  | A |  | Sazba DPH pro položku | eGSazbaDPH
Hmotnost |  |  | A |  | Hmotnost položky ze soupisu | Double
Suť |  |  | A |  | Suť položky ze soupisu | Double
Nh |  |  | N |  | Normohodiny položky ze soupisu | Double
Datová věta
Typ věty |  |  | Hodnota |  | Význam
eGSazbaDPH |  |  | základní |  | Základní sazba DPH
|  |  | snížená |  | Snížená sazba DPH
|  |  | nulová |  | Nulová sazba DPH
|  |  | zákl. přenesená |  | Základní sazba DPH přenesená
|  |  | sníž. přenesená |  | Snížená sazba DPH přenesená
eGTypZakazky |  |  | STA |  | Stavební objekt
|  |  | PRO |  | Provozní soubor
|  |  | ING |  | Inženýrský objekt
|  |  | VON |  | Vedlejší a ostatní náklady
|  |  | OST |  | Ostatní náklady
eGTypPolozky |  |  | 1 |  | Položka typu HSV
|  |  | 2 |  | Položka typu PSV
|  |  | 3 |  | Položka typu M
|  |  | 4 |  | Položka typu OST