## Krycí list
KRYCÍ LIST ROZPOČTU - Nabídka zhotovitele
Objekt : |  | Název objektu : |  |  | JKSO : | 801
SO01 |  | Snížení energetické náročnosti
Stavba : |  | Název stavby : |  |  | SKP :
0001 |  | Objekt Městského kulturního střediska . v Lubech
Projektant : |  |  |  | Počet měrných jednotek : |  | 0
Objednatel : |  | Město Luby, nám. 5 května 164, 351 37 Luby |  | Náklady na MJ : |  | 0
Počet listů : |  |  |  | Zakázkové číslo :
Zpracovatel projektu : |  |  |  | Zhotovitel :
ROZPOČTOVÉ NÁKLADY
Rozpočtové náklady II. a III. hlavy |  |  | Vedlejší rozpočtové náklady
| Dodávka celkem | 0 | Zařízení staveniště |  |  | 0
Z | Montáž celkem | 0
R | HSV celkem | 0
N | PSV celkem | 0
ZRN celkem |  | 0
HZS |  | 0 | Kompletační činnost (IČD) |  |  | 0
RN II.a III.hlavy |  | 0 | Rezerva rozpočtu |  |  | 0
ZRN+VRN+HZS |  | 0 | VRN celkem |  |  | 0
Vypracoval |  | Za zhotovitele |  | Za objednatele
|  | Jméno : |  | Jméno :
Datum : |  | Datum : |  | Datum :
|  | Podpis: |  | Podpis :
Základ pro DPH |  | 21 | % činí : |  | 0
DPH |  | 21 | % činí : |  | 0
Základ pro DPH |  | 0 | % činí : |  | 0
DPH |  | 0 | % činí : |  | 0
CENA ZA OBJEKT CELKEM |  |  |  |  | 0
Poznámka :
Podrobné výměry jsou uvederny na zvláštním listu "Výměry_podrobne"

## Rekapitulace
Stavba : |  | 0001 Objekt Městského kulturního střediska . v Lubech |  |  | Rozpočet :
Objekt : |  | SO01 Snížení energetické náročnosti |  |  | Nabídka
REKAPITULACE STAVEBNÍCH DÍLŮ
| Stavební díl |  | HSV | PSV | Dodávka | Montáž | HZS
100 | Zemní práce |  | 0 | 0 | 0 | 0 | 0
210 | Drenáže , základy |  | 0 | 0 | 0 | 0 | 0
500 | Chodníky,komunikace,rigoly |  | 0 | 0 | 0 | 0 | 0
610 | Úpravy povrchů vnitřní |  | 0
620 | Úpravy povrchů vnější |  | 0
630 | Podlahové konstrukce |  | 0
640 | Výplně otvorů - osazování |  | 0 | 0 | 0 | 0 | 0
960 | Bourání konstrukcí |  | 0 | 0 | 0 | 0 | 0
940 | Lešení |  | 0
900 | Ostatní práce a dodávky |  | 0 | 0 | 0 | 0 | 0
711 | Izolace proti vodě |  | 0 | 0 | 0 | 0 | 0
712 | Krytiny povlakové |  | 0 | 0 | 0 | 0 | 0
713 | Izolace tepelné |  | 0 | 0 | 0 | 0
7131 | Zateplení plochých střech |  | 0 | 0 | 0 | 0
762 | Konstrukce tesařské |  | 0 | 0 | 0 | 0
764 | Konstrukce klempířské |  | 0 | 0 | 0 | 0 | 0
765 | Krytiny tvrdé |  | 0 | 0 | 0 | 0 | 0
730 | Ústřední vytápění a en.management |  | 0 | 0 | 0 | 0 | 0
767 | Konstrukce kovové doplňkové |  | 0 | 0 | 0 | 0 | 0
M21 | Elektromontáže |  | 0 | 0 | 0 | 0 | 0
979 | Likvidace suti |  | 0 | 0 | 0 | 0 | 0
784 | Malby |  | 0 | 0
| CELKEM stavba |  | 0 | 0 | 0 | 0 | 0
VEDLEJŠÍ ROZPOČTOVÉ NÁKLADY
Název VRN |  |  | Kč | % | Základna |  | Kč
Zařízení staveniště |  |  | 0 | 0 | 0 |  | 0 | 2
Kompletační činnost (IČD) |  |  | 0 | 0 | 0 |  | 0 | 5
| CELKEM VRN |  |  |  |  | 0
Částku v Kč nebo % navrhuje zhotovitel podle svého uvážení

## Položky
Položkový rozpočet
Stavba : |  | 0001 Objekt Městského kulturního střediska . v Lubech |  | Rozpočet: | 0
Objekt : |  | SO01 Snížení energetické náročnosti |  | Nabídka
P.č. | Číslo položky | Název položky | MJ | množství | cena / MJ | celkem (Kč)
Díl | 100 | Zemní práce
1 | 113107122R00 | Odstranění podkladu pl. 200 m2,kam.drcené tl.20 cm | M2 | 219.14 | 0 | 0 | 1 | 0 | 0 | 0 | 0 | 0
2 | 113107131R00 | Odstranění podkladu pl.200 m2, bet.prostý tl. 15 cm | M2 | 192.12 | 0 | 0 | 1 | 0 | 0 | 0 | 0 | 0
|  | Včetně betonových dlažeb,okapových chodníčků,rigolů a jejich podkladu |  |  |  | 0 | 1 | 0 | 0 | 0 | 0 | 0
3 | 113107142R00 | Odstranění podkladu pl.do 200 m2, živice tl. 10 cm | M2 | 27.02 | 0 | 0 | 1 | 0 | 0 | 0 | 0 | 0
4 | 113202111R00 | Vytrhání obrub z krajníků nebo obrubníků stojatých | M | 38.27 | 0 | 0 | 1 | 0 | 0 | 0 | 0 | 0
5 | 139601102R00 | Ruční výkop jam, rýh a šachet v hornině tř. 3 | M3 | 72.0402 | 0 | 0 | 1 | 0 | 0 | 0 | 0 | 0
6 | 139601103R00 | Ruční výkop v hor.5-7 | M3 | 15.268 | 0 | 0 | 1 | 0 | 0 | 0 | 0 | 0
|  | Včetně odkopu u vpusti pro demontáž a napojení drenáže |  |  |  | 0 | 1 | 0 | 0 | 0 | 0 | 0
7 | 161101501R00 | Svislé přemístění výkopku z hor. 5-7 nošením | M3 | 15.268 | 0 | 0 | 1 | 0 | 0 | 0 | 0 | 0
8 | 162201203R00 | Vodorovné přemíst.výkopku, kolečko hor.1-4, do 10m | M3 | 64.3722 | 0 | 0 | 1 | 0 | 0 | 0 | 0 | 0
9 | 162201203R00 | Vodorovné přemíst.výkopku, kolečko hor.5-7, do 10m | M3 | 15.268 | 0 | 0 | 1 | 0 | 0 | 0 | 0 | 0
10 | 162701105R00 | Vodorovné přemístění výkopku z hor.1-4 do 10000 m | M3 | 64.3722 | 0 | 0 | 1 | 0 | 0 | 0 | 0 | 0
11 | 162701109R00 | Příplatek k vod. přemístění hor.1-4 za další 1 km | M3 | 321.8609 | 0 | 0 | 1 | 0 | 0 | 0 | 0 | 0
12 | 162701105R00 | Vodorovné přemístění výkopku z hor.5-7 do 10000 m | M3 | 15.268 | 0 | 0 | 1 | 0 | 0 | 0 | 0 | 0
13 | 162701159R00 | Příplatek k vod. přemístění hor.5-7 za další 1 km | M3 | 106.876 | 0 | 0 | 1 | 0 | 0 | 0 | 0 | 0
14 | 167101101R00 | Nakládání výkopku z hor.1 4 - ručně | M3 | 64.3722 | 0 | 0 | 1 | 0 | 0 | 0 | 0 | 0
15 | 167101251R00 | Nakládání výkopku z hor.5 7 - ručně | M3 | 7.104 | 0 | 0 | 1 | 0 | 0 | 0 | 0 | 0
16 | 174101102R00 | Zásyp ruční se zhutněním | M3 | 7.818 | 0 | 0 | 1 | 0 | 0 | 0 | 0 | 0
17 | 199000002R00 | Poplatek za skládku horniny 1- 4 | M3 | 64.3722 | 0 | 0 | 1 | 0 | 0 | 0 | 0 | 0
18 | 199000003R00 | Poplatek za skládku horniny 5 - 7 | M3 | 15.268 | 0 | 0 | 1 | 0 | 0 | 0 | 0 | 0
| Celkem za | 100 Zemní práce |  |  |  | 0 |  | 0 | 0 | 0 | 0 | 0 | 0
Díl | 210 | Drenáže , základy
19 | 212532111R00 | Lože trativodu z kameniva hrub.drceného,16-32 mm | M3 | 14.546 | 0 | 0 | 1 | 0 | 0 | 0 | 0 | 0
20 | 212532111R00 | Výplň odvodňov. trativodů kam. hrubě drcen. 8-16 mm | M3 | 51.418 | 0 | 0 | 1 | 0 | 0 | 0 | 0 | 0
21 | 212753113R00 | Montáž ohebné dren. trubky do rýhy DN 100,bez lože | M | 198.5 | 0 | 0 | 1 | 0 | 0 | 0 | 0 | 0
22 | 2861122311 | Trubka PVC drenážní flexibilní d 100 mm | M | 210.175 | 0 | 0 | 1 | 0 | 0 | 0 | 0 | 0
23 | 286113101 | Oblouk 90°PVC d 100 mm pro drenážní trubky | KUS | 14 | 0 | 0 | 1 | 0 | 0 | 0 | 0 | 0
24 | 2861131011 | Oblouk 90° PVC d 100 mm pro drenážní trubky | KUS | 7 | 0 | 0 | 1 | 0 | 0 | 0 | 0 | 0
25 | 721160915R00 | Oprava - propojení dosavadního potrubí DN 100 | KUS | 5 | 0 | 0 | 1 | 0 | 0 | 0 | 0 | 0
|  | Včetně připojení drenáže na dešťovou a vnitřní kanalizaci |  |  |  | 0 | 1 | 0 | 0 | 0 | 0 | 0
| Celkem za | 210 Drenáže , základy |  |  |  | 0 |  | 0 | 0 | 0 | 0 | 0 | 0
Díl | 500 | Chodníky,komunikace,rigoly
26 | 564851111R00 | Podklad ze štěrkodrti po zhutnění tloušťky 15 cm | M2 | 72.9548 | 0 | 0 | 1 | 0 | 0 | 0 | 0 | 0
27 | 572942111R00 | Doplnění asfaltové plochy po fasádě lit.asfaltem, do 6 cm | M2 | 21.616 | 0 | 0 | 1 | 0 | 0 | 0 | 0 | 0
28 | 592185620 | Krajník silniční 50x25x8 cm | KUS | 63.5 | 0 | 0 | 1 | 0 | 0 | 0 | 0 | 0
29 | 592462021 | Dlažba přírodní 20x10x4 | M2 | 211 | 0 | 0 | 1 | 0 | 0 | 0 | 0 | 0
30 | 596215020R00 | Kladení zámkové dlažby tl. 6 cm do drtě tl. 3 cm | M2 | 206.5548 | 0 | 0 | 1 | 0 | 0 | 0 | 0 | 0
31 | 596215024R00 | Příplatek za kladení dlažby tl. 6cm, drť, do 50 m2 | M2 | 45.9348 | 0 | 0 | 1 | 0 | 0 | 0 | 0 | 0
32 | 597961111R00 | Rigol dlážděný do lože z B7,5 tl.10 cm prefabrikát - včetně dodávky žlabu příkopový 300x600x80 | M | 35 | 0 | 0 | 1 | 0 | 0 | 0 | 0 | 0
33 | 917732111R00 | Osazení ležat. obrub. bet. bez opěr, lože z B 12,5 | M | 62.02 | 0 | 0 | 1 | 0 | 0 | 0 | 0 | 0
|  | Z krajníků,včetně ukončení u zdiv u rigolů |  |  | 0 | 0 | 1 | 0 | 0 | 0 | 0 | 0
34 | 917862111RT2 | Osazení stojat. obrub. bet. s opěrou,lože z B 12,5 včetně obrubníku 100/8/25 | M | 60.3 | 0 | 0 | 1 | 0 | 0 | 0 | 0 | 0
35 | 999281105R00 | Přesun hmot, pozemní komunikace, kryt dlážděný | T | 82.479 | 0 | 0 | 1 | 0 | 0 | 0 | 0 | 0
| Celkem za | 500 Chodníky,komunikace,rigoly |  |  |  | 0 |  | 0 | 0 | 0 | 0 | 0 | 0
Díl | 610 | Úpravy povrchů vnitřní |  |  |  |  | 1 | 0 | 0 | 0 | 0 | 0
36 | 612481113R00 | D+M parotěsné okenní pásky - interiér | M | 412.84 | 0 | 0 | 1 | 0 | 0 | 0 | 0 | 0
37 | 610991111R00 | Zakrývání výplní vnitřních otvorů | M2 | 125.2811 | 0 | 0 | 1 | 0 | 0 | 0 | 0 | 0
38 | 621451147R00 | Úprava stropů aktivovaným štukem tl. 2 - 3 mm | M2 | 103.76 | 0 | 0 | 1 | 0 | 0 | 0 | 0 | 0
|  | Zateplení stropu 1 PP |  |  |  | 0 | 1 | 0 | 0 | 0 | 0 | 0
39 | 612421626R00 | Omítka vnitřní zdiva, MVC, hladká | M2 | 537.987 | 0 | 0 | 1 | 0 | 0 | 0 | 0 | 0
40 | 612421728R00 | Omítka vnitřní zdiva, MVC, na pletivu, hladká | M2 | 11.45 | 0 | 0 | 1 | 0 | 0 | 0 | 0 | 0
41 | 612474115R00 | Omítka vápenná vnitřního ostění - štuková s použitím suché maltové směsi | M2 | 123.852 | 0 | 0 | 1 | 0 | 0 | 0 | 0 | 0
42 | 612471411R00 | Úprava vnitřních stěn aktivovaným štukem | M2 | 90.978 | 0 | 0 | 1 | 0 | 0 | 0 | 0 | 0
43 | 612473186R00 | Příplatek za zabudované rohovníky | M | 412.84 | 0 | 0 | 1 | 0 | 0 | 0 | 0 | 0
44 | 612481113R00 | Potažení vnitř. stěn sklotex. pletivem s vypnutím | M2 | 90.978 | 0 | 0 | 1 | 0 | 0 | 0 | 0 | 0
45 | 622391002R00 | Příplatek k montáži ETISC podhledu,izolant,stěrka+výztužná .tkanina. | M2 | 103.76 | 0 | 0 | 1 | 0 | 0 | 0 | 0 | 0
|  | Zateplení stropu 1 PP |  |  |  | 0 | 1 | 0 | 0 | 0 | 0 | 0
46 | 622405291R00 | Zateplovací systém z min.desek s příčným vláknem tl. 100 mm | M2 | 103.76 | 0 | 0 | 1 | 0 | 0 | 0 | 0 | 0
|  | Zateplení stropu 1 PP |  |  |  | 0 | 1 | 0 | 0 | 0 | 0 | 0
| Celkem za | 610 Úpravy povrchů vnitřní |  |  |  | 0 |  | 0 | 0 | 0 | 0 | 0 | 0 | 0
Díl | 620 | Úpravy povrchů vnější |  |  |  | 0 | 1 | 0 | 0 | 0 | 0 | 0 |  | 621
47 | 602011189R00 | Omítka soklu mozaiková hrubší zrno | M2 | 85.2 | 0 | 0 | 1 | 0 | 0 | 0 | 0 | 0 |  | 133.2
48 | 622300131R00 | D+M paropropustné okenní pásky - exteriér | M | 446.42 | 0 | 0 | 1 | 0 | 0 | 0 | 0 | 0 |  | 495.42
49 | 620471121R | Vnější omítka silikonová zatíraná zrno tl. 1 mm | M2 | 1585.331 | 0 | 0 | 1 | 0 | 0 | 0 | 0 | 0 |  | 1635.331
50 | 620991121R00 | Zakrývání výplní vnějších otvorů z lešení | M2 | 125.2811 | 0 | 0 | 1 | 0 | 0 | 0 | 0 | 0 |  | 176.2811
51 | 622300131R00 | Vyrovnání podkladu tmelem tl. do 5 mm | M2 | 1585.331 | 0 | 0 | 1 | 0 | 0 | 0 | 0 |  |  | 1637.331
52 | 622311024R00 | Soklová lišta plast KZS tl. 160 mm | M | 199.2 | 0 | 0 | 1 | 0 | 0 | 0 | 0 |  |  | 252.2
53 | 622325122RV1 | Zateplovací systém sokl, EPS sokl.tl.120 mm zakončený stěrkou s výztužnou tkaninou | M2 | 162.9 | 0 | 0 | 1 | 0 | 0 | 0 | 0 |  |  | 216.9
54 | 622325125RV1 | Zateplovací systém , sokl, EPS sokl.tl.160 mm zakončený stěrkou s výztužnou tkaninou | M2 | 33.18 | 0 | 0 | 1 | 0 | 0 | 0 | 0 |  |  | 88.18
55 | 622325335RV1 | Zatepl. systém ,fasáda, EPS šedý tl. 160 mm zakončený stěrkou s výztužnou tkaninou | M2 | 1438.9 | 0 | 0 | 1 | 0 | 0 | 0 | 0
56 | 622325353RV1 | Zatepl.systém , ostění, EPS šedý tl. 30 mm zakončený stěrkou s výztužnou tkaninou | M2 | 146.431 | 0 | 0 | 1 | 0 | 0 | 0 | 0
|  | Včetně čel říms,včetně rohových a nadokenních lišt |  |  | 0 | 0 | 1 | 0 | 0 | 0 | 0
57 | 622325563R00 | Zateplovací systém , parapet, XPS tl. 30 mm | M2 | 20.702 | 0 | 0 | 1 | 0 | 0 | 0 | 0
|  | Položka včetně dodávky parapetních lišt |  |  | 0 | 0 | 1 | 0 | 0 | 0 | 0
58 | 622325735RV1 | Zatepl.systém , fasáda, miner.desky KV 160 mm zakončený stěrkou s výztužnou tkaninou | M2 | 163.51 | 0 | 0 | 1 | 0 | 0 | 0 | 0
59 | 622405932R00 | Rohová lišta AL 100x100 mm s tkaninou, dodávka a montáž | M | 24 | 0 | 0 | 1 | 0 | 0 | 0 | 0
|  | Všechny rohy až do výše 3 m od terénu |  |  | 0 | 0 | 1 | 0 | 0 | 0 | 0
60 | 6224059U | Dodávka a montáž plastové lišty pro napojení klemp.prvků na ETICS (lX-45) | M | 45.7 | 0 | 0 | 1 | 0 | 0 | 0 | 0
|  | Ozn. KL4A,KL8A,KZ1a,KZ2a,KZ3a,KZ4a |  |  |  | 0 | 1 | 0 | 0 | 0 | 0
61 | 622421131R00 | Omítka vnější stěn, MVC, hladká, složitost 1-2 | M2 | 80.1 | 0 | 0 | 1 | 0 | 0 | 0 | 0
62 | 622422221R00 | Oprava vnějších omítek vápen. štuk. II, do 20 % | M2 | 1585.331 | 0 | 0 | 1 | 0 | 0 | 0 | 0
63 | 622423222R00 | Oprava vněj. omítek III,do20%, štuk na 100% plochy | M2 | 271.46 | 0 | 0 | 1 | 0 | 0 | 0 | 0
64 | 622424222R00 | Oprava vněj. omítek VI,do 20%, štuk na 100% plochy | M2 | 116.34 | 0 | 0 | 1 | 0 | 0 | 0 | 0
65 | 622471317R00 | Nátěr nebo nástřik stěn vnějších, složitost 1 - 2 | M2 | 10.25 | 0 | 0 | 1 | 0 | 0 | 0 | 0
|  | Vikýř na střeše |  |  | 0 | 0 | 1 | 0 | 0 | 0 | 0
66 | 622471317RP1 | Nátěr nebo nástřik stěn vnějších, složitost 3 - 4 | M2 | 271.46 | 0 | 0 | 1 | 0 | 0 | 0 | 0
|  | V plochách |  |  | 0 | 0 | 1 | 0 | 0 | 0 | 0
67 | 622471320R00 | Nátěr nebo nástřik stěn vnějších, složitost 6 | M2 | 116.34 | 0 | 0 | 1 | 0 | 0 | 0 | 0
|  | Ozdoby - římsy ,sloupy , pojednání |  |  |  | 0 | 1 | 0 | 0 | 0 | 0
68 | 622481113R00 | Potažení vnějších stěn sklotex. pletivem, vypnutí | M2 | 10.25 |  | 0 | 1 | 0 | 0 | 0 | 0
|  | Vikýř na střeše |  |  |  | 0 | 1 | 0 | 0 | 0 | 0
69 | 622904112R00 | Očištění fasád tlakovou vodou složitost 1 - 2 | M2 | 1585.331 |  | 0 | 1 | 0 | 0 | 0 | 0
70 | 622904115R00 | Očištění fasád tlakovou vodou složitost 3 - 5 | M2 | 271.46 |  | 0 | 1 | 0 | 0 | 0 | 0
|  | V plochách |  |  |  | 0 | 1 | 0 | 0 | 0 | 0
71 | 622904117R00 | Očištění fasád tlakovou vodou složitost 6 - 7 | M2 | 116.34 |  | 0 | 1 | 0 | 0 | 0 | 0
|  | Ozdoby - římsy ,sloupy , pojednání |  |  |  | 0 | 1 | 0 | 0 | 0 | 0
| Celkem za | 620 Úpravy povrchů vnější |  |  |  | 0 |  | 0 | 0 | 0 | 0 | 0 | 0
Díl | 630 | Podlahové konstrukce |  |  |  | 0 | 1 | 0 | 0 | 0 | 0 | 0
72 | 631313611R00 | Mazanina betonová tl. 8 - 12 cm C 16/20 (B 20) | M3 | 8.3008 |  | 0 | 1 | 0 | 0 | 0 | 0 | 0
73 | 631319163R00 | Příplatek za konečnou úpravu mazanin tl. 12 cm | M3 | 8.3008 |  | 0 | 1 | 0 | 0 | 0 | 0 | 0
|  | Prosyp a kletování |  |  |  | 0 | 1 | 0 | 0 | 0 | 0 | 0
| Celkem za | 630 Podlahové konstrukce |  |  |  | 0 |  | 0 | 0 | 0 | 0 | 0 | 0
Díl | 640 | Výplně otvorů - osazování |  |  |  |  | 1 | 0 | 0 | 0 | 0 | 0
74 | 641955010R00 | Dodávka a montáž oken plastových Uw . 0,90 W/m2K, barva celého rámu zlatý dub | M2 | 67.6941 |  | 0 | 1 | 0 | 0 | 0 | 0
75 | 641955010R00 | Dodávka a montáž oken plastových Uw . 0,90 W/m2K barva celého rámu zlatý dub | M2 | 2.958 |  | 0 | 1 | 0 | 0 | 0 | 0
|  | 1PP kino |  |  |  | 0 | 1 | 0 | 0 | 0 | 0
76 | 641955010R00 | Dodávka a montáž dveří plastových Ud . 1,20 W/m2K barva celého rámu zlatý dub | M2 | 19.8515 |  | 0 | 1 | 0 | 0 | 0 | 0
77 | 641955010R00 | Dodávka a montáž dveří plastových Ud . 1,20 W/m2K barva celého rámu zlatý dub | M2 | 2.727 |  | 0 | 1 | 0 | 0 | 0 | 0
|  | 1PP kino |  |  |  | 0 | 1 | 0 | 0 | 0 | 0
78 | 648991113RT4 | Osazení parapetních desek z plast. hmot š.nad 20cm včetně dodávky parapetní desky dřevotříska, barva zlatý dub | M | 103.51 |  | 0 | 1 | 0 | 0 | 0 | 0
| Celkem za | 640 Výplně otvorů - osazování |  |  |  | 0 |  | 0 | 0 | 0 | 0 | 0 | 0
Díl | 960 | Bourání konstrukcí |  |  |  |  | 1 | 0 | 0 | 0 | 0 | 0
79 | 712300833R00 | Odstranění živičné krytiny střech do 10° 3vrstvé | M2 | 50 |  | 0 | 2 | 0 | 0 | 0 | 0 | 0
80 | 764311822R00 | Demont. krytiny, tabule 2 x 1 m, nad 25 m2, do 30° | M2 | 873.96 |  | 0 | 2 | 0 | 0 | 0 | 0 | 0
81 | 764331230R00 | Demontáž lemování zdí, rš 250 a 330 mm, do 30° | M | 43.884 |  | 0 | 2 | 0 | 0 | 0 | 0 | 0
82 | 764410850R00 | Demontáž oplechování parapetů,rš od 100 do 330 mm | M | 108.91 |  | 0 | 2 | 0 | 0 | 0 | 0 | 0
83 | 764410880R00 | Demontáž oplechování zdí od 400 do 600 mm | M | 163.85 |  | 0 | 2 | 0 | 0 | 0 | 0 | 0
84 | 765321810R00 | Demontáž krytiny z AZC čtverců do suti, na bednění | M2 | 600 |  | 0 | 2 | 0 | 0 | 0 | 0 | 0
85 | 765328811R00 | Demontáž hřebenů a nároží AZC, kryt. hladká, suť | M | 47.7092 |  | 0 | 2 | 0 | 0 | 0 | 0 | 0
86 | 767999801R00 | Demontáž doplňků staveb o hmotnosti do 50 kg - lemování u angl.dvorků, včetně vysekání pracen | KG | 39.65 |  | 0 | 2 | 0 | 0 | 0 | 0 | 0
87 | 962032254R00 | Bourání zdiva z cihel cementových na MC | M3 | 0.108 |  | 0 | 1 | 0 | 0 | 0 | 0 | 0
|  | Zídky pod schody k 1.01 |  |  |  | 0 | 1 | 0 | 0 | 0 | 0 | 0
88 | 963042819R00 | Bourání schodišťových stupňů betonových | M | 6 |  | 0 | 1 | 0 | 0 | 0 | 0 | 0
89 | 963053936R00 | Bourání ŽB schodišťových ramen samonosných | M2 | 1.8 |  | 0 | 1 | 0 | 0 | 0 | 0 | 0
90 | 965042131RT2 | Bourání mazanin betonových tl. 10 cm, pl. 4 m2 ručně tl. mazaniny 8 - 10 cm | M3 | 18.6876 |  | 0 | 1 | 0 | 0 | 0 | 0 | 0
91 | 965042241RT1 | Bourání mazanin betonových tl. nad 10 cm, nad 4 m2 ručně tl. mazaniny 10 - 15 cm | M3 | 6.8902 |  | 0 | 1 | 0 | 0 | 0 | 0 | 0
92 | 968062355R00 | Vybourání dřevěných rámů oken dvojitých pl. 2 m2 | M2 | 70.6521 |  | 0 | 1 | 0 | 0 | 0 | 0 | 0
93 | 968061112R00 | Řezání prostého betonu hl. řezu 200 mm | M | 84.4 |  | 0 | 1 | 0 | 0 | 0 | 0 | 0
|  | Od příček vást řez ve vzdálenosti cca 0,1 m |  |  |  | 0 | 1 | 0 | 0 | 0 | 0 | 0
94 | 978013191R00 | Otlučení omítek vnitřních stěn v rozsahu do 100 % | M2 | 549.437 |  | 0 | 1 | 0 | 0 | 0 | 0 | 0
95 | 978015231R00 | Otlučení omítek vnějších MVC v složit.1-4 do 20 % | M2 | 1939.6 |  | 0 | 1 | 0 | 0 | 0 | 0 | 0
96 | 978059631R00 | Odsekání vnějších obkladů stěn nad 2 m2 | M2 | 80.1 |  | 0 | 1 | 0 | 0 | 0 | 0 | 0
| Celkem za | 960 Bourání konstrukcí |  |  |  | 0 |  | 0 | 0 | 0 | 0 | 0 | 0
Díl | 940 | Lešení
97 | "R9419" | Příplatek za podpůrné konstrukce pod lešení na šikmé střeše | M2 | 28.5 |  | 0 | 1 | 0 | 0 | 0 | 0 | 0
98 | 941941041R00 | Montáž lešení leh.řad.s podlahami,š.1,2 m, H 10 m | M2 | 1500 |  | 0 | 1 | 0 | 0 | 0 | 0 | 0
99 | 941941291R00 | Příplatek za každý měsíc použití lešení k pol.1041 | M2 | 4500 |  | 0 | 1 | 0 | 0 | 0 | 0 | 0
100 | 941941841R00 | Demontáž lešení leh.řad.s podlahami,š.1,2 m,H 10 m | M2 | 1500 |  | 0 | 1 | 0 | 0 | 0 | 0 | 0
101 | 943955021R00 | Lešení lehké pomocné, výška podlahy do 1,2 m | M2 | 117 |  | 0 | 1 | 0 | 0 | 0 | 0 | 0
|  | Pracovní lávky a podlahy v mezistřeší pro montáž zateplení stropu skladba STR2+izolace stěn |  |  |  | 0 | 1 | 0 | 0 | 0 | 0 | 0
102 | 941955003R00 | Lešení lehké pomocné, výška podlahy do 2,5 m | M2 | 22.5 |  | 0 | 1 | 0 | 0 | 0 | 0 | 0
103 | 944944011R00 | Montáž ochranné sítě z umělých vláken | M2 | 1500 |  | 0 | 1 | 0 | 0 | 0 | 0 | 0
104 | 944944031R00 | Příplatek za každý měsíc použití sítí k pol. 4011 | M2 | 4500 |  | 0 | 1 | 0 | 0 | 0 | 0 | 0
105 | 944944011R00 | Demontáž ochranné sítě z umělých vláken | M2 | 1500 |  | 0 | 1 | 0 | 0 | 0 | 0 | 0
| Celkem za | 940 Lešení |  |  |  | 0 |  | 0 | 0 | 0 | 0 | 0 | 0
Díl | 900 | Ostatní práce a dodávky | [5 empty] | 0 | 0 | 0 | 0
106 | "Z3" | Ocelová protidešťová žaluzie ,odstín dle fasády,povrchová úprava komaxit 700 x 1 100 mm - dodávka | KUS | 1 |  | 0 | 1 | 0 | 0 | 0 | 0 | 0
107 | "Z4" | Ocelová protidešťová žaluzie ,odstín dle fasády,povrchová úprava komaxit 600 x 700 mm - dodávka | KUS | 1 |  | 0 | 1 | 0 | 0 | 0 | 0 | 0
108 | "Z5" | Ocelová protidešťová žaluzie ,odstín dle fasády,povrchová úprava komaxit 300 x 300 mm - dodávka | KUS | 4 |  | 0 | 1 | 0 | 0 | 0 | 0 | 0
109 | "Z6" | Ocelová větrací mřížka , ,odstín dle fasády,povrchová úprava komaxit 200 x 200 mm | KUS | 9 |  | 0 | 1 | 0 | 0 | 0 | 0 | 0
110 | "Z7" | Ocelová větrací mřížka , ,odstín dle fasády,povrchová úprava komaxit 230 x 230 mm - dodávka | KUS | 10 |  | 0 | 1 | 0 | 0 | 0 | 0 | 0
111 | "Z8" | Ocelová větrací mřížka , ,odstín dle fasády,povrchová úprava komaxit 700 x 200 mm - dodávka | KUS | 16 |  | 0 | 1 | 0 | 0 | 0 | 0 | 0
112 | 712990400 | Vyklízení půdy , práce v hodinové sazbě , odborný odhad | HOD | 100 |  | 0 | 5 | 0 | 0 | 0 | 0 | 0
|  | Účtováné bude podle potvrzené skutečnosti |  |  |  | 0 | 1 | 0 | 0 | 0 | 0 | 0
113 | 95001 R00 | Demontáž a zpětná montáž prvků na fasádě (označení,schránky,konzole a pod) | KPL | 1 |  | 0 | 1 | 0 | 0 | 0 | 0 | 0
114 | 952901111R00 | Vyčištění budov o výšce podlaží do 4 m | M2 | 270 |  | 0 | 1 | 0 | 0 | 0 | 0 | 0
115 | 622471319R00 | Zakrývání podlah fólií a textilií | M2 | 270 |  | 0 | 1 | 0 | 0 | 0 | 0 | 0
|  | V pásu 2 m kolem měněných oken+pás ke schodišti |  |  |  | 0 | 1 | 0 | 0 | 0 | 0 | 0
116 | 953943111R00 | Osazení kovových předmětů do zdiva, 5 kg / kus | KUS | 41 |  | 0 | 1 | 0 | 0 | 0 | 0 | 0
|  | Mřířky a žaluzie na fasádě označení Z3-Z8 |  |  |  | 0 | 1 | 0 | 0 | 0 | 0 | 0
117 | 999281108R00 | Přesun hmot pro opravy a údržbu do výšky 12 m | T | 249.438 |  | 0 | 1 | 0 | 0 | 0 | 0 | 0
| Celkem za | 900 Ostatní práce a dodávky |  |  |  | 0 |  | 0 | 0 | 0 | 0 | 0 | 0
Díl | 711 | Izolace proti vodě
118 | 711481011RZ1 | Izolační systém fólií s nopy, vodorovně včetně dodávky fólie a doplňků | M2 | 103.76 |  | 0 | 2 | 0 | 0 | 0 | 0 | 0
119 | 711482011RZ1 | Izolační systém fólií nopovou , svisle včetně dodávky fólie , lišty a doplňků | M2 | 144.83 |  | 0 | 2 | 0 | 0 | 0 | 0 | 0
|  | Ochrana KZS v terénu, folie vytažena 0,05 m nad UT |  |  |  | 0 | 2 | 0 | 0 | 0 | 0 | 0
120 | 711482011VL | Izolační systém fólií nopovou , svisle včetně dodávky fólie , odvětr. lišty a doplňků | M2 | 11.45 |  | 0 | 2 | 0 | 0 | 0 | 0 | 0
|  | Profilová fólie z transparentního materiálu s nopy výšky 8 mm a nakašírovanou plastovou mřížkou. |  |  |  |  | 2
2
121 | 998711201R00 | Přesun hmot pro izolace proti vodě, výšky do 6 m | % | 0 |  | 0 | 2 | 0 | 0 | 0 | 0
| Celkem za | 711 Izolace proti vodě |  |  |  | 0 |  | 0 | 0 | 0 | 0 | 0 | 0
Díl | 712 | Krytiny povlakové
122 | 711491171RZ1 | Izolace tlaková, podkladní textilie, vodorovná a svislá včetně dodávky textilie 350 g/m2 | M2 | 496.1024 |  | 0 | 2 | 0 | 0 | 0 | 0 | 0
|  | Dilatační vrstva - živice - polystyren |  |  |  | 0 | 2 | 0 | 0 | 0 | 0 | 0
123 | 711491172RT1 | Izolace tlaková, ochranná textilie, vodorovná a svislá včetně dodávky | M2 | 496.1024 |  | 0 | 2 | 0 | 0 | 0 | 0 | 0
124 | 712001 R00 | Mechanické očištění + lokální vyspravení - stávající krytiny | M2 | 446.7379 |  | 0 | 2 | 0 | 0 | 0 | 0 | 0
125 | 71203 R00 | Prodloužení, úprava a utěsnění stáv. prostupů, střešní kcí (včetně odvětrání stáv.izolace) | KPL | 1 |  | 0 | 2 | 0 | 0 | 0 | 0 | 0
126 | 712371801RZ4 | Povlaková krytina střech do 10°, fólií PVC 1 vrstva - včetně dod. fólie tl.1,5mm | M2 | 496.1024 |  | 0 | 2 | 0 | 0 | 0 | 0 | 0
|  | Včetně vytažení na atiky, vystupující prvky ,přilehlé stěny do 0,3 m |  |  |  | 0 | 2 | 0 | 0 | 0 | 0 | 0
127 | 712378002R00 | Okapnice poplastovaný plech RŠ 200 mm - plech do žlabu | M | 66.28 |  | 0 | 2 | 0 | 0 | 0 | 0 | 0
128 | 712378005R00 | Stěnová lišta vyhnutá z poplastovaného plechu RŠ 70 mm | M | 63.8 |  | 0 | 2 | 0 | 0 | 0 | 0 | 0
129 | 712378007R00 | Rohová lišta vnitřní a vnější z poplastovaného plechu RŠ 100 mm | M | 303.04 |  | 0 | 2 | 0 | 0 | 0 | 0 | 0
130 | 712961901R00 | Ošetření proniků střech fólií včetně dodávky ventilačních hlavic DN100 | KUS | 4 |  | 0 | 2 | 0 | 0 | 0 | 0 | 0
131 | 998712202R00 | Přesun hmot pro povlakové krytiny, výšky do 12 m | % | 0 |  | 0 | 2 | 0 | 0 | 0 | 0 | 0
| Celkem za | 712 Krytiny povlakové |  |  |  | 0 |  | 0 | 0 | 0 | 0 | 0 | 0
Díl | 713 | Izolace tepelné
132 | 283759340 | Deska fasádní polystyrenová EPS 70 F tl. 60mm | M2 | 44.1126 |  | 0 | 2 | 0 | 0 | 0 | 0 | 0
133 | 631551460 | Deska izolační fasádní tl. 16 cm | M2 | 95.5269 |  | 0 | 2 | 0 | 0 | 0 | 0 | 0
134 | 713181131R00 | Montáž izolace na tmel a hmožd.6 ks/m2, cihla plná | M2 | 132.99 |  | 0 | 2 | 0 | 0 | 0 | 0 | 0
135 | 713181113R00 | Izolace miner. foukaná do dutin trámových stropů | M3 | 299.0008 |  | 0 | 2 | 0 | 0 | 0 | 0 | 0
|  | Skladba STR 2 |  |  |  | 0 | 2 | 0 | 0 | 0 | 0 | 0
136 | 998713202R00 | Přesun hmot pro izolace tepelné, výšky do 24 m | T | 0.734 |  | 0 | 2 | 0 | 0 | 0 | 0 | 0
| Celkem za | 713 Izolace tepelné |  |  |  | 0 |  | 0 | 0 | 0 | 0 | 0 | 0
Díl | 7131 | Zateplení plochých střech
137 | 711491171RZ1 | Izolace tlaková, podkladní textilie, vodorovná včetně dodávky textilie 350 g/m2 | M2 | 617.6624 |  | 0 | 2 | 0 | 0 | 0 | 0 | 0
|  | Dilatační vrstva - živice - polystyren |  |  |  | 0 | 2 | 0 | 0 | 0 | 0 | 0
138 | 7131111112RT2 | Izolace tepelné stropů vrchem kotvené včetně dodávky EPS 150S TL. 280 mm | M2 | 617.6624 |  | 0 | 2 | 0 | 0 | 0 | 0 | 0
79 | 998713202R00 | Přesun hmot pro izolace tepelné, výšky do 12 m | % | 0 |  | 0 | 2 | 0 | 0 | 0 | 0 | 0
| Celkem za | 7131 Zateplení plochých střech |  |  |  | 0 |  | 0 | 0 | 0 | 0 | 0 | 0
Díl | 762 | Konstrukce tesařské |  |  |  | 0 | 2 | 0 | 0 | 0 | 0 | 0
146 | 342951113R00 | Stěny dřevěné svis./šik.pláště z prken žaluz.zapuštěných , prkna hoblovaná | M2 | 9 |  | 0 | 2 | 0 | 0 | 0 | 0 | 0
147 | 605150090 | Hranolek SM/JD 1 76-100 cm2 dl. 200-350 cm | M3 | 6.0553 |  | 0 | 2 | 0 | 0 | 0 | 0 | 0
148 | 762112110R00 | Montáž konstrukce nosné konstrukce pod záklop z OSB z řeziva hraněn. do 120 cm2 | M | 688.1067 |  | 0 | 2 | 0 | 0 | 0 | 0 | 0
|  | Křížově hranolky po polích 0,6x0,6 m+sloupky výšky 0,24 v osách křížení |  |  |  | 0 | 2 | 0 | 0 | 0 | 0 | 0
149 | 762131124RT3 | Montáž bednění stěn, prkna hrubá do 32 mm, na sraz včetně dodávky řeziva, prkna tl. 24 mm | M2 | 6 |  | 0 | 2 | 0 | 0 | 0 | 0 | 0
150 | 762131811R00 | Demontáž bednění stěn z hrubých prken, latí | M2 | 15 |  | 0 | 2 | 0 | 0 | 0 | 0 | 0
151 | 762341410RT2 | Montáž bednění střech rovných, prkna hrubá na sraz včetně dodávky řeziva, prkna tl. 24 mm | M2 | 8.484 |  | 0 | 2 | 0 | 0 | 0 | 0 | 0
152 | 762341811R00 | Demontáž bednění střech rovných z prken hrubých | M2 | 8.484 |  | 0 | 2 | 0 | 0 | 0 | 0 | 0
153 | 762341911R00 | Vyřezání otvorů střech, v bednění pl. do 1 m2 | M2 | 6.05 |  | 0 | 2 | 0 | 0 | 0 | 0 | 0
|  | Pro střešní vstupy |  |  |  | 0 | 2 | 0 | 0 | 0 | 0 | 0
154 | 762342206R00 | Komplet laťování+izolační difůzní folie | M2 | 588.816 |  | 0 | 2 | 0 | 0 | 0 | 0 | 0
|  | Latě 30x50 , kontralatě 40x60 , folie na bednění |  |  |  | 0 | 2 | 0 | 0 | 0 | 0 | 0
155 | 762343931R00 | Zabednění otvorů střech prkny plochy do 1 m2 | M2 | 9.1375 |  | 0 | 2 | 0 | 0 | 0 | 0 | 0
|  | Změnšení montážních otvorů ve střeše pro montáž střešních poklopů |  |  |  | 0 | 2 | 0 | 0 | 0 | 0 | 0
156 | 762395000R00 | Spojovací a ochranné prostředky pro střechy | M3 | 11.8 |  | 0 | 2 | 0 | 0 | 0 | 0 | 0
157 | 762521108U | Podklad pod ukončení plystových kryti na atikách , deska OSB 25 mm | M2 | 37.4 |  | 0 | 2 | 0 | 0 | 0 | 0 | 0
158 | 762511284R00 | Podlaha z OSB nebroušených pero+dr 2x15mm | M2 | 193.53 |  | 0 | 2 | 0 | 0 | 0 | 0 | 0
159 | 762711810R00 | Demontáž vázaných konstrukcí hraněných do 120 cm2 | M | 51.4 |  | 0 | 2 | 0 | 0 | 0 | 0 | 0
|  | "Vežička" na hřebeni střechy sedlové nad sálem |  |  |  | 0 | 2 | 0 | 0 | 0 | 0 | 0
160 | 762712110RT5 | Montáž vázaných konstrukcí hraněných do 120 cm2 včetně dodávky řeziva, hranoly 10/12 | M | 51.4 |  | 0 | 2 | 0 | 0 | 0 | 0 | 0
161 | 762811913R00 | Vyříznutí části záklopu nebo podbíjení pl.do 4 m2 | M2 | 7.43 |  | 0 | 2 | 0 | 0 | 0 | 0 | 0
|  | Pro foukanou izolaci nad sálem (P08) |  |  |  | 0 | 2 | 0 | 0 | 0 | 0 | 0
162 | 762812933RT3 | Zabednění částí v záklopu z prken pl.do 4 m2 prkna tl. 24 mm | M2 | 7.43 |  | 0 | 2 | 0 | 0 | 0 | 0 | 0
163 | 783726300R00 | Nátěr synt. lazurovací tesařských konstr. 3x lak | M2 | 22.5 |  | 0 | 2 | 0 | 0 | 0 | 0 | 0
164 | 783782103RT2 | Nátěr tesařských konstrukcí proti škůdcům 2x | M2 | 79.27 |  | 0 | 2 | 0 | 0 | 0 | 0 | 0
165 | 998762202R00 | Přesun hmot pro tesařské konstrukce, výšky do 24 m | T | 14.805 |  | 0 | 2 | 0 | 0 | 0 | 0 | 0
| Celkem za | 762 Konstrukce tesařské |  |  | ; | 0 |  | 0 | 0 | 0 | 0 | 0 | 0
Díl | 764 | Konstrukce klempířské |  |  |  | 0 | 2 | 0 | 0 | 0 | 0 | 0
166 | 764331230R00 | Oplechování+lemování plech Pz z továrně upraveného plechu , rš 330 mm | M | 35.4 |  | 0 | 2 | 0 | 0 | 0 | 0 | 0
|  | Ozn. KL5+KL8 |  |  |  | 0 | 2 | 0 | 0 | 0 | 0 | 0
167 | 764333240R00 | Oplechování+lemování zdí Pz, plech povrchově továrně upravený rš 400 mm | M | 29.9 |  | 0 | 2 | 0 | 0 | 0 | 0 | 0
|  | Ozn KL5 + KL28+KZ3+KZ4 |  |  |  | 0 | 2 | 0 | 0 | 0 | 0 | 0
168 | 764333250R00 | Oplechování+lemování zdí plech Pz povrchově továrně upravený , rš 500 mm | M | 30.3 |  | 0 | 2 | 0 | 0 | 0 | 0 | 0
|  | Ozn KL4+KL7 +KL18 |  |  |  | 0 | 2 | 0 | 0 | 0 | 0 | 0
169 | 764331260R00 | Oplechování+lemování zdí Pz,plech povrchově továrně upravený rš 660 mm | M | 92.6 |  | 0 | 2 | 0 | 0 | 0 | 0 | 0
|  | Ozn KL14+KL18+KL29+KL30 +KL31+KZ1+KZ2 |  |  |  | 0 | 2 | 0 | 0 | 0 | 0 | 0
170 | 764333270R00 | Oplechování+lemování zdí Pz, plech povrchově továrně upravený rš 750 mm | M | 47 |  | 0 | 2 | 0 | 0 | 0 | 0 | 0
|  | Ozn KL38 |  |  |  | 0 | 2 | 0 | 0 | 0 | 0 | 0
171 | 764339240R00 | Lemování z Pz, z továrně upraveného plechu, komínů na hladké krytině | M2 | 1.53 |  | 0 | 2 | 0 | 0 | 0 | 0 | 0
|  | Ozn KL 3 |  |  |  | 0 | 2 | 0 | 0 | 0 | 0 | 0
172 | 764352810R00 | Demontáž žlabů půlkruh. rovných, rš 330 mm, do 30° | M | 147.4 |  | 0 | 2 | 0 | 0 | 0 | 0 | 0
173 | 765322715R00 | Poklop střešní Pz plech, hladká krytina, 60 x 60cm s povrchovou úpravou podle ostatní krytiny | KUS | 3 |  | 0 | 2 | 0 | 0 | 0 | 0 | 0
174 | 764392280R00 | Úžlabí z Pz plechu, rš 1000 mm plech povrchově továrně upravený | M | 5.2 |  | 0 | 2 | 0 | 0 | 0 | 0 | 0
|  | Ozn KL6 |  |  |  | 0 | 2 | 0 | 0 | 0 | 0 | 0
175 | 764904010R00 | Zastřešení hladkými plechy, do 30° Pz plechu, falcovaný plech povrchově továrně upravený | M2 | 519.5601 |  | 0 | 2 | 0 | 0 | 0 | 0 | 0
|  | Včetně vytažení na výšku atik a přilehlých zdí do 0,3 m |  |  |  | 0 | 2 | 0 | 0 | 0 | 0 | 0
176 | 764359212R00 | Kotlík žlabový kónický v barvě a velikosti podle žlabu | KUS | 20 |  | 0 | 2 | 0 | 0 | 0 | 0 | 0
|  | Plech továrně předlakovaný 0,6 mm |  |  |  | 0 | 2 | 0 | 0 | 0 | 0 | 0
177 | 764908104RT1 | Žlab podokapní půlkruhový plech povrchově továrně upravený,háky v barvě Rš 280 | M | 34.4 |  | 0 | 2 | 0 | 0 | 0 | 0 | 0
|  | Ozn.KL20,KL26,KL34,KL40,KL42 |  |  |  | 0 | 2 | 0 | 0 | 0 | 0 | 0
178 | 764908101RT3 | Žlab podokapní půlkruhový ,plech povrchově továrně upravený,háky v barvě Rš 330 | M | 172 |  | 0 | 2 | 0 | 0 | 0 | 0 | 0
|  | Označení KL1+KL9+KL11+KL15 +KL22 + KL24+KL32+KL36 |  |  |  | 0 | 2 | 0 | 0 | 0 | 0 | 0
179 | 764908109R00 | Odpadní trouby kruhové D 105 mm plech povrchově továrně upravený,úprava pro zateplení | M | 27.8 |  | 0 | 2 | 0 | 0 | 0 | 0 | 0
|  | Ozn KL21+KL27+KL35+KL41+KL43 |  |  |  | 0 | 2 | 0 | 0 | 0 | 0 | 0
180 | 764778122R00 | Odpadní trouby kruhové D 120 mm plech povrchově továrně upravený,úprava pro zateplení | M | 64.07 |  | 0 | 2 | 0 | 0 | 0 | 0 | 0
|  | Označení KL2+KL10+KL12 +KL16+KL17+KL23+KL25+KL33+KL37 |  |  |  | 0 | 2 | 0 | 0 | 0 | 0 | 0
181 | 764908305R0U | Olechování parapetů, rš 250 mm, plech povrchově továrně upravený,úprava pro zateplení,přileplený | M | 108.91 |  | 0 | 2 | 0 | 0 | 0 | 0 | 0
|  | Označení KL7,KL8 |  |  |  | 0 | 2 | 0 | 0 | 0 | 0 | 0
182 | 765901108R00 | Fólie podstřešní paropropustná drenážní | M2 | 519.5601 |  | 0 | 2 | 0 | 0 | 0 | 0 | 0
183 | 998764202 | Přesun hmot konstrukce klempířské do 12 m | % | 0 |  | 0 | 2 | 0 | 0 | 0 | 0 | 0
| Celkem za | 764 Konstrukce klempířské |  |  |  | 0 |  | 0 | 0 | 0 | 0 | 0 | 0
Díl | 765 | Krytiny tvrdé |  |  |  |  | 2 | 0 | 0 | 0 | 0 | 0
184 | 765314897R00 | Mřížka ochranná větrací 100 cm univerzální | M | 75.1 |  | 0 | 2 | 0 | 0 | 0 | 0 | 0
185 | 765322111RT1 | Krytina vláknocement., jednoduchá, na latě jednoduché krytí, česká šablona | M2 | 588.816 |  | 0 | 2 | 0 | 0 | 0 | 0 | 0
186 | 765322701R00 | Protisněhová zábrana lopatková barva dle kryrtiny | KUS | 360 |  | 0 | 2 | 0 | 0 | 0 | 0 | 0
187 | 765322703RT1 | Ventilační hlavice , plast ventilační hlavice pro šablony obdélníky DN 100 (kanalizace) | KUS | 1 |  | 0 | 2 | 0 | 0 | 0 | 0 | 0
188 | 765322705RT1 | Odvětrávací hlavice v ploše (Oriko) , plastová odvětrávací hlavice pro šablony | KUS | 44 |  | 0 | 2 | 0 | 0 | 0 | 0 | 0
189 | 765322715R00 | Výlez na střechu, s povrchovou úpravou (KL39) | KUS | 3 |  | 0 | 2 | 0 | 0 | 0 | 0 | 0
190 | 765322810RT1 | Dvojité založení krytiny u okapu do roviny - česká šablona | M | 76 |  | 0 | 2 | 0 | 0 | 0 | 0 | 0
191 | 765328522R00 | Hřeben s, univerzálním větracím systémem | M | 21 |  | 0 | 2 | 0 | 0 | 0 | 0 | 0
192 | 765328661RT1 | Nároží , střechy ze šablon i z obdélníků hřebenáč kónický 400 x 120 mm, 3 kusy/m | M | 28.9332 |  | 0 | 2 | 0 | 0 | 0 | 0 | 0
193 | 765421110R00 | Obklad stěn barev.vláknocem. šablonami, na bednění šablona česká 400x400 mm hlad | M2 | 6 |  | 0 | 2 | 0 | 0 | 0 | 0 | 0
194 | 998765203R00 | Přesun hmot pro krytiny tvrdé, výšky do 24 m | T | 9.048 |  | 0 | 2 | 0 | 0 | 0 | 0 | 0
| Celkem za | 765 Krytiny tvrdé |  |  |  | 0 |  | 0 | 0 | 0 | 0 | 0 | 0
Díl | 730 | Ústřední vytápění a en.management |  |  |  |  | 2 | 0 | 0 | 0 | 0 | 0
102 | 73001 | Vyregulování otopné soustavy | KPL | 1 |  | 0 | 2 | 0 | 0 | 0 | 0 | 0
103 | 73002 | Energetický management | KPL | 1 |  | 0 | 2 | 0 | 0 | 0 | 0 | 0
| Celkem za | 730 Ústřední vytápění a en.management |  |  |  | 0 |  | 0 | 0 | 0 | 0 | 0 | 0
Díl | 767 | Konstrukce kovové doplňkové |  |  |  |  | 2 | 0 | 0 | 0 | 0 | 0
197 | "R7671" | Demontáž stávající a výroba a montáž nové branky podle staré - včetně povrchové úpravy | KPL | 1 |  | 0 | 2 | 0 | 0 | 0 | 0 | 0
|  | Sloupky vybourat,nebo odříznout min 0,2 m pod terénem , včetně zabetenování nových |  |  |  | 0 | 2 | 0 | 0 | 0 | 0 | 0
198 | "Z1" | Dodávka a montáž pochozí ocelový rošt 0,61 x 14,5 m , dler popisu | KPL | 1 |  | 0 | 2 | 0 | 0 | 0 | 0 | 0
199 | "Z1_1" | Dodávka a montáž osazovacího L profilu 30/30 s navařenými pracnami, zinkováno | KG | 39.65 |  | 0 | 2 | 0 | 0 | 0 | 0 | 0
200 | "Z2" | Dodávka a montáž žebříku pro výstup na střechu | M | 8 |  | 0 | 2 | 0 | 0 | 0 | 0 | 0
201 | 767996802R00 | Demontáž atypických ocelových konstr. do100 kg | KG | 300 |  | 0 | 2 | 0 | 0 | 0 | 0 | 0
202 | 767996802R00 | Dodávka a montáž světlíků s polykarbonátu | KUS | 4 |  | 0 | 2 | 0 | 0 | 0 | 0 | 0
203 | ¨"R767" | Délková úprava stávajícího zábradlí o cca 200 mm ,zaslepení ocelového madla,nátěr | KPL | 1 |  | 0 | 2 | 0 | 0 | 0 | 0 | 0
|  | Specifikace viz tabulka prvků "Zámečnické a ostatní fasády prvky" |  |  |  | 0 | 2 | 0 | 0 | 0 | 0 | 0
203a | 998766202 | Přesun hmot konstrukce zámečnické | % | 0 |  | 0 | 2 | 0 | 0 | 0 | 0 | 0
| Celkem za | 767 Konstrukce kovové doplňkové |  |  |  | 0 |  | 0 | 0 | 0 | 0 | 0 | 0
Díl | M21 | Elektromontáže |  |  |  |  | 2 | 0 | 0 | 0 | 0 | 0
204 | 32100000 | Demontáž starého a dodávka a montáž nového hromosvodu - přenos z listu M21 | KPL | 1 | 0 | 0 | 2 | 0 | 0 | 0 | 0 | 0
205 | 32100000 | Demontáž a zpětné připojení svítidel a reklam na fasádě s úpravou přívodů pro zateplení | KPL | 1 |  | 0 | 2 | 0 | 0 | 0 | 0 | 0
| Celkem za | M21 Elektromontáže |  |  |  | 0 |  | 0 | 0 | 0 | 0 | 0 | 0
Díl | 979 | Likvidace suti |  |  |  |  | 1 | 0 | 0 | 0 | 0 | 0
206 | 979011111R00 | Svisl doprava suti a vybour hmot za 2.NP a 1.PP | T | 37.4366 |  | 0 | 1 | 0 | 0 | 0 | 0 | 0
207 | 979011121R00 | Příplatek za každé další podlaží | T | 18.477 |  | 0 | 1 | 0 | 0 | 0 | 0 | 0
208 | 979011221R00 | Svislá doprava suti a vybour. hmot za 1.PP nošením | T | 66.384 |  | 0 | 1 | 0 | 0 | 0 | 0 | 0
209 | 979082111R00 | Vnitrostaveništní doprava suti do 10 m | T | 258.263 |  | 0 | 1 | 0 | 0 | 0 | 0 | 0
|  | Vybouraný plech ponechán na určeném místě investorovi k dalšímu použití |  |  |  | 0 | 1 | 0 | 0 | 0 | 0 | 0
210 | 979082121R00 | Příplatek k vnitrost. dopravě suti za dalších 5 m | T | 516.526 |  | 0 | 1 | 0 | 0 | 0 | 0 | 0
211 | 979083117R00 | Vodorovné přemístění suti na skládku do 6000 m | T | 258.263 |  | 0 | 1 | 0 | 0 | 0 | 0 | 0
212 | 979083191R00 | Příplatek za dalších započatých 1000 m nad 6000 m | T | 1844.7 |  | 0 | 1 | 0 | 0 | 0 | 0 | 0
|  | Odvoz nebezpečného materiálu na najbližší určenou skládku |  |  |  | 0 | 1 | 0 | 0 | 0 | 0 | 0
213 | 979087212R00 | Nakládání suti na dopravní prostředky | T | 258.263 |  | 0 | 1 | 0 | 0 | 0 | 0 | 0
214 | 979990112R00 | Poplatek za skládku suti | T | 239.786 |  | 0 | 1 | 0 | 0 | 0 | 0 | 0
|  | Pouze stavební suť, mimo asbestocementu a plechu |  |  |  | 0 | 1 | 0 | 0 | 0 | 0 | 0
215 | 979990201R00 | Poplatek za skládku nebezpečné suti | T | 18.477 |  | 0 | 1 | 0 | 0 | 0 | 0 | 0
|  | -azbestocementové výrobky |  |  |  | 0
| Celkem za | 979 Likvidace suti |  |  |  | 0 |  | 0 | 0 | 0 | 0 | 0 | 0
Díl | 784 | Malby |  |  |  |  | 2 | 0 | 0 | 0 | 0 | 0
216 | 784452261R00 | Malba směsí tekutou 1x, 1barva, místnost do 3,8 m | M2 | 864.267 |  | 0 | 2 | 0 | 0 | 0 | 0 | 0
|  | Oprava po zateplení s napojenímn na stávající , ve sklepech vápenná |  |  |  | 0 | 2 | 0 | 0 | 0 | 0 | 0
| Celkem za | 784 Malby |  |  |  | 0 |  | 0 | 0 | 0 | 0 | 0 | 0
1 | Za objekt | SO01 Snížení energetické náročnosti |  |  |  | 0 |  | 0 | 0 | 0 | 0 | 0 | 0
Množství vypočítává program

## M21
REKAPITULACE
Hromosvody, uzemnění
| El. instalace - montáž | [5 empty] | 0
| Materiál délkový | [5 empty] | 0
| Materiál kusový | [5 empty] | 0
| PPV | [5 empty] | 0
HZS
| Součet | [5 empty] | 0
| Součet | [5 empty] | 0
p.č. | Popis | Jedn. | Množ. | Montáže |  | materiál délkový |  | materiál kusový
|  |  |  | jed.cena | celkem | jed.cena | celkem | jed. cena | celkem
HROMOSVODY, UZEMNĚNÍ
1 | Zemnicí tyč 1,5m, včetně svorek | ks | 39 | 0 | 0 | 0 | 0 | 0 | 0
2 | Drát AlMgSi d=8mm | m | 640 | 0 | 0 | 0 | 0 | 0 | 0
| Drát AlMgSi d=10mm | m | 190 | 0 | 0 | 0 | 0 | 0 | 0
3 | Antikorozní nátěr vodiče a pásku na přechodu ze země | ks | 13 | 0 | 0 | 0 | 0 | 0 | 0
4 | Antikorozní nátěr svorek | ks | 39 | 0 | 0 | 0 | 0 | 0 | 0
5 | JP - Pomocný jímač l=0,7m,l tvořená drátem AlMgSi d=8mm, vyhnutým 0,7m nad střechu,3ks svorek SS | ks | 23 | 0 | 0 | 0 | 0 | 0 | 0
6 | TJ - jímací tyč 2m včetně podstavce | ks | 2 | 0 | 0 | 0 | 0 | 0 | 0
7 | TJ - jímací tyč 1m včetně podstavce | ks | 3 | 0 | 0 | 0 | 0 | 0 | 0
8 | Oddálený jímač 1,5m včetně příslušenství | ks | 2 | 0 | 0 | 0 | 0 | 0 | 0
9 | Podpěra vedení PV | ks | 245 | 0 | 0 | 0 | 0 | 0 | 0
10 | Svorka okapová SO | ks | 13 | 0 | 0 | 0 | 0 | 0 | 0
11 | Svorka zkušební SZ | ks | 13 | 0 | 0 | 0 | 0 | 0 | 0
12 | Svorka SS | ks | 140 | 0 | 0 | 0 | 0 | 0 | 0
13 | Držák hromosvodu na hřeben | ks | 70 | 0 | 0 | 0 | 0 | 0 | 0
14 | Podpěra do zdiva zatepleného | ks | 83 | 0 | 0 | 0 | 0 | 0 | 0
15 | Ochranný úhelník OÚ | ks | 13 | 0 | 0 | 0 | 0 | 0 | 0
16 | Držák ochranného úhelníku | ks | 26 | 0 | 0 | 0 | 0 | 0 | 0
17 | Označení svodu štítkem | ks | 13 | 0 | 0 | 0 | 0 | 0 | 0
18 | Svodič bleskového proudu I.+II. | ks | 1 | 0 | 0 | 0 | 0 | 0 | 0
19 | Svodič přepětí II. | ks | 1 | 0 | 0 | 0 | 0 | 0 | 0
| Mezisoučet |  | 1 |  | 0 |  | 0 |  | 0
| Podružný materiál | 8% |  |  |  |  | 0 |  | 0
| Materiál celkem | [5 empty] | 0 |  | 0
| PPV | 2% |  |  | 0 |  | 0 |  | 0
HZS
20 | Výchozí revize hromosvod | hod | 24 | 0 | 0
21 | Měření odporu uzemňovací soustavy | hod | 5 | 0 | 0
22 | Dokumenatce skutečného provedení | hod | 4 | 0 | 0
23 | Demontáž původního hromosvodu | hod | 12 | 0 | 0
| Součet |  | 1 |  | 0 |  | 0 |  | 0
Součástí nabídkové ceny musí být veškeré náklady, aby cena byla konečná a zahrnovala celou dodávku a montáž.
Dodávky a montáže uvedené v nabídce musí být včetně veškerého souvisejícího doplňkového, podružného
a montážního materiálu tak, aby celé zařízení bylo funkční a splňovalo všechny předpisy a normy, které se na ně vztahují.
Note on D48: skryté
Note on D58: skryté

## Výměry_podrobne
Stavba : KD Luby Zateplení objektu
Rozpočet stavby s výkazem
P.č. | Číslo položky | Název - popis položky | Mj | Množství | Hmoty | Sutě
1 | Objekt : Zateplení
Díl | 100 | Zemní práce |  |  | [01]
1 | 113107122R00 | Odstranění podkladu pl. 200 m2,kam.drcené tl.20 cm | M2 | 219.14 |  | 51.498
(Situace)
|  | = (27,02+192,12) |  | 219.14
2 | 113107131R00 | Odstranění podkladu pl.200 m2, bet.prostý tl. 15 cm | M2 | 192.12 |  | 43.227
Včetně betonových dlažeb,okapových chodníčků,rigolů a jejich podkladu
(Situace)
|  | = 129,3+(13,9+23,22)*0,5+(42,3-4,2-1,6-1,5)*(0,3+0,6)+(4,2+1,6)*2,2 |  | 192.12
3 | 113107142R00 | Odstranění podkladu pl.do 200 m2, živice tl. 10 cm | M2 | 27.02 |  | 4.891
(Situace)
|  | = (4,7+2+1,6+1,55+7,38+0,6+3,31+5,88)*1 |  | 27.02
4 | 113202111R00 | Vytrhání obrub z krajníků nebo obrubníků stojatých | M | 38.27 |  | 17.222
(Situace)
|  | = 2*2/2+22,3+13,97 |  | 38.27
5 | 139601102R00 | Ruční výkop jam, rýh a šachet v hornině tř. 3 | M3 | 72.0402
(Atrium)
|  | = 6,06*7,58*0,12 |  | 5.5122
|  | = (7,6+5,7+6,5+5,5)*0,6 *0,6 |  | 9.108
|  | mezisoučet Atrium |  | 14.6202
(Jih)
|  | = (6,1*0,6) *0,6 |  | 2.196
(Jihovýchod)
|  | = (11,6+18+1)*0,6 *0,6 |  | 11.016
(Jihozápad)
|  | = (49,3*0,6) *0,6 |  | 17.748
(Severovýchod)
|  | = 30*0,6 *0,6 |  | 10.8
(Severozápad)
|  | = (12,2+24,3)*0,6*0,6 |  | 13.14
(Východ)
|  | = (7*0,6) *0,6 |  | 2.52
6 | 139601103R00 | Ruční výkop v hor.5-7 | M3 | 15.268
Včetně odkopu u vpusti pro demontáž a napojení drenáže
(0 pp)
|  | (S16) = 16,23*(0,1+0,2) |  | 4.869
|  | (S12) = 7,45*(0,1+0,2)+0,5*0,5*0,6 |  | 2.385
|  | (S01) = 18,05*0,1 |  | 1.805
|  | (S02) = 5,22*0,1 |  | 0.522
|  | (S03) = 2,81*0,1 |  | 0.281
|  | (S05) = 1,84*0,1 |  | 0.184
|  | (S06) = 1,89*0,1 |  | 0.189
|  | (S07) = 2,53*0,1 |  | 0.253
|  | (S08) = 1,08*0,1 |  | 0.108
|  | (S09) = 6,73*0,1 |  | 0.673
|  | (S10) = 7,05*0,1 |  | 0.705
|  | (S11) = 8,84*0,1 |  | 0.884
|  | (S13) = 2,13*0,1 |  | 0.213
|  | (S14) = 2,24*0,1 |  | 0.224
|  | (S15) = 4,28*0,1 |  | 0.428
|  | (S17) = 15,45*0,1 |  | 1.545
|  | mezisoučet 0 pp |  | 15.268
7 | 161101501R00 | Svislé přemístění výkopku z hor. 5-7 nošením | M3 | 15.268
(0 pp)
|  | = 15,268 |  | 15.268
8 | 162201203R00 | Vodorovné přemíst.výkopku, kolečko hor.1-4, do 10m | M3 | 64.3722
(Atrium)
|  | = 6,06*7,58*0,12 |  | 5.5122
(Situace)
|  | = 58,86 |  | 58.86
9 | 162201203R00 | Vodorovné přemíst.výkopku, kolečko hor.5-7, do 10m | M3 | 15.268
(0 pp)
|  | = 15,268 |  | 15.268
10 | 162701105R00 | Vodorovné přemístění výkopku z hor.1-4 do 10000 m | M3 | 64.3722
(Atrium)
|  | = 5,51218 |  | 5.5122
(Situace)
|  | = 58,86 |  | 58.86
11 | 162701109R00 | Příplatek k vod. přemístění hor.1-4 za další 1 km | M3 | 321.8609
(Atrium)
|  | = 5,51218*5 |  | 27.5609
(Situace)
|  | = 58,86*5 |  | 294.3
12 | 162701105R00 | Vodorovné přemístění výkopku z hor.5-7 do 10000 m | M3 | 15.268
(0 pp)
|  | = 15,268 |  | 15.268
13 | 162701159R00 | Příplatek k vod. přemístění hor.5-7 za další 1 km | M3 | 106.876
(0 pp)
|  | = 7*15,268 |  | 106.876
14 | 167101101R00 | Nakládání výkopku z hor.1 4 - ručně | M3 | 64.3722
(Atrium)
|  | = 5,51218 |  | 5.5122
(Situace)
|  | = 58,86 |  | 58.86
15 | 167101251R00 | Nakládání výkopku z hor.5 7 - ručně | M3 | 7.104
(0 pp)
|  | = 7,104 |  | 7.104
16 | 174101102R00 | Zásyp ruční se zhutněním | M3 | 7.818
(0 pp)
|  | (S12) = 0,5*0,5*0,6 |  | 0.15
(Atrium)
|  | = 9,108 |  | 9.108
(Jih)
|  | = 2,196 |  | 2.196
(Jihovýchod)
|  | = 11,016 |  | 11.016
(Jihozápad)
|  | = 17,748 |  | 17.748
(Severovýchod)
|  | = 10,8 |  | 10.8
(Severozápad)
|  | = 13,14 |  | 13.14
(Situace)
|  | = (9,81+49,05)*-1 |  | -58.86
(Východ)
|  | = 2,52 |  | 2.52
17 | 199000002R00 | Poplatek za skládku horniny 1- 4 | M3 | 64.3722
(Situace)
|  | = 64,37218 |  | 64.3722
18 | 199000003R00 | Poplatek za skládku horniny 5 - 7 | M3 | 15.268
(0 pp)
|  | = 15,268 |  | 15.268
| Celkem za | 100 Zemní práce |  |  |  | 116.838
Díl | 210 | Drenáže , základy |  |  | [02]
19 | 212532111R00 | Lože trativodu z kameniva hrub.drceného,16-32 mm | M3 | 14.546 | 23.71
(0 pp)
|  | (S16) = 16,23*0,2 |  | 3.246
|  | (S12) = 7,45*0,2 |  | 1.49
|  | mezisoučet 0 pp |  | 4.736
(Situace)
|  | = ((6,1+11,6+18+1+49,3+30+12,2+24,3+7)+4)*0,6*0,1 |  | 9.81
20 | 212532111R00 | Výplň odvodňov. trativodů kam. hrubě drcen. 8-16 mm | M3 | 51.418 | 85.611
(0 pp)
|  | (S16) = 16,23*0,1 |  | 1.623
|  | (S12) = 7,45*0,1 |  | 0.745
|  | mezisoučet 0 pp |  | 2.368
(Situace)
|  | = ((6,1+11,6+18+1+49,3+30+12,2+24,3+7)+4)*0,6*0,5 |  | 49.05
21 | 212753113R00 | Montáž ohebné dren. trubky do rýhy DN 100,bez lože | M | 198.5
(0 pp)
|  | = 35,00000 |  | 35
(Situace)
|  | = (6,1+11,6+18+1+49,3+30+12,2+24,3+7)+4 |  | 163.5
22 | 2861122311 | Trubka PVC drenážní flexibilní d 100 mm | M | 210.175 | 0.101
(0 pp)
|  | = 35*1,1 |  | 38.5
(Situace)
|  | = 163,5*1,05 |  | 171.675
23 | 286113101 | Oblouk 90°PVC d 100 mm pro drenážní trubky | KUS | 14
(0 pp)
|  | = 8,00 |  | 8
(Situace)
|  | = 6,00 |  | 6
24 | 2861131011 | Oblouk 90° PVC d 100 mm pro drenážní trubky | KUS | 7
(0 pp)
|  | = 7,00000 |  | 7
25 | 721160915R00 | Oprava - propojení dosavadního potrubí DN 100 | KUS | 5 | 0.011
Včetně připojení drenáže na dešťovou a vnitřní kanalizaci
(0 pp)
|  | = 1+1,00 |  | 2
(Situace)
|  | = 3,00 |  | 3
| Celkem za | 210 Drenáže , základy |  |  | 109.433
Díl | 500 | Chodníky,komunikace,rigoly |  |  | [04]
26 | 564851111R00 | Podklad ze štěrkodrti po zhutnění tloušťky 15 cm | M2 | 72.9548 | 20.423
(Atrium)
|  | = 6,06*7,58 |  | 45.9348
(Situace)
|  | = 27,02 |  | 27.02
27 | 572942111R00 | Doplnění asfaltové plochy po fasádě lit.asfaltem, do 6 cm | M2 | 21.616 | 2.737
(Situace)
|  | = 27,02*0,8 |  | 21.616
28 | 592185620 | Krajník silniční 50x25x8 cm | KUS | 63.5 | 1.397
(Situace)
|  | = 62,02*1,02+0,24 |  | 63.5
|  | mezisoučet Situace |  | 63.5
29 | 592462021 | Dlažba přírodní 20x10x4 | M2 | 211 | 18.357
(Atrium)
|  | = 49*0,96-0,04 |  | 47
(Situace)
|  | = 160,62*1,02+0,168 |  | 164
|  | mezisoučet Situace |  | 164
30 | 596215020R00 | Kladení zámkové dlažby tl. 6 cm do drtě tl. 3 cm | M2 | 206.5548 | 10.534
(Atrium)
|  | = 45,9348 |  | 45.9348
(Situace)
|  | = 129,3+(13,9+23,22)*0,5+(4,2+1,6)*2,2 |  | 160.62
31 | 596215024R00 | Příplatek za kladení dlažby tl. 6cm, drť, do 50 m2 | M2 | 45.9348
(Atrium)
|  | = 45,9348 |  | 45.9348
32 | 597961111R00 | Rigol dlážděný do lože z B7,5 tl.10 cm prefabrikát - včetně dodávky žlabu příkopový 300x600x80 | M | 35 | 10.155
(Situace)
|  | = (42,3-4,2-1,6-1,5) |  | 35
33 | 917732111R00 | Osazení ležat. obrub. bet. bez opěr, lože z B 12,5 | M | 62.02 | 7.749
Z krajníků,včetně ukončení u zdiv u rigolů
(Situace)
|  | = (4,7+2+1,6+1,55+7,38+0,6+3,31+5,88) |  | 27.02
|  | = (42,3-4,2-1,6-1,5) |  | 35
|  | mezisoučet Situace |  | 62.02
34 | 917862111RT2 | Osazení stojat. obrub. bet. s opěrou,lože z B 12,5 včetně obrubníku 100/8/25 | M | 60.3 | 11.127
(Situace)
|  | = 23+3,2+5,3+1,8+2,2+14,4+2,4+4*2 |  | 60.3
35 | 999281105R00 | Přesun hmot, pozemní komunikace, kryt dlážděný | T | 82.479
(Vše)
|  | = 82,479 |  | 82.479
| Celkem za | 500 Chodníky,komunikace,rigoly |  |  | 82.479
Díl | 610 | Úpravy povrchů vnitřní |  |  | [05]
36 | 612481113R00 | D+M parotěsné okenní pásky - interiér | M | 412.84
(Celý zateplený objekt)
|  | = 412,84 |  | 412.84
37 | 610991111R00 | Zakrývání výplní vnitřních otvorů | M2 | 125.2811 | 0.008
(Celý zateplený objekt)
|  | = 125,2811 |  | 125.2811
38 | 621451147R00 | Úprava stropů aktivovaným štukem tl. 2 - 3 mm | M2 | 103.76 | 0.797
Zateplení stropu 1 PP
(0 pp)
|  | = 103,76 |  | 103.76
39 | 612421626R00 | Omítka vnitřní zdiva, MVC, hladká | M2 | 537.987 | 23.747
(0 pp)
|  | = 549,437-11,45 |  | 537.987
40 | 612421728R00 | Omítka vnitřní zdiva, MVC, na pletivu, hladká | M2 | 11.45 | 0.642
(0 pp)
|  | (S16) = (5,15+2*3,15) |  | 11.45
41 | 612474115R00 | Omítka vápenná vnitřního ostění - štuková s použitím suché maltové směsi | M2 | 123.852 | 4
(0 pp)
|  | = (2+1,54*2+(0,88+1,54*2)*4)*0,3 |  | 6.276
|  | = (0,87+0,85*2)*4 *0,3 |  | 3.084
|  | = (1,35+2,02*2)*0,3 |  | 1.617
|  | mezisoučet 0 pp |  | 10.977
(1np Dveře)
|  | = (1,35+2,1*2+1,2+3*2+1,2+2,15*2+1,25+3*2+2+3,2*2+0,9*2*2)*0,3 |  | 11.25
(Atrium)
|  | = (0,9*3+0,85*6+1,77+2,35*2)*0,3 |  | 4.281
(Dvůr)
|  | = (0,9+1,45*2+1,7+1,5*2+1,5+1,5*2)*0,3 |  | 3.9
|  | = (0,89*3+0,84*6+1,48*2+1,48*4)*0,3 |  | 4.977
|  | mezisoučet Dvůr |  | 8.877
(Jihovýchod)
|  | = (0,9*6+0,85*12+1,75*2+2,35*4+1,2+1*2)*0,3 |  | 9.51
|  | = (1,17*8+1,46*16+0,77*2+1,56*4)*0,3 |  | 12.15
|  | mezisoučet Jihovýchod |  | 21.66
(Jihozápad)
|  | = (0,8*3+2+2*1,2+3+2*1,2+1,5+2*0,85+0,6*2+0,85*4+1,8*5+0,85*10)*0,3 |  | 11.25
|  | = (1,15*2+0,96*4)*0,3 |  | 1.842
|  | mezisoučet Jihozápad |  | 13.092
(Severovýchod)
|  | = (0,9*6+0,85*12+1,75*2+2,35*4+1,2+1*2+(1*4+2*8))*0,3 |  | 15.51
|  | = (0,88*6+1,46*12+1,4+1,46*2+0,91+1,46*2)*0,3 |  | 9.285
|  | = (1*4+1,98*8+0,9*4+1,56*8)*0,3 |  | 10.776
|  | mezisoučet Severovýchod |  | 35.571
(Severozápad)
|  | = (0,8*3+2+2*1,2+3+2*1,2+1,5+2*0,85+0,6*2+0,85*4+1,8*5+0,85*10)*0,3 |  | 11.25
|  | = (1,17*4+0,87*8+0,88*3+1,45*6)*0,3 |  | 6.894
|  | mezisoučet Severozápad |  | 18.144
42 | 612471411R00 | Úprava vnitřních stěn aktivovaným štukem | M2 | 90.978 | 0.578
(Půda)
|  | = 90,978 |  | 90.978
43 | 612473186R00 | Příplatek za zabudované rohovníky | M | 412.84 | 0.19
(Celý zateplený objekt)
|  | = 123,852/0,3 |  | 412.84
44 | 612481113R00 | Potažení vnitř. stěn sklotex. pletivem s vypnutím | M2 | 90.978 | 0.288
(Půda)
|  | = (49,3+41,678) |  | 90.978
45 | 622391002R00 | Příplatek k montáži ETISC podhledu,izolant,stěrka+výztužná .tkanina. | M2 | 103.76
Zateplení stropu 1 PP
(0 pp)
|  | = 103,76 |  | 103.76
46 | 622405291R00 | Zateplovací systém z min.desek s příčným vláknem tl. 100 mm | M2 | 103.76 | 2.011
Zateplení stropu 1 PP
(0 pp)
|  | = (18,05+5,22+2,81+1,84+1,89+2,53+1,02+6,73+7,05+8,84+7,45+2,13) |  | 65.56
|  | = (2,24+4,28+16,23+15,45) |  | 38.2
|  | mezisoučet 0 pp |  | 103.76
| Celkem za | 610 Úpravy povrchů vnitřní |  |  | 32.261
Díl | 620 | Úpravy povrchů vnější - Etics |  |  | [06]
47 | 602011189R00 | Omítka soklu mozaiková hrubší zrno | M2 | 85.2 | 0.498
(Atrium)
|  | = 18,00 |  | 18
(Jih)
|  | = 1,5 |  | 1.5
(Jihovýchod)
|  | = 19,00 |  | 19
(Jihozápad)
|  | = (17),00 |  | 17
(Severovýchod)
|  | = 8+(1+5,5) |  | 14.5
(Severozápad)
|  | = (1+8,2+4) |  | 13.2
(Východ)
|  | = 2,00 |  | 2
48 | 622300131R00 | D+M paropropustné okenní pásky - exteriér | M | 446.42
(0 pp)
|  | = (2+1,54+(0,88+1,54)*4) *2 |  | 26.44
|  | = (0,87+0,85)*2*4 |  | 13.76
|  | mezisoučet 0 pp |  | 40.2
(1np Dveře)
|  | = (1,35+2,1*2+1,2+3*2+1,2+2,15*2+1,25+3*2+2+3,2*2+0,9*2*2) |  | 37.5
(Atrium)
|  | = ((0,9+0,85)*3+(1,77+2,35)) *2 |  | 18.74
(Dvůr)
|  | = ((1,7+1,5)+(1,5+1,5))*2 |  | 12.4
|  | = (0,9+1,45) *2 |  | 4.7
|  | = ((0,89+0,84)*3+(1,48+1,48)*2) *2 |  | 22.22
|  | mezisoučet Dvůr |  | 39.32
(Jihovýchod)
|  | = ((1,2+1,5)*6+(0,75+1,55)*2)*2 |  | 41.6
|  | = ((1,17+1,46)*8+(0,77+1,56)*2)*2 |  | 51.4
|  | mezisoučet Jihovýchod |  | 93
(Jihozápad)
|  | = (0,8+0,8+2+1,2+3+1,2+1,5+0,85+(0,6+0,85)*2+(1,8+0,85)*5)*2 |  | 55
|  | = ((1,15+0,96)*2)*2 |  | 8.44
|  | mezisoučet Jihozápad |  | 63.44
(Severovýchod)
|  | = ((0,9+0,85)*6+(1,75+2,35)*2+(1,2+1))*2 |  | 41.8
|  | = (1+2)*4*2,00 |  | 24
|  | = ((1+1,98)*4+(0,9+1,56)*4) *2 |  | 43.52
|  | mezisoučet Severovýchod |  | 109.32
(Severozápad)
|  | = (0,7+0,6+(0,9+0,6)*4)*2 |  | 14.6
|  | = ((1,17+0,87)*4+(0,88+1,45)*3) *2 |  | 30.3
|  | mezisoučet Severozápad |  | 44.9
49 | 620471121R | Vnější omítka silikonová zatíraná zrno tl. 1 mm | M2 | 1585.331 | 2.378
(Atrium)
|  | = 143,75+19,26 |  | 163.01
(Jih)
|  | = 51,7+14,15 |  | 65.85
(Jihovýchod)
|  | = 238,9+26,08 |  | 264.98
(Jihozápad)
|  | = 177,75+154,6+7,55+24,795 |  | 364.695
(Severovýchod)
|  | = 218,9+188,3+21,+15,966 |  | 444.166
(Severozápad)
|  | = 246,25+16,98 |  | 263.23
(Východ)
|  | = 18,75+0,65 |  | 19.4
50 | 620991121R00 | Zakrývání výplní vnějších otvorů z lešení | M2 | 125.2811 | 0.01
(Atrium)
|  | = (0,9*0,85*3+1,77*2,35) |  | 6.4545
(Celý zateplený objekt)
|  | = 160,6-160,6+1 |  | 1
(Dvůr)
|  | = (1,7*1,5+1,5*1,5) |  | 4.8
|  | = (0,9*1,45) |  | 1.305
|  | = (0,89*0,84*3+1,48*1,48*2) |  | 6.6236
|  | mezisoučet Dvůr |  | 12.7286
(Jihovýchod)
|  | = (1,2*1,5*6+0,75*1,55*2) |  | 13.125
|  | = (1,17*1,46*8+0,77*1,56*2) |  | 16.068
|  | mezisoučet Jihovýchod |  | 29.193
(Jihozápad)
|  | = (0,8*0,8+2*1,2+3*1,2+1,5*0,85+0,6*0,85*2+1,8*0,85*5) |  | 16.585
|  | = (1,15*0,96*2) |  | 2.208
|  | mezisoučet Jihozápad |  | 18.793
(Severovýchod)
|  | = (0,9*0,85*6+1,75*2,35*2+1,2*1) |  | 14.015
|  | = (1*2*4),00 |  | 8
|  | = (0,88*1,46*6+1,4*1,46+0,91*1,46) |  | 11.0814
|  | = (1*1,98*4+0,9*1,56*4) |  | 13.536
|  | mezisoučet Severovýchod |  | 46.6324
(Severozápad)
|  | = (0,7*0,6+0,9*0,6*4) |  | 2.58
|  | = (1,17*0,87*4+0,88*1,45*3) |  | 7.8996
|  | mezisoučet Severozápad |  | 10.4796
51 | 622300131R00 | Vyrovnání podkladu tmelem tl. do 5 mm | M2 | 1585.331 | 9.195
(Celý zateplený objekt)
|  | = 1585,331 |  | 1585.331
52 | 622311024R00 | Soklová lišta plast KZS tl. 160 mm | M | 199.2 | 0.016
(Atrium)
|  | = (7,3*2+5,8*2) |  | 26.2
(Dvůr)
|  | = (1,4+7,25+3,2+5,75+0,5) |  | 18.1
(Jihovýchod)
|  | = 42,7 |  | 42.7
(Jihozápad)
|  | = 49,5 |  | 49.5
(Severovýchod)
|  | = 15,5+22,6 |  | 38.1
(Severozápad)
|  | = 24,6 |  | 24.6
53 | 622325122RV1 | Zateplovací systém sokl, EPS sokl.tl.120 mm zakončený stěrkou s výztužnou tkaninou | M2 | 162.9 | 1.888
(Jih)
|  | = 1,5+(6,1*0,6) |  | 5.16
(Jihovýchod)
|  | = 19+(11,6+18+1)*0,6 |  | 37.36
(Jihozápad)
|  | = (17)+(49,3*0,6) |  | 46.58
(Severovýchod)
|  | = 8,00 |  | 8
|  | = (1+5,5)+30*0,6 |  | 24.5
|  | mezisoučet Severovýchod |  | 32.5
(Severozápad)
|  | = (1+8,2+4)+(12,2+24,3)*0,6 |  | 35.1
(Východ)
|  | = 2+(7*0,6) |  | 6.2
54 | 622325125RV1 | Zateplovací systém , sokl, EPS sokl.tl.160 mm zakončený stěrkou s výztužnou tkaninou | M2 | 33.18 | 0.433
(Atrium)
|  | = 18,+(7,6+5,7+6,5+5,5)*0,6 |  | 33.18
55 | 622325335RV1 | Zatepl. systém ,fasáda, EPS šedý tl. 160 mm zakončený stěrkou s výztužnou tkaninou | M2 | 1438.9
(Atrium)
|  | = (32,9+56,2+41,4+19,5)-(0,75+4+0,75*2) |  | 143.75
(Jih)
|  | = 63,6-(1,7+2,2*2+0,7*3+2,1+1,6) |  | 51.7
(Jihovýchod)
|  | = (25,4+231,5)-(1,7*8+1,1*4) |  | 238.9
(Jihozápad)
|  | = (76,7+35,6-(0,7+2,3+3,5)+11,5*2,8+49,5-(1,25+0,5*2+1,5*5)) |  | 177.75
|  | = 16,4-1,1*2+144,5-4,1 |  | 154.6
|  | mezisoučet Jihozápad |  | 332.35
(Severovýchod)
|  | = (77,5+155,7)-(4*2+0,7*9) |  | 218.9
|  | = (73,8+129,5)-(1,4*5+4*2) |  | 188.3
|  | mezisoučet Severovýchod |  | 407.2
(Severozápad)
|  | = (11,1+26,5-1*4+9,5-(1,25+2,1)+17-(0,5*5)+14,4+128,4+31,7+17,5) |  | 246.25
(Východ)
|  | = 18,75 |  | 18.75
56 | 622325353RV1 | Zatepl.systém , ostění, EPS šedý tl. 30 mm zakončený stěrkou s výztužnou tkaninou | M2 | 146.431 | 2.33
Včetně čel říms,včetně rohových a nadokenních lišt
(Atrium)
|  | = ((0,9*3+1,8+2*1,3+0,9*3)*0,2+18,9*0,5+9,5*0,5+6,2*0,5) |  | 19.26
(Jih)
|  | = (1,5*5+1,1*2+1,5*8+0,9*3+0,85*6)*0,2+16,5*0,5 |  | 14.15
(Jihovýchod)
|  | = (3*2+1,2+6+1,2*2+2,1*4+1,2*14+1,5*28+0,8*4+1,55*8)*0,2+(7,9+4,9)*0,5 |  | 26.08
(Jihozápad)
|  | = (0,9+0,8*2+2,1+1,2*2+3+1,2*2+1,5+0,9*2+0,6*2+0,9*4+1,75*5+0,85*10)*0,2 |  | 7.55
|  | = (1,15*2+0,9*4+2,15+1,9*4)*0,2+(2+11,45+22,93+6,95)*0,5 |  | 24.795
|  | mezisoučet Jihozápad |  | 32.345
(Severovýchod)
|  | = (0,9*5+1*5+1,55*10+2*10+1*4+2,2*8)*0,2+15,36*0,5 |  | 21
|  | = (1,18+1,47*2+3,88+3,46*2+1,75*2+2,34*4+0,9*3*9)*0,2+(1,5+9,6)*0,5 |  | 15.966
|  | mezisoučet Severovýchod |  | 36.966
(Severozápad)
|  | = (1,2*4+0,9*8+0,9+1,4*2+1,2+3*2+0,9*5+0,6*10)*0,2+(3,7+12,2+4,7)*0,5 |  | 16.98
(Východ)
|  | = 1,3*0,5 |  | 0.65
57 | 622325563R00 | Zateplovací systém , parapet, XPS tl. 30 mm | M2 | 20.702 | 0.17
Položka včetně dodávky parapetních lišt
(0 pp)
|  | = ((2+0,88*4)+0,87*4)*0,2 |  | 1.8
(Atrium)
|  | = (0,9*3+1,77)*0,2 |  | 0.894
(Dvůr)
|  | = (1,7+1,5)*0,2 |  | 0.64
|  | = (0,9)*0,2 |  | 0.18
|  | = (0,89*3+1,48*2)*0,2 |  | 1.126
|  | mezisoučet Dvůr |  | 1.946
(Jihovýchod)
|  | = (1,2*6+0,75*2)*0,2 |  | 1.74
|  | = (1,17*8+0,77*2)*0,2 |  | 2.18
|  | mezisoučet Jihovýchod |  | 3.92
(Jihozápad)
|  | = (0,8+2+3+1,5+0,6*2+1,8*5)*0,2 |  | 3.5
|  | = (1,15*2)*0,2 |  | 0.46
|  | mezisoučet Jihozápad |  | 3.96
(Severovýchod)
|  | = (0,9*6+1,75*2+1,2)*0,2 |  | 2.02
|  | = (1*4)*0,2 |  | 0.8
|  | = (0,88*6+1,4+0,91)*0,2 |  | 1.518
|  | = (1*4+0,9*4)*0,2 |  | 1.52
|  | mezisoučet Severovýchod |  | 5.858
(Severozápad)
|  | = (0,7+0,9*4) *0,2 |  | 0.86
|  | = (1,17*4+0,88*3)*0,2 |  | 1.464
|  | mezisoučet Severozápad |  | 2.324
58 | 622325735RV1 | Zatepl.systém , fasáda, miner.desky KV 160 mm zakončený stěrkou s výztužnou tkaninou | M2 | 163.51
(Jih)
|  | = 4,75 |  | 4.75
(Jihovýchod)
|  | = 41,2-(1,8+1,8+1,1+1,08+0,9) |  | 34.52
(Jihozápad)
|  | = 44,7 |  | 44.7
(Severovýchod)
|  | = 13,82-(0,9*4) |  | 10.22
|  | = (1,5+30)-0,5 |  | 31
|  | mezisoučet Severovýchod |  | 41.22
(Severozápad)
|  | = (1,6+21,5+8,9) |  | 32
(Východ)
|  | = 6,32 |  | 6.32
59 | 622405932R00 | Rohová lišta AL 100x100 mm s tkaninou, dodávka a montáž | M | 24 | 0.005
Všechny rohy až do výše 3 m od terénu
(Vše)
|  | = 8*3,00 |  | 24
60 | 6224059U | Dodávka a montáž plastové lišty pro napojení klemp.prvků na ETICS (lX-45) | M | 45.7
Ozn. KL4A,KL8A,KZ1a,KZ2a,KZ3a,KZ4a
(Vše)
|  | = 14,2+18,8+1,7+5,5+2+3,5 |  | 45.7
61 | 622421131R00 | Omítka vnější stěn, MVC, hladká, složitost 1-2 | M2 | 80.1 | 3.858
(Atrium)
|  | = 18, |  | 18
(Jih)
|  | = 1,5 |  | 1.5
(Jihovýchod)
|  | = 14, |  | 14
(Jihozápad)
|  | = 18,5 |  | 18.5
(Severovýchod)
|  | = 8,1+7,7 |  | 15.8
(Severozápad)
|  | = 10,3 |  | 10.3
(Východ)
|  | = 2, |  | 2
62 | 622422221R00 | Oprava vnějších omítek vápen. štuk. II, do 20 % | M2 | 1585.331 | 47.37
(Celý zateplený objekt)
|  | = 1585,331 |  | 1585.331
63 | 622423222R00 | Oprava vněj. omítek III,do20%, štuk na 100% plochy | M2 | 271.46 | 10.329
(Starý objekt nezateplený)
|  | = (187,8+100+100)*0,7 |  | 271.46
64 | 622424222R00 | Oprava vněj. omítek VI,do 20%, štuk na 100% plochy | M2 | 116.34 | 6.469
(Starý objekt nezateplený)
|  | = (187,8+100+100)*0,3 |  | 116.34
65 | 622471317R00 | Nátěr nebo nástřik stěn vnějších, složitost 1 - 2 | M2 | 10.25 | 0.022
Vikýř na střeše
(Střecha sedlová)
|  | = 10,25000 |  | 10.25
66 | 622471317RP1 | Nátěr nebo nástřik stěn vnějších, složitost 3 - 4 | M2 | 271.46 | 0.657
V plochách
(Starý objekt nezateplený)
|  | = (187,8+100+100)*0,7 |  | 271.46
67 | 622471320R00 | Nátěr nebo nástřik stěn vnějších, složitost 6 | M2 | 116.34 | 0.343
Ozdoby - římsy ,sloupy , pojednání
(Starý objekt nezateplený)
|  | = (187,8+100+100)*0,3 |  | 116.34
68 | 622481113R00 | Potažení vnějších stěn sklotex. pletivem, vypnutí | M2 | 10.25 | 0.017
Vikýř na střeše
(Střecha sedlová)
|  | = (1,8*3/2*2+1,8*3-0,5*1,1) |  | 10.25
69 | 622904112R00 | Očištění fasád tlakovou vodou složitost 1 - 2 | M2 | 1585.331 | 0.048
(Celý zateplený objekt)
|  | = 1585,331 |  | 1585.331
70 | 622904115R00 | Očištění fasád tlakovou vodou složitost 3 - 5 | M2 | 271.46 | 0.008
V plochách
(Starý objekt nezateplený)
|  | = 387,8*0,7 |  | 271.46
71 | 622904117R00 | Očištění fasád tlakovou vodou složitost 6 - 7 | M2 | 116.34 | 0.003
Ozdoby - římsy ,sloupy , pojednání
(Starý objekt nezateplený)
|  | = 116,34 |  | 116.34
| Celkem za | 620 Úpravy povrchů vnější - Etics |  |  | 86.047
Díl | 630 | Podlahové konstrukce |  |  | [07]
72 | 631313611R00 | Mazanina betonová tl. 8 - 12 cm C 16/20 (B 20) | M3 | 8.3008 | 20.104
(0 pp)
|  | = 103,76*0,08 |  | 8.3008
73 | 631319163R00 | Příplatek za konečnou úpravu mazanin tl. 12 cm | M3 | 8.3008 | 0.166
Prosyp a kletování
(0 pp)
|  | = 8,3008 |  | 8.3008
| Celkem za | 630 Podlahové konstrukce |  |  | 20.27
Díl | 640 | Výplně otvorů - osazování |  |  | [08]
74 | 641955010R00 | Dodávka a montáž oken plastových Uw . 0,90 W/m2K | M2 | 67.6941 | 0.011
(0 pp)
|  | = (2*1,54+0,88*1,54*4) |  | 8.5008
(Atrium)
|  | = (0,9*0,85*3+1,77*2,35) |  | 6.4545
(Dvůr)
|  | = (1,7*1,5+1,5*1,5) |  | 4.8
|  | = (0,87*1,44) |  | 1.2528
|  | mezisoučet Dvůr |  | 6.0528
(Jihovýchod)
|  | = (1,2*1,45*6+0,75*1,55*2) |  | 12.765
(Jihozápad)
|  | = (0,8*0,82+0,6*0,85*2+1,8*0,85*5) |  | 9.326
(Severovýchod)
|  | = (0,9*0,85*6+1,75*2,35*2+1,2*1) |  | 14.015
|  | = (1*2*4),00 |  | 8
|  | mezisoučet Severovýchod |  | 22.015
(Severozápad)
|  | = (0,7*0,6+0,9*0,6*4) |  | 2.58
75 | 641955010R00 | Dodávka a montáž oken plastových Uw . 0,90 W/m2K | M2 | 2.958
1PP kino
(0 pp)
|  | = 0,87*0,85*4 |  | 2.958
76 | 641955010R00 | Dodávka a montáž dveří plastových Ud . 1,20 W/m2K | M2 | 19.8515 | 0.003
(1np Dveře)
|  | = (1,35*2,15+1,2*2,13*2+1,24*3+2*3,2+0,85*2,02) |  | 19.8515
77 | 641955010R00 | Dodávka a montáž dveří plastových Ud . 1,20 W/m2K | M2 | 2.727
1PP kino
(0 pp)
|  | = 1,35*2,02 |  | 2.727
78 | 648991113RT4 | Osazení parapetních desek z plast. hmot š.nad 20cm včetně dodávky parapetní desky dřevotříska | M | 103.51 | 1.38
(Celý zateplený objekt)
|  | = 20,702/0,2 |  | 103.51
| Celkem za | 640 Výplně otvorů - osazování |  |  | 1.394
Díl | 960 | Bourání konstrukcí |  |  | [09]
79 | 712300833R00 | Odstranění živičné krytiny střech do 10° 3vrstvé | M2 | 50 |  | 0.7
(Střechy ploché)
|  | = 50,00000 |  | 50
80 | 764311822R00 | Demont. krytiny, tabule 2 x 1 m, nad 25 m2, do 30° | M2 | 873.96 |  | 6.118
(Střechy ploché)
|  | = 873,96 |  | 873.96
81 | 764331230R00 | Demontáž lemování zdí, rš 250 a 330 mm, do 30° | M | 43.884 |  | 0.088
(Celý zateplený objekt)
|  | = 43,884 |  | 43.884
82 | 764410850R00 | Demontáž oplechování parapetů,rš od 100 do 330 mm | M | 108.91 |  | 0.327
(Celý zateplený objekt)
|  | = 108,91 |  | 108.91
83 | 764410880R00 | Demontáž oplechování zdí od 400 do 600 mm | M | 163.85 |  | 0.819
(Celý zateplený objekt)
|  | = 163,85 |  | 163.85
84 | 765321810R00 | Demontáž krytiny z AZC čtverců do suti, na bednění | M2 | 600 |  | 18
(Střecha sedlová)
|  | = 20*30,00 |  | 600
85 | 765328811R00 | Demontáž hřebenů a nároží AZC, kryt. hladká, suť | M | 47.7092 |  | 0.477
(Střecha sedlová)
|  | = 21,+26,70923 |  | 47.7092
86 | 767999801R00 | Demontáž doplňků staveb o hmotnosti do 50 kg - lemování u angl.dvorků, včetně vysekání pracen | KG | 39.65 | 0.002 | 0.04
(Vše)
|  | = 39,65000 |  | 39.65
87 | 962032254R00 | Bourání zdiva z cihel cementových na MC | M3 | 0.108 |  | 0.216
Zídky pod schody k 1.01
(Severovýchod)
|  | = 2*0,6*1,2/2*0,15 |  | 0.108
88 | 963042819R00 | Bourání schodišťových stupňů betonových | M | 6 |  | 0.42
(Severovýchod)
|  | = 1,5*4 |  | 6
89 | 963053936R00 | Bourání ŽB schodišťových ramen samonosných | M2 | 1.8 |  | 0.778
(Severovýchod)
|  | = 1,5*1,2 |  | 1.8
90 | 965042131RT2 | Bourání mazanin betonových tl. 10 cm, pl. 4 m2 ručně tl. mazaniny 8 - 10 cm | M3 | 18.6876 |  | 41.113
(0 pp)
|  | (S16) = 16,23*(0,1+0,08) |  | 2.9214
|  | (S12) = 7,45*(0,1+0,08) |  | 1.341
|  | (S01) = 18,05*(0,1+0,08) |  | 3.249
|  | (S02) = 5,22*0,18 |  | 0.9396
|  | (S03) = 2,81*0,18 |  | 0.5058
|  | (S05) = 1,84*0,18 |  | 0.3312
|  | (S06) = 1,89*0,18 |  | 0.3402
|  | (S07) = 2,53*0,18 |  | 0.4554
|  | (S08) = 1,08*0,18 |  | 0.1944
|  | (S09) = 6,73*0,18 |  | 1.2114
|  | (S10) = 7,05*0,18 |  | 1.269
|  | (S11) = 8,84*0,18 |  | 1.5912
|  | (S13) = 2,13*0,18 |  | 0.3834
|  | (S14) = 2,24*0,18 |  | 0.4032
|  | (S15) = 4,28*0,18 |  | 0.7704
|  | (S17) = 15,45*0,18 |  | 2.781
|  | mezisoučet 0 pp |  | 18.6876
91 | 965042241RT1 | Bourání mazanin betonových tl. nad 10 cm, nad 4 m2 ručně tl. mazaniny 10 - 15 cm | M3 | 6.8902 |  | 15.158
(Atrium)
|  | = 6,06*7,58*0,15 |  | 6.8902
92 | 968062355R00 | Vybourání dřevěných rámů oken dvojitých pl. 2 m2 | M2 | 70.6521 | 0.071 | 4.38
(Celý zateplený objekt)
|  | = 67,6941+2,958 |  | 70.6521
93 | 968061112R00 | Řezání prostého betonu hl. řezu 200 mm | M | 84.4
Od příček vást řez ve vzdálenosti cca 0,1 m
(0 pp)
|  | (S16) = 16,6 |  | 16.6
|  | (S12) = (7,2*2) |  | 14.4
|  | = (2*2,4+6,4) |  | 11.2
|  | = (5*1,4+6,4) |  | 13.4
|  | = (4*1,1+2*5,9) |  | 16.2
|  | = (2*2,4+2*2,4+3) |  | 12.6
|  | mezisoučet 0 pp |  | 84.4
94 | 978013191R00 | Otlučení omítek vnitřních stěn v rozsahu do 100 % | M2 | 549.437 |  | 25.274
(0 pp)
|  | (S16) = 16,6*3,0 |  | 49.8
|  | (S17) = 17,67*3,0-0,8*2+(2*2+0,8)*0,4 |  | 53.33
|  | (S15) = 8,93*3,0-0,6*2 |  | 25.59
|  | (S14) = 6*3,0-0,6*2 |  | 16.8
|  | (S13) = 5,85*3,0-0,6*2 |  | 16.35
|  | (S12) = 16,38*3,0-(3*0,6*2+0,8*2+1,16*2) |  | 41.62
|  | (S06) = 5,58*3,0-0,6*2 |  | 15.54
|  | (S05) = 5,5*3,0-0,6*2 |  | 15.3
|  | (S03) = 7,2*3-0,83*2,1+(0,8+2*2,1)*0,86 |  | 24.157
|  | (S01) = 35,4*3-(8*0,8*2)+(0,8+2*1,9)*0,6 |  | 96.16
|  | (S02) = 9,15*3,0-(0,6*2) |  | 26.25
|  | (S08) = 4,1*3-(0,3*2) |  | 11.7
|  | (S07) = 7*3-(0,8*2) |  | 19.4
|  | (S09) = 11,8*3*(0,8*2) |  | 56.64
|  | (S10) = 12*3-(0,8*2) |  | 34.4
|  | (S11) = 16*3-(0,8*2) |  | 46.4
|  | mezisoučet 0 pp |  | 549.437
95 | 978015231R00 | Otlučení omítek vnějších MVC v složit.1-4 do 20 % | M2 | 1939.6 |  | 19.396
(Celý zateplený objekt)
|  | = 1551,8 |  | 1551.8
(Starý objekt nezateplený)
|  | = (187,8+100+100) |  | 387.8
96 | 978059631R00 | Odsekání vnějších obkladů stěn nad 2 m2 | M2 | 80.1 |  | 7.129
(Atrium)
|  | = (10,3+1,7+1,8+4,2) |  | 18
(Jih)
|  | = 1,5 |  | 1.5
(Jihovýchod)
|  | = (1,5+0,2+0,8+7,8+3,7) |  | 14
(Jihozápad)
|  | = 18,5 |  | 18.5
(Severovýchod)
|  | = 9,6-1,5 |  | 8.1
|  | = 0,7+7 |  | 7.7
|  | mezisoučet Severovýchod |  | 15.8
(Severozápad)
|  | = (0,7+8+1,6) |  | 10.3
(Východ)
|  | = 2,00 |  | 2
| Celkem za | 960 Bourání konstrukcí |  |  | 0.073 | 140.433
Díl | 940 | Lešení |  |  | [10]
97 | "R9419" | Příplatek za podpůrné konstrukce pod lešení na šikmé střeše | M2 | 28.5
(Střecha sedlová)
|  | = 9,5*2*1,5 |  | 28.5
98 | 941941041R00 | Montáž lešení leh.řad.s podlahami,š.1,2 m, H 10 m | M2 | 1500
(Celý zateplený objekt)
|  | = 1500,00000 |  | 1500
99 | 941941291R00 | Příplatek za každý měsíc použití lešení k pol.1041 | M2 | 4500 | 3.465
(Celý zateplený objekt)
|  | = 4500,00000 |  | 4500
100 | 941941841R00 | Demontáž lešení leh.řad.s podlahami,š.1,2 m,H 10 m | M2 | 1500
(Celý zateplený objekt)
|  | = 1500,00000 |  | 1500
101 | 943955021R00 | Lešení lehké pomocné, výška podlahy do 1,2 m | M2 | 117 | 0.172
Pracovní lávky a podlahy v mezistřeší pro montáž zateplení stropu skladba STR2+izolace stěn
(0 pp)
|  | = 117,00000 |  | 117
102 | 941955003R00 | Lešení lehké pomocné, výška podlahy do 2,5 m | M2 | 22.5 | 0.14
(Půda)
|  | = 15*1,5 |  | 22.5
103 | 944944011R00 | Montáž ochranné sítě z umělých vláken | M2 | 1500
(Celý zateplený objekt)
|  | = 1500,00000 |  | 1500
104 | 944944031R00 | Příplatek za každý měsíc použití sítí k pol. 4011 | M2 | 4500
(Celý zateplený objekt)
|  | = 4500,00000 |  | 4500
105 | 944944011R00 | Demontáž ochranné sítě z umělých vláken | M2 | 1500
(Celý zateplený objekt)
|  | = 1500,00000 |  | 1500
| Celkem za | 940 Lešení |  |  | 3.777
Díl | 900 | Ostatní práce a dodávky |  |  | [11]
106 | "Z3" | Ocelová protidešťová žaluzie ,odstín dle fasády,povrchová úprava komaxit 700 x 1 100 mm | KUS | 1
(Vše)
|  | = 1,00000 |  | 1
107 | "Z4" | Ocelová protidešťová žaluzie ,odstín dle fasády,povrchová úprava komaxit 600 x 700 mm | KUS | 1
(Vše)
|  | = 1,00000 |  | 1
108 | "Z5" | Ocelová protidešťová žaluzie ,odstín dle fasády,povrchová úprava komaxit 300 x 300 mm | KUS | 4
(Vše)
|  | = 4,00000 |  | 4
109 | "Z6" | Ocelová větrací mřížka , ,odstín dle fasády,povrchová úprava komaxit 200 x 200 mm | KUS | 9 | 0.009
(Vše)
|  | = 9,00000 |  | 9
110 | "Z7" | Ocelová větrací mřížka , ,odstín dle fasády,povrchová úprava komaxit 230 x 230 mm | KUS | 10 | 0.01
(Vše)
|  | = 10,00000 |  | 10
111 | "Z8" | Ocelová větrací mřížka , ,odstín dle fasády,povrchová úprava komaxit 700 x 200 mm | KUS | 16 | 0.016
(Vše)
|  | = 16,00000 |  | 16
112 | 712990400 | Vyklízení půdy , práce v hodinové sazbě , odborný odhad | HOD | 100
Účtováné bude podle potvrzené skutečnosti
(Půda)
|  | = 100,00000 |  | 100
113 | 95001 R00 | Demontáž a zpětná montáž prvků na fasádě (označení,schránky,konzole a pod) | KPL | 1
(Celý zateplený objekt)
|  | = 1,00000 |  | 1
114 | 952901111R00 | Vyčištění budov o výšce podlaží do 4 m | M2 | 270 | 0.014
(Celý zateplený objekt)
|  | = 270,00000 |  | 270
115 | 622471319R00 | Zakrývání podlah fólií a textilií | M2 | 270 | 0.108
V pásu 2 m kolem měněných oken+pás ke schodišti
(Celý zateplený objekt)
|  | = 103,51*2+63-0,02 |  | 270
116 | 953943111R00 | Osazení kovových předmětů do zdiva, 5 kg / kus | KUS | 41 | 0.672
Mřířky a žaluzie na fasádě označení Z3-Z8
(Vše)
|  | = 1+1+4+9+10+16,00 |  | 41
117 | 999281108R00 | Přesun hmot pro opravy a údržbu do výšky 12 m | T | 249.438
(Vše)
|  | = 109,433+32,298+86,047+20,27+1,39 |  | 249.438
| Celkem za | 900 Ostatní práce a dodávky |  |  | 0.829
Díl | 711 | Izolace proti vodě |  |  | [12]
118 | 711481011RZ1 | Izolační systém fólií s nopy, vodorovně včetně dodávky fólie a doplňků | M2 | 103.76 | 0.082
(0 pp)
|  | = 103,76 |  | 103.76
119 | 711482011RZ1 | Izolační systém fólií nopovou , svisle včetně dodávky fólie , lišty a doplňků | M2 | 144.83 | 0.11
Ochrana KZS v terénu, folie vytažena 0,05 m nad UT
(Atrium)
|  | = 18,+(7,6+5,7+6,5+5,5)*0,6 |  | 33.18
(Situace)
|  | = (6,1+11,6+18+1+49,3+30+12,2+24,3+7)*0,7 |  | 111.65
120 | 711482011VL | Izolační systém fólií nopovou , svisle včetně dodávky fólie , odvětr. lišty a doplňků | M2 | 11.45 | 0.013
Profilová fólie z transparentního materiálu s nopy výšky 8 mm a nakašírovanou plastovou mřížkou.
(0 pp)
|  | = 11,45 |  | 11.45
121 | 998711201R00 | Přesun hmot pro izolace proti vodě, výšky do 6 m | %
| Celkem za | 711 Izolace proti vodě |  |  | 0.205
Díl | 712 | Krytiny povlakové |  |  | [13]
122 | 711491171RZ1 | Izolace tlaková, podkladní textilie, vodorovná a svislá včetně dodávky textilie 350 g/m2 | M2 | 496.1024 | 0.218
Dilatační vrstva - živice - polystyren
(Střechy ploché)
|  | = (15,8*5,52* 1,019+2*15,8*0,4) |  | 101.5131
|  | = (6,9*4,68* 1,004+2*4,68*0,3) |  | 35.2292
|  | = ((22,93*7,8-4,68)* 1,004+7,8*0,5) |  | 178.7707
|  | = ((1,07+2,02)/2*11,52+1,75*5,53)* 1,004+(11,52+5,53)*2*0,4 |  | 41.2258
|  | = 106,5* 1,004+(11,05+16+10,7)*0,4 |  | 122.026
|  | = 2*7,2* 1,004+7,2*0,4 |  | 17.3376
|  | mezisoučet Střechy ploché |  | 496.1024
123 | 711491172RT1 | Izolace tlaková, ochranná textilie, vodorovná a svislá včetně dodávky | M2 | 496.1024 | 0.164
(Střechy ploché)
|  | = 496,10237 |  | 496.1024
124 | 712001 R00 | Mechanické očištění + lokální vyspravení - stávající krytiny | M2 | 446.7379
(Střechy ploché)
|  | = 15,8*5,52+6,9*4,68+(22,93*7,8+(1,07+2,02)/2*11,52+1,75*5,53) |  | 325.8379
|  | = 106,5+2*7,2 |  | 120.9
|  | mezisoučet Střechy ploché |  | 446.7379
125 | 71203 R00 | Prodloužení, úprava a utěsnění stáv. prostupů, střešní kcí (včetně odvětrání stáv.izolace) | KPL | 1
(Střechy ploché)
|  | = 1,00000 |  | 1
126 | 712371801RZ4 | Povlaková krytina střech do 10°, fólií PVC 1 vrstva - včetně dod. fólie tl.1,5mm | M2 | 496.1024 | 1.33
Včetně vytažení na atiky, vystupující prvky ,přilehlé stěny do 0,3 m
(Střechy ploché)
|  | = 496,10237 |  | 496.1024
127 | 712378002R00 | Okapnice poplastovaný plech RŠ 200 mm - plech do žlabu | M | 66.28 | 0.087
(Střechy ploché)
|  | = (5,5*2+22,93+11,45+7+1,9+6+4+2) |  | 66.28
128 | 712378005R00 | Stěnová lišta vyhnutá z poplastovaného plechu RŠ 70 mm | M | 63.8 | 0.029
(Střechy ploché)
|  | = (35+5+11,8+6+6) |  | 63.8
129 | 712378007R00 | Rohová lišta vnitřní a vnější z poplastovaného plechu RŠ 100 mm | M | 303.04 | 0.2
(Střechy ploché)
|  | = ((38-11)+(32-7)+10,4+7,3*2+11,52+5,3+5,9*2+7*2)*2+(35+5+11,8+6+6) |  | 303.04
130 | 712961901R00 | Ošetření proniků střech fólií včetně dodávky ventilačních hlavic DN100 | KUS | 4
(Střechy ploché)
|  | = 4,00 |  | 4
131 | 998712202R00 | Přesun hmot pro povlakové krytiny, výšky do 12 m | %
| Celkem za | 712 Krytiny povlakové |  |  | 2.028
Díl | 713 | Izolace tepelné |  |  | [14]
132 | 283759340 | Deska fasádní polystyrenová EPS 70 F tl. 60mm | M2 | 44.1126 | 0.046
(Střechy ploché)
|  | = (21,39+20,622)*1,05 |  | 44.1126
133 | 631551460 | Deska izolační fasádní tl. 16 cm | M2 | 95.5269 | 0.688
(Půda)
|  | = (49,3+41,678)*1,05 |  | 95.5269
134 | 713181131R00 | Montáž izolace na tmel a hmožd.6 ks/m2, cihla plná | M2 | 132.99
(Půda)
|  | (P07) = 14,5*0,85+14,5*5,1/2 |  | 49.3
|  | (P03) = (5,85*2+5,23-0,9)*2,6 |  | 41.678
|  | mezisoučet Půda |  | 90.978
(Střechy ploché)
|  | (atiky) = (1+0,3/2)*7,7*2+(0,6+0,2)/2*4,6*2 |  | 21.39
|  | (atiky) = (0,8+0,6)/2*7,33*2+0,6*10,6+0,5*8 |  | 20.622
|  | mezisoučet Střechy ploché |  | 42.012
135 | 713181113R00 | Izolace miner. foukaná do dutin trámových stropů | M3 | 299.0008
Skladba STR 2
(Půda)
|  | = (403,2+(22,1+8,5+29+49+36,5))*0,28 |  | 153.524
(Střechy ploché)
|  | (Pod plechovými střechami) = 519,56014*0,28 |  | 145.4768
136 | 998713202R00 | Přesun hmot pro izolace tepelné, výšky do 24 m | T | 0.734
(Vše)
|  | = 0,73400 |  | 0.734
| Celkem za | 713 Izolace tepelné |  |  | 0.734
Díl | 7131 | Zateplení plochých střech |  |  | [15]
137 | 711491171RZ1 | Izolace tlaková, podkladní textilie, vodorovná včetně dodávky textilie 350 g/m2 | M2 | 617.6624 | 0.272
Dilatační vrstva - živice - polystyren
(Střechy ploché)
|  | = 496,10237 |  | 496.1024
|  | (budník nad schodištěm) = 4*4,00 |  | 16
|  | (střecha na WC) = 104* 1,015 |  | 105.56
|  | mezisoučet Střechy ploché |  | 617.6624
138 | 7131111112RT2 | Izolace tepelné stropů vrchem kotvené včetně dodávky EPS 150S TL. 280 mm | M2 | 617.6624 | 4.54
(Střechy ploché)
|  | = 617,66237 |  | 617.6624
139 | 998713202R00 | Přesun hmot pro izolace tepelné, výšky do 12 m | %
| Celkem za | 7131 Zateplení plochých střech |  |  | 4.812
Díl | 721 | Vnitřní kanalizace |  |  | [16]
140 | 721170909R00 | Oprava potrubí PVC odpadní, vsazení odbočky DN 110 | KUS | 1 | 0.001
(0 pp)
|  | (S12) = 1,00000 |  | 1
141 | 721210813R00 | Demontáž vpusti DN 100 | KUS | 1 |  | 0.03
(0 pp)
|  | = 1,00000 |  | 1
142 | 721223440RT2 | Vpusť podlahová (sklepní) se zápach. uzávěr. DN 110, mřížka 170 x 240 mm, litina | KUS | 1 | 0.002
(0 pp)
|  | (S12) = 1,00000 |  | 1
143 | 721242116R00 | Lapač střešních splavenin litinový DN 125 | KUS | 9 | 0.231
(Atrium)
|  | = 3,00000 |  | 3
(Situace)
|  | = 6,00 |  | 6
144 | 721242804R00 | Demontáž lapače střešních splavenin DN 125 | KUS | 9 |  | 0.225
(Atrium)
|  | = 3,00 |  | 3
(Situace)
|  | = 6,00 |  | 6
145 | 998721101R00 | Přesun hmot pro vnitřní kanalizaci, výšky do 6 m | T | 0.234
(Vše)
|  | = 0,234 |  | 0.234
| Celkem za | 721 Vnitřní kanalizace |  |  | 0.234 | 0.255
Díl | 762 | Konstrukce tesařské |  |  | [17]
146 | 342951113R00 | Stěny dřevěné svis./šik.pláště z prken žaluz.zapuštěných , prkna hoblovaná | M2 | 9 | 0.161
(Vežička na střeše)
|  | = 1,5*3*2 |  | 9
147 | 605150090 | Hranolek SM/JD 1 76-100 cm2 dl. 200-350 cm | M3 | 6.0553 | 3.33
(Půda)
|  | = 688,10667*0,1*0,08*1,1 |  | 6.0553
148 | 762112110R00 | Montáž konstrukce nosné konstrukce pod záklop z OSB z řeziva hraněn. do 120 cm2 | M | 688.1067 | 0.131
Křížově hranolky po polích 0,6x0,6 m+sloupky výšky 0,24 v osách křížení
(Půda)
|  | = (193,53/0,6/0,6)*1,28 |  | 688.1067
149 | 762131124RT3 | Montáž bednění stěn, prkna hrubá do 32 mm, na sraz včetně dodávky řeziva, prkna tl. 24 mm | M2 | 6 | 0.092
(Vežička na střeše)
|  | = 1,5*2*2 |  | 6
150 | 762131811R00 | Demontáž bednění stěn z hrubých prken, latí | M2 | 15 | 0.002 | 0.21
(Vežička na střeše)
|  | = 1,5*(2+3)*2 |  | 15
151 | 762341410RT2 | Montáž bednění střech rovných, prkna hrubá na sraz včetně dodávky řeziva, prkna tl. 24 mm | M2 | 8.484 | 0.128
(Vežička na střeše)
|  | = 8,484 |  | 8.484
152 | 762341811R00 | Demontáž bednění střech rovných z prken hrubých | M2 | 8.484 |  | 0.127
(Vežička na střeše)
|  | = 2* 1,414*3 |  | 8.484
153 | 762341911R00 | Vyřezání otvorů střech, v bednění pl. do 1 m2 | M2 | 6.05 | 0.001
Pro střešní vstupy
(Střecha sedlová)
|  | = 2*1,1*1,1 |  | 2.42
(Střechy ploché)
|  | = 3*1,1*1,1 |  | 3.63
154 | 762342206R00 | Komplet laťování+izolační difůzní folie | M2 | 588.816 | 4.528
Latě 30x50 , kontralatě 40x60 , folie na bednění
(Střecha sedlová)
|  | = 588,816 |  | 588.816
155 | 762343931R00 | Zabednění otvorů střech prkny plochy do 1 m2 | M2 | 9.1375 | 0.131
Změnšení montážních otvorů ve střeše pro montáž střešních poklopů
(Střecha sedlová)
|  | = 2*(1,5*1,5-0,65*0,65) |  | 3.655
(Střechy ploché)
|  | = 3*(1,5*1,5-0,65*0,65) |  | 5.4825
156 | 762395000R00 | Spojovací a ochranné prostředky pro střechy | M3 | 11.8 | 0.3
(Střecha sedlová)
|  | = 6,49/0,55 |  | 11.8
157 | 762521108U | Podklad pod ukončení plystových kryti na atikách , deska OSB 25 mm | M2 | 37.4 | 0.583
(Střechy ploché)
|  | = (15,8*2+7,7+4,2*2+27,1)*0,5 |  | 37.4
158 | 762511284R00 | Podlaha z OSB nebroušených pero+dr 2x15mm | M2 | 193.53 | 3.971
(Půda)
|  | = (85,69+49,27+36,47+22,10) |  | 193.53
159 | 762711810R00 | Demontáž vázaných konstrukcí hraněných do 120 cm2 | M | 51.4 | 0.008 | 0.308
"Vežička" na hřebeni střechy sedlové nad sálem
(Vežička na střeše)
|  | = (1,6*4+2*6+3*4+3,5*6) |  | 51.4
160 | 762712110RT5 | Montáž vázaných konstrukcí hraněných do 120 cm2 včetně dodávky řeziva, hranoly 10/12 | M | 51.4 | 0.555
(Vežička na střeše)
|  | = 51,40000 |  | 51.4
161 | 762811913R00 | Vyříznutí části záklopu nebo podbíjení pl.do 4 m2 | M2 | 7.43 | 0.001
Pro foukanou izolaci nad sálem (P08)
(Půda)
|  | (P08) = 14,86*0,5 |  | 7.43
162 | 762812933RT3 | Zabednění částí v záklopu z prken pl.do 4 m2 prkna tl. 24 mm | M2 | 7.43 | 0.152
(Půda)
|  | (P08) = 14,86*0,5 |  | 7.43
163 | 783726300R00 | Nátěr synt. lazurovací tesařských konstr. 3x lak | M2 | 22.5 | 0.009
(Vežička na střeše)
|  | = 9*2,5 |  | 22.5
164 | 783782103RT2 | Nátěr tesařských konstrukcí proti škůdcům 2x | M2 | 79.27 | 0.004
(Vežička na střeše)
|  | = (51,4*0,4+6,*2,5+8,484*2,5+9,*2,5) |  | 79.27
165 | 998762202R00 | Přesun hmot pro tesařské konstrukce, výšky do 24 m | T | 14.805
(Vše)
|  | = 14,805 |  | 14.805
| Celkem za | 762 Konstrukce tesařské |  |  | 14.087 | 0.645
Díl | 764 | Konstrukce klempířské |  |  | [18]
166 | 764331230R00 | Oplechování+lemování plech Pz z továrně upraveného plechu , rš 330 mm | M | 35.4 | 0.074
Ozn. KL5+KL8
(Střecha sedlová)
|  | = (16,6+18,8) |  | 35.4
167 | 764333240R00 | Oplechování+lemování zdí Pz, plech povrchově továrně upravený rš 400 mm | M | 29.9 | 0.12
Ozn KL5 + KL28+KZ3+KZ4
(Vše)
|  | = 16,6+7,8+2+3,5 |  | 29.9
168 | 764333250R00 | Oplechování+lemování zdí plech Pz povrchově továrně upravený , rš 500 mm | M | 30.3 | 0.136
Ozn KL4+KL7 +KL18
(Střecha sedlová)
|  | = 14,4+7,50+2*4,2 |  | 30.3
169 | 764331260R00 | Oplechování+lemování zdí Pz,plech povrchově továrně upravený rš 660 mm | M | 92.6 | 0.505
Ozn KL14+KL18+KL29+KL30 +KL31+KZ1+KZ2
(Vše)
|  | = 15,8*2+7,7+9,7+9,3+27,1+1,7+5,5 |  | 92.6
170 | 764333270R00 | Oplechování+lemování zdí Pz, plech povrchově továrně upravený rš 750 mm | M | 47 | 0.28
Ozn KL38
(Vše)
|  | = 47,00 |  | 47
171 | 764339240R00 | Lemování z Pz, z továrně upraveného plechu, komínů na hladké krytině | M2 | 1.53 | 0.011
Ozn KL 3
(Vše)
|  | = 3,4*(0,09+0,36) |  | 1.53
172 | 764352810R00 | Demontáž žlabů půlkruh. rovných, rš 330 mm, do 30° | M | 147.4 |  | 0.442
(Celý zateplený objekt)
|  | = 147,40000 |  | 147.4
173 | 765322715R00 | Poklop střešní Pz plech, hladká krytina, 60 x 60cm s povrchovou úpravou podle ostatní krytiny | KUS | 3 | 0.064
(Střechy ploché)
|  | = 3,00 |  | 3
174 | 764392280R00 | Úžlabí z Pz plechu, rš 1000 mm plech povrchově továrně upravený | M | 5.2 | 0.029
Ozn KL6
(Vše)
|  | = 5,2 |  | 5.2
175 | 764904010R00 | Zastřešení hladkými plechy, do 30° Pz plechu, falcovaný plech povrchově továrně upravený | M2 | 519.5601 | 4.115
Včetně vytažení na výšku atik a přilehlých zdí do 0,3 m
(Střecha sedlová)
|  | = 11,33*15* 1,002+15*2*0,4+9,08*7,78* 1,003+2*7,7*0,4 |  | 259.3042
|  | = (12,87*18,8* 1,002+(12,87*2+18,8)*0,4) |  | 260.2559
|  | mezisoučet Střecha nová |  | 519.5601
176 | 764359212R00 | Kotlík žlabový kónický v barvě a velikosti podle žlabu | KUS | 20 | 0.008
Plech továrně předlakovaný 0,6 mm
(Vše)
|  | = 3+1+1+2*1+2*2+1+1+1,00 |  | 14
|  | = 1+1+1+2+1,00 |  | 6
|  | mezisoučet Vše |  | 20
177 | 764908104RT1 | Žlab podokapní půlkruhový plech povrchově továrně upravený,háky v barvě Rš 280 | M | 34.4 | 0.072
Ozn.KL20,KL26,KL34,KL40,KL42
(Střecha sedlová)
|  | = 7+10+1,8+6+9,6 |  | 34.4
178 | 764908101RT3 | Žlab podokapní půlkruhový ,plech povrchově továrně upravený,háky v barvě Rš 330 | M | 172 | 0.359
Označení KL1+KL9+KL11+KL15 +KL22 + KL24+KL32+KL36
(Vše)
|  | = 45,5+19,2+3,6+5,8*2+23*2+11,6+14,5+20 |  | 172
179 | 764908109R00 | Odpadní trouby kruhové D 105 mm plech povrchově továrně upravený,úprava pro zateplení | M | 27.8 | 0.054
Ozn KL21+KL27+KL35+KL41+KL43
(Vše)
|  | = 2,8+3*0,5+4,5+2*0,5+4,5+2*0,5+4,2+2*0,5+6,3+2*0,5 |  | 27.8
180 | 764778122R00 | Odpadní trouby kruhové D 120 mm plech povrchově továrně upravený,úprava pro zateplení | M | 64.07 | 0.135
Označení KL2+KL10+KL12 +KL16+KL17+KL23+KL25+KL33+KL37
(Vše)
|  | = 23,57+6*0,5+2,5+3*0,5+2,5+3*0,5+10+3*0,5+8,5+3*0,5+3,5+3*0,5 |  | 61.07
|  | = 1,5+3*0,5 |  | 3
|  | mezisoučet Vše |  | 64.07
181 | 764908305R0U | Olechování parapetů, rš 250 mm, plech povrchově továrně upravený,úprava pro zateplení,přileplený | M | 108.91 | 0.219
Označení KL7,KL8
(Atrium)
|  | = (0,9*3+1,77) |  | 4.47
(Dvůr)
|  | = (1,7+1,5+0,9) |  | 4.1
|  | = (0,89*3+1,48*2) |  | 5.63
|  | mezisoučet Dvůr |  | 9.73
(Jihovýchod)
|  | = (0,9*6+1,75*2) |  | 8.9
|  | = (1,17*8+0,77*2) |  | 10.9
|  | mezisoučet Jihovýchod |  | 19.8
(Jihozápad)
|  | = (0,8+2+3+1,5+0,6*2+1,8*5) |  | 17.5
|  | = (1,15*2) |  | 2.3
|  | mezisoučet Jihozápad |  | 19.8
(Severovýchod)
|  | = (0,9*6+1,75*2+1,2+5) |  | 15.1
|  | = (0,88*6+1,4+0,91)+(1*4+0,9*4) |  | 15.19
|  | mezisoučet Severovýchod |  | 30.29
(Severozápad)
|  | = (0,8+2+3+1,5+0,6*2+1,8*5) |  | 17.5
|  | = (1,17*4+0,88*3) |  | 7.32
|  | mezisoučet Severozápad |  | 24.82
182 | 765901108R00 | Fólie podstřešní paropropustná drenážní | M2 | 519.5601 | 0.229
(Střecha sedlová)
|  | = 519,56014 |  | 519.5601
183 | 998764203R00 | Přesun hmot pro klempířské konstr., výšky do 24 m | %
| Celkem za | 764 Konstrukce klempířské |  |  | 6.41 | 0.442
Díl | 765 | Krytiny tvrdé |  |  | [19]
184 | 765314897R00 | Mřížka ochranná větrací 100 cm univerzální | M | 75.1
(Střecha sedlová)
|  | = 2*29,5+16,1 |  | 75.1
185 | 765322111RT1 | Krytina vláknocement., jednoduchá, na latě jednoduché krytí, česká šablona | M2 | 588.816 | 8.208
(Střecha sedlová)
|  | = 464* 1,269 |  | 588.816
186 | 765322701R00 | Protisněhová zábrana lopatková barva dle kryrtiny | KUS | 360 | 0.076
(Střecha sedlová)
|  | = 30*2*6,00 |  | 360
187 | 765322703RT1 | Ventilační hlavice , plast ventilační hlavice pro šablony obdélníky DN 100 (kanalizace) | KUS | 1 | 0.001
(Střecha sedlová)
|  | = 1,00000 |  | 1
188 | 765322705RT1 | Odvětrávací hlavice v ploše (Oriko) , plastová odvětrávací hlavice pro šablony | KUS | 44 | 0.067
(Střecha sedlová)
|  | = 42,00000+2 |  | 44
189 | 765322715R00 | Výlez na střechu, s povrchovou úpravou (KL39) | KUS | 3 | 0.015
(Střecha sedlová)
|  | = 3,00 |  | 3
190 | 765322810RT1 | Dvojité založení krytiny u okapu do roviny - česká šablona | M | 76 | 0.188
(Střecha sedlová)
|  | = 2*30+16,00 |  | 76
191 | 765328522R00 | Hřeben s, univerzálním větracím systémem | M | 21 | 0.174
(Střecha sedlová)
|  | = 21,00000 |  | 21
192 | 765328661RT1 | Nároží , střechy ze šablon i z obdélníků hřebenáč kónický 400 x 120 mm, 3 kusy/m | M | 28.9332 | 0.239
(Střecha sedlová)
|  | = 11,4*2* 1,269 |  | 28.9332
193 | 765421110R00 | Obklad stěn barev.vláknocem. šablonami, na bednění šablona česká 400x400 mm hlad | M2 | 6 | 0.081
(Vežička na střeše)
|  | = 1,5*2*2 |  | 6
194 | 998765203R00 | Přesun hmot pro krytiny tvrdé, výšky do 24 m | T | 9.048
(Střecha sedlová)
|  | = 9,04800 |  | 9.048
| Celkem za | 765 Krytiny tvrdé |  |  | 9.049
Díl | 730 | Ústřední vytápění a en.management |  |  | [23]
195 | 73000000 R00 | Vyregulování otopné soustavy | KPL | 1
(Celý zateplený objekt)
|  | = 1,00000 |  | 1
196 | 7301000 R00 | Energetický management | KPL | 1
(Celý zateplený objekt)
|  | = 1,00000 |  | 1
| Celkem za | 730 Ústřední vytápění a en.management
Díl | 767 | Konstrukce kovové doplňkové |  |  | [24]
197 | "R7671" | Demontáž stávající a výroba a montáž nové branky podle staré - včetně povrchové úpravy | KPL | 1
Sloupky vybourat,nebo odříznout min 0,2 m pod terénem , včetně zabetenování nových
(Situace)
|  | = 1,00000 |  | 1
198 | "Z1" | Dodávka a montáž pochozí ocelový rošt 0,61 x 14,5 m , dler popisu | KPL | 1 | 0.075
(Vše)
|  | = 1,00000 |  | 1
199 | "Z1_1" | Dodávka a montáž osazovacího L profilu 30/30 s navařenými pracnami, zinkováno | KG | 39.65 | 0.042
(Vše)
|  | = 39,65000 |  | 39.65
200 | "Z2" | Dodávka a montáž žebříku pro výstup na střechu | M | 8 | 0.4
(Vše)
|  | = 8,00000 |  | 8
201 | 767996802R00 | Demontáž atypických ocelových konstr. do100 kg | KG | 300 | 0.025 | 0.5
(Celý zateplený objekt)
|  | = 300 |  | 300
202 | 767996802R00 | Dodávka a montáž světlíků s polykarbonátu | KUS | 4
(Střechy ploché)
|  | = 4,00000 |  | 4
203 | ¨"R767" | Délková úprava stávajícího zábradlí o cca 200 mm ,zaslepení ocelového madla,nátěr | KPL | 1 | 0.004
Specifikace viz tabulka prvků "Zámečnické a ostatní fasády prvky"
(Vše)
|  | = 1,00000 |  | 1
| Celkem za | 767 Konstrukce kovové doplňkové |  |  | 0.546 | 0.5
Díl | M21 | Elektromontáže |  |  | [27]
204 | 32100000 | Demontáž starého a dodávka a montáž nového hromosvodu - přenos z listu M21 | KPL | 1
205 | 32100000 | Demontáž a zpětné připojení svítidel a reklam na fasádě s úpravou přívodů pro zateplení | KPL | 8
(Celý zateplený objekt)
|  | = 8,00 |  | 8
| Celkem za | M21 Elektromontáže
Díl | 979 | Likvidace suti |  |  | [28]
206 | 979011111R00 | Svisl doprava suti a vybour hmot za 2.NP a 1.PP | T | 37.4366
(Celý zateplený objekt)
|  | = 18,447+7,352+19,396*0,6 |  | 37.4366
207 | 979011121R00 | Příplatek za každé další podlaží | T | 18.477
(Střecha sedlová)
|  | = 18,477 |  | 18.477
208 | 979011221R00 | Svislá doprava suti a vybour. hmot za 1.PP nošením | T | 66.384
(0 pp)
|  | = 41,11+25,274 |  | 66.384
209 | 979082111R00 | Vnitrostaveništní doprava suti do 10 m | T | 258.263
Vybouraný plech ponechán na určeném místě investorovi k dalšímu použití
(Vše)
|  | = 258,263 |  | 258.263
210 | 979082121R00 | Příplatek k vnitrost. dopravě suti za dalších 5 m | T | 516.526
(Vše)
|  | = 258,263*2 |  | 516.526
211 | 979083117R00 | Vodorovné přemístění suti na skládku do 6000 m | T | 258.263
(Vše)
|  | = 258,263 |  | 258.263
212 | 979083191R00 | Příplatek za dalších započatých 1000 m nad 6000 m | T | 1844.7
Odvoz nebezpečného materiálu na najbližší určenou skládku
(Střecha sedlová)
|  | = 18,447*100 |  | 1844.7
213 | 979087212R00 | Nakládání suti na dopravní prostředky | T | 258.263
(Vše)
|  | = 258,263 |  | 258.263
214 | 979990112R00 | Poplatek za skládku suti | T | 239.786
Pouze stavební suť, mimo asbestocementu a plechu
(Vše)
|  | = 258,263-18,477 |  | 239.786
215 | 979990201R00 | Poplatek za skládku nebezpečné suti | T | 18.477
-azbestocementové výrobky
(Střecha sedlová)
|  | = (18+ 0,477) |  | 18.477
| Celkem za | 979 Likvidace suti
Díl | 784 | Malby |  |  | [30]
216 | 784452261R00 | Malba směsí tekutou 1x, 1barva, místnost do 3,8 m | M2 | 864.267 | 0.112
Oprava po zateplení s napojenímn na stávající , ve sklepech vápenná
(Vše)
|  | = 123,852+537,987+11,45+90,978 + 100 |  | 864.267
| Celkem za | 784 Malby |  |  | 0.112
| Za objekt | 01 Zateplení |  |  | 374.78 | 259.113
| Za stavbu |  |  |  | 374.78 | 259.113