## Pokyny pro vyplnění
Pokyny pro vyplnění
Ve všech listech tohoto souboru můžete měnit pouze buňky s modrým pozadím. Jedná se o tyto údaje : - údaje o firmě - jednotkové ceny položek zadané na maximálně dvě desetinná místa

## Stavba
#RTSROZP# | Položkový rozpočet
| Zakázka: |  | Josefov - Radvanov - polní cesta; 1.etapa
| Misto |  | Josefov - Radvanov, k.ú. Radvanov
Rozpočet:
| Objednatel: |  | Obec Josefov |  |  |  | IČ: | 00519278
|  |  | 12 |  |  |  | DIČ:
|  | 35709 | Josefov
| Projektant: | [5 empty] | IČ:
DIČ:
| Zhotovitel: | [5 empty] | IČ:
DIČ:
| Vypracoval: |  | Ing. Jiří Soukup
| Rozpis ceny | [6 empty] | Celkem
HSV | HSV | [6 empty] | 0
PSV | PSV | [6 empty] | 0
MON | MON | [6 empty] | 0
VN | Vedlejší náklady | [6 empty] | 0
ON | Ostatní náklady | [6 empty] | 0
| Celkem | [6 empty] | 0
Rekapitulace daní
| Základ pro sníženou DPH |  |  | 15 | % | 0 |  |  | CZK
| Snížená DPH |  |  | 15 | % | 0 |  |  | CZK
| Základ pro základní DPH |  |  | 21 | % | 0 |  |  | CZK
| Základní DPH |  |  | 21 | % | 0 |  |  | CZK
| Zaokrouhlení |  |  |  |  | 0 |  |  | CZK
| Cena celkem bez DPH |  |  |  |  | 0 |  |  | CZK
| Cena celkem s DPH |  |  |  |  | 0 |  |  | CZK
|  | v |  |  | dne |  | 2018-05-30
|  |  | Za zhotovitele |  |  |  | Za objednatele
Rekapitulace dílčích částí
#CASTI>> | Číslo | Název |  |  | Základ pro sníženou DPH | Základ pro základní DPH | DPH celkem | Cena celkem | %
0 | Rozpočet | Josefov - Radvanov - polní cesta; 1.etapa |  |  | 0 | 0 | 0 | 0
| Celkem za stavbu |  |  |  | 0 | 0 | 0 | 0 | 0
Popis rozpočtu: -
| Polní cesta, 01.etapa - část v extravilánu - započitatelné položky | [8 empty] | Polní cesta, 01.etapa - část v extravilánu - započitatelné položky
Rekapitulace dílů
| Číslo | Název |  |  | Typ dílu |  |  | Celkem
| 1 | Zemní práce |  |  | HSV |  |  | 0
| 2 | Základy,zvláštní zakládání |  |  | HSV |  |  | 0
| 5 | Komunikace |  |  | HSV |  |  | 0
| 91 | Doplňující práce na komunikaci |  |  | HSV |  |  | 0
| 96 | Bourání konstrukcí |  |  | HSV |  |  | 0
| 97 | Prorážení otvorů |  |  | HSV |  |  | 0
| 99 | Staveništní přesun hmot + geodetické práce |  |  | HSV |  |  | 0
| Cena celkem | [6 empty] | 0
Note on D11: Název
Note on I11: IČO
Note on D12: Ulice
Note on I12: DIČ
Note on C13: PSČ
Note on D13: Ulice

## VzorPolozky (hidden)
Položkový rozpočet
Z:
O:
R:

## Rozpočet Pol
Položkový rozpočet | [22 empty] | #TypZaznamu#
S: |  | Josefov - Radvanov - polní cesta; 1.etapa | [20 empty] | STA
O: |  | Josefov - Radvanov, k.ú. Radvanov | [20 empty] | OBJ
R: | [22 empty] | ROZ
C: | [22 empty] | CAS_STR
P.č. | Číslo položky | Název položky | MJ | množství | cena / MJ | Celkem | Dodávka | Dodávka celk. | Montáž | Montáž celk. | DPH | cena s DPH | hmotnost / MJ | hmotnost celk.(t) | dem. hmotnost / MJ | dem. hmotnost celk.(t) | Ceník | Cen. soustava | Nhod / MJ | Nhod celk.
Díl: | 1 | Zemní práce |  |  |  | 0 |  | 0 |  | 0 |  | 0 |  | 0 |  | 117.4713 |  |  |  | 46.88 |  |  | DIL
1 | 113107605R00 | Odstranění podkladu nad 50 m2,kam.drcené tl.5 cm | m2 | 1067.9209 |  | 0 |  | 0 |  | 0 | 21 | 0 | 0 | 0 | 0.11 | 117.4713 |  |  | 0.0259 | 27.66 |  |  | POL1_0
|  | 1067,9209 |  | 1067.9209 | [18 empty] | VV | 0
2 | 199000003R00 | Poplatek za skládku horniny 5 - 7 | m3 | 117.4713 |  | 0 |  | 0 |  | 0 | 21 | 0 | 0 | 0 | 0 | 0 |  |  | 0 | 0 |  |  | POL1_0
|  | Skládkovné sejmuté vrstvy:117,4713 |  | 117.4713 | [18 empty] | VV | 0
3 | 181101102R00 | Úprava pláně v zářezech v hor. 1-4, se zhutněním | m2 | 1067.9209 |  | 0 |  | 0 |  | 0 | 21 | 0 | 0 | 0 | 0 | 0 |  |  | 0.018 | 19.22 |  |  | POL1_0
Díl: | 2 | Základy,zvláštní zakládání |  |  |  | 0 |  | 0 |  | 0 |  | 0 |  | 0.00135 |  | 0 |  |  |  | 5.22 |  |  | DIL
4 | 274354111R00 | Bednění základových pasů zřízení | m2 | 6.7716 |  | 0 |  | 0 |  | 0 | 21 | 0 | 0.0002 | 0.00135 | 0 | 0 |  |  | 0.45 | 3.05 |  |  | POL1_0
|  | Žlab přes cestu 2/3 délky:((3,0*2)+(1,60*2)+(0,7*0,80)+(0,5*0,6)+(0,2*1,0))*0,66 |  | 6.7716 | [18 empty] | VV | 0
5 | 274354211R00 | Bednění základových pasů odstranění | m2 | 6.7716 |  | 0 |  | 0 |  | 0 | 21 | 0 | 0 | 0 | 0 | 0 |  |  | 0.32 | 2.17 |  |  | POL1_0
Díl: | 5 | Komunikace |  |  |  | 0 |  | 0 |  | 0 |  | 0 |  | 354.7437 |  | 0 |  |  |  | 168.94 |  |  | DIL
6 | 565310011R00 | Podklad z asfalt. recyklátu po zhutnění tl.5 cm | m2 | 1067.9209 |  | 0 |  | 0 |  | 0 | 21 | 0 | 0.1375 | 146.8391 | 0 | 0 |  |  | 0.049 | 52.33 |  |  | POL1_0
|  | 1067,9209 |  | 1067.9209 | [18 empty] | VV | 0
7 | 577141212R00 | Beton asfalt. ACO 8,ACO 11,ACO 16, do 3 m, tl.5 cm | m2 | 1067.9209 |  | 0 |  | 0 |  | 0 | 21 | 0 | 0.12715 | 135.7861 | 0 | 0 |  |  | 0.072 | 76.89 |  |  | POL1_0
|  | 1067,9209 |  | 1067.9209 | [18 empty] | VV | 0
8 | 569621116R00 | Zpevnění krajnic asfaltovým recyklátem tl. 10 cm | m2 | 171.6067 |  | 0 |  | 0 |  | 0 | 21 | 0 | 0.19695 | 33.7979 | 0 | 0 |  |  | 0.052 | 8.92 |  |  | POL1_0
|  | 171,6067 |  | 171.6067 | [18 empty] | VV | 0
9 | 597081110R00 | Svodnice ocelová Viaqua Forest 120 | m | 7.47 |  | 0 |  | 0 |  | 0 | 21 | 0 | 0.48 | 3.5856 | 0 | 0 |  |  | 0.27 | 2.02 |  |  | POL1_0
|  | 4,50 |  | 4.5 | [18 empty] | VV | 0
|  | 4,50*0,66 |  | 2.97 | [18 empty] | VV | 0
10 | 597661111R00 | Rigol dlážděn.do lože C-/7,5 tl.10cm kostky drobné | m2 | 40.3412 |  | 0 |  | 0 |  | 0 | 21 | 0 | 0.54818 | 22.1142 | 0 | 0 |  |  | 0.602 | 24.29 |  |  | POL1_0
|  | 40,3412 |  | 40.3412 | [18 empty] | VV | 0
11 | 566201111R00 | Úprava krytu kamenivem drceným do 0,04 m3/m2 | m2 | 213.5842 |  | 0 |  | 0 |  | 0 | 21 | 0 | 0.05909 | 12.6207 | 0 | 0 |  |  | 0.021 | 4.49 |  |  | POL1_0
|  | Oprava podkladních vrstev:1067,9209*0,2 |  | 213.5842 | [18 empty] | VV | 0
Díl: | 91 | Doplňující práce na komunikaci |  |  |  | 0 |  | 0 |  | 0 |  | 0 |  | 2.2976 |  | 0 |  |  |  | 2.68 |  |  | DIL
12 | 919536111R00 | Obetonování trub propustku bet.vodostav. C 25/30 | m3 | 0.73511 |  | 0 |  | 0 |  | 0 | 21 | 0 | 2.5354 | 1.8638 | 0 | 0 |  |  | 3.644 | 2.68 |  |  | POL1_0
|  | Žlab přes cestu 2/3 délky:((1,10*0,40*2)+(0,233*0,70)+(0,129*0,30)+(0,16*0,20))*0,66 |  | 0.73511 | [18 empty] | VV | 0
13 | 55340380R | Mříž M1 D400 litinová DIN 19583-13 500/500 | kus | 7 |  | 0 |  | 0 |  | 0 | 21 | 0 | 0.058 | 0.406 | 0 | 0 |  |  | 0 | 0 |  |  | POL3_0
|  | Žlab přes cestu 2/3 délky: | [20 empty] | VV | 0
|  | Mříže na přčný příkop:7 |  | 7 | [18 empty] | VV | 0
14 | 13231064R | Úhelník rovnoramenný L jakost S235 45x45x5 mm | t | 0.027799 |  | 0 |  | 0 |  | 0 | 21 | 0 | 1 | 0.0278 | 0 | 0 |  |  | 0 | 0 |  |  | POL3_0
|  | Úhelníky pro osazení mříží 2 x 5,50m plus kotvení do betonu. | [20 empty] | POP |  | Úhelníky pro osazení mříží 2 x 5,50m plus kotvení do betonu.
|  | Žlab přes cestu 2/3 délky: | [20 empty] | VV | 0
|  | Úhelníky pro osazení mříží:0,04212*0,66 |  | 0.027799 | [18 empty] | VV | 0
Díl: | 96 | Bourání konstrukcí |  |  |  | 0 |  | 0 |  | 0 |  | 0 |  | 0 |  | 3.012 |  |  |  | 9.46 |  |  | DIL
15 | 966008111R00 | Bourání trubního propustku z trub DN do 30 cm | m | 4 |  | 0 |  | 0 |  | 0 | 21 | 0 | 0 | 0 | 0.753 | 3.012 |  |  | 2.364 | 9.46 |  |  | POL1_0
|  | 4,00 |  | 4 | [18 empty] | VV | 0
Díl: | 97 | Prorážení otvorů |  |  |  | 0 |  | 0 |  | 0 |  | 0 |  | 0 |  | 0 |  |  |  | 1.17 |  |  | DIL
16 | 979082213R00 | Vodorovná doprava suti po suchu do 1 km | t | 117.4713 |  | 0 |  | 0 |  | 0 | 21 | 0 | 0 | 0 | 0 | 0 |  |  | 0.01 | 1.17 |  |  | POL1_0
|  | 117,47130 |  | 117.4713 | [18 empty] | VV | 0
17 | 979082219R00 | Příplatek za dopravu suti po suchu za další 1 km | t | 1644.5982 |  | 0 |  | 0 |  | 0 | 21 | 0 | 0 | 0 | 0 | 0 |  |  | 0 | 0 |  |  | POL1_0
|  | 117,47130*14 |  | 1644.5982 | [18 empty] | VV | 0
Díl: | 99 | Staveništní přesun hmot a geodetické práce |  |  |  | 0 |  | 0 |  | 0 |  | 0 |  | 0 |  | 0 |  |  |  | 5.71 |  |  | DIL
18 | 998225111R00 | Přesun hmot, pozemní komunikace, kryt živičný | t | 357.0427 |  | 0 |  | 0 |  | 0 | 21 | 0 | 0 | 0 | 0 | 0 |  |  | 0.016 | 5.71 |  |  | POL1_0
|  | 0,00135 |  | 0.00135 | [18 empty] | VV | 0
|  | 354,74373 |  | 354.7437 | [18 empty] | VV | 0
|  | 2,29758 |  | 2.2976 | [18 empty] | VV | 0
19 |  | Geodetické práce |  | 1 |  | 0 | [14 empty] | 15 | 21
| 26 |  |  |  |  | 0 | [14 empty] | 0 | 0 | SUM
33
POPUZIV
END
Note on C55: Geodetické práce jsou podrobně popsány v zadávací a projektové dokumentaci