## Rekapitulace
Obecní úřad Orel MATEŘSKÁ ŠKOLA č. par. 73; 638 / 6; 638 / 8; katastr Orel
Rekapitulace
Položky
Elektroinstalace
Kabely
Svítidla
Rozvaděče
Kabelová přípojka
Celkem
Nabídku vypracoval: | Jméno
Nabídku kontroloval: | Jméno
Zpracováno pro firmu: | Firma
Dne: | Datum

## Elektro
Obecní úřad Orel MATEŘSKÁ ŠKOLA č. par. 73; 638 / 6; 638 / 8; katastr Orel | [11 empty] | Koeficient mont.: |  | Koeficient mat.:
Elektroinstalace
Specifikace | MJ | množ. | jed. mon. | celk. mont. | jedn. mat. | celk. mat. | celkem MJ | celkem mat.+mont. | DPH |  | Cena s DPH | mont. | koef.mont. | mat. | koef.mat. | nákup.c.
Krabice přístrojová KP 67/2 - referenční výrobek | ks | 90
Krabice univerzální rozvodná KU 68 -1902 - referenční výrobek | ks | 80
Krabice odbočná KO 97/5 - referenční výrobek | ks | 15
Krabice rozvodná s vyšším kritím IP54 | ks | 15
Spinač jednopolový ř.1 kryt | ks | 17
Spinač jednopolový ř.1 přístroj | ks | 17
Přepínač ř. 5 kryt | ks | 15
Přepínač ř. 5 přístroj | ks | 15
Přepínač ř. 6 kryt | ks | 2
Přepínač ř. 6 přístroj | ks | 2
Ovladač zapínací ř. 1/0 kryt | ks | 45
Ovladač zapínací ř. 1/0 přístroj | ks | 45
Spinač žaluziový | ks | 7
Spínač žaluziový přístroj | ks | 7
Spinač jednopolový ř.1 se zvýšeným krytím IP44 | ks | 10
Spinač jednopolový ř.5 se zvýšeným krytím IP44 | ks | 4
Spinač jednopolový ř.6 se zvýšeným krytím IP44 | ks | 4
Tlačítko zapínací krytí IP44 | ks | 6
Tlačítko STOP IP44 | ks | 4
Zásuvka dvojnásobná zapustěná krytí IP20 | ks | 60
Zásuvka dvojnásobná zapustěná s ochranou proti přepětí krytí IP20 | ks | 4
Zásuvka jednásobná s víčkem zapuštěná s krytím IP44 | ks | 40
Zásuvka datová - data + internet | ks | 4
Rámeček jednonásobný pro spínače a jednozásuvky | ks | 40
Rámeček vodorovný dvojnásobný pro spínače a jednozásuvky | ks | 10
Rámeček vodorovný trojnásobný pro spínače a jednozásuvky | ks | 5
Zásuvka nástěnná 16A/400V IP54 | ks | 1
Vypínač VS16 16A/400V | ks | 3
Vypínač VS25 25A/400V | ks | 1
Lišta elektroinstalační 40x40 | m | 50
Elektroinstalační trubka ohebná prům. 25 | m | 200
Elektroinstalační trubka ohebná prům. 40 | m | 150
Zemnící svorka ZS 16 + měděný pásek | ks | 20
Demontáž stávající elektroinstalace | hod | 24
Demontáž stávajících skříňových rozvaděčů v žákladní škole | hod | 16
Demontáž přístrojů ze stávajících skříňových rozvaděčů v žákladní škole | hod | 8
Drát FeZn d. 10mm v zemi | m | 20
Svorka pásek - drát SR03 | ks | 4
Rozvodnice hlavního ochranného pospojování - HOP | ks | 1
Ekvipotenciální svorkovnice EPS 2 | ks | 1
Montáž rozvodnic + zapojení | hod | 24
Sádra stavební | kg | 120
Ostatní pomocný materiál | kpl | 1
Krabicová svorka WAGO 3/2,5 - referenční výrobek | ks | 500
Krabicová svorka WAGO 4/2,5 - referenční výrobek | ks | 300
Krabicová svorka WAGO 5/2,5 - referenční výrobek | ks | 300
Vysekání ve zdi a otvoru do zdi | hod | 40
Výchozí revize | kpl | 1
nákup celk.
CENA CELKEM
na podr. materiál | %
CELKEM MATERIÁL A MONTÁŽ
GPV | %
Hrubý ziskna mat.
Celkem Elektroinstalace
Sleva | % | 0 |  | 0 |  | 0 |  |  |  | 0 | 0
Celkem Elektroinstalace po slevě |  | 0 |  | 0 |  | 0 |  |  |  | 0 | 0

## Kabely
Obecní úřad Orel MATEŘSKÁ ŠKOLA č. par. 73; 638 / 6; 638 / 8; katastr Orel | [11 empty] | Koeficient mont.: |  | Koeficient mat.:
Kabely
Specifikace | MJ | množ. | jed. mon. | celk. mont. | jedn. mat. | celk. mat. | celkem MJ | celkem mat.+mont. | DPH |  | Cena s DPH | mont. | koef.mont. | mat. | koef.mat. | nákup.c.
Kabel CYKY-0 3x1,5 | m | 900
Kabel CYKY-J 3x1,5 | m | 2300
Kabel CYKY-J 3x2,5 | m | 3200
Kabel CYKY-J 5x1,5 | m | 300
Kabel CYKY-J 5x2,5 | m | 400
Kabel CYKY-J 5x4 | m | 300
Kabel CYKY-J 5x10 | m | 70
Kabel CYKY-J 4x16 | m | 50
Kabel CYKY 3x70+35 | m | 50
Kabel CGSG 3x2,5 | m | 100
Kabel CGSG 5x2,5 | m | 200
Kabel CGSG 5x10 | m | 50
Vodič CY 1,5 Černý | m | 400
Vodič CY 2,5 ZeZl | m | 100
Vodič CY 4 ZeZl | m | 80
Vodič CYA 6 ZeZl | m | 400
Vodič CYA 25 ZeZl | m | 200
Kabel SYKFY 2x2x0,5 | m | 70
nákup celk.
CENA CELKEM
na podr. materiál | %
CELKEM MATERIÁL A MONTÁŽ
GPV | %
Hrubý ziskna mat.
Celkem Kabely
Sleva | % | 0 |  | 0 |  | 0 |  |  |  | 0 | 0
Celkem Kabely po slevě |  | 0 |  | 0 |  | 0 |  |  |  | 0 | 0

## Svítidla
Obecní úřad Orel MATEŘSKÁ ŠKOLA č. par. 73; 638 / 6; 638 / 8; katastr Orel | [11 empty] | Koeficient mont.: |  | Koeficient mat.:
Svítidla
Specifikace | MJ | množ. | jed. mon. | celk. mont. | jedn. mat. | celk. mat. | celkem MJ | celkem mat.+mont. | DPH |  | Cena s DPH | mont. | koef.mont. | mat. | koef.mat. | nákup.c.
A - Svítidlo zářivkové přisazené 2x58W, IP20 | ks | 70
s leštěnou parabolickou AL mřížkou
A - Svítidlo zářivkové přisazené 2x58W, IP20 mont. | ks | 70
s leštěnou parabolickou AL mřížkou
B - Svítidlo zářivkové přisazené 2x36W, IP20 | ks | 2
s leštěnou mřížkou z AL plechu
B - Svítidlo zářivkové přisazené 2x36W, IP20 mont. | ks | 2
s leštěnou mřížkou z AL plechu
C - Svítidlo zářivkové přisazené s kompenzací 2x58W IP65 | ks | 22
C - Svítidlo zářivkové přisazené s kompenzací 2x58W IP65 mont. | ks | 22
D - Svítidlo zářivkové přisazené s kompenzací 2x36W IP65 | ks | 7
D - Svítidlo zářivkové přisazené s kompenzací 2x36W IP65 mont. | ks | 7
C/N - Svítidlo zářivkové přisazené s kompenzací s nouzovým modulem 2x58W IP65 | ks | 4
C/N - Svítidlo zářivkové přisazené s kompenzací s nouzovým modulem 2x58W IP65 mont. | ks | 4
D/N - Svítidlo zářivkové přisazené s kompenzací s nouzovým modulem 2x36W IP65 | ks | 1
D/N - Svítidlo zářivkové přisazené s kompenzací s nouzovým modulem 2x36W IP65 mont. | ks | 1
E - Svítidlo LED přisazené 10W, IP20 | ks | 10
E - Svítidlo LED přisazené 10W, IP20 mont. | ks | 10
F - Svítidlo LED venkovní s čidlem 10W, IP65 | ks | 4
F - Svítidlo LED venkovní s čidlem 10W, IP65, mont. | ks | 4
NS - Svítidlo zářivkové nouzové s vlastním zdrojem s piktogramem přisazené | ks | 30
1x8W, 1h, IP20
NS - Svítidlo zářivkové nouzové s vlastním zdrojem s piktogramem přisazené - mont. | ks | 30
1x8W, 1h, IP20
nákup celk.
CENA CELKEM
na podr. materiál | %
CELKEM MATERIÁL A MONTÁŽ
GPV | %
Hrubý ziskna mat.
Celkem Svítidla
Sleva | % | 0 |  | 0 |  | 0 |  |  |  | 0 | 0
Celkem Svítidla po slevě |  | 0 |  | 0 |  | 0 |  |  |  | 0 | 0

## Rozvaděče
Obecní úřad Orel MATEŘSKÁ ŠKOLA č. par. 73; 638 / 6; 638 / 8; katastr Orel | [11 empty] | Koeficient mont.: |  | Koeficient mat.:
Rozvaděče
Specifikace | MJ | množ. | jed. mon. | celk. mont. | jedn. mat. | celk. mat. | celkem MJ | celkem mat.+mont. | DPH |  | Cena s DPH | mont. | koef.mont. | mat. | koef.mat. | nákup.c.
Rozvaděč RH | ks | 1
Rozvodnice oceloplechová 144 modulů zapuštěná IP 30 | ks | 1
o rozměrech š. 588, v. 1070, hl. 136
Vypínač třípólový na DIN lištu 80/3 80A | ks | 1
Přepěťová ochrana třídy B+C | ks | 4
Jistič 6B/1 | ks | 12
Jistič 10B/1 | ks | 30
Jistič 16B/1 | ks | 31
Jistič 10B/3 | ks | 1
Proudový chránič 25B/4N/0.03 25A | ks | 3
Instalační stykač (relé) zatížitelnost kontaktů 20A při 250V AC 2x spínací kontakt | ks | 6
Schodišťový spínač | ks | 4
Paměťové relé (impulsní) pro spínání osvětlení | ks | 2
Napájecí zdroj 230V AC / 24 DC | ks | 1
Řadová svorkovnice RSA 4 | ks | 2
Propojovací lišta pro jističe jmenovitý proud 80A 3fázová | m | 4
Přípojnice N modrá | ks | 3
Záslepka do rozvaděče | m | 0.2
Rozvaděč Rkuch | ks | 1
Rozvaděč oceloplechová skříńový IP 44 | ks | 1
o rozměrech š. 800, v. 2000, hl. 400
Spínací blok jističe BD 250 NE 305 | ks | 1
Nadproudová spošť jističe SE-BD-0160-DTV3 | ks | 1
Připojovací sada jističe CS-BD-B011 | ks | 3
Přepěťová ochrana třídy B+C | ks | 4
Jistič 0,5C/1 | ks | 2
Jistič 6B/1 | ks | 5
Jistič 10B/1 | ks | 12
Jistič 16B/1 | ks | 21
Jistič 10B/3 | ks | 2
Jistič 16B/3 | ks | 8
Jistič 20B/3 | ks | 1
Jistič 40B/3 | ks | 1
Jistič 100B/3 | ks | 1
Napěťová spoušť SV-LT-X400 | ks | 1
Proudový chránič 25B/4N/0.03 25A | ks | 3
Instalační stykač (relé) zatížitelnost kontaktů 20A při 250V AC 2x spínací kontakt | ks | 2
Schodišťový spínač | ks | 1
Paměťové relé (impulsní) pro spínání osvětlení | ks | 1
Zvonkové trafo 230V/4-8-12V | ks | 1
Řadová svorkovnice RSA 4 | ks | 90
Řadová svorkovnice RSA 16 | ks | 6
Přípojnice fázová CU 32x10 | m | 3
Přípojnice PE CU 32x10 | m | 1
Přípojnice N CU 32x10 | m | 1
Přípojnice N modrá | ks | 3
Záslepka do rozvaděče | m | 0.3
Rozvaděč REzš | ks | 1
Rozvaděč elektroměrový pro přímé měření RE 1.0.1 V (P) - kompletně vydrátovaný | ks | 1
o rozměrech š. 500, v. 650, hl. 230
Rozvaděč REmš | ks | 1
Rozvaděč elektroměrový pro nepřímé měření NEP 250A(P) - kompletně vydrátovaný | ks | 1
o rozměrech š. 800, v. 1000, hl. 250
Spínací blok jističe BD 250 NE 305 | ks | 1
Nadproudová spošť jističe SE-BD-0250-DTV3 | ks | 1
Připojovací sada jističe CS-BD-B011 | ks | 3
Rozvaděč R | ks | 1
Rozvaděč oceloplechový prázdný | ks | 1
o rozměrech š. 500, v. 1000, hl. 250
Jistič 63B/3 | ks | 1
Spínací blok jističe BD 250 NE 305 | ks | 1
Nadproudová spošť jističe SE-BD-0160-DTV3 | ks | 1
Připojovací sada jističe CS-BD-B011 | ks | 3
Rozvaděč RZ | ks | 1
Rozvaděč plastový, nástěnný 4moduly | ks | 1
o rozměrech š. 148, v. 222, hl. 95
Proudový chránič s nadproudovou ochranou 16B/1N/030AC 16A | ks | 1
nákup celk.
CENA CELKEM
na podr. materiál | %
CELKEM MATERIÁL A MONTÁŽ
GPV | %
Hrubý ziskna mat.
Celkem Rozvaděče
Sleva | % | 0 |  | 0 |  | 0 |  |  |  | 0 | 0
Celkem Rozvaděče po slevě |  | 0 |  | 0 |  | 0 |  |  |  | 0 | 0

## Kab.přípojka
Obecní úřad Orel MATEŘSKÁ ŠKOLA č. par. 73; 638 / 6; 638 / 8; katastr Orel | [11 empty] | Koeficient mont.: |  | Koeficient mat.:
Kabelová přípojka
Specifikace | MJ | množ. | jed. mon. | celk. mont. | jedn. mat. | celk. mat. | celkem MJ | celkem mat.+mont. | DPH |  | Cena s DPH | mont. | koef.mont. | mat. | koef.mat. | nákup.c.
Kabel AYKY 3x120+70 | m | 25
Kabelová chránička KOPOFLEX KF 09110 | m | 8
Lisovací kabelové oko trubkové 70x12 ALU | ks | 2
Lisovací kabelové oko trubkové 120x12 ALU | ks | 6
Páska FeZn 30x4 | m | 10
Drát FeZn d. 10mm v zemi | m | 4
Svorka pásek - pásek SR02 | ks | 2
Svorka pásek - drát SR03 | ks | 4
Asfaltový nátěr | kg | 1
Položení kabelu, FeZn pásku a drátu a smontování | hod | 8
nákup celk.
CENA CELKEM
na podr. materiál | %
CELKEM MATERIÁL A MONTÁŽ
GPV | %
Hrubý ziskna mat.
Celkem Kabelová přípojka
Sleva | % | 0 |  | 0 |  | 0 |  |  |  | 0 | 0
Celkem Kabelová přípojka po slevě |  | 0 |  | 0 |  | 0 |  |  |  | 0 | 0