## Kryci list
Krycí list rozpočtu
_ | Číslo zakázky | Zakázka
21 | CS-2018/003 | KOMUNITNÍ CENTRUM JOSEFOV
0 | Komentář
| Popis verze | Nabídka
Komentář verze
| Adresa | p.č. 200, p.č. 837, k.ú. Luh nad Svatavou | Datum zahájení
| Rok | 2018 | Datum dokončení
| Typ Firmy | Název | Kontaktní osoba | Telefon
| Projektant | CENTRA STAV s.r.o.
| Zhotovitel | dle výběrového řízení
| Investor | Obec Josefov
| Význam (funkce) | Jméno
| Rozpočtář | 2109A
REKAPITULACE
| Kód stavebního objektu | Popis objektu | Kód zatřídění | Cena
| SO_01 | KOMUNITNÍ CENTRUM |  | 0
| SO_02 | KANALIZAČNÍ ŘAD |  | 0
| SO_03 | ZPEVNĚNÉ PLOCHY |  | 0
| VRN | VEDLEJŠÍ ROZPOČTOVÉ NÁKLADY |  | 0
|  |  | Celkem (bez DPH) | 0
|  |  | DPH | 0
0
0
|  |  | Celkem (včetně DPH) | 0
| Za zhotovitele |  | Za objednatele
| Jméno : |  | Jméno :
| Datum : |  | Datum :
| Podpis: |  | Podpis :
Poznámka : Položkový rozpočet a výkaz výměr byl sestaven dle metodiky a cenové soustavy ÚRS Praha, a.s.

## Rekapitulace
Zakázka:
_ | KOMUNITNÍ CENTRUM JOSEFOV
21 | Popis | Cena | Hmotnost | DPH | Cena s DPH | Počet položek
0
| SSO1: HLAVNÍ AKTIVITY PROJEKTU |  | 844.0667 |  |  | 418
| SO_01: KOMUNITNÍ CENTRUM |  | 816.6283 |  |  | 378
| SO_01.1: STAVEBNÍ ČÁST |  | 772.2289 |  |  | 210
| 001: Zemní práce |  |  |  |  | 14
| 002: Základy |  | 543.0468 |  |  | 13
| 003: Svislé konstrukce |  | 90.834 |  |  | 12
| 004: Vodorovné konstrukce |  | 24.1182 |  |  | 4
| 006: Úpravy povrchu |  | 85.1415 |  |  | 39
| 009: Ostatní konstrukce a práce |  | 0.065735 |  |  | 12
| 099: Přesun hmot HSV |  |  |  |  | 1
| 711: Izolace proti vodě |  | 0.34166 |  |  | 8
| 713: Izolace tepelné |  | 0.025515 |  |  | 5
| 762: Konstrukce tesařské |  | 1.4552 |  |  | 11
| 763: Konstrukce montované |  | 3.7733 |  |  | 11
| 764: Konstrukce klempířské |  | 0.47657 |  |  | 10
| 765: Krytiny tvrdé |  |  |  |  | 3
| 766: Konstrukce truhlářské |  | 0.061427 |  |  | 26
| 767: Konstrukce zámečnické |  | 19.6071 |  |  | 11
| 771: Podlahy z dlaždic |  | 1.1232 |  |  | 8
| 781: Obklady |  | 1.5638 |  |  | 7
| 783: Nátěry |  | 0.20083 |  |  | 8
| 784: Malby |  | 0.39406 |  |  | 7
| SO_01.2: ZTI |  | 7.6132 |  |  | 66
| 001: Zemní práce |  |  |  |  | 11
| 004: Vodorovné konstrukce |  | 5.8992 |  |  | 1
| 006: Úpravy povrchu |  | 0.344 |  |  | 1
| 008: Trubní vedení |  | 1.0118 |  |  | 6
| 009: Ostatní konstrukce a práce |  |  |  |  | 2
| 099: Přesun hmot HSV |  |  |  |  | 1
| 721: Vnitřní kanalizace |  | 0.01201 |  |  | 6
| 722: Vnitřní vodovod |  | 0.13538 |  |  | 9
| 725: Zařizovací předměty |  | 0.21081 |  |  | 29
| SO_01.3: VYTÁPĚNÍ |  | 0.74347 |  |  | 24
| 731: Ústřední vytápění - kotelny |  | 0.11066 |  |  | 2
| 732: Ústřední vytápění - strojovny |  | 0.08488 |  |  | 3
| 733: Ústřední vytápění - rozvodné potrubí |  | 0.0485 |  |  | 8
| 734: Ústřední vytápění - armatury |  | 0.01065 |  |  | 5
| 735: Ústřední vytápění - otopná tělesa |  | 0.48878 |  |  | 6
| SO_01.4: VODOVODNÍ PŘÍPOJKA |  | 6.566 |  |  | 34
| 001: Zemní práce |  |  |  |  | 13
| 004: Vodorovné konstrukce |  | 4.4244 |  |  | 1
| 008: Trubní vedení |  | 2.1338 |  |  | 17
| 099: Přesun hmot HSV |  |  |  |  | 1
| 722: Vnitřní vodovod |  | 0.00776 |  |  | 2
| SO_01.5: KANALIZAČNÍ PŘÍPOJKA |  | 3.0279 |  |  | 22
| 001: Zemní práce |  |  |  |  | 13
| 004: Vodorovné konstrukce |  | 2.0798 |  |  | 1
| 008: Trubní vedení |  | 0.94801 |  |  | 7
| 099: Přesun hmot HSV |  |  |  |  | 1
| SO_01.6: DEŠŤOVÁ KANALIZACE |  | 26.449 |  |  | 21
| 001: Zemní práce |  |  |  |  | 13
| 004: Vodorovné konstrukce |  | 10.6639 |  |  | 1
| 008: Trubní vedení |  | 15.7775 |  |  | 4
| 099: Přesun hmot HSV |  |  |  |  | 1
| 721: Vnitřní kanalizace |  | 0.0075 |  |  | 2
| SO_01.7: ELEKTROINSTALACE |  |  |  |  | 1
| 740: Silnoproud |  |  |  |  | 1
| SO_02: KANALIZAČNÍ ŘAD |  | 27.4384 |  |  | 40
| SO_02.1: KANALIZAČNÍ ŘAD |  | 27.4384 |  |  | 40
| 001: Zemní práce |  | 0.0016632 |  |  | 15
| 004: Vodorovné konstrukce |  | 8.9849 |  |  | 1
| 008: Trubní vedení |  | 18.4511 |  |  | 20
| 009: Ostatní konstrukce a práce |  | 0.0006255 |  |  | 3
| 099: Přesun hmot HSV |  |  |  |  | 1
| SSO2: VEDLEJŠÍ AKTIVITY OBJEKTU |  | 223.8862 |  |  | 31
| SO_03: ZPEVNĚNÉ PLOCHY |  | 223.8862 |  |  | 25
| SO_03.1: ZPEVNĚNÉ PLOCHY |  | 223.8862 |  |  | 25
| 001: Zemní práce |  | 0.010279 |  |  | 13
| 005: Komunikace |  | 197.4112 |  |  | 6
| 009: Ostatní konstrukce a práce |  | 26.4647 |  |  | 5
| 099: Přesun hmot HSV |  |  |  |  | 1
| VRN: VEDLEJŠÍ ROZPOČTOVÉ NÁKLADY |  |  |  |  | 6
| VRN: VEDLEJŠÍ ROZPOČTOVÉ NÁKLADY |  |  |  |  | 6
| V01: Průzkumné, geodetické a projektové práce |  |  |  |  | 1
| V03: Zařízení staveniště |  |  |  |  | 2
| V04: Inženýrská činnost |  |  |  |  | 2
| V07: Provozní vlivy |  |  |  |  | 1
0 | Celkem (bez DPH) | 0
| DPH | 0
0
0
| Celkem (včetně DPH) | 0

## Zakazka
Zakázka:
[5 empty] | KOMUNITNÍ CENTRUM JOSEFOV | [20 empty] | UZN. NÁKL. |  | NEUZN. NÁKL.
[5 empty] | Poř. | Typ | Kód | Popis | MJ | Výměra bez ztr. | Ztratné | Výměra | Jedn. cena | Cena | Jedn. hmotn. | Hmotnost | Jedn. suť | Suť | Sazba DPH | DPH | Cena s DPH | Komentář | Cen. soustava | Počet | % |  | % | NEUZN. NÁKL.
[8 empty] | SSO1: HLAVNÍ AKTIVITY PROJEKTU | [5 empty] | 0 |  | 844.0667 |  | 2.3615 | _ | 0 | 0 |  |  | 418 |  | 0 |  | 0
[8 empty] | SO_01: KOMUNITNÍ CENTRUM | [5 empty] | 0 |  | 816.6283 |  | 2.319 | _ | 0 | 0 |  |  | 378
[8 empty] | SO_01.1: STAVEBNÍ ČÁST | [5 empty] | 0 |  | 772.2289 |  | 0 | _ | 0 | 0 |  |  | 210
[8 empty] | 001: Zemní práce | [5 empty] | 0 |  | 0 |  | 0 | _ | 0 | 0 |  |  | 14
##T4##N_Catalog_catGUID | ##T4##PRO_ITEM_catID | ##T4##PRO_ITEM_iteCode | ##T4##PRO_ITEM_szvCode | ##T4##PRO_ITEM_tevCode | 1 | SP | 111201101/00 | Odstranění křovin a stromů průměru kmene do 100 mm i s kořeny z celkové plochy do 1000 m2 | m2 | 625 | 0 | 625 |  | 0 |  | 0 |  | 0 | 21 | 0 | 0 |  |  | 1 | 50% | 0 | 50% | 0
[7 empty] | Plný popis: | Odstranění křovin a stromů s odstraněním kořenů průměru kmene do 100 mm do sklonu terénu 1 : 5, při celkové ploše do 1 000 m2
[7 empty] | Výkaz výměr: | viz výkr. CELKOVÁ SITUACE STAVBY |  |  |  | 0 | [6 empty] | _
[8 empty] | předpoklad - bude zřejmé geodetickém vyměření; 25*25 |  |  |  | 625 | [6 empty] | _
[5 empty] | 2 | SP | 121101102/00 | Sejmutí ornice s přemístěním na vzdálenost do 100 m | m3 | 64.659 | 0 | 64.659 |  | 0 |  | 0 |  | 0 | 21 | 0 | 0 |  |  | 1 | 50% | 0 | 50% | 0
[7 empty] | Plný popis: | Sejmutí ornice nebo lesní půdy s vodorovným přemístěním na hromady v místě upotřebení nebo na dočasné či trvalé skládky se složením, na vzdálenost přes 50 do 100 m
[7 empty] | Výkaz výměr: | viz výkr. PŮDORYS ZÁKLADŮ, TECHNICKÁ ZPRÁVA |  |  |  | 0 | [6 empty] | _
[8 empty] | (18,8+2*1)*(16,8+2*1)*0,15+(11,8+2*1)*2,9*0,15 |  |  |  | 64.659 | [6 empty] | _
[5 empty] | 3 | SP | 122201102/00 | Odkopávky a prokopávky nezapažené v hornině tř. 3 objem do 1000 m3 | m3 | 94.5162 | 0 | 94.5162 |  | 0 |  | 0 |  | 0 | 21 | 0 | 0 |  |  | 1 | 50% | 0 | 50% | 0
[7 empty] | Plný popis: | Odkopávky a prokopávky nezapažené s přehozením výkopku na vzdálenost do 3 m nebo s naložením na dopravní prostředek v hornině tř. 3 přes 100 do 1 000 m3
[7 empty] | Výkaz výměr: | viz výkr. PŮDORYS ZÁKLADŮ, TECHNICKÁ ZPRÁVA |  |  |  | 0 | [6 empty] | _
[8 empty] | 18,8*16,8*(0,42-0,15)+11,8*2,9*(0,42-0,15) |  |  |  | 94.5162 | [6 empty] | _
[5 empty] | 4 | SP | 122201109/00 | Příplatek za lepivost u odkopávek v hornině tř. 1 až 3 | m3 | 47.258 | 0 | 47.258 |  | 0 |  | 0 |  | 0 | 21 | 0 | 0 |  |  | 1 | 50% | 0 | 50% | 0
[7 empty] | Plný popis: | Odkopávky a prokopávky nezapažené s přehozením výkopku na vzdálenost do 3 m nebo s naložením na dopravní prostředek v hornině tř. 3 Příplatek k cenám za lepivost horniny tř. 3
[7 empty] | Výkaz výměr: | viz předchozí výpočty |  |  |  | 0 | [6 empty] | _
[8 empty] | 50%; (94,516/100)*50 |  |  |  | 47.258 | [6 empty] | _
[5 empty] | 5 | SP | 132201101/00 | Hloubení rýh š do 600 mm v hornině tř. 3 objemu do 100 m3 | m3 | 20.904 | 0 | 20.904 |  | 0 |  | 0 |  | 0 | 21 | 0 | 0 |  |  | 1 | 50% | 0 | 50% | 0
[7 empty] | Plný popis: | Hloubení zapažených i nezapažených rýh šířky do 600 mm s urovnáním dna do předepsaného profilu a spádu v hornině tř. 3 do 100 m3
[7 empty] | Výkaz výměr: | viz výkr. PŮDORYS ZÁKLADŮ, VZOROVÝ ŘEZ A/1 |  |  |  | 0 | [6 empty] | _
[8 empty] | dohloubení základových pasů III (pasy štítové stěny), H.H. 0,00 m, S.H. -1,20 m |  |  |  | 0 | [6 empty] | _
[8 empty] | 2*(8,2+3,2)*0,5*(1,2-0,42) |  |  |  | 8.892 | [6 empty] | _
[8 empty] | dohloubení základových pasů IV (pasy mezi obv. patkami), H.H. 0,00 m, S.H. -1,20 m |  |  |  | 0 | [6 empty] | _
[8 empty] | (10*3,5+2*1,75)*0,4*(1,2-0,42) |  |  |  | 12.012 | [6 empty] | _
[5 empty] | 6 | SP | 132201109/00 | Příplatek za lepivost k hloubení rýh š do 600 mm v hornině tř. 3 | m3 | 10.452 | 0 | 10.452 |  | 0 |  | 0 |  | 0 | 21 | 0 | 0 |  |  | 1 | 50% | 0 | 50% | 0
[7 empty] | Plný popis: | Hloubení zapažených i nezapažených rýh šířky do 600 mm s urovnáním dna do předepsaného profilu a spádu v hornině tř. 3 Příplatek k cenám za lepivost horniny tř. 3
[7 empty] | Výkaz výměr: | viz předchozí výpočty |  |  |  | 0 | [6 empty] | _
[8 empty] | 50%; (20,904/100)*50 |  |  |  | 10.452 | [6 empty] | _
[5 empty] | 7 | SP | 133201101/00 | Hloubení šachet v hornině tř. 3 objemu do 100 m3 | m3 | 28.08 | 0 | 28.08 |  | 0 |  | 0 |  | 0 | 21 | 0 | 0 |  |  | 1 | 50% | 0 | 50% | 0
[7 empty] | Plný popis: | Hloubení zapažených i nezapažených šachet s případným nutným přemístěním výkopku ve výkopišti v hornině tř. 3 do 100 m3
[7 empty] | Výkaz výměr: | viz výkr. PŮDORYS ZÁKLADŮ, VZOROVÝ ŘEZ A/1 |  |  |  | 0 | [6 empty] | _
[8 empty] | dohloubení základových patek I (patky pod sloupy), H.H. 0,00 m, S.H. -1,20 m |  |  |  | 0 | [6 empty] | _
[8 empty] | 20*(1,8*1)*(1,2-0,42) |  |  |  | 28.08 | [6 empty] | _
[5 empty] | 8 | SP | 133201109/00 | Příplatek za lepivost u hloubení šachet v hornině tř. 3 | m3 | 14.04 | 0 | 14.04 |  | 0 |  | 0 |  | 0 | 21 | 0 | 0 |  |  | 1 | 50% | 0 | 50% | 0
[7 empty] | Plný popis: | Hloubení zapažených i nezapažených šachet s případným nutným přemístěním výkopku ve výkopišti v hornině tř. 3 Příplatek k cenám za lepivost horniny tř. 3
[7 empty] | Výkaz výměr: | viz předchozí výpočty |  |  |  | 0 | [6 empty] | _
[8 empty] | 50%; (28,08/100)*50 |  |  |  | 14.04 | [6 empty] | _
[5 empty] | 9 | SP | 167101101/00 | Nakládání výkopku z hornin tř. 1 až 4 do 100 m3 | m3 | 143.5 | 0 | 143.5 |  | 0 |  | 0 |  | 0 | 21 | 0 | 0 |  |  | 1 | 50% | 0 | 50% | 0
[7 empty] | Plný popis: | Nakládání, skládání a překládání neulehlého výkopku nebo sypaniny nakládání, množství do 100 m3, z hornin tř. 1 až 4
[7 empty] | Výkaz výměr: | viz předchozí výpočty |  |  |  | 0 | [6 empty] | _
[8 empty] | 94,516+20,904+28,08 |  |  |  | 143.5 | [6 empty] | _
[5 empty] | 10 | SP | 162701105/00 | Vodorovné přemístění do 10000 m výkopku/sypaniny z horniny tř. 1 až 4 | m3 | 143.5 | 0 | 143.5 |  | 0 |  | 0 |  | 0 | 21 | 0 | 0 |  |  | 1 | 50% | 0 | 50% | 0
[7 empty] | Plný popis: | Vodorovné přemístění výkopku nebo sypaniny po suchu na obvyklém dopravním prostředku, bez naložení výkopku, avšak se složením bez rozhrnutí z horniny tř. 1 až 4 na vzdálenost přes 9 000 do 10 000 m
[5 empty] | 11 | SP | 162701109/00 | Příplatek k vodorovnému přemístění výkopku/sypaniny z horniny tř. 1 až 4 ZKD 1000 m přes 10000 m | m3 | 287 | 0 | 287 |  | 0 |  | 0 |  | 0 | 21 | 0 | 0 |  |  | 1 | 50% | 0 | 50% | 0
[7 empty] | Plný popis: | Vodorovné přemístění výkopku nebo sypaniny po suchu na obvyklém dopravním prostředku, bez naložení výkopku, avšak se složením bez rozhrnutí z horniny tř. 1 až 4 na vzdálenost Příplatek k ceně za každých dalších i započatých 1 000 m
[7 empty] | Výkaz výměr: | viz předchozí výpočty |  |  |  | 0 | [6 empty] | _
[8 empty] | 143,5*2 |  |  |  | 287 | [6 empty] | _
[5 empty] | 12 | SP | 171201201/00 | Uložení sypaniny na skládky | m3 | 143.5 | 0 | 143.5 |  | 0 |  | 0 |  | 0 | 21 | 0 | 0 |  |  | 1 | 50% | 0 | 50% | 0
[7 empty] | Plný popis: | Uložení sypaniny na skládky
[5 empty] | 13 | SP | 171201211/00 | Poplatek za uložení odpadu ze sypaniny na skládce (skládkovné) | t | 287 | 0 | 287 |  | 0 |  | 0 |  | 0 | 21 | 0 | 0 |  |  | 1 | 50% | 0 | 50% | 0
[7 empty] | Plný popis: | Uložení sypaniny poplatek za uložení sypaniny na skládce (skládkovné)
[7 empty] | Výkaz výměr: | viz předchozí výpočty |  |  |  | 0 | [6 empty] | _
[8 empty] | 143,5*2 |  |  |  | 287 | [6 empty] | _
[5 empty] | 14 | SP | 181102302/00 | Úprava pláně v zářezech se zhutněním | m2 | 255.59 | 0 | 255.59 |  | 0 |  | 0 |  | 0 | 21 | 0 | 0 |  |  | 1 | 50% | 0 | 50% | 0
[7 empty] | Plný popis: | Úprava pláně na stavbách dálnic v zářezech mimo skalních se zhutněním
[7 empty] | Výkaz výměr: | viz výkr. PŮDORYS ZÁKLADŮ, VZOROVÝ ŘEZ A/1 |  |  |  | 0 | [6 empty] | _
[8 empty] | základní výměra |  |  |  | 0 | [6 empty] | _
[8 empty] | 17*14,6+9,6*2,9 |  |  |  | 276.04 | [6 empty] | _
[8 empty] | odečet plochyzákladových konstrukcí v zásypové ploše |  |  |  | 0 | [6 empty] | _
[8 empty] | -((5*2,5*0,4)+(4*1,8*1)+(2*1,8*0,25)+(8*1*0,7)+(6*0,7*0,25)+(2*0,7*0,5)) |  |  |  | -20.45 | [6 empty] | _
_
[8 empty] | 002: Základy | [5 empty] | 0 |  | 543.0468 |  | 0 | _ | 0 | 0 |  |  | 13
[5 empty] | 15 | SP | 274322511/00 | Základové pasy ze ŽB se zvýšenými nároky na prostředí tř. C 25/30 - XA2, XC2, XF3 | m3 | 33.84 | 0 | 33.84 |  | 0 | 2.4533 | 83.0193 |  | 0 | 21 | 0 | 0 |  |  | 1 | 50% | 0 | 50% | 0
[7 empty] | Plný popis: | Základy z betonu železového (bez výztuže) pasy z betonu se zvýšenými nároky na prostředí tř. C 25/30
[7 empty] | Výkaz výměr: | viz výkr. PŮDORYS ZÁKLADŮ, VZOROVÝ ŘEZ A/1 |  |  |  | 0 | [6 empty] | _
[8 empty] | základové pasy II (pasy příčné), H.H. 0,00 m, S.H. -0,42 m |  |  |  | 0 | [6 empty] | _
[8 empty] | 4*2,5*0,4*0,42 |  |  |  | 1.68 | [6 empty] | _
[8 empty] | základové pasy III (pasy štítové stěny), H.H. 0,00 m, S.H. -1,20 m |  |  |  | 0 | [6 empty] | _
[8 empty] | 2*(8,2+3,2)*0,5*1,2 |  |  |  | 13.68 | [6 empty] | _
[8 empty] | základové pasy IV (pasy mezi obv. patkami), H.H. 0,00 m, S.H. -1,20 m |  |  |  | 0 | [6 empty] | _
[8 empty] | (10*3,5+2*1,75)*0,4*1,2 |  |  |  | 18.48 | [6 empty] | _
[5 empty] | 16 | SP | 274356021/00 | Bednění základových pasů ploch rovinných zřízení | m2 | 71.3 | 0 | 71.3 |  | 0 | 0.00458 | 0.32655 |  | 0 | 21 | 0 | 0 |  |  | 1 | 50% | 0 | 50% | 0
[7 empty] | Plný popis: | Bednění základů z betonu prostého nebo železového pasů pro plochy rovinné zřízení
[7 empty] | Výkaz výměr: | viz výkr. PŮDORYS ZÁKLADŮ, VZOROVÝ ŘEZ A/1 |  |  |  | 0 | [6 empty] | _
[8 empty] | pro základové pasy II (pasy příčné), H.H. 0,00 m, S.H. -0,42 m |  |  |  | 0 | [6 empty] | _
[8 empty] | 2*(4*2,5)*0,5 |  |  |  | 10 | [6 empty] | _
[8 empty] | pro základové pasy III (pasy štítové stěny), H.H. 0,00 m, S.H. -1,20 m |  |  |  | 0 | [6 empty] | _
[8 empty] | 2*(2*(8,2+3,2))*0,5 |  |  |  | 22.8 | [6 empty] | _
[8 empty] | pro základové pasy IV (pasy mezi obv. patkami), H.H. 0,00 m, S.H. -1,20 m |  |  |  | 0 | [6 empty] | _
[8 empty] | 2*(10*3,5+2*1,75)*0,5 |  |  |  | 38.5 | [6 empty] | _
[5 empty] | 17 | SP | 274356022/00 | Bednění základových pasů ploch rovinných odstranění | m2 | 71.3 | 0 | 71.3 |  | 0 |  | 0 |  | 0 | 21 | 0 | 0 |  |  | 1 | 50% | 0 | 50% | 0
[7 empty] | Plný popis: | Bednění základů z betonu prostého nebo železového pasů pro plochy rovinné odstranění
[5 empty] | 18 | SP | 274361821/00 | Výztuž základových pásů betonářskou ocelí 10 505 (R) | t | 0.80462 | 0 | 0.80462 |  | 0 | 1.0602 | 0.85303 |  | 0 | 21 | 0 | 0 |  |  | 1 | 50% | 0 | 50% | 0
[7 empty] | Plný popis: | Výztuž základů pasů z betonářské oceli 10 505 (R) nebo BSt 500
[7 empty] | Výkaz výměr: | viz výkr. PŮDORYS ZÁKLADŮ, VZOROVÝ ŘEZ A/1, STAVEBNĚ KONSTRUKČNÍ ŘEŠENÍ |  |  |  | 0 | [6 empty] | _
[8 empty] | základové pasy II (pasy příčné), H.H. 0,00 m, S.H. -0,42 m |  |  |  | 0 | [6 empty] | _
[8 empty] | 3+3 x R12, třmínky R8 á 300 mm |  |  |  | 0 | [6 empty] | _
[8 empty] | R12; 2*3*(4*2,5)*0,98/1000*1,2 |  |  |  | 0.07056 | [6 empty] | _
[8 empty] | R8; ((4*2,5)/0,3)*1,84*0,44/1000*1,2 |  |  |  | 0.032384 | [6 empty] | _
[8 empty] | základové pasy III (pasy štítové stěny), H.H. 0,00 m, S.H. -1,20 m |  |  |  | 0 | [6 empty] | _
[8 empty] | 3+3 x R12, třmínky R8 á 300 mm |  |  |  | 0 | [6 empty] | _
[8 empty] | R12; 2*3*2*(8,2+3,2)*0,98/1000*1,2 |  |  |  | 0.16088 | [6 empty] | _
[8 empty] | R8; (2*(8,2+3,2)/0,3)*3,6*0,44/1000*1,2 |  |  |  | 0.14446 | [6 empty] | _
[8 empty] | základové pasy IV (pasy mezi obv. patkami), H.H. 0,00 m, S.H. -1,20 m |  |  |  | 0 | [6 empty] | _
[8 empty] | 3+3 x R12, třmínky R8 á 300 mm |  |  |  | 0 | [6 empty] | _
[8 empty] | R12; 2*3*(10*3,5+2*1,75)*0,98/1000*1,2 |  |  |  | 0.27166 | [6 empty] | _
[8 empty] | R8; ((10*3,5+2*1,75)/0,3)*1,84*0,44/1000*1,2 |  |  |  | 0.12468 | [6 empty] | _
[5 empty] | 19 | SP | 275322511/00 | Základové patky ze ŽB se zvýšenými nároky na prostředí tř. C 25/30 - XA2, XC2, XF3 | m3 | 43.2 | 0 | 43.2 |  | 0 | 2.4533 | 105.9821 |  | 0 | 21 | 0 | 0 |  |  | 1 | 50% | 0 | 50% | 0
[7 empty] | Plný popis: | Základy z betonu železového (bez výztuže) patky z betonu se zvýšenými nároky na prostředí tř. C 25/30
[7 empty] | Výkaz výměr: | viz výkr. PŮDORYS ZÁKLADŮ, VZOROVÝ ŘEZ A/1 |  |  |  | 0 | [6 empty] | _
[8 empty] | základové patky I (patky pod sloupy), H.H. 0,00 m, S.H. -1,20 m |  |  |  | 0 | [6 empty] | _
[8 empty] | 20*(1,8*1)*1,2 |  |  |  | 43.2 | [6 empty] | _
[5 empty] | 20 | SP | 275356021/00 | Bednění základových patek ploch rovinných zřízení | m2 | 56 | 0 | 56 |  | 0 | 0.00458 | 0.25648 |  | 0 | 21 | 0 | 0 |  |  | 1 | 50% | 0 | 50% | 0
[7 empty] | Plný popis: | Bednění základů z betonu prostého nebo železového patek pro plochy rovinné zřízení
[7 empty] | Výkaz výměr: | viz výkr. PŮDORYS ZÁKLADŮ, VZOROVÝ ŘEZ A/1 |  |  |  | 0 | [6 empty] | _
[8 empty] | pro základové patky I (patky pod sloupy), H.H. 0,00 m, S.H. -1,20 m |  |  |  | 0 | [6 empty] | _
[8 empty] | 20*(1,8+1)*2*0,5 |  |  |  | 56 | [6 empty] | _
[5 empty] | 21 | SP | 275356022/00 | Bednění základových patek ploch rovinných odstranění | m2 | 56 | 0 | 56 |  | 0 |  | 0 |  | 0 | 21 | 0 | 0 |  |  | 1 | 50% | 0 | 50% | 0
[7 empty] | Plný popis: | Bednění základů z betonu prostého nebo železového patek pro plochy rovinné odstranění
[5 empty] | 22 | SP | 275361821/00 | Výztuž základových patek betonářskou ocelí 10 505 (R) | t | 0.60211 | 0 | 0.60211 |  | 0 | 1.0602 | 0.63834 |  | 0 | 21 | 0 | 0 |  |  | 1 | 50% | 0 | 50% | 0
[7 empty] | Plný popis: | Výztuž základů patek z betonářské oceli 10 505 (R)
[7 empty] | Výkaz výměr: | viz výkr. PŮDORYS ZÁKLADŮ, VZOROVÝ ŘEZ A/1, STAVEBNĚ KONSTRUKČNÍ ŘEŠENÍ |  |  |  | 0 | [6 empty] | _
[8 empty] | základové patky I (patky pod sloupy), H.H. 0,00 m, S.H. -1,20 m |  |  |  | 0 | [6 empty] | _
[8 empty] | R12 á 150 mm při spodním povrchu v obou směrech |  |  |  | 0 | [6 empty] | _
[8 empty] | 20*(7*1,8+13*1)*0,98/1000*1,2 |  |  |  | 0.60211 | [6 empty] | _
[5 empty] | 23 | SP | 213311141/00 | Polštáře zhutněné pod základy ze štěrkopísku tříděného - tl. 400 mm | m3 | 102.236 | 0 | 102.236 |  | 0 | 2.16 | 220.8298 |  | 0 | 21 | 0 | 0 |  |  | 1 | 50% | 0 | 50% | 0
[7 empty] | Plný popis: | Polštáře zhutněné pod základy ze štěrkopísku tříděného
[7 empty] | Výkaz výměr: | viz výkr. PŮDORYS ZÁKLADŮ, VZOROVÝ ŘEZ A/1 |  |  |  | 0 | [6 empty] | _
[8 empty] | základní výměra |  |  |  | 0 | [6 empty] | _
[8 empty] | (17*14,6+9,6*2,9)*0,4 |  |  |  | 110.416 | [6 empty] | _
[8 empty] | odečet objemu základových konstrukcí v zásypové ploše |  |  |  | 0 | [6 empty] | _
[8 empty] | -((5*2,5*0,4*0,4)+(4*1,8*1*0,4)+(2*1,8*0,25*0,4)+(8*1*0,7*0,4)+(6*0,7*0,25*0,4)+(2*0,7*0,5*0,4)) |  |  |  | -8.18 | [6 empty] | _
[5 empty] | 24 | SP | 273326121/00 | Základové desky z ŽB se zvýšenými nároky na prostředí tř. C 25/30 - XA2, XC2, XF3, tl. 180 mm | m3 | 49.896 | 0 | 49.896 |  | 0 | 2.5518 | 127.3236 |  | 0 | 21 | 0 | 0 |  |  | 1 | 50% | 0 | 50% | 0
[7 empty] | Plný popis: | Základy z betonu železového desky z betonu se zvýšenými nároky na prostředí tř. C 25/30
[7 empty] | Výkaz výměr: | viz výkr. PŮDORYS ZÁKLADŮ, VZOROVÝ ŘEZ A/1 |  |  |  | 0 | [6 empty] | _
[8 empty] | 18*15,4*0,18 |  |  |  | 49.896 | [6 empty] | _
[5 empty] | 25 | SP | 273351215/00 | Zřízení bednění stěn základových desek | m2 | 33.4 | 0 | 33.4 |  | 0 | 0.00103 | 0.034402 |  | 0 | 21 | 0 | 0 |  |  | 1 | 50% | 0 | 50% | 0
[7 empty] | Plný popis: | Bednění základových stěn desek svislé nebo šikmé (odkloněné), půdorysně přímé nebo zalomené ve volných nebo zapažených jámách, rýhách, šachtách, včetně případných vzpěr zřízení
[7 empty] | Výkaz výměr: | viz výkr. PŮDORYS ZÁKLADŮ, VZOROVÝ ŘEZ A/1 |  |  |  | 0 | [6 empty] | _
[8 empty] | 2*(18+15,4)*0,5 |  |  |  | 33.4 | [6 empty] | _
[5 empty] | 26 | SP | 273351216/00 | Odstranění bednění stěn základových desek | m2 | 33.4 | 0 | 33.4 |  | 0 |  | 0 |  | 0 | 21 | 0 | 0 |  |  | 1 | 50% | 0 | 50% | 0
[7 empty] | Plný popis: | Bednění základových stěn desek svislé nebo šikmé (odkloněné), půdorysně přímé nebo zalomené ve volných nebo zapažených jámách, rýhách, šachtách, včetně případných vzpěr odstranění
[5 empty] | 27 | SP | 273362021/00 | Výztuž základových desek svařovanými sítěmi Kari - při obou površích, d8x150/150 mm, 5,4 kg/m2 | t | 3.5925 | 0 | 3.5925 |  | 0 | 1.0531 | 3.7831 |  | 0 | 21 | 0 | 0 |  |  | 1 | 50% | 0 | 50% | 0
[7 empty] | Plný popis: | Výztuž základů desek ze svařovaných sítí z drátů typu KARI
[7 empty] | Výkaz výměr: | viz výkr. PŮDORYS ZÁKLADŮ, VZOROVÝ ŘEZ A/1 |  |  |  | 0 | [6 empty] | _
[8 empty] | 2*(18*15,4)*5,4*1,2/1000 |  |  |  | 3.5925 | [6 empty] | _
_
[8 empty] | 003: Svislé konstrukce | [5 empty] | 0 |  | 90.834 |  | 0 | _ | 0 | 0 |  |  | 12
[5 empty] | 28 | SP | 311238115/00 | Zdivo nosné z keramických bloků tl 300 mm pevnosti P 10 na MVC - OBVODOVÉ ZDIVO | m2 | 157.9505 | 0 | 157.9505 |  | 0 | 0.30381 | 47.9869 |  | 0 | 21 | 0 | 0 |  |  | 1 | 50% | 0 | 50% | 0
[7 empty] | Plný popis: | Zdivo nosné jednovrstvé z cihel děrovaných vnitřní [POROTHERM] klasické, spojené na pero a drážku na maltu MVC, pevnost cihel P10, tl. zdiva 300 mm
[7 empty] | Výkaz výměr: | viz výkr. PŮDORYS 1.NP, VZOROVÝ ŘEZ A/1 |  |  |  | 0 | [6 empty] | _
[8 empty] | základní výměra |  |  |  | 0 | [6 empty] | _
[8 empty] | 2*(10,3*(3,57+4,785)/2+5*(3,71+2,76)/2)+17,8*(3,57+2,76) |  |  |  | 231.0805 | [6 empty] | _
[8 empty] | odečet ploch stavebních otvorů |  |  |  | 0 | [6 empty] | _
[8 empty] | POZ č.01, dveře 2600x2700 mm; -1*(2,6*2,7) |  |  |  | -7.02 | [6 empty] | _
[8 empty] | POZ č.02, okno 3000x2600 mm; -6*(3*2,6) |  |  |  | -46.8 | [6 empty] | _
[8 empty] | POZ č.03, okno 600x600 mm; -6*(0,6*0,6) |  |  |  | -2.16 | [6 empty] | _
[8 empty] | POZ č.04, okno 1200x1200 mm; -3*(1,2*1,2) |  |  |  | -4.32 | [6 empty] | _
[8 empty] | POZ č.05, dveře 900x2100 mm; -1*(0,9*2,1) |  |  |  | -1.89 | [6 empty] | _
[8 empty] | POZ č.06, okno 600x1200 mm; -1*(0,6*1,2) |  |  |  | -0.72 | [6 empty] | _
[8 empty] | POZ č.07, okno 3000x700 mm; -4*(3*0,7) |  |  |  | -8.4 | [6 empty] | _
[8 empty] | POZ č.08, okno 2600x700 mm; -1*(2,6*0,7) |  |  |  | -1.82 | [6 empty] | _
[5 empty] | 29 | SP | 311238115/00 | Zdivo nosné z keramických bloků tl 300 mm pevnosti P 10 na MVC - VNITŘNÍ ZDIVO | m2 | 70.156 | 0 | 70.156 |  | 0 | 0.30381 | 21.3141 |  | 0 | 21 | 0 | 0 |  |  | 1 | 50% | 0 | 50% | 0
[7 empty] | Plný popis: | Zdivo nosné jednovrstvé z cihel děrovaných vnitřní [POROTHERM] klasické, spojené na pero a drážku na maltu MVC, pevnost cihel P10, tl. zdiva 300 mm
[7 empty] | Výkaz výměr: | viz výkr. PŮDORYS 1.NP, VZOROVÝ ŘEZ A/1 |  |  |  | 0 | [6 empty] | _
[8 empty] | 17,2*4,785-2*(0,9*1,97)-(3,125+1,175)*2 |  |  |  | 70.156 | [6 empty] | _
[5 empty] | 30 | SP | 342248113/00 | Příčky z keramických bloků tl 140 mm pevnosti P 10 na MVC | m2 | 118.5427 | 0 | 118.5427 |  | 0 | 0.1434 | 16.999 |  | 0 | 21 | 0 | 0 |  |  | 1 | 50% | 0 | 50% | 0
[7 empty] | Plný popis: | Příčky jednoduché z cihel děrovaných spojených na pero a drážku [POROTHERM] klasických na maltu MVC, pevnost cihel P 10, tl. příčky 140 mm
[7 empty] | Výkaz výměr: | viz výkr. PŮDORYS 1.NP, VZOROVÝ ŘEZ A/1 |  |  |  | 0 | [6 empty] | _
[8 empty] | základní výměra |  |  |  | 0 | [6 empty] | _
[8 empty] | (4,75+3,2+4,7+3,2+7,55+1,5+3,05+4*2,15+1,65+1,35+2,1)*(3,71+2,76)/2 |  |  |  | 134.7378 | [6 empty] | _
[8 empty] | odečet ploch stavebních otvorů |  |  |  | 0 | [6 empty] | _
[8 empty] | pro dveře 700x1970 mm; -4*(0,8*2,05) |  |  |  | -6.56 | [6 empty] | _
[8 empty] | pro dveře 800x1970 mm; -3*(0,9*2,05) |  |  |  | -5.535 | [6 empty] | _
[8 empty] | pro dveře 900x1970 mm; -2*(1*2,05) |  |  |  | -4.1 | [6 empty] | _
[5 empty] | 31 | SP | 342291121/00 | Ukotvení příček k cihelným konstrukcím plochými kotvami | m | 36.445 | 0 | 36.445 |  | 0 | 0.00014 | 0.0051023 |  | 0 | 21 | 0 | 0 |  |  | 1 | 50% | 0 | 50% | 0
[7 empty] | Plný popis: | Ukotvení příček plochými kotvami, do konstrukce cihelné
[7 empty] | Výkaz výměr: | viz výkr. PŮDORYS 1.NP, VZOROVÝ ŘEZ A/1 |  |  |  | 0 | [6 empty] | _
[8 empty] | 7*2,76+3*(3,71+2,76)/2+2*3,71 |  |  |  | 36.445 | [6 empty] | _
[5 empty] | 32 | SP | 317168121/00 | Překlad keramický plochý š 14,5 cm dl 100 cm | kus | 7 | 0 | 7 |  | 0 | 0.02166 | 0.15162 |  | 0 | 21 | 0 | 0 |  |  | 1 | 50% | 0 | 50% | 0
[7 empty] | Plný popis: | Překlady keramické ploché [POROTHERM] osazené do maltového lože, výšky překladu 7,1 cm šířky 14,5 cm, délky 100 cm
[7 empty] | Výkaz výměr: | viz výkr. PŮDORYS 1.NP, VZOROVÝ ŘEZ A/1 |  |  |  | 0 | [6 empty] | _
[8 empty] | nad stavebním otvory pro dveře 700x1970 mm; 4 |  |  |  | 4 | [6 empty] | _
[8 empty] | nad stavebním otvory pro dveře 800x1970 mm; 3 |  |  |  | 3 | [6 empty] | _
[5 empty] | 33 | SP | 317168122/00 | Překlad keramický plochý š 14,5 cm dl 125 cm | kus | 6 | 0 | 6 |  | 0 | 0.02743 | 0.16458 |  | 0 | 21 | 0 | 0 |  |  | 1 | 50% | 0 | 50% | 0
[7 empty] | Plný popis: | Překlady keramické ploché [POROTHERM] osazené do maltového lože, výšky překladu 7,1 cm šířky 14,5 cm, délky 125 cm
[7 empty] | Výkaz výměr: | viz výkr. PŮDORYS 1.NP, VZOROVÝ ŘEZ A/1 |  |  |  | 0 | [6 empty] | _
[8 empty] | nad stavebním otvory pro dveře 900x1970 mm; 2+2*2 |  |  |  | 6 | [6 empty] | _
[5 empty] | 34 | SP | 317168130/00 | Překlad keramický vysoký v 23,8 cm dl 100 cm | kus | 21 | 0 | 21 |  | 0 | 0.03727 | 0.78267 |  | 0 | 21 | 0 | 0 |  |  | 1 | 50% | 0 | 50% | 0
[7 empty] | Plný popis: | Překlady keramické vysoké [HELUZ] osazené do maltového lože, šířky překladu 7 cm výšky 23,8 cm, délky 100 cm
[7 empty] | Výkaz výměr: | viz výkr. PŮDORYS 1.NP, VZOROVÝ ŘEZ A/1 |  |  |  | 0 | [6 empty] | _
[8 empty] | počet sestav x počet překladů; 7*3 |  |  |  | 21 | [6 empty] | _
[5 empty] | 35 | SP | 317168132/00 | Překlad keramický vysoký v 23,8 cm dl 150 cm | kus | 3 | 0 | 3 |  | 0 | 0.05563 | 0.16689 |  | 0 | 21 | 0 | 0 |  |  | 1 | 50% | 0 | 50% | 0
[7 empty] | Plný popis: | Překlady keramické vysoké [HELUZ] osazené do maltového lože, šířky překladu 7 cm výšky 23,8 cm, délky 150 cm
[7 empty] | Výkaz výměr: | viz výkr. PŮDORYS 1.NP, VZOROVÝ ŘEZ A/1 |  |  |  | 0 | [6 empty] | _
[8 empty] | počet sestav x počet překladů; 1*3 |  |  |  | 3 | [6 empty] | _
[5 empty] | 36 | SP | 317168133/00 | Překlad keramický vysoký v 23,8 cm dl 175 cm | kus | 9 | 0 | 9 |  | 0 | 0.06481 | 0.58329 |  | 0 | 21 | 0 | 0 |  |  | 1 | 50% | 0 | 50% | 0
[7 empty] | Plný popis: | Překlady keramické vysoké [HELUZ] osazené do maltového lože, šířky překladu 7 cm výšky 23,8 cm, délky 175 cm
[7 empty] | Výkaz výměr: | viz výkr. PŮDORYS 1.NP, VZOROVÝ ŘEZ A/1 |  |  |  | 0 | [6 empty] | _
[8 empty] | počet sestav x počet překladů; 3*3 |  |  |  | 9 | [6 empty] | _
[5 empty] | 37 | SP | 317168138/00 | Překlad keramický vysoký v 23,8 cm dl 300 cm | kus | 3 | 0 | 3 |  | 0 | 0.11121 | 0.33363 |  | 0 | 21 | 0 | 0 |  |  | 1 | 50% | 0 | 50% | 0
[7 empty] | Plný popis: | Překlady keramické vysoké [HELUZ] osazené do maltového lože, šířky překladu 7 cm výšky 23,8 cm, délky 300 cm
[7 empty] | Výkaz výměr: | viz výkr. PŮDORYS 1.NP, VZOROVÝ ŘEZ A/1 |  |  |  | 0 | [6 empty] | _
[8 empty] | počet sestav x počet překladů; 1*3 |  |  |  | 3 | [6 empty] | _
[5 empty] | 38 | SP | 317168140/00 | Překlad keramický vysoký v 23,8 cm dl 350 cm | kus | 18 | 0 | 18 |  | 0 | 0.12957 | 2.3323 |  | 0 | 21 | 0 | 0 |  |  | 1 | 50% | 0 | 50% | 0
[7 empty] | Plný popis: | Překlady keramické vysoké [HELUZ] osazené do maltového lože, šířky překladu 7 cm výšky 23,8 cm, délky 350 cm
[7 empty] | Výkaz výměr: | viz výkr. PŮDORYS 1.NP, VZOROVÝ ŘEZ A/1 |  |  |  | 0 | [6 empty] | _
[8 empty] | počet sestav x počet překladů; 6*3 |  |  |  | 18 | [6 empty] | _
[5 empty] | 39 | SP | 317998114/00 | Tepelná izolace mezi překlady v 24 cm z polystyrénu tl 90 mm | m | 40.75 | 0 | 40.75 |  | 0 | 0.00034 | 0.013855 |  | 0 | 21 | 0 | 0 |  |  | 1 | 50% | 0 | 50% | 0
[7 empty] | Plný popis: | Izolace tepelná mezi překlady z pěnového polystyrénu výšky 24 cm, tloušťky 90 mm
[7 empty] | Výkaz výměr: | viz výkr. PŮDORYS 1.NP, VZOROVÝ ŘEZ A/1 |  |  |  | 0 | [6 empty] | _
[8 empty] | 7*1+3*1,5+3*1,75+1*3+6*3,5 |  |  |  | 40.75 | [6 empty] | _
_
[8 empty] | 004: Vodorovné konstrukce | [5 empty] | 0 |  | 24.1182 |  | 0 | _ | 0 | 0 |  |  | 4
[5 empty] | 40 | SP | 417321515/00 | Ztužující pásy a věnce ze ŽB tř. C 25/30 - XC 1 | m3 | 9.285 | 0 | 9.285 |  | 0 | 2.4534 | 22.7798 |  | 0 | 21 | 0 | 0 |  |  | 1 | 50% | 0 | 50% | 0
[7 empty] | Plný popis: | Ztužující pásy a věnce z betonu železového (bez výztuže) tř. C 25/30
[7 empty] | Výkaz výměr: | viz výkr. PŮDORYS 1.NP, VZOROVÝ ŘEZ A/1 |  |  |  | 0 | [6 empty] | _
[8 empty] | (17,8+2*10,3+17,8+2*5,3+17,8+2*10,7+17,8)*(0,3*0,25) |  |  |  | 9.285 | [6 empty] | _
[5 empty] | 41 | SP | 417351115/00 | Zřízení bednění ztužujících věnců | m2 | 123.8 | 0 | 123.8 |  | 0 | 0.00519 | 0.64252 |  | 0 | 21 | 0 | 0 |  |  | 1 | 50% | 0 | 50% | 0
[7 empty] | Plný popis: | Bednění bočnic ztužujících pásů a věnců včetně vzpěr zřízení
[7 empty] | Výkaz výměr: | viz výkr. PŮDORYS 1.NP, VZOROVÝ ŘEZ A/1 |  |  |  | 0 | [6 empty] | _
[8 empty] | (17,8+2*10,3+17,8+2*5,3+17,8+2*10,7+17,8)*2*0,5 |  |  |  | 123.8 | [6 empty] | _
[5 empty] | 42 | SP | 417351116/00 | Odstranění bednění ztužujících věnců | m2 | 123.8 | 0 | 123.8 |  | 0 |  | 0 |  | 0 | 21 | 0 | 0 |  |  | 1 | 50% | 0 | 50% | 0
[7 empty] | Plný popis: | Bednění bočnic ztužujících pásů a věnců včetně vzpěr odstranění
[5 empty] | 43 | SP | 417361821/00 | Výztuž ztužujících pásů a věnců betonářskou ocelí 10 505 - výměra včetně krytí výztuže | t | 0.66109 | 0 | 0.66109 |  | 0 | 1.0526 | 0.69584 |  | 0 | 21 | 0 | 0 |  |  | 1 | 50% | 0 | 50% | 0
[7 empty] | Plný popis: | Výztuž ztužujících pásů a věnců z betonářské oceli 10 505 (R) nebo BSt 500
[7 empty] | Výkaz výměr: | viz výkr. PŮDORYS 1.NP, VZOROVÝ ŘEZ A/1 |  |  |  | 0 | [6 empty] | _
[8 empty] | podélná výztuž, 4 x R10 mm |  |  |  | 0 | [6 empty] | _
[8 empty] | 123,8*4*0,69/1000*1,2 |  |  |  | 0.41003 | [6 empty] | _
[8 empty] | třmínky, R6 mm á 200 mm |  |  |  | 0 | [6 empty] | _
[8 empty] | (123,8/0,2)*1,3*0,26/1000*1,2 |  |  |  | 0.25107 | [6 empty] | _
_
[8 empty] | 006: Úpravy povrchu | [5 empty] | 0 |  | 85.1415 |  | 0 | _ | 0 | 0 |  |  | 39
[5 empty] | 44 | SP | 629991011/00 | Zakrytí výplní otvorů a svislých ploch fólií přilepenou lepící páskou - INTERIÉR | m2 | 73.13 | 0 | 73.13 |  | 0 | 0.00012 | 0.0087756 |  | 0 | 21 | 0 | 0 |  |  | 1 | 50% | 0 | 50% | 0
[7 empty] | Plný popis: | Zakrytí vnějších ploch před znečištěním včetně pozdějšího odkrytí výplní otvorů a svislých ploch fólií přilepenou lepící páskou
[7 empty] | Výkaz výměr: | viz výkr. VÝPIS VÝPLNÍ OTVORŮ |  |  |  | 0 | [6 empty] | _
[8 empty] | POZ č.01, dveře 2600x2700 mm; 1*(2,6*2,7) |  |  |  | 7.02 | [6 empty] | _
[8 empty] | POZ č.02, okno 3000x2600 mm; 6*(3*2,6) |  |  |  | 46.8 | [6 empty] | _
[8 empty] | POZ č.03, okno 600x600 mm; 6*(0,6*0,6) |  |  |  | 2.16 | [6 empty] | _
[8 empty] | POZ č.04, okno 1200x1200 mm; 3*(1,2*1,2) |  |  |  | 4.32 | [6 empty] | _
[8 empty] | POZ č.05, dveře 900x2100 mm; 1*(0,9*2,1) |  |  |  | 1.89 | [6 empty] | _
[8 empty] | POZ č.06, okno 600x1200 mm; 1*(0,6*1,2) |  |  |  | 0.72 | [6 empty] | _
[8 empty] | POZ č.07, okno 3000x700 mm; 4*(3*0,7) |  |  |  | 8.4 | [6 empty] | _
[8 empty] | POZ č.08, okno 2600x700 mm; 1*(2,6*0,7) |  |  |  | 1.82 | [6 empty] | _
[5 empty] | 45 | SP | 612131121/00 | Penetrace akrylát-silikonová vnitřních stěn nanášená ručně | m2 | 567.899 | 0 | 567.899 |  | 0 | 0.00026 | 0.14765 |  | 0 | 21 | 0 | 0 |  |  | 1 | 50% | 0 | 50% | 0
[7 empty] | Plný popis: | Podkladní a spojovací vrstva vnitřních omítaných ploch penetrace akrylát-silikonová nanášená ručně stěn
[7 empty] | Výkaz výměr: | viz předchozí výpočty |  |  |  | 0 | [6 empty] | _
[8 empty] | 535,349+32,55 |  |  |  | 567.899 | [6 empty] | _
[5 empty] | 46 | SP | 612131101/00 | Cementový postřik vnitřních stěn nanášený celoplošně ručně | m2 | 567.899 | 0 | 567.899 |  | 0 | 0.00735 | 4.1741 |  | 0 | 21 | 0 | 0 |  |  | 1 | 50% | 0 | 50% | 0
[7 empty] | Plný popis: | Podkladní a spojovací vrstva vnitřních omítaných ploch cementový postřik nanášený ručně celoplošně stěn
[5 empty] | 47 | SP | 612321121/00 | Vápenocementová omítka hladká jednovrstvá vnitřních stěn nanášená ručně | m2 | 535.349 | 0 | 535.349 |  | 0 | 0.0154 | 8.2444 |  | 0 | 21 | 0 | 0 |  |  | 1 | 50% | 0 | 50% | 0
[7 empty] | Plný popis: | Omítka vápenocementová vnitřních ploch nanášená ručně jednovrstvá, tloušťky do 10 mm hladká svislých konstrukcí stěn
[7 empty] | Výkaz výměr: | viz předchozí výpočty |  |  |  | 0 | [6 empty] | _
[8 empty] | 535,349 |  |  |  | 535.349 | [6 empty] | _
[5 empty] | 48 | SP | 612321191/00 | Příplatek k vápenocementové omítce vnitřních stěn za každých dalších 5 mm tloušťky ručně | m2 | 535.349 | 0 | 535.349 |  | 0 | 0.0079 | 4.2293 |  | 0 | 21 | 0 | 0 |  |  | 1 | 50% | 0 | 50% | 0
[7 empty] | Plný popis: | Omítka vápenocementová vnitřních ploch nanášená ručně Příplatek k cenám za každých dalších i započatých 5 mm tloušťky omítky přes 10 mm stěn
[5 empty] | 49 | SP | 612325302/00 | Vápenocementová štuková omítka ostění nebo nadpraží | m2 | 32.55 | 0 | 32.55 |  | 0 | 0.03358 | 1.093 |  | 0 | 21 | 0 | 0 |  |  | 1 | 50% | 0 | 50% | 0
[7 empty] | Plný popis: | Vápenocementová nebo vápenná omítka ostění nebo nadpraží štuková
[7 empty] | Výkaz výměr: | viz výkr. VÝPIS VÝPLNÍ OTVORŮ |  |  |  | 0 | [6 empty] | _
[8 empty] | POZ č.01, dveře 2600x2700 mm; 1*(2,6+2*2,7)*0,3 |  |  |  | 2.4 | [6 empty] | _
[8 empty] | POZ č.02, okno 3000x2600 mm; 6*(3+2*2,6)*0,3 |  |  |  | 14.76 | [6 empty] | _
[8 empty] | POZ č.03, okno 600x600 mm; 6*(0,6+2*0,6)*0,3 |  |  |  | 3.24 | [6 empty] | _
[8 empty] | POZ č.04, okno 1200x1200 mm; 3*(1,2+2*1,2)*0,3 |  |  |  | 3.24 | [6 empty] | _
[8 empty] | POZ č.05, dveře 900x2100 mm; 1*(0,9+2*2,1)*0,3 |  |  |  | 1.53 | [6 empty] | _
[8 empty] | POZ č.06, okno 600x1200 mm; 1*(0,6+2*1,2)*0,3 |  |  |  | 0.9 | [6 empty] | _
[8 empty] | POZ č.07, okno 3000x700 mm; 4*(3+2*0,7)*0,3 |  |  |  | 5.28 | [6 empty] | _
[8 empty] | POZ č.08, okno 2600x700 mm; 1*(2,6+2*0,7)*0,3 |  |  |  | 1.2 | [6 empty] | _
[5 empty] | 50 | SP | 612311131/00 | Potažení vnitřních stěn vápenným štukem tloušťky do 3 mm | m2 | 447.252 | 0 | 447.252 |  | 0 | 0.003 | 1.3418 |  | 0 | 21 | 0 | 0 |  |  | 1 | 50% | 0 | 50% | 0
[7 empty] | Plný popis: | Potažení vnitřních ploch štukem tloušťky do 3 mm svislých konstrukcí stěn
[7 empty] | Výkaz výměr: | viz předchozí výpočty |  |  |  | 0 | [6 empty] | _
[8 empty] | stěny; 535,349 |  |  |  | 535.349 | [6 empty] | _
[8 empty] | odečet obkladů; -88,097 |  |  |  | -88.097 | [6 empty] | _
[5 empty] | 51 | SP | 619995001/00 | Začištění omítek kolem oken, dveří, podlah nebo obkladů | m | 218.5 | 0 | 218.5 |  | 0 | 0.0015 | 0.32775 |  | 0 | 21 | 0 | 0 |  |  | 1 | 50% | 0 | 50% | 0
[7 empty] | Plný popis: | Začištění omítek (s dodáním hmot) kolem oken, dveří, podlah, obkladů apod.
[7 empty] | Výkaz výměr: | viz výkr. VÝPIS VÝPLNÍ OTVORŮ |  |  |  | 0 | [6 empty] | _
[8 empty] | obvodové výplně |  |  |  | 0 | [6 empty] | _
[8 empty] | POZ č.01, dveře 2600x2700 mm; 1*(2,6+2*2,7) |  |  |  | 8 | [6 empty] | _
[8 empty] | POZ č.02, okno 3000x2600 mm; 6*(3+2*2,6) |  |  |  | 49.2 | [6 empty] | _
[8 empty] | POZ č.03, okno 600x600 mm; 6*(0,6+2*0,6) |  |  |  | 10.8 | [6 empty] | _
[8 empty] | POZ č.04, okno 1200x1200 mm; 3*(1,2+2*1,2) |  |  |  | 10.8 | [6 empty] | _
[8 empty] | POZ č.05, dveře 900x2100 mm; 1*(0,9+2*2,1) |  |  |  | 5.1 | [6 empty] | _
[8 empty] | POZ č.06, okno 600x1200 mm; 1*(0,6+2*1,2) |  |  |  | 3 | [6 empty] | _
[8 empty] | POZ č.07, okno 3000x700 mm; 4*(3+2*0,7) |  |  |  | 17.6 | [6 empty] | _
[8 empty] | POZ č.08, okno 2600x700 mm; 1*(2,6+2*0,7) |  |  |  | 4 | [6 empty] | _
[8 empty] | interiérové výplně |  |  |  | 0 | [6 empty] | _
[8 empty] | pro dveře 700x1970 mm; 4*2*(0,8+2*2,05) |  |  |  | 39.2 | [6 empty] | _
[8 empty] | pro dveře 800x1970 mm; 3*2*(0,9+2*2,05) |  |  |  | 30 | [6 empty] | _
[8 empty] | pro dveře 900x1970 mm; 4*2*(1+2*2,05) |  |  |  | 40.8 | [6 empty] | _
[5 empty] | 52 | SP | 629991012/00 | Zakrytí výplní otvorů fólií přilepenou na začišťovací lišty - EXTERIÉR | m2 | 73.13 | 0 | 73.13 |  | 0 | 0.00012 | 0.0087756 |  | 0 | 21 | 0 | 0 |  |  | 1 | 50% | 0 | 50% | 0
[7 empty] | Plný popis: | Zakrytí vnějších ploch před znečištěním včetně pozdějšího odkrytí výplní otvorů a svislých ploch fólií přilepenou na začišťovací lištu
[7 empty] | Výkaz výměr: | viz přešdchozí výpočty |  |  |  | 0 | [6 empty] | _
[8 empty] | 73,13 |  |  |  | 73.13 | [6 empty] | _
[5 empty] | 53 | SP | 629135102/00 | Vyrovnávací vrstva pod klempířské prvky z MC š do 300 mm | m | 40.4 | 0 | 40.4 |  | 0 | 0.02065 | 0.83426 |  | 0 | 21 | 0 | 0 |  |  | 1 | 50% | 0 | 50% | 0
[7 empty] | Plný popis: | Vyrovnávací vrstva z cementové malty pod klempířskými prvky šířky přes 150 do 300 mm
[7 empty] | Výkaz výměr: | viz výkr. VÝPIS VÝPLNÍ OTVORŮ |  |  |  | 0 | [6 empty] | _
[8 empty] | POZ č.02, okno 3000x2600 mm; 6*3 |  |  |  | 18 | [6 empty] | _
[8 empty] | POZ č.03, okno 600x600 mm; 6*0,6 |  |  |  | 3.6 | [6 empty] | _
[8 empty] | POZ č.04, okno 1200x1200 mm; 3*1,2 |  |  |  | 3.6 | [6 empty] | _
[8 empty] | POZ č.06, okno 600x1200 mm; 1*0,6 |  |  |  | 0.6 | [6 empty] | _
[8 empty] | POZ č.07, okno 3000x700 mm; 4*3 |  |  |  | 12 | [6 empty] | _
[8 empty] | POZ č.08, okno 2600x700 mm; 1*2,6 |  |  |  | 2.6 | [6 empty] | _
[5 empty] | 54 | SP | 622131121/00 | Penetrace akrylát-silikon vnějších stěn nanášená ručně | m2 | 195.915 | 0 | 195.915 |  | 0 | 0.00026 | 0.050938 |  | 0 | 21 | 0 | 0 |  |  | 1 | 50% | 0 | 50% | 0
[7 empty] | Plný popis: | Podkladní a spojovací vrstva vnějších omítaných ploch penetrace akrylát-silikonová nanášená ručně stěn
[7 empty] | Výkaz výměr: | viz výkr. PŮDORYS 1.NP, VZOROVÝ ŘEZ A/1, POHLEDY |  |  |  | 0 | [6 empty] | _
[8 empty] | samostatný výpočet; 195,915 |  |  |  | 195.915 | [6 empty] | _
[5 empty] | 55 | SP | 622211031/00 | Montáž kontaktního zateplení vnějších stěn z polystyrénových desek tl do 160 mm - SOKLOVÁ ČÁST | m2 | 38.292 | 0 | 38.292 |  | 0 | 0.0085 | 0.32548 |  | 0 | 21 | 0 | 0 |  |  | 1 | 50% | 0 | 50% | 0
[7 empty] | Plný popis: | Montáž kontaktního zateplení z polystyrenových desek nebo z kombinovaných desek na vnější stěny, tloušťky desek přes 120 do 160 mm
[7 empty] | Výkaz výměr: | viz předchozí výpočty |  |  |  | 0 | [6 empty] | _
[8 empty] | (2*(17,8+15,3)+8*0,14)*0,6 |  |  |  | 40.392 | [6 empty] | _
[8 empty] | odečet části ploch stavebních otvorů |  |  |  | 0 | [6 empty] | _
[8 empty] | POZ č.01, dveře 2600x2700 mm; -1*(2,6*0,6) |  |  |  | -1.56 | [6 empty] | _
[8 empty] | POZ č.05, dveře 900x2100 mm; -1*(0,9*0,6) |  |  |  | -0.54 | [6 empty] | _
[5 empty] | 56 | H | 190Kn7004-08 | Izolační desky XPS (desky s minimální nasákavostí) - tloušťka 140 mm, rozměry 1250x600 mm, balení 2,25 m2, R 4,20 m2K/W, balení 3 ks | m2 | 38.292 | 2 | 39.0578 |  | 0 |  | 0 |  | 0 | 21 | 0 | 0 |  |  | 1 | 50% | 0 | 50% | 0
Plný popis:
[5 empty] | 57 | SP | 622211031/00 | Montáž kontaktního zateplení vnějších stěn z polystyrénových desek tl do 160 mm - HLAVNÍ PLOCHA FASÁDY | m2 | 157.623 | 0 | 157.623 |  | 0 | 0.0085 | 1.3398 |  | 0 | 21 | 0 | 0 |  |  | 1 | 50% | 0 | 50% | 0
[7 empty] | Plný popis: | Montáž kontaktního zateplení z polystyrenových desek nebo z kombinovaných desek na vnější stěny, tloušťky desek přes 120 do 160 mm
[7 empty] | Výkaz výměr: | viz předchozí výpočty |  |  |  | 0 | [6 empty] | _
[8 empty] | 195,915-38,292 |  |  |  | 157.623 | [6 empty] | _
[5 empty] | 58 | H | 219Kn7144-11 | Izolační desky EPS 70F - tloušťka 140 mm, balení 1,5 m2, balení 3 ks | m2 | 157.623 | 2 | 160.7755 |  | 0 |  | 0 |  | 0 | 21 | 0 | 0 |  |  | 1 | 50% | 0 | 50% | 0
Plný popis:
[5 empty] | 59 | SP | 622212051/00 | Montáž kontaktního zateplení vnějšího ostění hl. špalety do 400 mm z polystyrenu tl do 40 mm - SOKLOVÁ ČÁST | m | 2.4 | 0 | 2.4 |  | 0 | 0.00331 | 0.007944 |  | 0 | 21 | 0 | 0 |  |  | 1 | 50% | 0 | 50% | 0
[7 empty] | Plný popis: | Montáž kontaktního zateplení vnějšího ostění, nadpraží nebo parapetu z polystyrenových desek hloubky špalet přes 200 do 400 mm, tloušťky desek do 40 mm
[7 empty] | Výkaz výměr: | viz výkr. VÝPIS VÝPLNÍ OTVORŮ |  |  |  | 0 | [6 empty] | _
[8 empty] | POZ č.01, dveře 2600x2700 mm; 2*0,6 |  |  |  | 1.2 | [6 empty] | _
[8 empty] | POZ č.05, dveře 900x2100 mm; 2*0,6 |  |  |  | 1.2 | [6 empty] | _
[5 empty] | 60 | H | 190Kn7004-01 | Izolační desky XPS (desky s minimální nasákavostí) - tloušťka 30 mm, rozměry 1250x600 mm, balení 12 m2, R 0,90 m2K/W, balení 16 ks | m2 | 0.96 | 2 | 0.9792 |  | 0 |  | 0 |  | 0 | 21 | 0 | 0 |  |  | 1 | 50% | 0 | 50% | 0
Plný popis:
[7 empty] | Výkaz výměr: | viz předchozí výpočty |  |  |  | 0 | [6 empty] | _
[8 empty] | 2,4*0,4 |  |  |  | 0.96 | [6 empty] | _
[5 empty] | 61 | SP | 622212051/00 | Montáž kontaktního zateplení vnějšího ostění hl. špalety do 400 mm z polystyrenu tl do 40 mm - HLAVNÍ PLOCHA FASÁDY | m | 95.4 | 0 | 95.4 |  | 0 | 0.00331 | 0.31577 |  | 0 | 21 | 0 | 0 |  |  | 1 | 50% | 0 | 50% | 0
[7 empty] | Plný popis: | Montáž kontaktního zateplení vnějšího ostění, nadpraží nebo parapetu z polystyrenových desek hloubky špalet přes 200 do 400 mm, tloušťky desek do 40 mm
[7 empty] | Výkaz výměr: | viz výkr. VÝPIS VÝPLNÍ OTVORŮ |  |  |  | 0 | [6 empty] | _
[8 empty] | POZ č.02, okno 3000x2600 mm; 6*(3+2*2,6) |  |  |  | 49.2 | [6 empty] | _
[8 empty] | POZ č.03, okno 600x600 mm; 6*(0,6+2*0,6) |  |  |  | 10.8 | [6 empty] | _
[8 empty] | POZ č.04, okno 1200x1200 mm; 3*(1,2+2*1,2) |  |  |  | 10.8 | [6 empty] | _
[8 empty] | POZ č.06, okno 600x1200 mm; 1*(0,6+2*1,2) |  |  |  | 3 | [6 empty] | _
[8 empty] | POZ č.07, okno 3000x700 mm; 4*(3+2*0,7) |  |  |  | 17.6 | [6 empty] | _
[8 empty] | POZ č.08, okno 2600x700 mm; 1*(2,6+2*0,7) |  |  |  | 4 | [6 empty] | _
[5 empty] | 62 | H | 219Kn7144-03 | Izolační desky EPS 70F - tloušťka 30 mm, balení 8 m2, balení 16 ks | m2 | 38.16 | 2 | 38.9232 |  | 0 |  | 0 |  | 0 | 21 | 0 | 0 |  |  | 1 | 50% | 0 | 50% | 0
Plný popis:
[7 empty] | Výkaz výměr: | viz předchozí výpočty |  |  |  | 0 | [6 empty] | _
[8 empty] | 95,4*0,4 |  |  |  | 38.16 | [6 empty] | _
[5 empty] | 63 | SP | 622251101/00 | Příplatek k cenám kontaktního zateplení stěn za použití tepelněizolačních zátek z polystyrenu | m2 | 195.916 | 0 | 195.916 |  | 0 | 6e-05 | 0.011755 |  | 0 | 21 | 0 | 0 |  |  | 1 | 50% | 0 | 50% | 0
[7 empty] | Plný popis: | Montáž kontaktního zateplení Příplatek k cenám za zápustnou montáž kotev s použitím tepelněizolačních zátek na vnější stěny z polystyrenu
[7 empty] | Výkaz výměr: | viz předchozí výpočty |  |  |  | 0 | [6 empty] | _
[8 empty] | 38,292+157,624 |  |  |  | 195.916 | [6 empty] | _
[5 empty] | 64 | SP | 622252001/00 | Montáž zakládacích soklových lišt kontaktního zateplení | m | 85.4 | 0 | 85.4 |  | 0 | 6e-05 | 0.005124 |  | 0 | 21 | 0 | 0 |  |  | 1 | 50% | 0 | 50% | 0
[7 empty] | Plný popis: | Montáž lišt kontaktního zateplení zakládacích soklových připevněných hmoždinkami
[5 empty] | 65 | H | 415Hh4002-04 | Soklový profil ETICS - pro fasádní desky tl. 140 mm**, délka 2,5 m, balení svazek =10 ks = 25 bm | bm | 85.4 | 10 | 93.94 |  | 0 | 0.0012 | 0.11273 |  | 0 | 21 | 0 | 0 |  |  | 1 | 50% | 0 | 50% | 0
Plný popis:
[7 empty] | Výkaz výměr: | viz předchozí výpočty |  |  |  | 0 | [6 empty] | _
[8 empty] | 2*(17,8+15,3)+8*0,14+17,8+2*0,14 |  |  |  | 85.4 | [6 empty] | _
[5 empty] | 66 | SP | 622143004/00 | Montáž omítkových samolepících začišťovacích profilů (APU lišt) | m | 108.5 | 0 | 108.5 |  | 0 |  | 0 |  | 0 | 21 | 0 | 0 |  |  | 1 | 50% | 0 | 50% | 0
[7 empty] | Plný popis: | Montáž omítkových profilů plastových nebo pozinkovaných, upevněných vtlačením do podkladní vrstvy nebo přibitím začišťovacích samolepících [APU lišty]
[5 empty] | 67 | H | 415Hn6030-03 | Okenní a dveřní připojovací profil ETICS - délka 2,4 m, balení svazek 50 ks = 120 bm | bm | 108.5 | 10 | 119.35 |  | 0 | 0.00033 | 0.039385 |  | 0 | 21 | 0 | 0 |  |  | 1 | 50% | 0 | 50% | 0
Plný popis:
[7 empty] | Výkaz výměr: | viz výkr. VÝPIS VÝPLNÍ OTVORŮ |  |  |  | 0 | [6 empty] | _
[8 empty] | POZ č.01, dveře 2600x2700 mm; 1*(2,6+2*2,7) |  |  |  | 8 | [6 empty] | _
[8 empty] | POZ č.02, okno 3000x2600 mm; 6*(3+2*2,6) |  |  |  | 49.2 | [6 empty] | _
[8 empty] | POZ č.03, okno 600x600 mm; 6*(0,6+2*0,6) |  |  |  | 10.8 | [6 empty] | _
[8 empty] | POZ č.04, okno 1200x1200 mm; 3*(1,2+2*1,2) |  |  |  | 10.8 | [6 empty] | _
[8 empty] | POZ č.05, dveře 900x2100 mm; 1*(0,9+2*2,1) |  |  |  | 5.1 | [6 empty] | _
[8 empty] | POZ č.06, okno 600x1200 mm; 1*(0,6+2*1,2) |  |  |  | 3 | [6 empty] | _
[8 empty] | POZ č.07, okno 3000x700 mm; 4*(3+2*0,7) |  |  |  | 17.6 | [6 empty] | _
[8 empty] | POZ č.08, okno 2600x700 mm; 1*(2,6+2*0,7) |  |  |  | 4 | [6 empty] | _
[5 empty] | 68 | SP | 622252002/00 | Montáž ostatních lišt kontaktního zateplení | m | 297.2 | 0 | 297.2 |  | 0 | 0.00025 | 0.0743 |  | 0 | 21 | 0 | 0 |  |  | 1 | 50% | 0 | 50% | 0
[7 empty] | Plný popis: | Montáž lišt kontaktního zateplení ostatních stěnových, dilatačních apod. lepených do tmelu
[5 empty] | 69 | H | 415Hh4006-01 | Rohový profil ETICS ALU se síťovinou - délka 2,5 m, balení svazek 50 ks = 125 bm | bm | 127.5 | 10 | 140.25 |  | 0 | 0.0002 | 0.02805 |  | 0 | 21 | 0 | 0 |  |  | 1 | 50% | 0 | 50% | 0
Plný popis:
[7 empty] | Výkaz výměr: | viz předchozí výpočty |  |  |  | 0 | [6 empty] | _
[8 empty] | 108,5+19 |  |  |  | 127.5 | [6 empty] | _
[5 empty] | 70 | H | 415Hn6004-01 | Okapnička k soklovému profilu ETICS - šířka výrobní 0,1 m, délka 2,5 m, balení svazek 50 ks = 125 bm | bm | 85.4 | 10 | 93.94 |  | 0 | 0.00022 | 0.020667 |  | 0 | 21 | 0 | 0 |  |  | 1 | 50% | 0 | 50% | 0
Plný popis:
[5 empty] | 71 | H | 415Hn6014-01 | Parapetní připojovací profil ETICS - délka 2,0 m, balení svazek 100 ks = 200 bm | bm | 40.4 | 10 | 44.44 |  | 0 | 0.00012 | 0.0053328 |  | 0 | 21 | 0 | 0 |  |  | 1 | 50% | 0 | 50% | 0
Plný popis:
[7 empty] | Výkaz výměr: | viz předchozí výpočty |  |  |  | 0 | [6 empty] | _
[8 empty] | 40,4 |  |  |  | 40.4 | [6 empty] | _
[5 empty] | 72 | H | 415Hn6012-01 | Okapnička ETICS PVC se síťovinou - délka 2,5 m, balení svazek 25 ks = 62,5 bm | bm | 43.9 | 10 | 48.29 |  | 0 | 0.00014 | 0.0067606 |  | 0 | 21 | 0 | 0 |  |  | 1 | 50% | 0 | 50% | 0
Plný popis:
[7 empty] | Výkaz výměr: | viz předchozí výpočty |  |  |  | 0 | [6 empty] | _
[8 empty] | 40,4+2,6+0,9 |  |  |  | 43.9 | [6 empty] | _
[5 empty] | 73 | SP | 622511111/00 | Tenkovrstvá akrylátová mozaiková střednězrnná omítka včetně penetrace vnějších stěn | m2 | 39.252 | 0 | 39.252 |  | 0 | 0.00628 | 0.2465 |  | 0 | 21 | 0 | 0 |  |  | 1 | 50% | 0 | 50% | 0
[7 empty] | Plný popis: | Omítka tenkovrstvá akrylátová vnějších ploch probarvená, včetně penetrace podkladu mozaiková střednězrnná stěn
[7 empty] | Výkaz výměr: | viz předchozí výpočty |  |  |  | 0 | [6 empty] | _
[8 empty] | 38,292+0,96 |  |  |  | 39.252 | [6 empty] | _
[5 empty] | 74 | SP | 622531021/00 | Tenkovrstvá silikonová zrnitá omítka tl. 2,0 mm včetně penetrace vnějších stěn | m2 | 195.784 | 0 | 195.784 |  | 0 | 0.00348 | 0.68133 |  | 0 | 21 | 0 | 0 |  |  | 1 | 50% | 0 | 50% | 0
[7 empty] | Plný popis: | Omítka tenkovrstvá silikonová vnějších ploch probarvená, včetně penetrace podkladu zrnitá, tloušťky 2,0 mm stěn
[7 empty] | Výkaz výměr: | viz předchozí výpočty |  |  |  | 0 | [6 empty] | _
[8 empty] | 157,624+38,16 |  |  |  | 195.784 | [6 empty] | _
[5 empty] | 75 | SP | 631311126/00 | Mazanina tl do 120 mm z betonu prostého bez zvýšených nároků na prostředí tř. C 25/30 - XC1, XF1, tl. 100 mm | m3 | 24.3 | 0 | 24.3 |  | 0 | 2.4533 | 59.6149 |  | 0 | 21 | 0 | 0 |  |  | 1 | 50% | 0 | 50% | 0
[7 empty] | Plný popis: | Mazanina z betonu prostého bez zvýšených nároků na prostředí tl. přes 80 do 120 mm tř. C 25/30
[7 empty] | Výkaz výměr: | viz předchozí výpočty |  |  |  | 0 | [6 empty] | _
[8 empty] | 243*0,1 |  |  |  | 24.3 | [6 empty] | _
[5 empty] | 76 | SP | 631319012/00 | Příplatek k mazanině tl do 120 mm za přehlazení povrchu | m3 | 24.3 | 0 | 24.3 |  | 0 |  | 0 |  | 0 | 21 | 0 | 0 |  |  | 1 | 50% | 0 | 50% | 0
[7 empty] | Plný popis: | Příplatek k cenám mazanin za úpravu povrchu mazaniny přehlazením, mazanina tl. přes 80 do 120 mm
[5 empty] | 77 | SP | 631319173/00 | Příplatek k mazanině tl do 120 mm za stržení povrchu spodní vrstvy před vložením výztuže | m3 | 24.3 | 0 | 24.3 |  | 0 |  | 0 |  | 0 | 21 | 0 | 0 |  |  | 1 | 50% | 0 | 50% | 0
[7 empty] | Plný popis: | Příplatek k cenám mazanin za stržení povrchu spodní vrstvy mazaniny latí před vložením výztuže nebo pletiva pro tl. obou vrstev mazaniny přes 80 do 120 mm
[5 empty] | 78 | SP | 631362021/00 | Výztuž mazanin svařovanými sítěmi Kari - d8x150/150 mm, 5,4 kg/m2 | t | 1.5746 | 0 | 1.5746 |  | 0 | 1.0531 | 1.6582 |  | 0 | 21 | 0 | 0 |  |  | 1 | 50% | 0 | 50% | 0
[7 empty] | Plný popis: | Výztuž mazanin ze svařovaných sítí z drátů typu KARI
[7 empty] | Výkaz výměr: | viz předchozí výpočty |  |  |  | 0 | [6 empty] | _
[8 empty] | 243*5,4/1000*1,2 |  |  |  | 1.5746 | [6 empty] | _
[5 empty] | 79 | SP | 642942111/00 | Osazování zárubní nebo rámů dveřních kovových do 2,5 m2 na MC | kus | 11 | 0 | 11 |  | 0 | 0.01698 | 0.18678 |  | 0 | 21 | 0 | 0 |  |  | 1 | 50% | 0 | 50% | 0
[7 empty] | Plný popis: | Osazování zárubní nebo rámů kovových dveřních lisovaných nebo z úhelníků bez dveřních křídel, na cementovou maltu, plochy otvoru do 2,5 m2
[5 empty] | 80 | H | 320Uh2072-18 | Zárubeň ocelová hranatá pro zdění - rozměry 700×1970×125 mm, H125 | ks | 4 | 0 | 4 |  | 0 |  | 0 |  | 0 | 21 | 0 | 0 |  |  | 1 | 50% | 0 | 50% | 0
Plný popis:
[7 empty] | Výkaz výměr: | viz výkr. PŮDORYS 1.NP |  |  |  | 0 | [6 empty] | _
[8 empty] | pro dveře 700x1970 mm; 4 |  |  |  | 4 | [6 empty] | _
[5 empty] | 81 | H | 320Uh2072-19 | Zárubeň ocelová hranatá pro zdění - rozměry 800×1970×125 mm, H125 | ks | 3 | 0 | 3 |  | 0 |  | 0 |  | 0 | 21 | 0 | 0 |  |  | 1 | 50% | 0 | 50% | 0
Plný popis:
[7 empty] | Výkaz výměr: | viz výkr. PŮDORYS 1.NP |  |  |  | 0 | [6 empty] | _
[8 empty] | pro dveře 800x1970 mm; 3 |  |  |  | 3 | [6 empty] | _
[5 empty] | 82 | H | 320Uh2072-20 | Zárubeň ocelová hranatá pro zdění - rozměry 900×1970×125 mm, H125 | ks | 4 | 0 | 4 |  | 0 |  | 0 |  | 0 | 21 | 0 | 0 |  |  | 1 | 50% | 0 | 50% | 0
Plný popis:
[7 empty] | Výkaz výměr: | viz výkr. PŮDORYS 1.NP |  |  |  | 0 | [6 empty] | _
[8 empty] | pro dveře 900x1970 mm; 4 |  |  |  | 4 | [6 empty] | _
_
[8 empty] | 009: Ostatní konstrukce a práce | [5 empty] | 0 |  | 0.065735 |  | 0 | _ | 0 | 0 |  |  | 12
[5 empty] | 83 | SP | 941211111/00 | Montáž lešení řadového rámového lehkého zatížení do 200 kg/m2 š do 0,9 m v do 10 m | m2 | 321.85 | 0 | 321.85 |  | 0 |  | 0 |  | 0 | 21 | 0 | 0 |  |  | 1 | 50% | 0 | 50% | 0
[7 empty] | Plný popis: | Montáž lešení řadového rámového lehkého pracovního s podlahami s provozním zatížením tř. 3 do 200 kg/m2 šířky tř. SW06 přes 0,6 do 0,9 m, výšky do 10 m
[7 empty] | Výkaz výměr: | viz výkr. PŮDORYS 1.NP, VZOROVÝ ŘEZ A/1, POHLEDY |  |  |  | 0 | [6 empty] | _
[8 empty] | 2*(1,4+10,3)*(3,93+6,25)/2+(5+1,4)*(4,39+3,47)+(1,4+17,8+1,4)*(3,47+3,93) |  |  |  | 321.85 | [6 empty] | _
[5 empty] | 84 | SP | 941211211/00 | Příplatek k lešení řadovému rámovému lehkému š 0,9 m v do 25 m za první a ZKD den použití | m2 | 19311 | 0 | 19311 |  | 0 |  | 0 |  | 0 | 21 | 0 | 0 |  |  | 1 | 50% | 0 | 50% | 0
[7 empty] | Plný popis: | Montáž lešení řadového rámového lehkého pracovního s podlahami s provozním zatížením tř. 3 do 200 kg/m2 Příplatek za první a každý další den použití lešení k ceně -1111 nebo -1112
[7 empty] | Výkaz výměr: | viz předchozí výpočty |  |  |  | 0 | [6 empty] | _
[8 empty] | předpoklad 90 kalendářních dní; 321,85*60 |  |  |  | 19311 | [6 empty] | _
[5 empty] | 85 | SP | 941211811/00 | Demontáž lešení řadového rámového lehkého zatížení do 200 kg/m2 š do 0,9 m v do 10 m | m2 | 321.85 | 0 | 321.85 |  | 0 |  | 0 |  | 0 | 21 | 0 | 0 |  |  | 1 | 50% | 0 | 50% | 0
[7 empty] | Plný popis: | Demontáž lešení řadového rámového lehkého pracovního s provozním zatížením tř. 3 do 200 kg/m2 šířky tř. SW06 přes 0,6 do 0,9 m, výšky do 10 m
[5 empty] | 86 | SP | 944511111/00 | Montáž ochranné sítě z textilie z umělých vláken | m2 | 321.85 | 0 | 321.85 |  | 0 |  | 0 |  | 0 | 21 | 0 | 0 |  |  | 1 | 50% | 0 | 50% | 0
[7 empty] | Plný popis: | Montáž ochranné sítě zavěšené na konstrukci lešení z textilie z umělých vláken
[5 empty] | 87 | SP | 944511211/00 | Příplatek k ochranné síti za první a ZKD den použití | m2 | 19311 | 0 | 19311 |  | 0 |  | 0 |  | 0 | 21 | 0 | 0 |  |  | 1 | 50% | 0 | 50% | 0
[7 empty] | Plný popis: | Montáž ochranné sítě Příplatek za první a každý další den použití sítě k ceně -1111
[5 empty] | 88 | SP | 944511811/00 | Demontáž ochranné sítě z textilie z umělých vláken | m2 | 321.85 | 0 | 321.85 |  | 0 |  | 0 |  | 0 | 21 | 0 | 0 |  |  | 1 | 50% | 0 | 50% | 0
[7 empty] | Plný popis: | Demontáž ochranné sítě zavěšené na konstrukci lešení z textilie z umělých vláken
[5 empty] | 89 | SP | 943111111/00 | Montáž lešení prostorového trubkového lehkého bez podlah zatížení do 200 kg/m2 v do 10 m | m3 | 1016.2061 | 0 | 1016.2061 |  | 0 |  | 0 |  | 0 | 21 | 0 | 0 |  |  | 1 | 50% | 0 | 50% | 0
[7 empty] | Plný popis: | Montáž lešení prostorového trubkového lehkého pracovního bez podlah s provozním zatížením tř. 3 do 200 kg/m2, výšky do 10 m
[7 empty] | Výkaz výměr: | viz výkr. PŮDORYS 1.NP, VZOROVÝ ŘEZ A/1 |  |  |  | 0 | [6 empty] | _
[8 empty] | 17,2*(5*(3,45+2,81)/2)+17,2*(9,7*(5,335+3,62)/2) |  |  |  | 1016.2061 | [6 empty] | _
[5 empty] | 90 | SP | 943111211/00 | Příplatek k lešení prostorovému trubkovému lehkému bez podlah v do 10 m za první a ZKD den použití | m3 | 1016.206 |  | 1016.206 |  | 0 |  | 0 |  | 0 | 21 | 0 | 0 |  |  | 1 | 50% | 0 | 50% | 0
[7 empty] | Plný popis: | Montáž lešení prostorového trubkového lehkého pracovního bez podlah Příplatek za první a každý další den použití lešení k ceně -1111
[5 empty] | 91 | SP | 943111811/00 | Demontáž lešení prostorového trubkového lehkého bez podlah zatížení do 200 kg/m2 v do 10 m | m3 | 1016.206 | 0 | 1016.206 |  | 0 |  | 0 |  | 0 | 21 | 0 | 0 |  |  | 1 | 50% | 0 | 50% | 0
[7 empty] | Plný popis: | Demontáž lešení prostorového trubkového lehkého pracovního bez podlah s provozním zatížením tř. 3 do 200 kg/m2, výšky do 10 m
[5 empty] | 92 | SP | 949101111/00 | Lešení pomocné pro objekty pozemních staveb s lešeňovou podlahou v do 1,9 m zatížení do 150 kg/m2 | m2 | 147.56 | 0 | 147.56 |  | 0 | 0.00013 | 0.019183 |  | 0 | 21 | 0 | 0 |  |  | 1 | 50% | 0 | 50% | 0
[7 empty] | Plný popis: | Lešení pomocné pracovní pro objekty pozemních staveb pro zatížení do 150 kg/m2, o výšce lešeňové podlahy do 1,9 m
[7 empty] | Výkaz výměr: | viz výkr. PŮDORYS 1.NP, LEGENDA MÍSTNOSTÍ |  |  |  | 0 | [6 empty] | _
[8 empty] | m.č. 101 (kuchyňka); 10,37 |  |  |  | 10.37 | [6 empty] | _
[8 empty] | m.č. 102 (sklad nápojů); 3,66 |  |  |  | 3.66 | [6 empty] | _
[8 empty] | m.č. 103 (knihovna); 25,56 |  |  |  | 25.56 | [6 empty] | _
[8 empty] | m.č. 104 (předsíňka WC muži); 4,83 |  |  |  | 4.83 | [6 empty] | _
[8 empty] | m.č. 105 (pisoáry); 2,03 |  |  |  | 2.03 | [6 empty] | _
[8 empty] | m.č. 106 (WC); 1,35 |  |  |  | 1.35 | [6 empty] | _
[8 empty] | m.č. 107 (WC); 1,35 |  |  |  | 1.35 | [6 empty] | _
[8 empty] | m.č. 108 (předsíňka WC ženy); 3,3 |  |  |  | 3.3 | [6 empty] | _
[8 empty] | m.č. 109 (WC ženy); 1,49 |  |  |  | 1.49 | [6 empty] | _
[8 empty] | m.č. 110 (WC ženy + imobilní); 4 |  |  |  | 4 | [6 empty] | _
[8 empty] | m.č. 111 (úklid); 1,8 |  |  |  | 1.8 | [6 empty] | _
[8 empty] | m.č. 113 (chodba); 7,87 |  |  |  | 7.87 | [6 empty] | _
[8 empty] | dopočet lešení pod podbíjené podhledy; 10,3*2,75+17,5*2,95 |  |  |  | 79.95 | [6 empty] | _
[5 empty] | 93 | SP | 949101112/00 | Lešení pomocné pro objekty pozemních staveb s lešeňovou podlahou v do 3,5 m zatížení do 150 kg/m2 | m2 | 175.39 | 0 | 175.39 |  | 0 | 0.00021 | 0.036832 |  | 0 | 21 | 0 | 0 |  |  | 1 | 50% | 0 | 50% | 0
[7 empty] | Plný popis: | Lešení pomocné pracovní pro objekty pozemních staveb pro zatížení do 150 kg/m2, o výšce lešeňové podlahy přes 1,9 do 3,5 m
[7 empty] | Výkaz výměr: | viz výkr. PŮDORYS 1.NP, VZOROVÝ ŘEZ A/1 |  |  |  | 0 | [6 empty] | _
[8 empty] | m.č. 112 (restaurace); 175,39 |  |  |  | 175.39 | [6 empty] | _
[5 empty] | 94 | SP | 952901111/00 | Vyčištění budov bytové a občanské výstavby při výšce podlaží do 4 m | m2 | 243 | 0 | 243 |  | 0 | 4e-05 | 0.00972 |  | 0 | 21 | 0 | 0 |  |  | 1 | 50% | 0 | 50% | 0
[7 empty] | Plný popis: | Vyčištění budov nebo objektů před předáním do užívání budov bytové nebo občanské výstavby - zametení a umytí podlah, dlažeb, obkladů, schodů v místnostech, chodbách a schodištích, vyčištění a umytí oken, dveří s rámy, zárubněmi, umytí a vyčištění jiných zasklených a natíraných ploch a zařizovacích předmětů, při světlé výšce podlaží do 4 m
[7 empty] | Výkaz výměr: | viz předchozí výpočty |  |  |  | 0 | [6 empty] | _
[8 empty] | 67,61+175,39 |  |  |  | 243 | [6 empty] | _
_
[8 empty] | 099: Přesun hmot HSV | [5 empty] | 0 |  | 0 |  | 0 | _ | 0 | 0 |  |  | 1
[5 empty] | 95 | SP | 998011001/00 | Přesun hmot pro budovy zděné v do 6 m | t | 786.4887 | 0 | 786.4887 |  | 0 |  | 0 |  | 0 | 21 | 0 | 0 |  |  | 1 | 50% | 0 | 50% | 0
[7 empty] | Plný popis: | Přesun hmot pro budovy občanské výstavby, bydlení, výrobu a služby s nosnou svislou konstrukcí zděnou z cihel, tvárnic nebo kamene vodorovná dopravní vzdálenost do 100 m pro budovy výšky do 6 m
_
[8 empty] | 711: Izolace proti vodě | [5 empty] | 0 |  | 0.34166 |  | 0 | _ | 0 | 0 |  |  | 8
[5 empty] | 96 | SP | 711111002/00 | Provedení izolace proti zemní vlhkosti vodorovné za studena lakem asfaltovým | m2 | 277.2 |  | 277.2 |  | 0 |  | 0 |  | 0 | 21 | 0 | 0 |  |  | 1 | 50% | 0 | 50% | 0
[7 empty] | Plný popis: | Provedení izolace proti zemní vlhkosti natěradly a tmely za studena na ploše vodorovné V nátěrem lakem asfaltovým
[7 empty] | Výkaz výměr: | viz výkr. PŮDORYS ZÁKLADŮ, VZOROVÝ ŘEZ A/1 |  |  |  | 0 | [6 empty] | _
[8 empty] | 18*15,4 |  |  |  | 277.2 | [6 empty] | _
[5 empty] | 97 | SP | 711112002/00 | Provedení izolace proti zemní vlhkosti svislé za studena lakem asfaltovým | m2 | 33.4 |  | 33.4 |  | 0 |  | 0 |  | 0 | 21 | 0 | 0 |  |  | 1 | 50% | 0 | 50% | 0
[7 empty] | Plný popis: | Provedení izolace proti zemní vlhkosti natěradly a tmely za studena na ploše svislé S nátěrem lakem asfaltovým
[7 empty] | Výkaz výměr: | viz výkr. PŮDORYS ZÁKLADŮ, VZOROVÝ ŘEZ A/1 |  |  |  | 0 | [6 empty] | _
[8 empty] | předpoklad přetažení, min. 500 mm; 2*(18+15,4)*0,5 |  |  |  | 33.4 | [6 empty] | _
[5 empty] | 98 | H | 416Vu6004-02 | Asfaltová penetrace - (bal/25kg) | kg | 93.18 | 0 | 93.18 |  | 0 | 0.001 | 0.09318 |  | 0 | 21 | 0 | 0 |  |  | 1 | 50% | 0 | 50% | 0
Plný popis:
[7 empty] | Výkaz výměr: | viz předchozí výpočty |  |  |  | 0 | [6 empty] | _
[8 empty] | (277,2+33,4)*0,3 |  |  |  | 93.18 | [6 empty] | _
[5 empty] | 99 | SP | 711141559/00 | Provedení izolace proti zemní vlhkosti pásy přitavením vodorovné NAIP | m2 | 554.4 |  | 554.4 |  | 0 | 0.0004 | 0.22176 |  | 0 | 21 | 0 | 0 |  |  | 1 | 50% | 0 | 50% | 0
[7 empty] | Plný popis: | Provedení izolace proti zemní vlhkosti pásy přitavením NAIP na ploše vodorovné V
[7 empty] | Výkaz výměr: | viz předchozí výpočty |  |  |  | 0 | [6 empty] | _
[8 empty] | 2*277,2 |  |  |  | 554.4 | [6 empty] | _
[5 empty] | 100 | SP | 711142559/00 | Provedení izolace proti zemní vlhkosti pásy přitavením svislé NAIP | m2 | 66.8 |  | 66.8 |  | 0 | 0.0004 | 0.02672 |  | 0 | 21 | 0 | 0 |  |  | 1 | 50% | 0 | 50% | 0
[7 empty] | Plný popis: | Provedení izolace proti zemní vlhkosti pásy přitavením NAIP na ploše svislé S
[7 empty] | Výkaz výměr: | viz předchozí výpočty |  |  |  | 0 | [6 empty] | _
[8 empty] | 2*33,4 |  |  |  | 66.8 | [6 empty] | _
[5 empty] | 101 | H | 190Ln2019-01 | Pásy z SBS oxidovaného asfaltu podkladní natavitelné | m2 | 310.6 | 15 | 357.19 |  | 0 |  | 0 |  | 0 | 21 | 0 | 0 |  |  | 1 | 50% | 0 | 50% | 0
Plný popis:
[7 empty] | Výkaz výměr: | viz předchozí výpočty |  |  |  | 0 | [6 empty] | _
[8 empty] | 277,2+33,4 |  |  |  | 310.6 | [6 empty] | _
[5 empty] | 102 | H | 190Ln2021-01 | Pásy z SBS oxidovaného asfaltu - parozábrana - protiradonová izolace | m2 | 310.6 | 15 | 357.19 |  | 0 |  | 0 |  | 0 | 21 | 0 | 0 |  |  | 1 | 50% | 0 | 50% | 0
Plný popis:
[7 empty] | Výkaz výměr: | viz předchozí výpočty |  |  |  | 0 | [6 empty] | _
[8 empty] | 277,2+33,4 |  |  |  | 310.6 | [6 empty] | _
[5 empty] | 103 | SP | 998711201 | Přesun hmot procentní pro izolace proti vodě, vlhkosti a plynům v objektech v do 6 m | % | 3.05 | 0 | 3.05 |  | 0 |  | 0 |  | 0 | 21 | 0 | 0 |  |  | 1 | 50% | 0 | 50% | 0
[7 empty] | Plný popis: | Přesun hmot pro izolace proti vodě, vlhkosti a plynům stanovený procentní sazbou (%) z ceny vodorovná dopravní vzdálenost do 50 m v objektech výšky do 6 m
_
[8 empty] | 713: Izolace tepelné | [5 empty] | 0 |  | 0.025515 |  | 0 | _ | 0 | 0 |  |  | 5
[5 empty] | 104 | SP | 713121111/00 | Montáž izolace tepelné podlah volně kladenými rohožemi, pásy, dílci, deskami 1 vrstva | m2 | 243 | 0 | 243 |  | 0 |  | 0 |  | 0 | 21 | 0 | 0 |  |  | 1 | 50% | 0 | 50% | 0
[7 empty] | Plný popis: | Montáž tepelné izolace podlah rohožemi, pásy, deskami, dílci, bloky (izolační materiál ve specifikaci) kladenými volně jednovrstvá
[7 empty] | Výkaz výměr: | viz předchozí výpočty |  |  |  | 0 | [6 empty] | _
[8 empty] | 67,61+175,39 |  |  |  | 243 | [6 empty] | _
[5 empty] | 105 | H | 219Kn7130-10 | Deska z pěnového polystyrenu EPS 100 S - tloušťka 100 mm | m2 | 243 | 2 | 247.86 |  | 0 |  | 0 |  | 0 | 21 | 0 | 0 |  |  | 1 | 50% | 0 | 50% | 0
Plný popis:
[5 empty] | 106 | SP | 713191132/00 | Montáž izolace tepelné podlah, stropů vrchem nebo střech překrytí separační fólií z PE | m2 | 243 | 0 | 243 |  | 0 |  | 0 |  | 0 | 21 | 0 | 0 |  |  | 1 | 50% | 0 | 50% | 0
[7 empty] | Plný popis: | Montáž tepelné izolace stavebních konstrukcí - doplňky a konstrukční součásti podlah, stropů vrchem nebo střech překrytím fólií separační z PE
[5 empty] | 107 | H | 429Ln6002-01 | Separační PE fólie - spotřeba 1,05 m2/m2 podlahové plochy, balení role 2 m x 50 m | m2 | 243 | 5 | 255.15 |  | 0 | 0.0001 | 0.025515 |  | 0 | 21 | 0 | 0 |  |  | 1 | 50% | 0 | 50% | 0
Plný popis:
[5 empty] | 108 | SP | 998713201 | Přesun hmot procentní pro izolace tepelné v objektech v do 6 m | % | 1.77 | 0 | 1.77 |  | 0 |  | 0 |  | 0 | 21 | 0 | 0 |  |  | 1 | 50% | 0 | 50% | 0
[7 empty] | Plný popis: | Přesun hmot pro izolace tepelné stanovený procentní sazbou (%) z ceny vodorovná dopravní vzdálenost do 50 m v objektech výšky do 6 m
_
[8 empty] | 762: Konstrukce tesařské | [5 empty] | 0 |  | 1.4552 |  | 0 | _ | 0 | 0 |  |  | 11
[5 empty] | 109 | SP | 762332132/00 | Montáž vázaných kcí krovů pravidelných z hraněného řeziva průřezové plochy do 224 cm2 | m | 431.2 | 0 | 431.2 |  | 0 |  | 0 |  | 0 | 21 | 0 | 0 |  |  | 1 | 50% | 0 | 50% | 0
[7 empty] | Plný popis: | Montáž vázaných konstrukcí krovů střech pultových, sedlových, valbových, stanových čtvercového nebo obdélníkového půdorysu, z řeziva hraněného průřezové plochy přes 120 do 224 cm2
[7 empty] | Výkaz výměr: | viz výkr. SITUACE, VZOROVÝ ŘEZ A/1 |  |  |  | 0 | [6 empty] | _
[8 empty] | krokve "po vlašsku" 100x180 mm á cca. 1000 mm; 10*18,1+12*20,85 |  |  |  | 431.2 | [6 empty] | _
[5 empty] | 110 | H | 000Hi2010-15 | Hranol - smrk, borovice - 100x180 mm | m3 | 7.7616 | 10 | 8.5378 |  | 0 |  | 0 |  | 0 | 21 | 0 | 0 |  |  | 1 | 50% | 0 | 50% | 0
Plný popis:
[7 empty] | Výkaz výměr: | viz předchozí výpočty |  |  |  | 0 | [6 empty] | _
[8 empty] | 431,2*(0,1*0,18) |  |  |  | 7.7616 | [6 empty] | _
[5 empty] | 111 | SP | 762083111/00 | Impregnace řeziva proti dřevokaznému hmyzu a houbám máčením třída ohrožení 1 a 2 | m3 | 7.762 | 0 | 7.762 |  | 0 | 0.00122 | 0.0094696 |  | 0 | 21 | 0 | 0 |  |  | 1 | 50% | 0 | 50% | 0
[7 empty] | Plný popis: | Práce společné pro tesařské konstrukce impregnace řeziva máčením proti dřevokaznému hmyzu a houbám, třída ohrožení 1 a 2 (dřevo v interiéru)
[5 empty] | 112 | SP | 762342214/00 | Montáž laťování na střechách jednoduchých sklonu do 60° osové vzdálenosti do 360 mm | m2 | 387.585 | 0 | 387.585 |  | 0 |  | 0 |  | 0 | 21 | 0 | 0 |  |  | 1 | 50% | 0 | 50% | 0
[7 empty] | Plný popis: | Bednění a laťování montáž laťování střech jednoduchých sklonu do 60 st. při osové vzdálenosti latí přes 150 do 360 mm
[7 empty] | Výkaz výměr: | viz předchozí výpočty |  |  |  | 0 | [6 empty] | _
[8 empty] | 387,585 |  |  |  | 387.585 | [6 empty] | _
[5 empty] | 113 | SP | 762342441/00 | Montáž lišt trojúhelníkových nebo kontralatí na střechách sklonu do 60° | m | 805.5 | 0 | 805.5 |  | 0 |  | 0 |  | 0 | 21 | 0 | 0 |  |  | 1 | 50% | 0 | 50% | 0
[7 empty] | Plný popis: | Bednění a laťování montáž lišt trojúhelníkových nebo kontralatí
[7 empty] | Výkaz výměr: | viz výkr. SITUACE, VZOROVÝ ŘEZ A/1 |  |  |  | 0 | [6 empty] | _
[8 empty] | předpoklad (dle typu zvolené krytiny); 805,5 |  |  |  | 805.5 | [6 empty] | _
[5 empty] | 114 | H | 290Hi2002-09 | Řezivo střešní lať - 40x60/4m impreg. | bm | 2227.9369 | 10 | 2450.7306 |  | 0 |  | 0 |  | 0 | 21 | 0 | 0 |  |  | 1 | 50% | 0 | 50% | 0
Plný popis:
[7 empty] | Výkaz výměr: | viz výkr. SITUACE, VZOROVÝ ŘEZ A/1 |  |  |  | 0 | [6 empty] | _
[8 empty] | předpoklad (dle typu zvolené krytiny); 805,5+(387,585*3,67) |  |  |  | 2227.9369 | [6 empty] | _
[5 empty] | 115 | SP | 762395000/00 | Spojovací prostředky pro montáž krovu, bednění, laťování, světlíky, klíny | m3 | 13.109 | 0 | 13.109 |  | 0 | 0.02337 | 0.30636 |  | 0 | 21 | 0 | 0 |  |  | 1 | 50% | 0 | 50% | 0
[7 empty] | Plný popis: | Spojovací prostředky krovů, bednění a laťování, nadstřešních konstrukcí svory, prkna, hřebíky, pásová ocel, vruty
[7 empty] | Výkaz výměr: | viz předchozí výpočty |  |  |  | 0 | [6 empty] | _
[8 empty] | 7,762+2227,937*(0,06*0,04) |  |  |  | 13.109 | [6 empty] | _
[5 empty] | 116 | SP | 762841310/00 | Montáž podbíjení stropů a střech z palubek | m2 | 120.285 | 0 | 120.285 |  | 0 |  | 0 |  | 0 | 21 | 0 | 0 |  |  | 1 | 50% | 0 | 50% | 0
[7 empty] | Plný popis: | Montáž podbíjení stropů a střech vodorovných z hoblovaných prken z palubek
[7 empty] | Výkaz výměr: | viz předchozí výpočty |  |  |  | 0 | [6 empty] | _
[8 empty] | 120,285 |  |  |  | 120.285 | [6 empty] | _
[5 empty] | 117 | H | 423Hi2032-02 | Řezivo Palubka SM klasik - tl. 24 mm | m2 | 120.285 | 10 | 132.3135 |  | 0 | 0.00855 | 1.1313 |  | 0 | 21 | 0 | 0 |  |  | 1 | 50% | 0 | 50% | 0
Plný popis:
[5 empty] | 118 | SP | 762895000/00 | Spojovací prostředky pro montáž záklopu, stropnice a podbíjení | m3 | 2.8868 | 0 | 2.8868 |  | 0 | 0.00281 | 0.008112 |  | 0 | 21 | 0 | 0 |  |  | 1 | 50% | 0 | 50% | 0
[7 empty] | Plný popis: | Spojovací prostředky záklopu stropů, stropnic, podbíjení hřebíky, svory
[7 empty] | Výkaz výměr: | viz předchozí výpočty |  |  |  | 0 | [6 empty] | _
[8 empty] | 120,285*0,024 |  |  |  | 2.8868 | [6 empty] | _
[5 empty] | 119 | SP | 998762202 | Přesun hmot procentní pro kce tesařské v objektech v do 12 m | % | 5.58 | 0 | 5.58 |  | 0 |  | 0 |  | 0 | 21 | 0 | 0 |  |  | 1 | 50% | 0 | 50% | 0
[7 empty] | Plný popis: | Přesun hmot pro konstrukce tesařské stanovený procentní sazbou (%) z ceny vodorovná dopravní vzdálenost do 50 m v objektech výšky přes 6 do 12 m
_
[8 empty] | 763: Konstrukce montované | [5 empty] | 0 |  | 3.7733 |  | 0 | _ | 0 | 0 |  |  | 11
[5 empty] | 120 | SP | 763131431/00 | SDK podhled deska 1xDF 12,5 bez TI dvouvrstvá spodní kce profil CD+UD | m2 | 229.702 | 0 | 229.702 |  | 0 | 0.01379 | 3.1676 |  | 0 | 21 | 0 | 0 |  |  | 1 | 50% | 0 | 50% | 0
[7 empty] | Plný popis: | Podhled ze sádrokartonových desek dvouvrstvá zavěšená spodní konstrukce z ocelových profilů CD, UD jednoduše opláštěná deskou protipožární DF, tl. 12,5 mm, bez TI
[7 empty] | Výkaz výměr: | viz výkr. PŮDORYS 1.NP, LEGENDA MÍSTNOSTÍ |  |  |  | 0 | [6 empty] | _
[8 empty] | m.č. 103 (knihovna); 28,116 |  |  |  | 28.116 | [6 empty] | _
[8 empty] | m.č. 112 (restaurace); 192,929 |  |  |  | 192.929 | [6 empty] | _
[8 empty] | m.č. 113 (chodba); 8,657 |  |  |  | 8.657 | [6 empty] | _
[5 empty] | 121 | SP | 763131471/00 | SDK podhled deska 1xH2DF 12,5 bez TI dvouvrstvá spodní kce profil CD+UD | m2 | 37.598 | 0 | 37.598 |  | 0 | 0.01379 | 0.51848 |  | 0 | 21 | 0 | 0 |  |  | 1 | 50% | 0 | 50% | 0
[7 empty] | Plný popis: | Podhled ze sádrokartonových desek dvouvrstvá zavěšená spodní konstrukce z ocelových profilů CD, UD jednoduše opláštěná deskou impregnovanou protipožární H2DF, tl. 12,5 mm, bez TI
[7 empty] | Výkaz výměr: | viz výkr. PŮDORYS 1.NP, LEGENDA MÍSTNOSTÍ |  |  |  | 0 | [6 empty] | _
[8 empty] | m.č. 101 (kuchyňka); 11,407 |  |  |  | 11.407 | [6 empty] | _
[8 empty] | m.č. 102 (sklad nápojů); 4,026 |  |  |  | 4.026 | [6 empty] | _
[8 empty] | m.č. 104 (předsíňka WC muži); 5,313 |  |  |  | 5.313 | [6 empty] | _
[8 empty] | m.č. 105 (pisoáry); 2,233 |  |  |  | 2.233 | [6 empty] | _
[8 empty] | m.č. 106 (WC); 1,485 |  |  |  | 1.485 | [6 empty] | _
[8 empty] | m.č. 107 (WC); 1,485 |  |  |  | 1.485 | [6 empty] | _
[8 empty] | m.č. 108 (předsíňka WC ženy); 3,63 |  |  |  | 3.63 | [6 empty] | _
[8 empty] | m.č. 109 (WC ženy); 1,639 |  |  |  | 1.639 | [6 empty] | _
[8 empty] | m.č. 110 (WC ženy + imobilní); 4,4 |  |  |  | 4.4 | [6 empty] | _
[8 empty] | m.č. 111 (úklid); 1,98 |  |  |  | 1.98 | [6 empty] | _
[5 empty] | 122 | SP | 763131761/00 | Příplatek k SDK podhledu za plochu do 3 m2 jednotlivě | m2 | 8.822 | 0 | 8.822 |  | 0 |  | 0 |  | 0 | 21 | 0 | 0 |  |  | 1 | 50% | 0 | 50% | 0
[7 empty] | Plný popis: | Podhled ze sádrokartonových desek Příplatek k cenám za plochu do 3 m2 jednotlivě
[7 empty] | Výkaz výměr: | viz výkr. PŮDORYS 1.NP, LEGENDA MÍSTNOSTÍ |  |  |  | 0 | [6 empty] | _
[8 empty] | m.č. 105 (pisoáry); 2,233 |  |  |  | 2.233 | [6 empty] | _
[8 empty] | m.č. 106 (WC); 1,485 |  |  |  | 1.485 | [6 empty] | _
[8 empty] | m.č. 107 (WC); 1,485 |  |  |  | 1.485 | [6 empty] | _
[8 empty] | m.č. 109 (WC ženy); 1,639 |  |  |  | 1.639 | [6 empty] | _
[8 empty] | m.č. 111 (úklid); 1,98 |  |  |  | 1.98 | [6 empty] | _
[5 empty] | 123 | SP | 763131771/00 | Příplatek k SDK podhledu za rovinnost kvality Q3 | m2 | 267.3 | 0 | 267.3 |  | 0 | 0.0001 | 0.02673 |  | 0 | 21 | 0 | 0 |  |  | 1 | 50% | 0 | 50% | 0
[7 empty] | Plný popis: | Podhled ze sádrokartonových desek Příplatek k cenám za rovinnost kvality speciální tmelení [Q3]
[7 empty] | Výkaz výměr: | viz předchozí výpočty |  |  |  | 0 | [6 empty] | _
[8 empty] | 229,702+37,598 |  |  |  | 267.3 | [6 empty] | _
[5 empty] | 124 | SP | 763131714/00 | SDK podhled základní penetrační nátěr | m2 | 267.3 | 0 | 267.3 |  | 0 | 0.0001 | 0.02673 |  | 0 | 21 | 0 | 0 |  |  | 1 | 50% | 0 | 50% | 0
[7 empty] | Plný popis: | Podhled ze sádrokartonových desek ostatní práce a konstrukce na podhledech ze sádrokartonových desek základní penetrační nátěr
[5 empty] | 125 | SP | 763131752/00 | Montáž jedné vrstvy tepelné izolace do SDK podhledu | m2 | 267.3 | 0 | 267.3 |  | 0 |  | 0 |  | 0 | 21 | 0 | 0 |  |  | 1 | 50% | 0 | 50% | 0
[7 empty] | Plný popis: | Podhled ze sádrokartonových desek ostatní práce a konstrukce na podhledech ze sádrokartonových desek montáž jedné vrstvy tepelné izolace
[5 empty] | 126 | SP | 763135701/00 | Příplatek k montáži SDK podhledu za montáž jedné vrstvy zvukové izolace | m2 | 267.3 | 0 | 267.3 |  | 0 |  | 0 |  | 0 | 21 | 0 | 0 |  |  | 1 | 50% | 0 | 50% | 0
[7 empty] | Plný popis: | Montáž sádrokartonového podhledu Příplatek k cenám: za montáž jedné vrstvy zvukové izolace
[5 empty] | 127 | H | 279Km1206-07 | Minerální deska - tl. 140 mm, rozměry 1200×600 mm, balení 2,16 m2, R 3,95 m2K/W | m2 | 534.6 | 2 | 545.292 |  | 0 |  | 0 |  | 0 | 21 | 0 | 0 |  |  | 1 | 50% | 0 | 50% | 0
Plný popis:
[7 empty] | Výkaz výměr: | viz předchozí výpočty |  |  |  | 0 | [6 empty] | _
[8 empty] | 2*267,3 |  |  |  | 534.6 | [6 empty] | _
[5 empty] | 128 | SP | 763131751/00 | Montáž parotěsné zábrany do SDK podhledu | m2 | 267.3 | 0 | 267.3 |  | 0 |  | 0 |  | 0 | 21 | 0 | 0 |  |  | 1 | 50% | 0 | 50% | 0
[7 empty] | Plný popis: | Podhled ze sádrokartonových desek ostatní práce a konstrukce na podhledech ze sádrokartonových desek montáž parotěsné zábrany
[5 empty] | 129 | H | 279Ln6064-01 | Parotěsná fólie | m2 | 267.3 | 15 | 307.395 |  | 0 | 0.00011 | 0.033813 |  | 0 | 21 | 0 | 0 |  |  | 1 | 50% | 0 | 50% | 0
Plný popis:
[5 empty] | 130 | SP | 998763401 | Přesun hmot procentní pro sádrokartonové konstrukce v objektech v do 6 m | % | 1.42 | 0 | 1.42 |  | 0 |  | 0 |  | 0 | 21 | 0 | 0 |  |  | 1 | 50% | 0 | 50% | 0
[7 empty] | Plný popis: | Přesun hmot pro konstrukce montované z desek stanovený procentní sazbou (%) z ceny vodorovná dopravní vzdálenost do 50 m v objektech výšky do 6 m
_
[8 empty] | 764: Konstrukce klempířské | [5 empty] | 0 |  | 0.47657 |  | 0 | _ | 0 | 0 |  |  | 10
[5 empty] | 131 | SP | 764101151/00 | Montáž krytiny střechy rovné ze šablon do 4 ks/m2 do 30° | m2 | 387.585 | 0 | 387.585 |  | 0 |  | 0 |  | 0 | 21 | 0 | 0 |  |  | 1 | 50% | 0 | 50% | 0
[7 empty] | Plný popis: | Montáž krytiny z plechu s úpravou u okapů, prostupů a výčnělků střechy rovné ze šablon, počet kusů do 4 ks/m2 do 30 st.
[7 empty] | Výkaz výměr: | viz výkr. SITUACE, VZOROVÝ ŘEZ A/1 |  |  |  | 0 | [6 empty] | _
[8 empty] | včetně přesahů, samostatný výpočet z výkr. DWG; 387,585 |  |  |  | 387.585 | [6 empty] | _
[5 empty] | 132 | H | 764spcm01 | Maloformátová krytina z vysoce jakostního ocelového plechu s povrchovou úpravou - typ bude upřesněn zadavatelem v průběhu realizace | m2 | 387.585 | 4 | 403.0884 |  | 0 |  | 0 |  | 0 | 21 | 0 | 0 |  |  | 1 | 50% | 0 | 50% | 0
Plný popis:
[5 empty] | 133 | SP | 764252434/00 | Oplechování rovné okapové hrany z nerezového plechu rš 330 mm - ocelový plech s povrchovou úpravou, systémový doplněk zadavatelem vybrané krytiny | m | 59.8 | 0 | 59.8 |  | 0 | 0.00161 | 0.096278 |  | 0 | 21 | 0 | 0 |  |  | 1 | 50% | 0 | 50% | 0
[7 empty] | Plný popis: | Oplechování střešních prvků z nerezového plechu okapu okapovým plechem střechy rovné rš 330 mm
[7 empty] | Výkaz výměr: | viz výkr. SITUACE, VZOROVÝ ŘEZ A/1 |  |  |  | 0 | [6 empty] | _
[8 empty] | včetně přesahů; 3*18,1+2*2,75 |  |  |  | 59.8 | [6 empty] | _
[5 empty] | 134 | SP | 764252406/00 | Oplechování štítu závětrnou lištou z nerezového plechu rš 500 mm - ocelový plech s povrchovou úpravou, systémový doplněk zadavatelem vybrané krytiny | m | 39 | 0 | 39 |  | 0 | 0.0023 | 0.0897 |  | 0 | 21 | 0 | 0 |  |  | 1 | 50% | 0 | 50% | 0
[7 empty] | Plný popis: | Oplechování střešních prvků z nerezového plechu štítu závětrnou lištou rš 500 mm
[7 empty] | Výkaz výměr: | viz výkr. SITUACE, VZOROVÝ ŘEZ A/1 |  |  |  | 0 | [6 empty] | _
[8 empty] | 2*(13,8+5,7) |  |  |  | 39 | [6 empty] | _
[5 empty] | 135 | SP | 764351415/00 | Lemování rovných zdí střech s krytinou skládanou z nerezového plechu rš 400 mm - ocelový plech s povrchovou úpravou, systémový doplněk zadavatelem vybrané krytiny | m | 18.1 | 0 | 18.1 |  | 0 | 0.00185 | 0.033485 |  | 0 | 21 | 0 | 0 |  |  | 1 | 50% | 0 | 50% | 0
[7 empty] | Plný popis: | Lemování zdí z nerezového plechu boční nebo horní rovných, střech s krytinou skládanou mimo prejzovou rš 400 mm
[7 empty] | Výkaz výměr: | viz výkr. SITUACE, VZOROVÝ ŘEZ A/1 |  |  |  | 0 | [6 empty] | _
[8 empty] | včetně přesahů; 18,1 |  |  |  | 18.1 | [6 empty] | _
[5 empty] | 136 | SP | 764541405/00 | Žlab podokapní půlkruhový z TiZn předzvětralého plechu rš 330 mm | m | 38.35 | 0 | 38.35 |  | 0 | 0.00286 | 0.10968 |  | 0 | 21 | 0 | 0 |  |  | 1 | 50% | 0 | 50% | 0
[7 empty] | Plný popis: | Žlab podokapní z titanzinkového předzvětralého plechu včetně háků a čel půlkruhový rš 330 mm
[7 empty] | Výkaz výměr: | viz výkr. SITUACE, VZOROVÝ ŘEZ A/1 |  |  |  | 0 | [6 empty] | _
[8 empty] | 2*17,8+2,75 |  |  |  | 38.35 | [6 empty] | _
[5 empty] | 137 | SP | 764541447/00 | Kotlík oválný (trychtýřový) pro podokapní žlaby z TiZn předzvětralého plechu 330/120 mm | kus | 5 | 0 | 5 |  | 0 | 0.00064 | 0.0032 |  | 0 | 21 | 0 | 0 |  |  | 1 | 50% | 0 | 50% | 0
[7 empty] | Plný popis: | Žlab podokapní z titanzinkového předzvětralého plechu včetně háků a čel kotlík oválný (trychtýřový), rš žlabu/průměr svodu 330/120 mm
[7 empty] | Výkaz výměr: | viz výkr. SITUACE, VZOROVÝ ŘEZ A/1 |  |  |  | 0 | [6 empty] | _
[8 empty] | 5 |  |  |  | 5 | [6 empty] | _
[5 empty] | 138 | SP | 764548424/00 | Svody kruhové včetně objímek, kolen, odskoků z TiZn předzvětralého plechu průměru 120 mm | m | 26 | 0 | 26 |  | 0 | 0.00289 | 0.07514 |  | 0 | 21 | 0 | 0 |  |  | 1 | 50% | 0 | 50% | 0
[7 empty] | Plný popis: | Svod z titanzinkového předzvětralého plechu včetně objímek, kolen a odskoků kruhový, průměru 120 mm
[7 empty] | Výkaz výměr: | viz výkr. SITUACE, VZOROVÝ ŘEZ A/1 |  |  |  | 0 | [6 empty] | _
[8 empty] | 2*4+4+2*7 |  |  |  | 26 | [6 empty] | _
[5 empty] | 139 | SP | 764226445/00 | Oplechování parapetů rovných celoplošně lepené z Al plechu rš 400 mm - položka kalkulována vč. bočních krytek zapuštěných do VKZS | m | 40.4 | 0 | 40.4 |  | 0 | 0.00171 | 0.069084 |  | 0 | 21 | 0 | 0 |  |  | 1 | 50% | 0 | 50% | 0
[7 empty] | Plný popis: | Oplechování parapetů z hliníkového plechu rovných celoplošně lepené, bez rohů rš 400 mm
[7 empty] | Výkaz výměr: | viz předchozí výpočty |  |  |  | 0 | [6 empty] | _
[8 empty] | 40,4 |  |  |  | 40.4 | [6 empty] | _
[5 empty] | 140 | SP | 998764202 | Přesun hmot procentní pro konstrukce klempířské v objektech v do 12 m | % | 1.56 | 0 | 1.56 |  | 0 |  | 0 |  | 0 | 21 | 0 | 0 |  |  | 1 | 50% | 0 | 50% | 0
[7 empty] | Plný popis: | Přesun hmot pro konstrukce klempířské stanovený procentní sazbou (%) z ceny vodorovná dopravní vzdálenost do 50 m v objektech výšky přes 6 do 12 m
_
[8 empty] | 765: Krytiny tvrdé | [5 empty] | 0 |  | 0 |  | 0 | _ | 0 | 0 |  |  | 3
[5 empty] | 141 | SP | 765191011/00 | Montáž pojistné hydroizolační fólie kladené ve sklonu do 30° volně na krokve | m2 | 387.585 | 0 | 387.585 |  | 0 |  | 0 |  | 0 | 21 | 0 | 0 |  |  | 1 | 50% | 0 | 50% | 0
[7 empty] | Plný popis: | Montáž pojistné hydroizolační fólie kladené ve sklonu přes 20 st. volně na krokve
[7 empty] | Výkaz výměr: | viz předchozí výpočty |  |  |  | 0 | [6 empty] | _
[8 empty] | 387,585 |  |  |  | 387.585 | [6 empty] | _
[5 empty] | 142 | H | 471Ln6002-01 | Fólie difůzní - šířka 1,5x50 mm | m2 | 387.585 | 15 | 445.7228 |  | 0 |  | 0 |  | 0 | 21 | 0 | 0 |  |  | 1 | 50% | 0 | 50% | 0
Plný popis:
[5 empty] | 143 | SP | 998765202 | Přesun hmot procentní pro krytiny skládané v objektech v do 12 m | % | 5.33 | 0 | 5.33 |  | 0 |  | 0 |  | 0 | 21 | 0 | 0 |  |  | 1 | 50% | 0 | 50% | 0
[7 empty] | Plný popis: | Přesun hmot pro krytiny skládané stanovený procentní sazbou (%) z ceny vodorovná dopravní vzdálenost do 50 m v objektech výšky přes 6 do 12 m
_
[8 empty] | 766: Konstrukce truhlářské | [5 empty] | 0 |  | 0.061427 |  | 0 | _ | 0 | 0 |  |  | 26
[5 empty] | 144 | SP | 766622131/00 | Montáž plastových oken plochy přes 1 m2 otevíravých výšky do 1,5 m s rámem do zdiva | m2 | 15.26 | 0 | 15.26 |  | 0 | 0.00025 | 0.003815 |  | 0 | 21 | 0 | 0 |  |  | 1 | 50% | 0 | 50% | 0
[7 empty] | Plný popis: | Montáž oken plastových včetně montáže rámu na polyuretanovou pěnu plochy přes 1 m2 otevíravých nebo sklápěcích do zdiva, výšky do 1,5 m
[7 empty] | Výkaz výměr: | viz výkr. VÝPIS VÝPLNÍ OTVORŮ |  |  |  | 0 | [6 empty] | _
[8 empty] | POZ č.04, okno 1200x1200 mm; 3*(1,2*1,2) |  |  |  | 4.32 | [6 empty] | _
[8 empty] | POZ č.06, okno 600x1200 mm; 1*(0,6*1,2) |  |  |  | 0.72 | [6 empty] | _
[8 empty] | POZ č.07, okno 3000x700 mm; 4*(3*0,7) |  |  |  | 8.4 | [6 empty] | _
[8 empty] | POZ č.08, okno 2600x700 mm; 1*(2,6*0,7) |  |  |  | 1.82 | [6 empty] | _
[5 empty] | 145 | H | POZ-04 | Okno 1-kř., plastové, rozm. 1200x1200, O+V - podrobný popis viz TZ a Výpis výplní otvorů | kus | 3 | 0 | 3 |  | 0 |  | 0 |  | 0 | 21 | 0 | 0 |  |  | 1 | 50% | 0 | 50% | 0
Plný popis:
[5 empty] | 146 | H | POZ-06 | Okno 1-kř., plastové, rozm. 600x1200 mm, O+V - podrobný popis viz TZ a Výpis výplní otvorů | kus | 1 | 0 | 1 |  | 0 |  | 0 |  | 0 | 21 | 0 | 0 |  |  | 1 | 50% | 0 | 50% | 0
Plný popis:
[5 empty] | 147 | H | POZ-07 | Okno 1-kř., plastové, rozm. 3000x700 mm, pevně zasklené - podrobný popis viz TZ a Výpis výplní otvorů | kus | 4 | 0 | 4 |  | 0 |  | 0 |  | 0 | 21 | 0 | 0 |  |  | 1 | 50% | 0 | 50% | 0
Plný popis:
[5 empty] | 148 | H | POZ-08 | Okno 1-kř., plastové, rozm. 2600x700 mm, pevně zasklené - podrobný popis viz TZ a Výpis výplní otvorů | kus | 1 | 0 | 1 |  | 0 |  | 0 |  | 0 | 21 | 0 | 0 |  |  | 1 | 50% | 0 | 50% | 0
Plný popis:
[5 empty] | 149 | SP | 766622133/00 | Montáž plastových oken plochy přes 1 m2 otevíravých výšky přes 2,5 m s rámem do zdiva | m2 | 46.8 | 0 | 46.8 |  | 0 | 0.00025 | 0.0117 |  | 0 | 21 | 0 | 0 |  |  | 1 | 50% | 0 | 50% | 0
[7 empty] | Plný popis: | Montáž oken plastových včetně montáže rámu na polyuretanovou pěnu plochy přes 1 m2 otevíravých nebo sklápěcích do zdiva, výšky přes 2,5 m
[7 empty] | Výkaz výměr: | viz výkr. VÝPIS VÝPLNÍ OTVORŮ |  |  |  | 0 | [6 empty] | _
[8 empty] | POZ č.02, okno 3000x2600 mm; 6*(3*2,6) |  |  |  | 46.8 | [6 empty] | _
[5 empty] | 150 | H | POZ-02 | Okno 1-kř., plastové, rozm. 3000x2600, pevně zasklené - podrobný popis viz TZ a Výpis výplní otvorů | kus | 6 | 0 | 6 |  | 0 |  | 0 |  | 0 | 21 | 0 | 0 |  |  | 1 | 50% | 0 | 50% | 0
Plný popis:
[5 empty] | 151 | SP | 766622216/00 | Montáž plastových oken plochy do 1 m2 otevíravých s rámem do zdiva | kus | 6 | 0 | 6 |  | 0 | 0.00025 | 0.0015 |  | 0 | 21 | 0 | 0 |  |  | 1 | 50% | 0 | 50% | 0
[7 empty] | Plný popis: | Montáž oken plastových plochy do 1 m2 včetně montáže rámu na polyuretanovou pěnu otevíravých nebo sklápěcích do zdiva
[5 empty] | 152 | H | POZ-03 | Okno 1-kř., plastové, rozm. 600x600, O+V - podrobný popis viz TZ a Výpis výplní otvorů | kus | 6 | 0 | 6 |  | 0 |  | 0 |  | 0 | 21 | 0 | 0 |  |  | 1 | 50% | 0 | 50% | 0
Plný popis:
[5 empty] | 153 | SP | 766660411/00 | Montáž vchodových dveří 1křídlových bez nadsvětlíku do zdiva | kus | 1 | 0 | 1 |  | 0 | 0.00087 | 0.00087 |  | 0 | 21 | 0 | 0 |  |  | 1 | 50% | 0 | 50% | 0
[7 empty] | Plný popis: | Montáž dveřních křídel dřevěných nebo plastových vchodových dveří včetně rámu do zdiva jednokřídlových bez nadsvětlíku
[5 empty] | 154 | H | POZ-05 | Dveře 1-kř., plastové, rozm. 900x2100 mm, otevíravé, plné, průch.š. kř. 800 mm - podrobný popis viz TZ a Výpis výplní otvorů | kus | 1 | 0 | 1 |  | 0 |  | 0 |  | 0 | 21 | 0 | 0 |  |  | 1 | 50% | 0 | 50% | 0
Plný popis:
[5 empty] | 155 | SP | 766660481/00 | Montáž vchodových dveří 2křídlových s díly a nadsvětlíkem do zdiva | kus | 1 | 0 | 1 |  | 0 | 0.00087 | 0.00087 |  | 0 | 21 | 0 | 0 |  |  | 1 | 50% | 0 | 50% | 0
[7 empty] | Plný popis: | Montáž dveřních křídel dřevěných nebo plastových vchodových dveří včetně rámu do zdiva dvoukřídlových s díly a nadsvětlíkem
[5 empty] | 156 | H | POZ-01 | Dveře 2-kř., plastová sestava, rozm. 2600x2700 mm, nadsvětlík, bočnice, průch.š. hl. kř. 900 mm - podrobný popis viz TZ a Výpis výplní otvorů | kus | 1 | 0 | 1 |  | 0 |  | 0 |  | 0 | 21 | 0 | 0 |  |  | 1 | 50% | 0 | 50% | 0
Plný popis:
[5 empty] | 157 | SP | 766629214/00 | Příplatek k montáži oken rovné ostění připojovací spára do 15 mm - páska | m | 152.4 | 0 | 152.4 |  | 0 | 0.00028 | 0.042672 |  | 0 | 21 | 0 | 0 |  |  | 1 | 50% | 0 | 50% | 0
[7 empty] | Plný popis: | Montáž oken dřevěných Příplatek k cenám za tepelnou izolaci mezi ostěním a rámem okna při rovném ostění, připojovací spára tl. do 15 mm, páska
[7 empty] | Výkaz výměr: | viz výkr. VÝPIS VÝPLNÍ OTVORŮ |  |  |  | 0 | [6 empty] | _
[8 empty] | POZ č.01, dveře 2600x2700 mm; 1*(2,6+2,7)*2 |  |  |  | 10.6 | [6 empty] | _
[8 empty] | POZ č.02, okno 3000x2600 mm; 6*(3+2,6)*2 |  |  |  | 67.2 | [6 empty] | _
[8 empty] | POZ č.03, okno 600x600 mm; 6*(0,6+0,6)*2 |  |  |  | 14.4 | [6 empty] | _
[8 empty] | POZ č.04, okno 1200x1200 mm; 3*(1,2+1,2)*2 |  |  |  | 14.4 | [6 empty] | _
[8 empty] | POZ č.05, dveře 900x2100 mm; 1*(0,9+2,1)*2 |  |  |  | 6 | [6 empty] | _
[8 empty] | POZ č.06, okno 600x1200 mm; 1*(0,6+1,2)*2 |  |  |  | 3.6 | [6 empty] | _
[8 empty] | POZ č.07, okno 3000x700 mm; 4*(3+0,7)*2 |  |  |  | 29.6 | [6 empty] | _
[8 empty] | POZ č.08, okno 2600x700 mm; 1*(2,6+0,7)*2 |  |  |  | 6.6 | [6 empty] | _
[5 empty] | 158 | SP | 766694111/00 | Montáž parapetních desek dřevěných nebo plastových šířky do 30 cm délky do 1,0 m | kus | 7 | 0 | 7 |  | 0 |  | 0 |  | 0 | 21 | 0 | 0 |  |  | 1 | 50% | 0 | 50% | 0
[7 empty] | Plný popis: | Montáž ostatních truhlářských konstrukcí parapetních desek dřevěných nebo plastových šířky do 300 mm, délky do 1000 mm
[7 empty] | Výkaz výměr: | viz výkr. VÝPIS VÝPLNÍ OTVORŮ |  |  |  | 0 | [6 empty] | _
[8 empty] | POZ č.03, okno 600x600 mm; 6 |  |  |  | 6 | [6 empty] | _
[8 empty] | POZ č.06, okno 600x1200 mm; 1 |  |  |  | 1 | [6 empty] | _
[5 empty] | 159 | SP | 766694112/00 | Montáž parapetních desek dřevěných nebo plastových šířky do 30 cm délky do 1,6 m | kus | 14.4 | 0 | 14.4 |  | 0 |  | 0 |  | 0 | 21 | 0 | 0 |  |  | 1 | 50% | 0 | 50% | 0
[7 empty] | Plný popis: | Montáž ostatních truhlářských konstrukcí parapetních desek dřevěných nebo plastových šířky do 300 mm, délky přes 1000 do 1600 mm
[7 empty] | Výkaz výměr: | viz výkr. VÝPIS VÝPLNÍ OTVORŮ |  |  |  | 0 | [6 empty] | _
[8 empty] | POZ č.04, okno 1200x1200 mm; 3*(1,2+1,2)*2 |  |  |  | 14.4 | [6 empty] | _
[5 empty] | 160 | SP | 766694113/00 | Montáž parapetních desek dřevěných nebo plastových šířky do 30 cm délky do 2,6 m | kus | 1 | 0 | 1 |  | 0 |  | 0 |  | 0 | 21 | 0 | 0 |  |  | 1 | 50% | 0 | 50% | 0
[7 empty] | Plný popis: | Montáž ostatních truhlářských konstrukcí parapetních desek dřevěných nebo plastových šířky do 300 mm, délky přes 1600 do 2600 mm
[7 empty] | Výkaz výměr: | viz výkr. VÝPIS VÝPLNÍ OTVORŮ |  |  |  | 0 | [6 empty] | _
[8 empty] | POZ č.08, okno 2600x700 mm; 1 |  |  |  | 1 | [6 empty] | _
[5 empty] | 161 | SP | 766694114/00 | Montáž parapetních desek dřevěných nebo plastových šířky do 30 cm délky přes 2,6 m | kus | 10 | 0 | 10 |  | 0 |  | 0 |  | 0 | 21 | 0 | 0 |  |  | 1 | 50% | 0 | 50% | 0
[7 empty] | Plný popis: | Montáž ostatních truhlářských konstrukcí parapetních desek dřevěných nebo plastových šířky do 300 mm, délky přes 2600 mm
[7 empty] | Výkaz výměr: | viz výkr. VÝPIS VÝPLNÍ OTVORŮ |  |  |  | 0 | [6 empty] | _
[8 empty] | POZ č.02, okno 3000x2600 mm; 6 |  |  |  | 6 | [6 empty] | _
[8 empty] | POZ č.07, okno 3000x700 mm; 4 |  |  |  | 4 | [6 empty] | _
[5 empty] | 162 | H | spc766-01 | Parapet interiérový | m | 40.4 | 5 | 42.42 |  | 0 |  | 0 |  | 0 | 21 | 0 | 0 |  |  | 1 | 50% | 0 | 50% | 0
Plný popis:
[7 empty] | Výkaz výměr: | viz předchozí výpočty |  |  |  | 0 | [6 empty] | _
[8 empty] | 6*3+6*0,6+3*1,2+1*0,6+4*3+1*2,6 |  |  |  | 40.4 | [6 empty] | _
[5 empty] | 163 | H | spc766-02 | Krytka parapetu plastová do 250 mm | kus | 42 | 0 | 42 |  | 0 |  | 0 |  | 0 | 21 | 0 | 0 |  |  | 1 | 50% | 0 | 50% | 0
Plný popis:
[7 empty] | Výkaz výměr: | viz předchozí výpočty |  |  |  | 0 | [6 empty] | _
[8 empty] | (6+6+3+1+4+1)*2 |  |  |  | 42 | [6 empty] | _
[5 empty] | 164 | SP | 766660001/00 | Montáž dveřních křídel otvíravých 1křídlových š do 0,8 m do ocelové zárubně | kus | 11 | 0 | 11 |  | 0 |  | 0 |  | 0 | 21 | 0 | 0 |  |  | 1 | 50% | 0 | 50% | 0
[7 empty] | Plný popis: | Montáž dveřních křídel dřevěných nebo plastových otevíravých do ocelové zárubně povrchově upravených jednokřídlových, šířky do 800 mm
[7 empty] | Výkaz výměr: | viz předchozí výpočty |  |  |  | 0 | [6 empty] | _
[8 empty] | 11 |  |  |  | 11 | [6 empty] | _
[5 empty] | 165 | H | 327Ui2074-02 | Dveře vnitřní rozm. 600-900/1970 mm - jednokřídlé, typové dřevěné plné (alt. prosklené) | ks | 11 | 0 | 11 |  | 0 |  | 0 |  | 0 | 21 | 0 | 0 |  |  | 1 | 50% | 0 | 50% | 0
Plný popis:
[5 empty] | 166 | SP | 766660722/00 | Montáž dveřního kování - zámku | kus | 11 | 0 | 11 |  | 0 |  | 0 |  | 0 | 21 | 0 | 0 |  |  | 1 | 50% | 0 | 50% | 0
[7 empty] | Plný popis: | Montáž dveřních křídel dřevěných nebo plastových ostatní práce dveřního kování zámku
[5 empty] | 167 | H | 329Xh6198-02 | Kování dveřní - klika/klika | ks | 6 | 0 | 6 |  | 0 |  | 0 |  | 0 | 21 | 0 | 0 |  |  | 1 | 50% | 0 | 50% | 0
Plný popis:
[5 empty] | 168 | H | 329Xh6198-05 | Kování dveřní - WC sada | ks | 5 | 0 | 5 |  | 0 |  | 0 |  | 0 | 21 | 0 | 0 |  |  | 1 | 50% | 0 | 50% | 0
Plný popis:
[5 empty] | 169 | SP | 998766201 | Přesun hmot procentní pro konstrukce truhlářské v objektech v do 6 m | % | 0.74 | 0 | 0.74 |  | 0 |  | 0 |  | 0 | 21 | 0 | 0 |  |  | 1 | 50% | 0 | 50% | 0
[7 empty] | Plný popis: | Přesun hmot pro konstrukce truhlářské stanovený procentní sazbou (%) z ceny vodorovná dopravní vzdálenost do 50 m v objektech výšky do 6 m
_
[8 empty] | 767: Konstrukce zámečnické | [5 empty] | 0 |  | 19.6071 |  | 0 | _ | 0 | 0 |  |  | 11
[5 empty] | 170 | SP | 767995115/00 | Montáž atypických zámečnických konstrukcí hmotnosti do 100 kg - HLAVNÍ NOSNÁ OCELOVÁ KONSTRUKCE | kg | 588.291 | 0 | 588.291 |  | 0 | 5e-05 | 0.029415 |  | 0 | 21 | 0 | 0 |  |  | 1 | 50% | 0 | 50% | 0
[7 empty] | Plný popis: | Montáž ostatních atypických zámečnických konstrukcí hmotnosti přes 50 do 100 kg
[7 empty] | Výkaz výměr: | viz STAVEBNĚ KONSTRUKČNÍ ŘEŠENÍ |  |  |  | 0 | [6 empty] | _
[8 empty] | POZ 04, IPE 140 (celková délka x hmotnost á 1m); 15,23*12,9 |  |  |  | 196.467 | [6 empty] | _
[8 empty] | POZ 05, RO70X2.9 (celková délka x hmotnost á 1m); 81,63*4,8 |  |  |  | 391.824 | [6 empty] | _
[5 empty] | 171 | H | 13010746 | Ocel profilová IPE, v jakosti 11 375, h=140 mm | t | 0.19647 | 10 | 0.21611 |  | 0 | 1 | 0.21611 |  | 0 | 21 | 0 | 0 |  |  | 1 | 50% | 0 | 50% | 0
Plný popis:
[7 empty] | Výkaz výměr: | viz STAVEBNĚ KONSTRUKČNÍ ŘEŠENÍ |  |  |  | 0 | [6 empty] | _
[8 empty] | POZ 04, IPE 140 (celková délka x hmotnost á 1m); 15,23*12,9/1000 |  |  |  | 0.19647 | [6 empty] | _
[5 empty] | 172 | H | 14011048R | Prut RO70X2.9 | t | 0.39182 | 10 | 0.43101 |  | 0 | 1 | 0.43101 |  | 0 | 21 | 0 | 0 |  |  | 1 | 50% | 0 | 50% | 0
Plný popis:
[7 empty] | Výkaz výměr: | viz STAVEBNĚ KONSTRUKČNÍ ŘEŠENÍ |  |  |  | 0 | [6 empty] | _
[8 empty] | POZ 05, RO70X2.9 (celková délka x hmotnost á 1m); 81,63*4,8/1000 |  |  |  | 0.39182 | [6 empty] | _
[5 empty] | 173 | SP | 767995116/00 | Montáž atypických zámečnických konstrukcí hmotnosti do 250 kg - HLAVNÍ NOSNÁ OCELOVÁ KONSTRUKCE | kg | 3180.7112 | 0 | 3180.7112 |  | 0 | 5e-05 | 0.15904 |  | 0 | 21 | 0 | 0 |  |  | 1 | 50% | 0 | 50% | 0
[7 empty] | Plný popis: | Montáž ostatních atypických zámečnických konstrukcí hmotnosti přes 100 do 250 kg
[7 empty] | Výkaz výměr: | viz STAVEBNĚ KONSTRUKČNÍ ŘEŠENÍ |  |  |  | 0 | [6 empty] | _
[8 empty] | POZ 02, HEB 180 (celková délka x hmotnost á 1m); 26,72*51,22 |  |  |  | 1368.5984 | [6 empty] | _
[8 empty] | POZ 03, HEB 140 (celková délka x hmotnost á 1m); 53,74*33,72 |  |  |  | 1812.1128 | [6 empty] | _
[5 empty] | 174 | H | 13010974 | Ocel profilová HE-B, v jakosti 11 375, h=140 mm | t | 1.8121 | 10 | 1.9933 |  | 0 | 1 | 1.9933 |  | 0 | 21 | 0 | 0 |  |  | 1 | 50% | 0 | 50% | 0
Plný popis:
[7 empty] | Výkaz výměr: | viz STAVEBNĚ KONSTRUKČNÍ ŘEŠENÍ |  |  |  | 0 | [6 empty] | _
[8 empty] | POZ 03, HEB 140 (celková délka x hmotnost á 1m); 53,74*33,72/1000 |  |  |  | 1.8121 | [6 empty] | _
[5 empty] | 175 | H | 13010978 | Ocel profilová HE-B, v jakosti 11 375, h=180 mm | t | 1.3686 | 10 | 1.5055 |  | 0 | 1 | 1.5055 |  | 0 | 21 | 0 | 0 |  |  | 1 | 50% | 0 | 50% | 0
Plný popis:
[7 empty] | Výkaz výměr: | viz STAVEBNĚ KONSTRUKČNÍ ŘEŠENÍ |  |  |  | 0 | [6 empty] | _
[8 empty] | POZ 02, HEB 180 (celková délka x hmotnost á 1m); 26,72*51,22/1000 |  |  |  | 1.3686 | [6 empty] | _
[5 empty] | 176 | SP | 767995117/00 | Montáž atypických zámečnických konstrukcí hmotnosti do 500 kg - HLAVNÍ NOSNÁ OCELOVÁ KONSTRUKCE | kg | 9847.1366 | 0 | 9847.1366 |  | 0 | 5e-05 | 0.49236 |  | 0 | 21 | 0 | 0 |  |  | 1 | 50% | 0 | 50% | 0
[7 empty] | Plný popis: | Montáž ostatních atypických zámečnických konstrukcí hmotnosti přes 250 do 500 kg
[7 empty] | Výkaz výměr: | viz STAVEBNĚ KONSTRUKČNÍ ŘEŠENÍ |  |  |  | 0 | [6 empty] | _
[8 empty] | POZ 01, HEB 220 (celková délka x hmotnost á 1m); 137,78*71,47 |  |  |  | 9847.1366 | [6 empty] | _
[5 empty] | 177 | H | 13010982 | Ocel profilová HE-B, v jakosti 11 375, h=220 mm | t | 9.8471 | 10 | 10.8319 |  | 0 | 1 | 10.8319 |  | 0 | 21 | 0 | 0 |  |  | 1 | 50% | 0 | 50% | 0
Plný popis:
[7 empty] | Výkaz výměr: | viz STAVEBNĚ KONSTRUKČNÍ ŘEŠENÍ |  |  |  | 0 | [6 empty] | _
[8 empty] | POZ 01, HEB 220 (celková délka x hmotnost á 1m); 137,78*71,47/1000 |  |  |  | 9.8471 | [6 empty] | _
[5 empty] | 178 | SP | 767995112/00 | Montáž atypických zámečnických konstrukcí hmotnosti do 10 kg - montáž pomocných konstrukcí (příložek, ztužujících prvků, spojovací prvky, apod.) | kg | 3403.94 | 0 | 3403.94 |  | 0 | 6e-05 | 0.20424 |  | 0 | 21 | 0 | 0 |  |  | 1 | 50% | 0 | 50% | 0
[7 empty] | Plný popis: | Montáž ostatních atypických zámečnických konstrukcí hmotnosti přes 5 do 10 kg
[7 empty] | Výkaz výměr: | viz předchozí výpočty |  |  |  | 0 | [6 empty] | _
[8 empty] | předpoklad do 25% z celk. hmot. hlavní konstrukce; (9846,85+1368,55+1812,38+196,45+391,53)*0,25 |  |  |  | 3403.94 | [6 empty] | _
[5 empty] | 179 | H | spcm767-R01 | Pomocný materiál - příložky, ztužující prvky, spojovací materiál, apod. | t | 3.4039 | 10 | 3.7443 |  | 0 | 1 | 3.7443 |  | 0 | 21 | 0 | 0 |  |  | 1 | 50% | 0 | 50% | 0
Plný popis:
[7 empty] | Výkaz výměr: | viz předchozí výpočty |  |  |  | 0 | [6 empty] | _
[8 empty] | 3403,94/1000 |  |  |  | 3.4039 | [6 empty] | _
[5 empty] | 180 | SP | 998767202 | Přesun hmot procentní pro zámečnické konstrukce v objektech v do 12 m | % | 1.79 | 0 | 1.79 |  | 0 |  | 0 |  | 0 | 21 | 0 | 0 |  |  | 1 | 50% | 0 | 50% | 0
[7 empty] | Plný popis: | Přesun hmot pro zámečnické konstrukce stanovený procentní sazbou (%) z ceny vodorovná dopravní vzdálenost do 50 m v objektech výšky přes 6 do 12 m
_
[8 empty] | 771: Podlahy z dlaždic | [5 empty] | 0 |  | 1.1232 |  | 0 | _ | 0 | 0 |  |  | 8
[5 empty] | 181 | SP | 771591111/00 | Podlahy penetrace podkladu | m2 | 253.786 |  | 253.786 |  | 0 | 0.0003 | 0.076136 |  | 0 | 21 | 0 | 0 |  |  | 1 | 50% | 0 | 50% | 0
[7 empty] | Plný popis: | Podlahy - ostatní práce penetrace podkladu
[7 empty] | Výkaz výměr: | viz předchozí výpočty |  |  |  | 0 | [6 empty] | _
[8 empty] | 243+107,86*0,1 |  |  |  | 253.786 | [6 empty] | _
[5 empty] | 182 | SP | 771473111/00 | Montáž soklíků z dlaždic keramických lepených rovných v do 65 mm | m | 107.86 | 0 | 107.86 |  | 0 | 0.0002 | 0.021572 |  | 0 | 21 | 0 | 0 |  |  | 1 | 50% | 0 | 50% | 0
[7 empty] | Plný popis: | Montáž soklíků z dlaždic keramických lepených standardním lepidlem rovných výšky do 65 mm
[7 empty] | Výkaz výměr: | viz výkr. PŮDORYS 1.NP |  |  |  | 0 | [6 empty] | _
[8 empty] | m.č. 101 (kuchyňka); 2*(3,4+3,05)-0,8 |  |  |  | 12.1 | [6 empty] | _
[8 empty] | m.č. 102 (sklad nápojů); 2*(3,05+1,2)-0,8 |  |  |  | 7.7 | [6 empty] | _
[8 empty] | m.č. 103 (knihovna); 2*(6,98+4,7)-0,8 |  |  |  | 22.56 | [6 empty] | _
[8 empty] | m.č. 112 (restaurace); 2*(17,2+11,5)-(3*0,8+0,9)+2*(0,45+0,15) |  |  |  | 55.3 | [6 empty] | _
[8 empty] | m.č. 113 (chodba); 2*(5,25+1,5)-(3*0,8+0,9) |  |  |  | 10.2 | [6 empty] | _
[5 empty] | 183 | H | 422Sg004-R | Soklík keramický, otěruvzdorný, v. max. 65 mm - přesná specifikace bude upřesněna investorem v průběhu realizace | m | 107.86 | 10 | 118.646 |  | 0 |  | 0 |  | 0 | 21 | 0 | 0 |  |  | 1 | 50% | 0 | 50% | 0
Plný popis:
[5 empty] | 184 | SP | 771573131/00 | Montáž podlah keramických režných protiskluzných lepených do 50 ks/m2 | m2 | 243 |  | 243 |  | 0 | 0.00422 | 1.0255 |  | 0 | 21 | 0 | 0 |  |  | 1 | 50% | 0 | 50% | 0
[7 empty] | Plný popis: | Montáž podlah z dlaždic keramických lepených standardním lepidlem režných nebo glazovaných protiskluzných nebo reliefovaných do 50 ks/ m2
[7 empty] | Výkaz výměr: | viz předchozí výpočty |  |  |  | 0 | [6 empty] | _
[8 empty] | 243 |  |  |  | 243 | [6 empty] | _
[5 empty] | 185 | H | 422Sg3370-R | Dlažba keramická - protiskluznost R10 - vyšší prořez, barevné řešení a rozměr bude upřesněn investorem v průběhu realizace | m2 | 243 | 15 | 279.45 |  | 0 |  | 0 |  | 0 | 21 | 0 | 0 |  |  | 1 | 50% | 0 | 50% | 0
Plný popis:
[5 empty] | 186 | SP | 771579191/00 | Příplatek k montáž podlah keramických za plochu do 5 m2 | m2 | 23.81 |  | 23.81 |  | 0 |  | 0 |  | 0 | 21 | 0 | 0 |  |  | 1 | 50% | 0 | 50% | 0
[7 empty] | Plný popis: | Montáž podlah z dlaždic keramických Příplatek k cenám za plochu do 5 m2 jednotlivě
[7 empty] | Výkaz výměr: | viz výkr. PŮDORYS 1.NP, LEGENDA MÍSTNOSTÍ |  |  |  | 0 | [6 empty] | _
[8 empty] | m.č. 102 (sklad nápojů); 3,66 |  |  |  | 3.66 | [6 empty] | _
[8 empty] | m.č. 104 (předsíňka WC muži); 4,83 |  |  |  | 4.83 | [6 empty] | _
[8 empty] | m.č. 105 (pisoáry); 2,03 |  |  |  | 2.03 | [6 empty] | _
[8 empty] | m.č. 106 (WC); 1,35 |  |  |  | 1.35 | [6 empty] | _
[8 empty] | m.č. 107 (WC); 1,35 |  |  |  | 1.35 | [6 empty] | _
[8 empty] | m.č. 108 (předsíňka WC ženy); 3,3 |  |  |  | 3.3 | [6 empty] | _
[8 empty] | m.č. 109 (WC ženy); 1,49 |  |  |  | 1.49 | [6 empty] | _
[8 empty] | m.č. 110 (WC ženy + imobilní); 4 |  |  |  | 4 | [6 empty] | _
[8 empty] | m.č. 111 (úklid); 1,8 |  |  |  | 1.8 | [6 empty] | _
[5 empty] | 187 | SP | 771579196/00 | Příplatek k montáž podlah keramických za spárování tmelem dvousložkovým | m2 | 243 |  | 243 |  | 0 |  | 0 |  | 0 | 21 | 0 | 0 |  |  | 1 | 50% | 0 | 50% | 0
[7 empty] | Plný popis: | Montáž podlah z dlaždic keramických Příplatek k cenám za dvousložkový spárovací tmel
[5 empty] | 188 | SP | 998771201 | Přesun hmot procentní pro podlahy z dlaždic v objektech v do 6 m | % | 5.47 |  | 5.47 |  | 0 |  | 0 |  | 0 | 21 | 0 | 0 |  |  | 1 | 50% | 0 | 50% | 0
[7 empty] | Plný popis: | Přesun hmot pro podlahy z dlaždic stanovený procentní sazbou (%) z ceny vodorovná dopravní vzdálenost do 50 m v objektech výšky do 6 m
_
[8 empty] | 781: Obklady | [5 empty] | 0 |  | 1.5638 |  | 0 | _ | 0 | 0 |  |  | 7
[5 empty] | 189 | SP | 781495111/00 | Penetrace podkladu vnitřních obkladů | m2 | 88.097 |  | 88.097 |  | 0 | 0.0003 | 0.026429 |  | 0 | 21 | 0 | 0 |  |  | 1 | 50% | 0 | 50% | 0
[7 empty] | Plný popis: | Ostatní prvky ostatní práce penetrace podkladu
[7 empty] | Výkaz výměr: | viz výkr. PŮDORYS 1.NP, VZOROVÝ ŘEZ A/1 |  |  |  | 0 | [6 empty] | _
[8 empty] | m.č. 101 (kuchyňka); (3,4+3,2)*1 |  |  |  | 6.6 | [6 empty] | _
[8 empty] | m.č. 104 (předsíňka WC muži); 2*(3,45+1,4)*2-(3*0,7+0,8)*1,97 |  |  |  | 13.687 | [6 empty] | _
[8 empty] | m.č. 105 (pisoáry); 2*(1,35+1,5)*2-0,7*1,97 |  |  |  | 10.021 | [6 empty] | _
[8 empty] | m.č. 106 (WC); 2*(0,9+1,5)*2-0,7*1,97 |  |  |  | 8.221 | [6 empty] | _
[8 empty] | m.č. 107 (WC); 2*(0,9+1,5)*2-0,7*2 |  |  |  | 8.2 | [6 empty] | _
[8 empty] | m.č. 108 (předsíňka WC ženy); 2*(2+1,65)*2-(0,7+0,8+2*0,9)*1,97 |  |  |  | 8.099 | [6 empty] | _
[8 empty] | m.č. 109 (WC ženy); 2*(1,65+0,9)*2-0,7*1,97 |  |  |  | 8.821 | [6 empty] | _
[8 empty] | m.č. 110 (WC ženy + imobilní); 2*(2+2)*2-0,9*1,97 |  |  |  | 14.227 | [6 empty] | _
[8 empty] | m.č. 111 (úklid); 2*(2+0,9)*2-0,7*1,97 |  |  |  | 10.221 | [6 empty] | _
[5 empty] | 190 | SP | 781473115/00 | Montáž obkladů vnitřních keramických hladkých do 25 ks/m2 lepených standardním lepidlem | m2 | 88.097 |  | 88.097 |  | 0 | 0.003 | 0.26429 |  | 0 | 21 | 0 | 0 |  |  | 1 | 50% | 0 | 50% | 0
[7 empty] | Plný popis: | Montáž obkladů vnitřních stěn z dlaždic keramických lepených standardním lepidlem režných nebo glazovaných hladkých přes 22 do 25 ks/m2
[5 empty] | 191 | SP | 781479196/00 | Příplatek k montáži obkladů vnitřních keramických hladkých za spárování tmelem dvousložkovým | m2 | 88.097 |  | 88.097 |  | 0 |  | 0 |  | 0 | 21 | 0 | 0 |  |  | 1 | 50% | 0 | 50% | 0
[7 empty] | Plný popis: | Montáž obkladů vnitřních stěn z dlaždic keramických Příplatek k cenám za dvousložkový spárovací tmel
[5 empty] | 192 | H | 59761041 | Obkládačky keramické - barevné řešení a rozměr bude upřesněn investorem v průběhu realizace | m2 | 88.097 | 10 | 96.9067 |  | 0 | 0.0126 | 1.221 |  | 0 | 21 | 0 | 0 |  |  | 1 | 50% | 0 | 50% | 0
Plný popis:
[5 empty] | 193 | SP | 781493111/00 | Plastové profily rohové lepené standardním lepidlem | m | 72 |  | 72 |  | 0 | 0.00031 | 0.02232 |  | 0 | 21 | 0 | 0 |  |  | 1 | 50% | 0 | 50% | 0
[7 empty] | Plný popis: | Ostatní prvky plastové profily ukončovací a dilatační lepené standardním lepidlem rohové
[7 empty] | Výkaz výměr: | viz výkr. PŮDORYS 1.NP, VZOROVÝ ŘEZ A/1 |  |  |  | 0 | [6 empty] | _
[8 empty] | 9*4*2 |  |  |  | 72 | [6 empty] | _
[5 empty] | 194 | SP | 781493511/00 | Plastové profily ukončovací lepené standardním lepidlem | m | 114.4 |  | 114.4 |  | 0 | 0.00026 | 0.029744 |  | 0 | 21 | 0 | 0 |  |  | 1 | 50% | 0 | 50% | 0
[7 empty] | Plný popis: | Ostatní prvky plastové profily ukončovací a dilatační lepené standardním lepidlem ukončovací
[7 empty] | Výkaz výměr: | viz výkr. PŮDORYS 1.NP, VZOROVÝ ŘEZ A/1 |  |  |  | 0 | [6 empty] | _
[8 empty] | m.č. 101 (kuchyňka); 2*(3,4+3,2+1) |  |  |  | 15.2 | [6 empty] | _
[8 empty] | m.č. 104 (předsíňka WC muži); 2*(3,45+1,4)+4*2 |  |  |  | 17.7 | [6 empty] | _
[8 empty] | m.č. 105 (pisoáry); 2*(1,35+1,5)+2*2 |  |  |  | 9.7 | [6 empty] | _
[8 empty] | m.č. 106 (WC); 2*(0,9+1,5)+2*2 |  |  |  | 8.8 | [6 empty] | _
[8 empty] | m.č. 107 (WC); 2*(0,9+1,5)+2*2 |  |  |  | 8.8 | [6 empty] | _
[8 empty] | m.č. 108 (předsíňka WC ženy); 2*(2+1,65)+8*2 |  |  |  | 23.3 | [6 empty] | _
[8 empty] | m.č. 109 (WC ženy); 2*(1,65+0,9)+2*2 |  |  |  | 9.1 | [6 empty] | _
[8 empty] | m.č. 110 (WC ženy + imobilní); 2*(2+2)+2*2 |  |  |  | 12 | [6 empty] | _
[8 empty] | m.č. 111 (úklid); 2*(2+0,9)+2*2 |  |  |  | 9.8 | [6 empty] | _
[5 empty] | 195 | SP | 998781201 | Přesun hmot procentní pro obklady keramické v objektech v do 6 m | % | 2.8 |  | 2.8 |  | 0 |  | 0 |  | 0 | 21 | 0 | 0 |  |  | 1 | 50% | 0 | 50% | 0
[7 empty] | Plný popis: | Přesun hmot pro obklady keramické stanovený procentní sazbou (%) z ceny vodorovná dopravní vzdálenost do 50 m v objektech výšky do 6 m
_
[8 empty] | 783: Nátěry | [5 empty] | 0 |  | 0.20083 |  | 0 | _ | 0 | 0 |  |  | 8
[5 empty] | 196 | SP | 783301311/00 | Odmaštění zámečnických konstrukcí vodou ředitelným odmašťovačem | m2 | 272.3804 | 0 | 272.3804 |  | 0 | 8e-05 | 0.02179 |  | 0 | 21 | 0 | 0 |  |  | 1 | 50% | 0 | 50% | 0
[7 empty] | Plný popis: | Příprava podkladu zámečnických konstrukcí před provedením nátěru odmaštění odmašťovačem vodou ředitelným
[7 empty] | Výkaz výměr: | viz STAVEBNĚ KONSTRUKČNÍ ŘEŠENÍ |  |  |  | 0 | [6 empty] | _
[8 empty] | POZ 01, HEB 220 (celková délka x plocha povrchu á 1m); 137,78*1,27 |  |  |  | 174.9806 | [6 empty] | _
[8 empty] | POZ 02, HEB 180 (celková délka x plocha povrchu á 1m); 26,72*1,04 |  |  |  | 27.7888 | [6 empty] | _
[8 empty] | POZ 03, HEB 140 (celková délka x plocha povrchu á 1m); 53,74*0,805 |  |  |  | 43.2607 | [6 empty] | _
[8 empty] | POZ 04, IPE 140 (celková délka x plocha povrchu á 1m); 15,23*0,551 |  |  |  | 8.3917 | [6 empty] | _
[8 empty] | 0,POZ 05, RO70X2.9 (celková délka x plocha povrchu á 1m); 81,63*0,220 |  |  |  | 17.9586 | [6 empty] | _
[5 empty] | 197 | SP | 783301401/00 | Ometení zámečnických konstrukcí | m2 | 272.38 | 0 | 272.38 |  | 0 |  | 0 |  | 0 | 21 | 0 | 0 |  |  | 1 | 50% | 0 | 50% | 0
[7 empty] | Plný popis: | Příprava podkladu zámečnických konstrukcí před provedením nátěru odmaštění ometení
[5 empty] | 198 | SP | 783314201/00 | Základní antikorozní jednonásobný syntetický standardní nátěr zámečnických konstrukcí | m2 | 272.38 | 0 | 272.38 |  | 0 | 0.00017 | 0.046305 |  | 0 | 21 | 0 | 0 |  |  | 1 | 50% | 0 | 50% | 0
[7 empty] | Plný popis: | Základní antikorozní nátěr zámečnických konstrukcí jednonásobný syntetický standardní
[5 empty] | 199 | SP | 783315101/00 | Mezinátěr jednonásobný syntetický standardní zámečnických konstrukcí | m2 | 272.38 | 0 | 272.38 |  | 0 | 0.00012 | 0.032686 |  | 0 | 21 | 0 | 0 |  |  | 1 | 50% | 0 | 50% | 0
[7 empty] | Plný popis: | Mezinátěr zámečnických konstrukcí jednonásobný syntetický standardní
[5 empty] | 200 | SP | 783317101/00 | Krycí jednonásobný syntetický standardní nátěr zámečnických konstrukcí | m2 | 272.38 | 0 | 272.38 |  | 0 | 0.00012 | 0.032686 |  | 0 | 21 | 0 | 0 |  |  | 1 | 50% | 0 | 50% | 0
[7 empty] | Plný popis: | Krycí nátěr (email) zámečnických konstrukcí jednonásobný syntetický standardní
[5 empty] | 201 | SP | 783201401/00 | Ometení tesařských konstrukcí před provedením nátěru | m2 | 120.285 | 0 | 120.285 |  | 0 |  | 0 |  | 0 | 21 | 0 | 0 |  |  | 1 | 50% | 0 | 50% | 0
[7 empty] | Plný popis: | Příprava podkladu tesařských konstrukcí před provedením nátěru ometení
[7 empty] | Výkaz výměr: | viz předchozí výpočty |  |  |  | 0 | [6 empty] | _
[8 empty] | 120,285 |  |  |  | 120.285 | [6 empty] | _
[5 empty] | 202 | SP | 783213121/00 | Napouštěcí dvojnásobný syntetický fungicidní nátěr tesařských konstrukcí zabudovaných do konstrukce | m2 | 120.285 | 0 | 120.285 |  | 0 | 0.00022 | 0.026463 |  | 0 | 21 | 0 | 0 |  |  | 1 | 50% | 0 | 50% | 0
[7 empty] | Plný popis: | Napouštěcí nátěr tesařských konstrukcí zabudovaných do konstrukce proti dřevokazným houbám, hmyzu a plísním dvojnásobný syntetický
[5 empty] | 203 | SP | 783218111/00 | Lazurovací dvojnásobný syntetický nátěr tesařských konstrukcí | m2 | 120.285 | 0 | 120.285 |  | 0 | 0.00034 | 0.040897 |  | 0 | 21 | 0 | 0 |  |  | 1 | 50% | 0 | 50% | 0
[7 empty] | Plný popis: | Lazurovací nátěr tesařských konstrukcí dvojnásobný syntetický
_
[8 empty] | 784: Malby | [5 empty] | 0 |  | 0.39406 |  | 0 | _ | 0 | 0 |  |  | 7
[5 empty] | 204 | SP | 784171101/00 | Zakrytí vnitřních podlah včetně pozdějšího odkrytí | m2 | 243 |  | 243 |  | 0 |  | 0 |  | 0 | 21 | 0 | 0 |  |  | 1 | 50% | 0 | 50% | 0
[7 empty] | Plný popis: | Zakrytí nemalovaných ploch (materiál ve specifikaci) včetně pozdějšího odkrytí podlah
[7 empty] | Výkaz výměr: | viz předchozí výpočty |  |  |  | 0 | [6 empty] | _
[8 empty] | 243 |  |  |  | 243 | [6 empty] | _
[5 empty] | 205 | H | 61155310 | Fólie PE 0,2 mm šíře 2 m | m2 | 243 | 15 | 279.45 |  | 0 | 0.00014 | 0.039123 |  | 0 | 21 | 0 | 0 |  |  | 1 | 50% | 0 | 50% | 0
Plný popis:
[5 empty] | 206 | SP | 784181121/00 | Hloubková jednonásobná penetrace podkladu v místnostech výšky do 3,80 m | m2 | 747.102 |  | 747.102 |  | 0 | 0.0002 | 0.14942 |  | 0 | 21 | 0 | 0 |  |  | 1 | 50% | 0 | 50% | 0
[7 empty] | Plný popis: | Penetrace podkladu jednonásobná hloubková v místnostech výšky do 3,80 m
[7 empty] | Výkaz výměr: | viz předchozí výpočty |  |  |  | 0 | [6 empty] | _
[8 empty] | SDK podhledy; 267,3 |  |  |  | 267.3 | [6 empty] | _
[8 empty] | stěny; 535,349+32,55-88,097 |  |  |  | 479.802 | [6 empty] | _
[5 empty] | 207 | SP | 784211121/00 | Dvojnásobné bílé malby ze směsí za mokra středně otěruvzdorných v místnostech výšky do 3,80 m | m2 | 747.102 |  | 747.102 |  | 0 | 0.00027 | 0.20172 |  | 0 | 21 | 0 | 0 |  |  | 1 | 50% | 0 | 50% | 0
[7 empty] | Plný popis: | Malby z malířských směsí otěruvzdorných za mokra dvojnásobné, bílé za mokra otěruvzdorné středně v místnostech výšky do 3,80 m
[5 empty] | 208 | SP | 784191003/00 | Čištění vnitřních ploch oken dvojitých nebo zdvojených po provedení malířských prací | m2 | 64.22 |  | 64.22 |  | 0 | 2e-05 | 0.0012844 |  | 0 | 21 | 0 | 0 |  |  | 1 | 50% | 0 | 50% | 0
[7 empty] | Plný popis: | Čištění vnitřních ploch hrubý úklid po provedení malířských prací omytím oken dvojitých nebo zdvojených
[7 empty] | Výkaz výměr: | viz předchozí výpočty |  |  |  | 0 | [6 empty] | _
[8 empty] | 73,13-8,91 |  |  |  | 64.22 | [6 empty] | _
[5 empty] | 209 | SP | 784191005/00 | Čištění vnitřních ploch dveří nebo vrat po provedení malířských prací | m2 | 8.91 |  | 8.91 |  | 0 | 1e-05 | 8.91e-05 |  | 0 | 21 | 0 | 0 |  |  | 1 | 50% | 0 | 50% | 0
[7 empty] | Plný popis: | Čištění vnitřních ploch hrubý úklid po provedení malířských prací omytím dveří nebo vrat
[7 empty] | Výkaz výměr: | viz výkr. VÝPIS VÝPLNÍ OTVORŮ |  |  |  | 0 | [6 empty] | _
[8 empty] | POZ č.01, dveře 2600x2700 mm; 1*(2,6*2,7) |  |  |  | 7.02 | [6 empty] | _
[8 empty] | POZ č.05, dveře 900x2100 mm; 1*(0,9*2,1) |  |  |  | 1.89 | [6 empty] | _
[5 empty] | 210 | SP | 784191007/00 | Čištění vnitřních ploch podlah po provedení malířských prací | m2 | 243 |  | 243 |  | 0 | 1e-05 | 0.00243 |  | 0 | 21 | 0 | 0 |  |  | 1 | 50% | 0 | 50% | 0
[7 empty] | Plný popis: | Čištění vnitřních ploch hrubý úklid po provedení malířských prací omytím podlah
_
_
[8 empty] | SO_01.2: ZTI | [5 empty] | 0 |  | 7.6132 |  | 2.319 | _ | 0 | 0 |  |  | 66
[8 empty] | 001: Zemní práce | [5 empty] | 0 |  | 0 |  | 0 | _ | 0 | 0 |  |  | 11
[5 empty] | 211 | SP | 132201101/00 | Hloubení rýh š do 600 mm v hornině tř. 3 objemu do 100 m3 - ZEMNÍ PRÁCE PRO LEŽATÉ ROZVODY KANALIZACE POD ÚROVNÍ ZÁKLADOVÉ DESKY | m3 | 21.84 | 0 | 21.84 |  | 0 |  | 0 |  | 0 | 21 | 0 | 0 |  |  | 1 | 50% | 0 | 50% | 0
[7 empty] | Plný popis: | Hloubení zapažených i nezapažených rýh šířky do 600 mm s urovnáním dna do předepsaného profilu a spádu v hornině tř. 3 do 100 m3
[7 empty] | Výkaz výměr: | viz výkr. KANALIZACE - PŮDORYS 1.NP |  |  |  | 0 | [6 empty] | _
[8 empty] | dohloubení pro ležaté rozvody kanalizace; (42+8+2)*0,6*0,7 |  |  |  | 21.84 | [6 empty] | _
[5 empty] | 212 | SP | 132201109/00 | Příplatek za lepivost k hloubení rýh š do 600 mm v hornině tř. 3 | m3 | 10.92 | 0 | 10.92 |  | 0 |  | 0 |  | 0 | 21 | 0 | 0 |  |  | 1 | 50% | 0 | 50% | 0
[7 empty] | Plný popis: | Hloubení zapažených i nezapažených rýh šířky do 600 mm s urovnáním dna do předepsaného profilu a spádu v hornině tř. 3 Příplatek k cenám za lepivost horniny tř. 3
[7 empty] | Výkaz výměr: | viz předchozí výpočty |  |  |  | 0 | [6 empty] | _
[8 empty] | 50%; 21,84*50/100 |  |  |  | 10.92 | [6 empty] | _
[5 empty] | 213 | SP | 161101101/00 | Svislé přemístění výkopku z horniny tř. 1 až 4 hl výkopu do 2,5 m | m3 | 21.84 | 0 | 21.84 |  | 0 |  | 0 |  | 0 | 21 | 0 | 0 |  |  | 1 | 50% | 0 | 50% | 0
[7 empty] | Plný popis: | Svislé přemístění výkopku bez naložení do dopravní nádoby avšak s vyprázdněním dopravní nádoby na hromadu nebo do dopravního prostředku z horniny tř. 1 až 4, při hloubce výkopu přes 1 do 2,5 m
[5 empty] | 214 | SP | 167101101/00 | Nakládání výkopku z hornin tř. 1 až 4 do 100 m3 | m3 | 12.948 | 0 | 12.948 |  | 0 |  | 0 |  | 0 | 21 | 0 | 0 |  |  | 1 | 50% | 0 | 50% | 0
[7 empty] | Plný popis: | Nakládání, skládání a překládání neulehlého výkopku nebo sypaniny nakládání, množství do 100 m3, z hornin tř. 1 až 4
[7 empty] | Výkaz výměr: | viz předchozí výpočty |  |  |  | 0 | [6 empty] | _
[8 empty] | 21,84-8,892 |  |  |  | 12.948 | [6 empty] | _
[5 empty] | 215 | SP | 162701105/00 | Vodorovné přemístění do 10000 m výkopku/sypaniny z horniny tř. 1 až 4 | m3 | 12.948 | 0 | 12.948 |  | 0 |  | 0 |  | 0 | 21 | 0 | 0 |  |  | 1 | 50% | 0 | 50% | 0
[7 empty] | Plný popis: | Vodorovné přemístění výkopku nebo sypaniny po suchu na obvyklém dopravním prostředku, bez naložení výkopku, avšak se složením bez rozhrnutí z horniny tř. 1 až 4 na vzdálenost přes 9 000 do 10 000 m
[5 empty] | 216 | SP | 162701109/00 | Příplatek k vodorovnému přemístění výkopku/sypaniny z horniny tř. 1 až 4 ZKD 1000 m přes 10000 m | m3 | 25.896 | 0 | 25.896 |  | 0 |  | 0 |  | 0 | 21 | 0 | 0 |  |  | 1 | 50% | 0 | 50% | 0
[7 empty] | Plný popis: | Vodorovné přemístění výkopku nebo sypaniny po suchu na obvyklém dopravním prostředku, bez naložení výkopku, avšak se složením bez rozhrnutí z horniny tř. 1 až 4 na vzdálenost Příplatek k ceně za každých dalších i započatých 1 000 m
[7 empty] | Výkaz výměr: | viz předchozí výpočty |  |  |  | 0 | [6 empty] | _
[8 empty] | 12,948*2 |  |  |  | 25.896 | [6 empty] | _
[5 empty] | 217 | SP | 171201201/00 | Uložení sypaniny na skládky | m3 | 12.948 | 0 | 12.948 |  | 0 |  | 0 |  | 0 | 21 | 0 | 0 |  |  | 1 | 50% | 0 | 50% | 0
[7 empty] | Plný popis: | Uložení sypaniny na skládky
[5 empty] | 218 | SP | 171201211/00 | Poplatek za uložení odpadu ze sypaniny na skládce (skládkovné) | t | 25.896 | 0 | 25.896 |  | 0 |  | 0 |  | 0 | 21 | 0 | 0 |  |  | 1 | 50% | 0 | 50% | 0
[7 empty] | Plný popis: | Uložení sypaniny poplatek za uložení sypaniny na skládce (skládkovné)
[7 empty] | Výkaz výměr: | viz předchozí výpočty |  |  |  | 0 | [6 empty] | _
[8 empty] | 12,948*2 |  |  |  | 25.896 | [6 empty] | _
[5 empty] | 219 | SP | 174101101/00 | Zásyp jam, šachet rýh nebo kolem objektů sypaninou se zhutněním | m3 | 8.892 | 0 | 8.892 |  | 0 |  | 0 |  | 0 | 21 | 0 | 0 |  |  | 1 | 50% | 0 | 50% | 0
[7 empty] | Plný popis: | Zásyp sypaninou z jakékoliv horniny s uložením výkopku ve vrstvách se zhutněním jam, šachet, rýh nebo kolem objektů v těchto vykopávkách
[7 empty] | Výkaz výměr: | viz předchozí výpočty |  |  |  | 0 | [6 empty] | _
[8 empty] | 21,84-3,12-9,828 |  |  |  | 8.892 | [6 empty] | _
[5 empty] | 220 | SP | 175111101/00 | Obsypání potrubí ručně sypaninou bez prohození, uloženou do 3 m | m3 | 9.828 |  | 9.828 |  | 0 |  | 0 |  | 0 | 21 | 0 | 0 |  |  | 1 | 50% | 0 | 50% | 0
[7 empty] | Plný popis: | Obsypání potrubí ručně sypaninou z vhodných hornin tř. 1 až 4 nebo materiálem připraveným podél výkopu ve vzdálenosti do 3 m od jeho kraje, pro jakoukoliv hloubku výkopu a míru zhutnění bez prohození sypaniny
[7 empty] | Výkaz výměr: | viz výkr. KANALIZACE - PŮDORYS 1.NP |  |  |  | 0 | [6 empty] | _
[8 empty] | ležaté rozvody kanalizace; (42+8+2)*0,6*(0,015+0,3) |  |  |  | 9.828 | [6 empty] | _
[5 empty] | 221 | H | 000Cp1028-04 | Štěrkopísek - frakce 0-32 mm | t | 18.6732 | 0 | 18.6732 |  | 0 |  | 0 |  | 0 | 21 | 0 | 0 |  |  | 1 | 50% | 0 | 50% | 0
Plný popis:
[7 empty] | Výkaz výměr: | viz předchozí výpočty |  |  |  | 0 | [6 empty] | _
[8 empty] | 9,828*1,9 |  |  |  | 18.6732 | [6 empty] | _
_
[8 empty] | 004: Vodorovné konstrukce | [5 empty] | 0 |  | 5.8992 |  | 0 | _ | 0 | 0 |  |  | 1
[5 empty] | 222 | SP | 451573111/00 | Lože pod potrubí otevřený výkop ze štěrkopísku | m3 | 3.12 |  | 3.12 |  | 0 | 1.8908 | 5.8992 |  | 0 | 21 | 0 | 0 |  |  | 1 | 50% | 0 | 50% | 0
[7 empty] | Plný popis: | Lože pod potrubí, stoky a drobné objekty v otevřeném výkopu z písku a štěrkopísku do 63 mm
[7 empty] | Výkaz výměr: | viz výkr. KANALIZACE - PŮDORYS 1.NP |  |  |  | 0 | [6 empty] | _
[8 empty] | ležaté rozvody kanalizace; (42+8+2)*0,6*0,1 |  |  |  | 3.12 | [6 empty] | _
_
[8 empty] | 006: Úpravy povrchu | [5 empty] | 0 |  | 0.344 |  | 0 | _ | 0 | 0 |  |  | 1
[5 empty] | 223 | SP | 612135101/00 | Hrubá výplň rýh ve stěnách maltou jakékoli šířky rýhy | m2 | 8.6 | 0 | 8.6 |  | 0 | 0.04 | 0.344 |  | 0 | 21 | 0 | 0 |  |  | 1 | 50% | 0 | 50% | 0
[7 empty] | Plný popis: | Hrubá výplň rýh maltou jakékoli šířky rýhy ve stěnách
[7 empty] | Výkaz výměr: | viz předchozí výpočty |  |  |  | 0 | [6 empty] | _
[8 empty] | 77*0,1+6*0,15 |  |  |  | 8.6 | [6 empty] | _
_
[8 empty] | 008: Trubní vedení | [5 empty] | 0 |  | 1.0118 |  | 0 | _ | 0 | 0 |  |  | 6
[5 empty] | 224 | SP | 871265211/00 | Kanalizační potrubí z tvrdého PVC jednovrstvé tuhost třídy SN4 DN 110 | m | 54 |  | 54 |  | 0 | 0.00128 | 0.06912 |  | 0 | 21 | 0 | 0 |  |  | 1 | 50% | 0 | 50% | 0
[7 empty] | Plný popis: | Kanalizační potrubí z tvrdého PVC v otevřeném výkopu ve sklonu do 20 %, hladkého plnostěnného jednovrstvého, tuhost třídy SN 4 DN 110
[7 empty] | Výkaz výměr: | viz výkr. KANALIZACE - PŮDORYS 1.NP |  |  |  | 0 | [6 empty] | _
[8 empty] | ležaté rozvody kanalizace vč. průniku základovou deskou; 54 |  |  |  | 54 | [6 empty] | _
[5 empty] | 225 | SP | 871275211/00 | Kanalizační potrubí z tvrdého PVC jednovrstvé tuhost třídy SN4 DN 125 | m | 8 |  | 8 |  | 0 | 0.00178 | 0.01424 |  | 0 | 21 | 0 | 0 |  |  | 1 | 50% | 0 | 50% | 0
[7 empty] | Plný popis: | Kanalizační potrubí z tvrdého PVC v otevřeném výkopu ve sklonu do 20 %, hladkého plnostěnného jednovrstvého, tuhost třídy SN 4 DN 125
[7 empty] | Výkaz výměr: | viz výkr. KANALIZACE - PŮDORYS 1.NP |  |  |  | 0 | [6 empty] | _
[8 empty] | ležaté rozvody kanalizace; 8 |  |  |  | 8 | [6 empty] | _
[5 empty] | 226 | SP | 871315211/00 | Kanalizační potrubí z tvrdého PVC jednovrstvé tuhost třídy SN4 DN 160 | m | 3 |  | 3 |  | 0 | 0.00274 | 0.00822 |  | 0 | 21 | 0 | 0 |  |  | 1 | 50% | 0 | 50% | 0
[7 empty] | Plný popis: | Kanalizační potrubí z tvrdého PVC v otevřeném výkopu ve sklonu do 20 %, hladkého plnostěnného jednovrstvého, tuhost třídy SN 4 DN 160
[7 empty] | Výkaz výměr: | viz výkr. KANALIZACE - PŮDORYS 1.NP |  |  |  | 0 | [6 empty] | _
[8 empty] | ležaté rozvody kanalizace; 3 |  |  |  | 3 | [6 empty] | _
[5 empty] | 227 | SP | 892271111/00 | Tlaková zkouška vodou potrubí DN 100 nebo 125 | m | 62 | 0 | 62 |  | 0 |  | 0 |  | 0 | 21 | 0 | 0 |  |  | 1 | 50% | 0 | 50% | 0
[7 empty] | Plný popis: | Tlakové zkoušky vodou na potrubí DN 100 nebo 125
[7 empty] | Výkaz výměr: | viz předchozí výpočty |  |  |  | 0 | [6 empty] | _
[8 empty] | 54+8 |  |  |  | 62 | [6 empty] | _
[5 empty] | 228 | SP | 892351111/00 | Tlaková zkouška vodou potrubí DN 150 nebo 200 | m | 3 | 0 | 3 |  | 0 |  | 0 |  | 0 | 21 | 0 | 0 |  |  | 1 | 50% | 0 | 50% | 0
[7 empty] | Plný popis: | Tlakové zkoušky vodou na potrubí DN 150 nebo 200
[7 empty] | Výkaz výměr: | viz předchozí výpočty |  |  |  | 0 | [6 empty] | _
[8 empty] | 3 |  |  |  | 3 | [6 empty] | _
[5 empty] | 229 | SP | 892372111/00 | Zabezpečení konců potrubí DN do 300 při tlakových zkouškách vodou | kus | 2 | 0 | 2 |  | 0 | 0.46009 | 0.92018 |  | 0 | 21 | 0 | 0 |  |  | 1 | 50% | 0 | 50% | 0
[7 empty] | Plný popis: | Tlakové zkoušky vodou zabezpečení konců potrubí při tlakových zkouškách DN do 300
_
[8 empty] | 009: Ostatní konstrukce a práce | [5 empty] | 0 |  | 0 |  | 2.319 | _ | 0 | 0 |  |  | 2
[5 empty] | 230 | SP | 974031154/00 | Vysekání rýh ve zdivu cihelném hl do 100 mm š do 150 mm | m | 77 | 0 | 77 |  | 0 |  | 0 | 0.027 | 2.079 | 21 | 0 | 0 |  |  | 1 | 50% | 0 | 50% | 0
[7 empty] | Plný popis: | Vysekání rýh ve zdivu cihelném na maltu vápennou nebo vápenocementovou do hl. 100 mm a šířky do 150 mm
[7 empty] | Výkaz výměr: | viz předchozí výpočty |  |  |  | 0 | [6 empty] | _
[8 empty] | vnitřní kanalizace; 14 |  |  |  | 14 | [6 empty] | _
[8 empty] | vnitřní vodovod; 63 |  |  |  | 63 | [6 empty] | _
[5 empty] | 231 | SP | 974031164/00 | Vysekání rýh ve zdivu cihelném hl do 150 mm š do 150 mm | m | 6 | 0 | 6 |  | 0 |  | 0 | 0.04 | 0.24 | 21 | 0 | 0 |  |  | 1 | 50% | 0 | 50% | 0
[7 empty] | Plný popis: | Vysekání rýh ve zdivu cihelném na maltu vápennou nebo vápenocementovou do hl. 150 mm a šířky do 150 mm
[7 empty] | Výkaz výměr: | viz předchozí výpočty |  |  |  | 0 | [6 empty] | _
[8 empty] | vnitřní kanalizace; 6 |  |  |  | 6 | [6 empty] | _
_
[8 empty] | 099: Přesun hmot HSV | [5 empty] | 0 |  | 0 |  | 0 | _ | 0 | 0 |  |  | 1
[5 empty] | 232 | SP | 998276101/00 | Přesun hmot pro trubní vedení z trub z plastických hmot otevřený výkop | t | 7.255 |  | 7.255 |  | 0 |  | 0 |  | 0 | 21 | 0 | 0 |  |  | 1 | 50% | 0 | 50% | 0
[7 empty] | Plný popis: | Přesun hmot pro trubní vedení hloubené z trub z plastických hmot nebo sklolaminátových pro vodovody nebo kanalizace v otevřeném výkopu dopravní vzdálenost do 15 m
_
[8 empty] | 721: Vnitřní kanalizace | [5 empty] | 0 |  | 0.01201 |  | 0 | _ | 0 | 0 |  |  | 6
[5 empty] | 233 | SP | 721174043/00 | Potrubí kanalizační z PP připojovací systém HT DN 50 | m | 14 | 0 | 14 |  | 0 | 0.00035 | 0.0049 |  | 0 | 21 | 0 | 0 |  |  | 1 | 50% | 0 | 50% | 0
[7 empty] | Plný popis: | Potrubí z plastových trub polypropylenové [HT systém] připojovací DN 50
[7 empty] | Výkaz výměr: | viz výkr. KANALIZACE - PŮDORYS 1.NP |  |  |  | 0 | [6 empty] | _
[8 empty] | 14 |  |  |  | 14 | [6 empty] | _
[5 empty] | 234 | SP | 721174063/00 | Potrubí kanalizační z PP větrací systém HT DN 110 | m | 6 | 0 | 6 |  | 0 | 0.00109 | 0.00654 |  | 0 | 21 | 0 | 0 |  |  | 1 | 50% | 0 | 50% | 0
[7 empty] | Plný popis: | Potrubí z plastových trub polypropylenové [HT systém] větrací DN 110
[7 empty] | Výkaz výměr: | viz výkr. KANALIZACE - PŮDORYS 1.NP |  |  |  | 0 | [6 empty] | _
[8 empty] | 6 |  |  |  | 6 | [6 empty] | _
[5 empty] | 235 | SP | 721290111/00 | Zkouška těsnosti potrubí kanalizace vodou do DN 125 | m | 20 | 0 | 20 |  | 0 |  | 0 |  | 0 | 21 | 0 | 0 |  |  | 1 | 50% | 0 | 50% | 0
[7 empty] | Plný popis: | Zkouška těsnosti kanalizace v objektech vodou do DN 125
[5 empty] | 236 | SP | 721211913/00 | Montáž vpustí podlahových DN 110 | kus | 1 | 0 | 1 |  | 0 | 0.00057 | 0.00057 |  | 0 | 21 | 0 | 0 |  |  | 1 | 50% | 0 | 50% | 0
[7 empty] | Plný popis: | Podlahové vpusti montáž podlahových vpustí DN 110
[7 empty] | Výkaz výměr: | viz výkr. KANALIZACE - PŮDORYS 1.NP |  |  |  | 0 | [6 empty] | _
[8 empty] | m.č. 102 (sklad nápojů); 1 |  |  |  | 1 | [6 empty] | _
[5 empty] | 237 | H | 529Xx0045-01 | Podlahová vpust DN 50/75/110 se svislým odtokem, 147x147 mm / 138x138 mm, živičná manžeta | ks | 1 | 0 | 1 |  | 0 |  | 0 |  | 0 | 21 | 0 | 0 |  |  | 1 | 50% | 0 | 50% | 0
Plný popis:
[5 empty] | 238 | SP | 998721201 | Přesun hmot procentní pro vnitřní kanalizace v objektech v do 6 m | % | 1.68 | 0 | 1.68 |  | 0 |  | 0 |  | 0 | 21 | 0 | 0 |  |  | 1 | 50% | 0 | 50% | 0
[7 empty] | Plný popis: | Přesun hmot pro vnitřní kanalizace stanovený procentní sazbou (%) z ceny vodorovná dopravní vzdálenost do 50 m v objektech výšky do 6 m
_
[8 empty] | 722: Vnitřní vodovod | [5 empty] | 0 |  | 0.13538 |  | 0 | _ | 0 | 0 |  |  | 9
[5 empty] | 239 | SP | 722174002/00 | Potrubí vodovodní plastové PPR svar polyfuze PN 16 D 20 x 2,8 mm | m | 82 | 0 | 82 |  | 0 | 0.00066 | 0.05412 |  | 0 | 21 | 0 | 0 |  |  | 1 | 50% | 0 | 50% | 0
[7 empty] | Plný popis: | Potrubí z plastových trubek z polypropylenu (PPR) svařovaných polyfuzně PN 16 (SDR 7,4) D 20 x 2,8
[7 empty] | Výkaz výměr: | viz výkr. VODOVOD - PŮDORYS 1.NP, TECHNICKÁ ZPRÁVA - technika prostředí staveb |  |  |  | 0 | [6 empty] | _
[8 empty] | odečet z výkresové části; 82 |  |  |  | 82 | [6 empty] | _
[5 empty] | 240 | SP | 722174003/00 | Potrubí vodovodní plastové PPR svar polyfuze PN 16 D 25 x 3,5 mm | m | 20 | 0 | 20 |  | 0 | 0.00091 | 0.0182 |  | 0 | 21 | 0 | 0 |  |  | 1 | 50% | 0 | 50% | 0
[7 empty] | Plný popis: | Potrubí z plastových trubek z polypropylenu (PPR) svařovaných polyfuzně PN 16 (SDR 7,4) D 25 x 3,5
[7 empty] | Výkaz výměr: | viz výkr. VODOVOD - PŮDORYS 1.NP, TECHNICKÁ ZPRÁVA - technika prostředí staveb |  |  |  | 0 | [6 empty] | _
[8 empty] | odečet z výkresové části; 20 |  |  |  | 20 | [6 empty] | _
[5 empty] | 241 | SP | 722174004/00 | Potrubí vodovodní plastové PPR svar polyfuze PN 16 D 32 x 4,4 mm | m | 24 | 0 | 24 |  | 0 | 0.00119 | 0.02856 |  | 0 | 21 | 0 | 0 |  |  | 1 | 50% | 0 | 50% | 0
[7 empty] | Plný popis: | Potrubí z plastových trubek z polypropylenu (PPR) svařovaných polyfuzně PN 16 (SDR 7,4) D 32 x 4,4
[7 empty] | Výkaz výměr: | viz výkr. VODOVOD - PŮDORYS 1.NP, TECHNICKÁ ZPRÁVA - technika prostředí staveb |  |  |  | 0 | [6 empty] | _
[8 empty] | odečet z výkresové části; 24 |  |  |  | 24 | [6 empty] | _
[5 empty] | 242 | SP | 722181231/00 | Ochrana vodovodního potrubí přilepenými termoizolačními trubicemi z PE tl do 13 mm DN do 22 mm | m | 102 | 0 | 102 |  | 0 | 7e-05 | 0.00714 |  | 0 | 21 | 0 | 0 |  |  | 1 | 50% | 0 | 50% | 0
[7 empty] | Plný popis: | Ochrana potrubí termoizolačními trubicemi z pěnového polyetylenu PE přilepenými v příčných a podélných spojích, tloušťky izolace přes 9 do 13 mm, vnitřního průměru izolace DN do 22 mm
[7 empty] | Výkaz výměr: | viz předchozí výpočty |  |  |  | 0 | [6 empty] | _
[8 empty] | 82+20 |  |  |  | 102 | [6 empty] | _
[5 empty] | 243 | SP | 722181232/00 | Ochrana vodovodního potrubí přilepenými termoizolačními trubicemi z PE tl do 13 mm DN do 45 mm | m | 24 | 0 | 24 |  | 0 | 9e-05 | 0.00216 |  | 0 | 21 | 0 | 0 |  |  | 1 | 50% | 0 | 50% | 0
[7 empty] | Plný popis: | Ochrana potrubí termoizolačními trubicemi z pěnového polyetylenu PE přilepenými v příčných a podélných spojích, tloušťky izolace přes 9 do 13 mm, vnitřního průměru izolace DN přes 22 do 45 mm
[7 empty] | Výkaz výměr: | viz předchozí výpočty |  |  |  | 0 | [6 empty] | _
[8 empty] | 24 |  |  |  | 24 | [6 empty] | _
[5 empty] | 244 | SP | 722190401/00 | Vyvedení a upevnění výpustku do DN 25 | kus | 20 | 0 | 20 |  | 0 |  | 0 |  | 0 | 21 | 0 | 0 |  |  | 1 | 50% | 0 | 50% | 0
[7 empty] | Plný popis: | Zřízení přípojek na potrubí vyvedení a upevnění výpustek do DN 25
[7 empty] | Výkaz výměr: | viz výkr. VODOVOD - PŮDORYS 1.NP, TECHNICKÁ ZPRÁVA - technika prostředí staveb |  |  |  | 0 | [6 empty] | _
[8 empty] | odečet z výkresové části; 20 |  |  |  | 20 | [6 empty] | _
[5 empty] | 245 | SP | 722290226/00 | Zkouška těsnosti vodovodního potrubí do DN 50 | m | 126 | 0 | 126 |  | 0 | 0.00019 | 0.02394 |  | 0 | 21 | 0 | 0 |  |  | 1 | 50% | 0 | 50% | 0
[7 empty] | Plný popis: | Zkoušky, proplach a desinfekce vodovodního potrubí zkoušky těsnosti vodovodního potrubí závitového do DN 50
[7 empty] | Výkaz výměr: | viz předchozí výpočty |  |  |  | 0 | [6 empty] | _
[8 empty] | 102+24 |  |  |  | 126 | [6 empty] | _
[5 empty] | 246 | SP | 722290234/00 | Proplach a dezinfekce vodovodního potrubí do DN 80 | m | 126 | 0 | 126 |  | 0 | 1e-05 | 0.00126 |  | 0 | 21 | 0 | 0 |  |  | 1 | 50% | 0 | 50% | 0
[7 empty] | Plný popis: | Zkoušky, proplach a desinfekce vodovodního potrubí proplach a desinfekce vodovodního potrubí do DN 80
[5 empty] | 247 | SP | 998722201 | Přesun hmot procentní pro vnitřní vodovod v objektech v do 6 m | % | 1.02 | 0 | 1.02 |  | 0 |  | 0 |  | 0 | 21 | 0 | 0 |  |  | 1 | 50% | 0 | 50% | 0
[7 empty] | Plný popis: | Přesun hmot pro vnitřní vodovod stanovený procentní sazbou (%) z ceny vodorovná dopravní vzdálenost do 50 m v objektech výšky do 6 m
_
[8 empty] | 725: Zařizovací předměty | [5 empty] | 0 |  | 0.21081 |  | 0 | _ | 0 | 0 |  |  | 29
[5 empty] | 248 | SP | 725112002/00 | Klozet keramický standardní samostatně stojící s hlubokým splachováním odpad svislý | kus | 3 | 0 | 3 |  | 0 | 0.01471 | 0.04413 |  | 0 | 21 | 0 | 0 |  |  | 1 | 50% | 0 | 50% | 0
[7 empty] | Plný popis: | Zařízení záchodů klozety keramické standardní samostatně stojící s hlubokým splachováním odpad svislý
[7 empty] | Výkaz výměr: | viz výkr. VODOVOD - PŮDORYS 1.NP, TECHNICKÁ ZPRÁVA - technika prostředí staveb |  |  |  | 0 | [6 empty] | _
[8 empty] | m.č. 106 (WC); 1 |  |  |  | 1 | [6 empty] | _
[8 empty] | m.č. 107 (WC); 1 |  |  |  | 1 | [6 empty] | _
[8 empty] | m.č. 109 (WC ženy); 1 |  |  |  | 1 | [6 empty] | _
[5 empty] | 249 | SP | 725211601/00 | Umyvadlo keramické připevněné na stěnu šrouby bílé bez krytu na sifon 500 mm | kus | 3 | 0 | 3 |  | 0 | 0.01376 | 0.04128 |  | 0 | 21 | 0 | 0 |  |  | 1 | 50% | 0 | 50% | 0
[7 empty] | Plný popis: | Umyvadla keramická bez výtokových armatur se zápachovou uzávěrkou připevněná na stěnu šrouby bílá bez sloupu nebo krytu na sifon 500 mm
[7 empty] | Výkaz výměr: | viz výkr. VODOVOD - PŮDORYS 1.NP, TECHNICKÁ ZPRÁVA - technika prostředí staveb |  |  |  | 0 | [6 empty] | _
[8 empty] | m.č. 101 (kuchyňka); 1 |  |  |  | 1 | [6 empty] | _
[8 empty] | m.č. 104 (předsíňka WC muži); 1 |  |  |  | 1 | [6 empty] | _
[8 empty] | m.č. 108 (předsíňka WC ženy); 1 |  |  |  | 1 | [6 empty] | _
[5 empty] | 250 | SP | 725331111/00 | Výlevka bez výtokových armatur keramická se sklopnou plastovou mřížkou 425 mm | kus | 1 | 0 | 1 |  | 0 | 0.0147 | 0.0147 |  | 0 | 21 | 0 | 0 |  |  | 1 | 50% | 0 | 50% | 0
[7 empty] | Plný popis: | Výlevky bez výtokových armatur a splachovací nádrže keramické se sklopnou plastovou mřížkou 425 mm
[7 empty] | Výkaz výměr: | viz výkr. VODOVOD - PŮDORYS 1.NP, TECHNICKÁ ZPRÁVA - technika prostředí staveb |  |  |  | 0 | [6 empty] | _
[8 empty] | m.č. 111 (úklid); 1 |  |  |  | 1 | [6 empty] | _
[5 empty] | 251 | SP | 725311121/00 | Dřez jednoduchý nerezový se zápachovou uzávěrkou s odkapávací plochou 560x480 mm a miskou | kus | 2 | 0 | 2 |  | 0 | 0.00494 | 0.00988 |  | 0 | 21 | 0 | 0 |  |  | 1 | 50% | 0 | 50% | 0
[7 empty] | Plný popis: | Dřezy bez výtokových armatur jednoduché se zápachovou uzávěrkou nerezové s odkapávací plochou 560x480 mm a miskou
[7 empty] | Výkaz výměr: | viz výkr. VODOVOD - PŮDORYS 1.NP, TECHNICKÁ ZPRÁVA - technika prostředí staveb |  |  |  | 0 | [6 empty] | _
[8 empty] | m.č. 101 (kuchyňka); 1 |  |  |  | 1 | [6 empty] | _
[8 empty] | m.č. 112 (restaurace); 1 |  |  |  | 1 | [6 empty] | _
[5 empty] | 252 | SP | 725121527/00 | Pisoárový záchodek automatický s integrovaným napájecím zdrojem | soubor | 2 | 0 | 2 |  | 0 | 0.01908 | 0.03816 |  | 0 | 21 | 0 | 0 |  |  | 1 | 50% | 0 | 50% | 0
[7 empty] | Plný popis: | Pisoárové záchodky keramické automatické s integrovaným napájecím zdrojem
[7 empty] | Výkaz výměr: | viz výkr. VODOVOD - PŮDORYS 1.NP, TECHNICKÁ ZPRÁVA - technika prostředí staveb |  |  |  | 0 | [6 empty] | _
[8 empty] | m.č. 105 (pisoáry); 2 |  |  |  | 2 | [6 empty] | _
[5 empty] | 253 | SP | 725119122/00 | Montáž klozetových mís kombi | kus | 1 | 0 | 1 |  | 0 | 0.00178 | 0.00178 |  | 0 | 21 | 0 | 0 |  |  | 1 | 50% | 0 | 50% | 0
[7 empty] | Plný popis: | Zařízení záchodů montáž klozetových mís kombi
[7 empty] | Výkaz výměr: | viz výkr. VODOVOD - PŮDORYS 1.NP, TECHNICKÁ ZPRÁVA - technika prostředí staveb |  |  |  | 0 | [6 empty] | _
[8 empty] | m.č. 110 (WC ženy + imobilní); 1 |  |  |  | 1 | [6 empty] | _
[5 empty] | 254 | H | 64236051 | Klozet kombi, handicap, hluboké splachování, nádržka s armaturou, splachovač, bílý, sedátko - výška sedátka 460 mm nad podlahou, splachovač 1000 mm nad podlahou - blíže viz citace z Vyhl.č. 398/2009 Sb. a jejích příloh | kus | 1 | 0 | 1 |  | 0 | 0.016 | 0.016 |  | 0 | 21 | 0 | 0 |  |  | 1 | 50% | 0 | 50% | 0
Plný popis:
[5 empty] | 255 | H | 64286150 | Šrouby ke klozetu | sada | 1 | 0 | 1 |  | 0 | 5e-05 | 5e-05 |  | 0 | 21 | 0 | 0 |  |  | 1 | 50% | 0 | 50% | 0
Plný popis:
[5 empty] | 256 | SP | 725211681/00 | Umyvadlo keramické pro zdravotně postižené, připevněné na stěnu, šrouby bílé, min. 530/350 mm - dodávka a montáž - blíže viz citace z Vyhl.č. 398/2009 Sb. a jejích příloh | kus | 1 | 0 | 1 |  | 0 | 0.01879 | 0.01879 |  | 0 | 21 | 0 | 0 |  |  | 1 | 50% | 0 | 50% | 0
[7 empty] | Plný popis: | Umyvadla keramická bez výtokových armatur zdravotní se zápachovou uzávěrkou připevněná na stěnu šrouby bílá 640 mm
[7 empty] | Výkaz výměr: | viz výkr. VODOVOD - PŮDORYS 1.NP, TECHNICKÁ ZPRÁVA - technika prostředí staveb |  |  |  | 0 | [6 empty] | _
[8 empty] | m.č. 110 (WC ženy + imobilní); 1 |  |  |  | 1 | [6 empty] | _
[5 empty] | 257 | SP | 725291511/00 | Doplňky zařízení koupelen a záchodů plastové DÁVKOVAČ TEKUTÉHO MÝDLA na 350 ml - dodávka a montáž - blíže viz citace z Vyhl.č. 398/2009 Sb. a jejích příloh | kus | 1 | 0 | 1 |  | 0 | 0.00052 | 0.00052 |  | 0 | 21 | 0 | 0 |  |  | 1 | 50% | 0 | 50% | 0
[7 empty] | Plný popis: | Doplňky zařízení koupelen a záchodů plastové dávkovač tekutého mýdla na 350 ml
[5 empty] | 258 | SP | 725291521/00 | Doplňky zařízení koupelen a záchodů plastové ZÁSOBNÍK TOALETNÍHO PAPÍRU - dodávka a montáž - blíže viz citace z Vyhl.č. 398/2009 Sb. a jejích příloh | kus | 1 | 0 | 1 |  | 0 | 0.00052 | 0.00052 |  | 0 | 21 | 0 | 0 |  |  | 1 | 50% | 0 | 50% | 0
[7 empty] | Plný popis: | Doplňky zařízení koupelen a záchodů plastové zásobník toaletních papírů
[5 empty] | 259 | SP | 725291531/00 | Doplňky zařízení koupelen a záchodů plastové ZÁSOBNÍK PAPÍROVÝCH RUČNÍKŮ - dodávka a montáž, ve výšce 1000 mm nad podlahou - blíže viz citace z Vyhl.č. 398/2009 Sb. a jejích příloh | kus | 1 | 0 | 1 |  | 0 | 0.00052 | 0.00052 |  | 0 | 21 | 0 | 0 |  |  | 1 | 50% | 0 | 50% | 0
[7 empty] | Plný popis: | Doplňky zařízení koupelen a záchodů plastové zásobník papírových ručníků
[5 empty] | 260 | SP | 725291531/00 | Doplňky zařízení koupelen a záchodů plastové ZÁSOBNÍK PAPÍROVÝCH RUČNÍKŮ - dodávka a montáž, ve výšce 1000 mm nad podlahou - blíže viz citace z Vyhl.č. 398/2009 Sb. a jejích příloh | kus | 1 | 0 | 1 |  | 0 | 0.00052 | 0.00052 |  | 0 | 21 | 0 | 0 |  |  | 1 | 50% | 0 | 50% | 0
[7 empty] | Plný popis: | Doplňky zařízení koupelen a záchodů plastové zásobník papírových ručníků
[5 empty] | 261 | SP | 72529R001/00 | Doplňky zařízení koupelen a záchodů MADLO SVISLÉ dl. 500 mm, umístění 800 n.p. - dodávka a montáž - blíže viz citace z Vyhl.č. 398/2009 Sb. a jejích příloh | kus | 1 | 0 | 1 |  | 0 | 0.0008 | 0.0008 |  | 0 | 21 | 0 | 0 |  |  | 1 | 50% | 0 | 50% | 0
[7 empty] | Plný popis: | Doplňky zařízení koupelen a záchodů smaltované madla rovná, délky 500 mm
[5 empty] | 262 | SP | 72529R002/00 | Doplňky zařízení koupelen a záchodů MADLO SKLOPNÉ dl. 800 mm, umístění 300 mm od osy zách. mísy - dodávka a montáž - blíže viz citace z Vyhl.č. 398/2009 Sb. a jejích příloh | kus | 1 | 0 | 1 |  | 0 | 0.0013 | 0.0013 |  | 0 | 21 | 0 | 0 |  |  | 1 | 50% | 0 | 50% | 0
[7 empty] | Plný popis: | Doplňky zařízení koupelen a záchodů smaltované madla rovná, délky 800 mm
[5 empty] | 263 | SP | 72529R003/00 | Doplňky zařízení koupelen a záchodů MADLO PEVNÉ VODOR. dl 800 mm, umístění 300 mm od osy zách. mísy - dodávka a montáž - blíže viz citace z Vyhl.č. 398/2009 Sb. a jejích příloh | kus | 1 | 0 | 1 |  | 0 | 0.00085 | 0.00085 |  | 0 | 21 | 0 | 0 |  |  | 1 | 50% | 0 | 50% | 0
[7 empty] | Plný popis: | Doplňky zařízení koupelen a záchodů smaltované madla krakorcová, délky 834 mm
[5 empty] | 264 | SP | 72529R004/00 | Doplňky zařízení koupelen a záchodů ODPADKOVÝ KOŠ - blíže viz citace z Vyhl.č. 398/2009 Sb. a jejích příloh | kus | 1 | 0 | 1 |  | 0 | 0.00085 | 0.00085 |  | 0 | 21 | 0 | 0 |  |  | 1 | 50% | 0 | 50% | 0
[7 empty] | Plný popis: | Doplňky zařízení koupelen a záchodů smaltované madla krakorcová sklopná, délky 834 mm
[5 empty] | 265 | SP | 72529R005/00 | Doplňky zařízení koupelen a záchodů SKLOPNÉ ZRCADLO 600x1000 mm, 800 mm n.p. - dodávka a montáž - blíže viz citace z Vyhl.č. 398/2009 Sb. a jejích příloh | kus | 1 | 0 | 1 |  | 0 | 0.00085 | 0.00085 |  | 0 | 21 | 0 | 0 |  |  | 1 | 50% | 0 | 50% | 0
[7 empty] | Plný popis: | Doplňky zařízení koupelen a záchodů smaltované madla krakorcová sklopná, délky 834 mm
[5 empty] | 266 | SP | 72529R006/00 | Doplňky zařízení koupelen a záchodů ŠTĚTKA NA WC - blíže viz citace z Vyhl.č. 398/2009 Sb. a jejích příloh | kus | 1 | 0 | 1 |  | 0 | 0.00085 | 0.00085 |  | 0 | 21 | 0 | 0 |  |  | 1 | 50% | 0 | 50% | 0
[7 empty] | Plný popis: | Doplňky zařízení koupelen a záchodů smaltované madla krakorcová sklopná, délky 834 mm
[5 empty] | 267 | SP | 72529R007/00 | Doplňky zařízení koupelen a záchodů HÁČKY NA ODĚV - blíže viz citace z Vyhl.č. 398/2009 Sb. a jejích příloh | kus | 1 | 0 | 1 |  | 0 | 0.00085 | 0.00085 |  | 0 | 21 | 0 | 0 |  |  | 1 | 50% | 0 | 50% | 0
[7 empty] | Plný popis: | Doplňky zařízení koupelen a záchodů smaltované madla krakorcová sklopná, délky 834 mm
[5 empty] | 268 | SP | 72529R008/00 | Doplňky zařízení koupelen a záchodů ODKLÁDACÍ POLICE 400x200 mm, ve výšce 1000 mm nad podlahou - blíže viz citace z Vyhl.č. 398/2009 Sb. a jejích příloh | kus | 1 | 0 | 1 |  | 0 | 0.00085 | 0.00085 |  | 0 | 21 | 0 | 0 |  |  | 1 | 50% | 0 | 50% | 0
[7 empty] | Plný popis: | Doplňky zařízení koupelen a záchodů smaltované madla krakorcová sklopná, délky 834 mm
[5 empty] | 269 | SP | 725813111/00 | Ventil rohový bez připojovací trubičky nebo flexi hadičky G 1/2 | kus | 20 | 0 | 20 |  | 0 | 0.0003 | 0.006 |  | 0 | 21 | 0 | 0 |  |  | 1 | 50% | 0 | 50% | 0
[7 empty] | Plný popis: | Ventily rohové bez připojovací trubičky nebo flexi hadičky G 1/2
[5 empty] | 270 | H | 500Xx00142-005 | Flexi hadice k baterii | ks | 16 | 0 | 16 |  | 0 |  | 0 |  | 0 | 21 | 0 | 0 |  |  | 1 | 50% | 0 | 50% | 0
Plný popis:
[5 empty] | 271 | H | 749In6002-01 | Flexi napojení k WC | ks | 4 | 0 | 4 |  | 0 | 3e-05 | 0.00012 |  | 0 | 21 | 0 | 0 |  |  | 1 | 50% | 0 | 50% | 0
Plný popis:
[5 empty] | 272 | SP | 725821312/00 | Baterie (výlevka) nástěnné pákové s otáčivým kulatým ústím a délkou ramínka 300 mm | kus | 1 | 0 | 1 |  | 0 | 0.00196 | 0.00196 |  | 0 | 21 | 0 | 0 |  |  | 1 | 50% | 0 | 50% | 0
[7 empty] | Plný popis: | Baterie dřezové nástěnné pákové s otáčivým kulatým ústím a délkou ramínka 300 mm
[5 empty] | 273 | SP | 725822611/00 | Baterie umyvadlové stojánkové pákové bez výpusti | kus | 4 | 0 | 4 |  | 0 | 0.0018 | 0.0072 |  | 0 | 21 | 0 | 0 |  |  | 1 | 50% | 0 | 50% | 0
[7 empty] | Plný popis: | Baterie umyvadlové stojánkové pákové bez výpusti
[5 empty] | 274 | SP | 725861101/00 | Zápachová uzávěrka pro umyvadla DN 32 | kus | 4 | 0 | 4 |  | 0 | 0.00023 | 0.00092 |  | 0 | 21 | 0 | 0 |  |  | 1 | 50% | 0 | 50% | 0
[7 empty] | Plný popis: | Zápachové uzávěrky zařizovacích předmětů pro umyvadla DN 32 [HL 132/30]
[5 empty] | 275 | SP | 725862103/00 | Zápachová uzávěrka pro dřezy DN 40/50 | kus | 2 | 0 | 2 |  | 0 | 0.00028 | 0.00056 |  | 0 | 21 | 0 | 0 |  |  | 1 | 50% | 0 | 50% | 0
[7 empty] | Plný popis: | Zápachové uzávěrky zařizovacích předmětů pro dřezy DN 40/50 [HL 100G]
[5 empty] | 276 | SP | 998725201 | Přesun hmot procentní pro zařizovací předměty v objektech v do 6 m | % | 0.21 | 0 | 0.21 |  | 0 |  | 0 |  | 0 | 21 | 0 | 0 |  |  | 1 | 50% | 0 | 50% | 0
[7 empty] | Plný popis: | Přesun hmot pro zařizovací předměty stanovený procentní sazbou (%) z ceny vodorovná dopravní vzdálenost do 50 m v objektech výšky do 6 m
_
_
[8 empty] | SO_01.3: VYTÁPĚNÍ | [5 empty] | 0 |  | 0.74347 |  | 0 | _ | 0 | 0 |  |  | 24
[8 empty] | 731: Ústřední vytápění - kotelny | [5 empty] | 0 |  | 0.11066 |  | 0 | _ | 0 | 0 |  |  | 2
[5 empty] | 277 | SP | 731251122/00 | Kotel ocelový elektrický závěsný přímotopný o výkonu 18 - 36 kW - plynulá modulace výkonu, oběhové čerpadlo, expanzní nádoba OV, bezpečnostní prvky / ochrana proti zamrznutí - vestavěná ekvitermní regulace - potřebný jistič do 32A | kus | 2 | 0 | 2 |  | 0 | 0.05533 | 0.11066 |  | 0 | 21 | 0 | 0 |  |  | 1 | 50% | 0 | 50% | 0
[7 empty] | Plný popis: | Kotle ocelové teplovodní elektrické závěsné přímotopné 18,0-36,0 kW [Daline PTE 36]
[7 empty] | Výkaz výměr: | viz výkr. VYTÁPĚNÍ - PŮDORYS 1.NP, TECHNICKÁ ZPRÁVA - technika prostředí staveb |  |  |  | 0 | [6 empty] | _
[8 empty] | 2 |  |  |  | 2 | [6 empty] | _
[5 empty] | 278 | SP | 998731201 | Přesun hmot procentní pro kotelny v objektech v do 6 m | % | 2.81 | 0 | 2.81 |  | 0 |  | 0 |  | 0 | 21 | 0 | 0 |  |  | 1 | 50% | 0 | 50% | 0
[7 empty] | Plný popis: | Přesun hmot pro kotelny stanovený procentní sazbou (%) z ceny vodorovná dopravní vzdálenost do 50 m v objektech výšky do 6 m
_
[8 empty] | 732: Ústřední vytápění - strojovny | [5 empty] | 0 |  | 0.08488 |  | 0 | _ | 0 | 0 |  |  | 3
[5 empty] | 279 | SP | 732211112/00 | Ohřívač stacionární zásobníkový s jedním výměníkem PN 0,6/1,0 o objemu do 120 l v.pl. 1,45 m2 | kus | 1 | 0 | 1 |  | 0 | 0.08488 | 0.08488 |  | 0 | 21 | 0 | 0 |  |  | 1 | 50% | 0 | 50% | 0
[7 empty] | Plný popis: | Nepřímotopné zásobníkové ohřívače TUV stacionární s jedním teplosměnným výměníkem PN 0,6 MPa/1,0 MPa, t = 80 st.C/110 st.C objem zásobníku / v.pl. m2 výměníku 120 l / 1,45 m2 [OKC 125 NTR/BP]
[7 empty] | Výkaz výměr: | viz výkr. VYTÁPĚNÍ - PŮDORYS 1.NP, TECHNICKÁ ZPRÁVA - technika prostředí staveb |  |  |  | 0 | [6 empty] | _
[8 empty] | m.č. 113 (úklid); 1 |  |  |  | 1 | [6 empty] | _
[5 empty] | 280 | SP | 732-R01 | Regulační a uzavírací armatury, filtry, zpětné klapky, HVDT-1, UPS 25-50, | sada | 1 | 0 | 1 |  | 0 |  | 0 |  | 0 | 21 | 0 | 0 |  |  | 1 | 50% | 0 | 50% | 0
Plný popis:
[5 empty] | 281 | SP | 998732201 | Přesun hmot procentní pro strojovny v objektech v do 6 m | % | 1.52 | 0 | 1.52 |  | 0 |  | 0 |  | 0 | 21 | 0 | 0 |  |  | 1 | 50% | 0 | 50% | 0
[7 empty] | Plný popis: | Přesun hmot pro strojovny stanovený procentní sazbou (%) z ceny vodorovná dopravní vzdálenost do 50 m v objektech výšky do 6 m
_
[8 empty] | 733: Ústřední vytápění - rozvodné potrubí | [5 empty] | 0 |  | 0.0485 |  | 0 | _ | 0 | 0 |  |  | 8
[5 empty] | 282 | SP | 733321201/00 | Potrubí plastové z PVC nebo PE spojované svařováním do D 16x2 | m | 102 | 0 | 102 |  | 0 | 0.00015 | 0.0153 |  | 0 | 21 | 0 | 0 |  |  | 1 | 50% | 0 | 50% | 0
[7 empty] | Plný popis: | Potrubí z trubek plastových z PVC nebo PE spojovaných svařováním [systém Novolen] D 16/2,0
[7 empty] | Výkaz výměr: | viz výkr. VYTÁPĚNÍ - PŮDORYS 1.NP, TECHNICKÁ ZPRÁVA - technika prostředí staveb |  |  |  | 0 | [6 empty] | _
[8 empty] | 102 |  |  |  | 102 | [6 empty] | _
[5 empty] | 283 | SP | 733321202/00 | Potrubí plastové z PVC nebo PE spojované svařováním D 20x2 | m | 28 | 0 | 28 |  | 0 | 0.00022 | 0.00616 |  | 0 | 21 | 0 | 0 |  |  | 1 | 50% | 0 | 50% | 0
[7 empty] | Plný popis: | Potrubí z trubek plastových z PVC nebo PE spojovaných svařováním [systém Novolen] D 20/2,0
[7 empty] | Výkaz výměr: | viz výkr. VYTÁPĚNÍ - PŮDORYS 1.NP, TECHNICKÁ ZPRÁVA - technika prostředí staveb |  |  |  | 0 | [6 empty] | _
[8 empty] | 28 |  |  |  | 28 | [6 empty] | _
[5 empty] | 284 | SP | 733321203/00 | Potrubí plastové z PVC nebo PE spojované svařováním D 25x2,3 | m | 40 | 0 | 40 |  | 0 | 0.00035 | 0.014 |  | 0 | 21 | 0 | 0 |  |  | 1 | 50% | 0 | 50% | 0
[7 empty] | Plný popis: | Potrubí z trubek plastových z PVC nebo PE spojovaných svařováním [systém Novolen] D 25/2,3
[7 empty] | Výkaz výměr: | viz výkr. VYTÁPĚNÍ - PŮDORYS 1.NP, TECHNICKÁ ZPRÁVA - technika prostředí staveb |  |  |  | 0 | [6 empty] | _
[8 empty] | 40 |  |  |  | 40 | [6 empty] | _
[5 empty] | 285 | SP | 733324102/00 | Příplatek k potrubí plastovému za potrubí lepené vedené v kotelnách nebo strojovnách D 20x2 | m | 6 | 0 | 6 |  | 0 | 2e-05 | 0.00012 |  | 0 | 21 | 0 | 0 |  |  | 1 | 50% | 0 | 50% | 0
[7 empty] | Plný popis: | Potrubí z trubek plastových Příplatek k cenám za potrubí vedené v kotelnách a strojovnách z trubek plastových spojovaných lepením D 20/2,0
[7 empty] | Výkaz výměr: | viz výkr. VYTÁPĚNÍ - PŮDORYS 1.NP, TECHNICKÁ ZPRÁVA - technika prostředí staveb |  |  |  | 0 | [6 empty] | _
[8 empty] | 6 |  |  |  | 6 | [6 empty] | _
[5 empty] | 286 | SP | 733324103/00 | Příplatek k potrubí plastovému za potrubí lepené vedené v kotelnách nebo strojovnách D 25x2,3 | m | 6 | 0 | 6 |  | 0 | 3e-05 | 0.00018 |  | 0 | 21 | 0 | 0 |  |  | 1 | 50% | 0 | 50% | 0
[7 empty] | Plný popis: | Potrubí z trubek plastových Příplatek k cenám za potrubí vedené v kotelnách a strojovnách z trubek plastových spojovaných lepením D 25/2,3
[5 empty] | 287 | SP | 733391101/00 | Zkouška těsnosti potrubí plastové do D 32x3,0 | m | 182 | 0 | 182 |  | 0 |  | 0 |  | 0 | 21 | 0 | 0 |  |  | 1 | 50% | 0 | 50% | 0
[7 empty] | Plný popis: | Zkoušky těsnosti potrubí z trubek plastových D do 32/3,0
[7 empty] | Výkaz výměr: | viz předchozí výpočty |  |  |  | 0 | [6 empty] | _
[8 empty] | 102+28+40+6+6 |  |  |  | 182 | [6 empty] | _
[5 empty] | 288 | SP | 733811231/00 | Ochrana vodovodního potrubí přilepenými termoizolačními trubicemi z PE tl do 13 mm DN do 22 mm | m | 182 | 0 | 182 |  | 0 | 7e-05 | 0.01274 |  | 0 | 21 | 0 | 0 |  |  | 1 | 50% | 0 | 50% | 0
[7 empty] | Plný popis: | Ochrana potrubí termoizolačními trubicemi z pěnového polyetylenu PE přilepenými v příčných a podélných spojích, tloušťky izolace přes 9 do 13 mm, vnitřního průměru izolace DN do 22 mm
[5 empty] | 289 | SP | 998733201 | Přesun hmot procentní pro rozvody potrubí v objektech v do 6 m | % | 3.19 | 0 | 3.19 |  | 0 |  | 0 |  | 0 | 21 | 0 | 0 |  |  | 1 | 50% | 0 | 50% | 0
[7 empty] | Plný popis: | Přesun hmot pro rozvody potrubí stanovený procentní sazbou z ceny vodorovná dopravní vzdálenost do 50 m v objektech výšky do 6 m
_
[8 empty] | 734: Ústřední vytápění - armatury | [5 empty] | 0 |  | 0.01065 |  | 0 | _ | 0 | 0 |  |  | 5
[5 empty] | 290 | SP | 734221552/00 | Ventil závitový termostatický přímý dvouregulační G 1/2 PN 16 do 110°C bez hlavice ovládání | kus | 15 | 0 | 15 |  | 0 | 0.00029 | 0.00435 |  | 0 | 21 | 0 | 0 |  |  | 1 | 50% | 0 | 50% | 0
[7 empty] | Plný popis: | Ventily regulační závitové termostatické, bez hlavice ovládání PN 16 do 110 st.C přímé dvouregulační [R 402P Giacomini] G 1/2
[7 empty] | Výkaz výměr: | viz předchozí výpočty |  |  |  | 0 | [6 empty] | _
[8 empty] | 4+2+5+4 |  |  |  | 15 | [6 empty] | _
[5 empty] | 291 | SP | 734221682/00 | Termostatická hlavice PN 10 do 110°C otopných těles | kus | 15 | 0 | 15 |  | 0 | 0.00014 | 0.0021 |  | 0 | 21 | 0 | 0 |  |  | 1 | 50% | 0 | 50% | 0
[7 empty] | Plný popis: | Ventily regulační závitové hlavice termostatické, pro ovládání ventilů PN 10 do 110 st.C kapalinové otopných těles VK [R 470H]
[5 empty] | 292 | SP | 734261712/00 | Šroubení regulační radiátorové přímé G 1/2 bez vypouštění | kus | 15 | 0 | 15 |  | 0 | 0.00028 | 0.0042 |  | 0 | 21 | 0 | 0 |  |  | 1 | 50% | 0 | 50% | 0
[7 empty] | Plný popis: | Šroubení regulační radiátorové přímé bez vypouštění [R 15TG Giacomini] G 1/2
[5 empty] | 293 | SP | 735000912/00 | Vyregulování ventilu nebo kohoutu dvojregulačního s termostatickým ovládáním | kus | 15 | 0 | 15 |  | 0 |  | 0 |  | 0 | 21 | 0 | 0 |  |  | 1 | 50% | 0 | 50% | 0
[7 empty] | Plný popis: | Regulace otopného systému při opravách vyregulování dvojregulačních ventilů a kohoutů s termostatickým ovládáním
[5 empty] | 294 | SP | 998734201 | Přesun hmot procentní pro armatury v objektech v do 6 m | % | 0.27 | 0 | 0.27 |  | 0 |  | 0 |  | 0 | 21 | 0 | 0 |  |  | 1 | 50% | 0 | 50% | 0
[7 empty] | Plný popis: | Přesun hmot pro armatury stanovený procentní sazbou (%) z ceny vodorovná dopravní vzdálenost do 50 m v objektech výšky do 6 m
_
[8 empty] | 735: Ústřední vytápění - otopná tělesa | [5 empty] | 0 |  | 0.48878 |  | 0 | _ | 0 | 0 |  |  | 6
[5 empty] | 295 | SP | 735152152/00 | Otopné těleso panel jednodeskové výška/délka 500/500 mm výkon 208 W | kus | 4 | 0 | 4 |  | 0 | 0.00755 | 0.0302 |  | 0 | 21 | 0 | 0 |  |  | 1 | 50% | 0 | 50% | 0
[7 empty] | Plný popis: | Otopná tělesa panelová (VK) PN 1,0 MPa, T do 110 st.C jednodesková bez přídavné přestupní plochy [KORADO Radik VK, typ 10] výšky tělesa 500 mm stavební délky / výkonu 500 mm / 257 W
[7 empty] | Výkaz výměr: | viz výkr. VYTÁPĚNÍ - PŮDORYS 1.NP, TECHNICKÁ ZPRÁVA - technika prostředí staveb |  |  |  | 0 | [6 empty] | _
[8 empty] | 4 |  |  |  | 4 | [6 empty] | _
[5 empty] | 296 | SP | 735152254/00 | Otopné těleso panelové jednodeskové 1 přídavná přestupní plocha výška/délka 500/700mm výkon 485 W | kus | 2 | 0 | 2 |  | 0 | 0.01417 | 0.02834 |  | 0 | 21 | 0 | 0 |  |  | 1 | 50% | 0 | 50% | 0
[7 empty] | Plný popis: | Otopná tělesa panelová (VK) PN 1,0 MPa, T do 110 st.C jednodesková s jednou přídavnou přestupní plochou [KORADO Radik VK, typ 11] výšky tělesa 500 mm stavební délky / výkonu 700 mm / 601 W
[7 empty] | Výkaz výměr: | viz výkr. VYTÁPĚNÍ - PŮDORYS 1.NP, TECHNICKÁ ZPRÁVA - technika prostředí staveb |  |  |  | 0 | [6 empty] | _
[8 empty] | 2 |  |  |  | 2 | [6 empty] | _
[5 empty] | 297 | SP | 735152573/00 | Otopné těleso panelové dvoudeskové 2 přídavné přestupní plochy výška/délka 600/600mm výkon 731 W | kus | 5 | 0 | 5 |  | 0 | 0.02176 | 0.1088 |  | 0 | 21 | 0 | 0 |  |  | 1 | 50% | 0 | 50% | 0
[7 empty] | Plný popis: | Otopná tělesa panelová (VK) PN 1,0 MPa, T do 110 st.C dvoudesková se dvěma přídavnými přestupními plochami [KORADO Radik VK, typ 22] výšky tělesa 600 mm stavební délky / výkonu 600 mm / 1007 W
[7 empty] | Výkaz výměr: | viz výkr. VYTÁPĚNÍ - PŮDORYS 1.NP, TECHNICKÁ ZPRÁVA - technika prostředí staveb |  |  |  | 0 | [6 empty] | _
[8 empty] | 5 |  |  |  | 5 | [6 empty] | _
[5 empty] | 298 | SP | 735152581/00 | Otopné těleso panelové dvoudeskové 2 přídavné přestupní plochy výška/délka 600/1600mm výkon 2182 W | kus | 4 | 0 | 4 |  | 0 | 0.05436 | 0.21744 |  | 0 | 21 | 0 | 0 |  |  | 1 | 50% | 0 | 50% | 0
[7 empty] | Plný popis: | Otopná tělesa panelová (VK) PN 1,0 MPa, T do 110 st.C dvoudesková se dvěma přídavnými přestupními plochami [KORADO Radik VK, typ 22] výšky tělesa 600 mm stavební délky / výkonu 1600 mm / 2686 W
[7 empty] | Výkaz výměr: | viz výkr. VYTÁPĚNÍ - PŮDORYS 1.NP, TECHNICKÁ ZPRÁVA - technika prostředí staveb |  |  |  | 0 | [6 empty] | _
[8 empty] | 4 |  |  |  | 4 | [6 empty] | _
[5 empty] | 299 | SP | 735412231/00 | Konvektor šířky 240 mm délky 3000 mm výkon 958 W | kus | 4 | 0 | 4 |  | 0 | 0.026 | 0.104 |  | 0 | 21 | 0 | 0 |  |  | 1 | 50% | 0 | 50% | 0
[7 empty] | Plný popis: | Konvektory lavicové [Licon OL] s výdechovou mřížkou výška tělesa 90 mm šířky tělesa 240 mm stavební délky (mm) a výkonu (W) 2600 mm / 3104 W
[7 empty] | Výkaz výměr: | viz výkr. VYTÁPĚNÍ - PŮDORYS 1.NP, TECHNICKÁ ZPRÁVA - technika prostředí staveb |  |  |  | 0 | [6 empty] | _
[8 empty] | 4 |  |  |  | 4 | [6 empty] | _
[5 empty] | 300 | SP | 998735201 | Přesun hmot procentní pro otopná tělesa v objektech v do 6 m | % | 2.26 | 0 | 2.26 |  | 0 |  | 0 |  | 0 | 21 | 0 | 0 |  |  | 1 | 50% | 0 | 50% | 0
[7 empty] | Plný popis: | Přesun hmot pro otopná tělesa stanovený procentní sazbou (%) z ceny vodorovná dopravní vzdálenost do 50 m v objektech výšky do 6 m
_
_
[8 empty] | SO_01.4: VODOVODNÍ PŘÍPOJKA | [5 empty] | 0 |  | 6.566 |  | 0 | _ | 0 | 0 |  |  | 34
[8 empty] | 001: Zemní práce | [5 empty] | 0 |  | 0 |  | 0 | _ | 0 | 0 |  |  | 13
[5 empty] | 301 | SP | 121101101/00 | Sejmutí ornice s přemístěním na vzdálenost do 50 m | m3 | 3.51 | 0 | 3.51 |  | 0 |  | 0 |  | 0 | 21 | 0 | 0 |  |  | 1 | 50% | 0 | 50% | 0
[7 empty] | Plný popis: | Sejmutí ornice nebo lesní půdy s vodorovným přemístěním na hromady v místě upotřebení nebo na dočasné či trvalé skládky se složením, na vzdálenost do 50 m
[7 empty] | Výkaz výměr: | viz výkr. SITUACE, PODÉLNÝ PROFIL VODOVODU |  |  |  | 0 | [6 empty] | _
[8 empty] | 0.000,00 - 0.039,00 km; (39-0)*0,6*0,15 |  |  |  | 3.51 | [6 empty] | _
[5 empty] | 302 | SP | 132201101/00 | Hloubení rýh š do 600 mm v hornině tř. 3 objemu do 100 m3 | m3 | 21.06 | 0 | 21.06 |  | 0 |  | 0 |  | 0 | 21 | 0 | 0 |  |  | 1 | 50% | 0 | 50% | 0
[7 empty] | Plný popis: | Hloubení zapažených i nezapažených rýh šířky do 600 mm s urovnáním dna do předepsaného profilu a spádu v hornině tř. 3 do 100 m3
[7 empty] | Výkaz výměr: | viz výkr. SITUACE, PODÉLNÝ PROFIL VODOVODU |  |  |  | 0 | [6 empty] | _
[8 empty] | 0.000,00 - 0.039,00 km; (39-0)*0,6*(1,05-0,15) |  |  |  | 21.06 | [6 empty] | _
[5 empty] | 303 | SP | 132201109/00 | Příplatek za lepivost k hloubení rýh š do 600 mm v hornině tř. 3 | m3 | 10.53 | 0 | 10.53 |  | 0 |  | 0 |  | 0 | 21 | 0 | 0 |  |  | 1 | 50% | 0 | 50% | 0
[7 empty] | Plný popis: | Hloubení zapažených i nezapažených rýh šířky do 600 mm s urovnáním dna do předepsaného profilu a spádu v hornině tř. 3 Příplatek k cenám za lepivost horniny tř. 3
[7 empty] | Výkaz výměr: | viz předchozí výpočty |  |  |  | 0 | [6 empty] | _
[8 empty] | 50%; 21,06*50/100 |  |  |  | 10.53 | [6 empty] | _
[5 empty] | 304 | SP | 161101101/00 | Svislé přemístění výkopku z horniny tř. 1 až 4 hl výkopu do 2,5 m | m3 | 21.06 | 0 | 21.06 |  | 0 |  | 0 |  | 0 | 21 | 0 | 0 |  |  | 1 | 50% | 0 | 50% | 0
[7 empty] | Plný popis: | Svislé přemístění výkopku bez naložení do dopravní nádoby avšak s vyprázdněním dopravní nádoby na hromadu nebo do dopravního prostředku z horniny tř. 1 až 4, při hloubce výkopu přes 1 do 2,5 m
[5 empty] | 305 | SP | 167101101/00 | Nakládání výkopku z hornin tř. 1 až 4 do 100 m3 | m3 | 10.296 | 0 | 10.296 |  | 0 |  | 0 |  | 0 | 21 | 0 | 0 |  |  | 1 | 50% | 0 | 50% | 0
[7 empty] | Plný popis: | Nakládání, skládání a překládání neulehlého výkopku nebo sypaniny nakládání, množství do 100 m3, z hornin tř. 1 až 4
[7 empty] | Výkaz výměr: | viz předchozí výpočty |  |  |  | 0 | [6 empty] | _
[8 empty] | 21,06-10,764 |  |  |  | 10.296 | [6 empty] | _
[5 empty] | 306 | SP | 162701105/00 | Vodorovné přemístění do 10000 m výkopku/sypaniny z horniny tř. 1 až 4 | m3 | 10.296 | 0 | 10.296 |  | 0 |  | 0 |  | 0 | 21 | 0 | 0 |  |  | 1 | 50% | 0 | 50% | 0
[7 empty] | Plný popis: | Vodorovné přemístění výkopku nebo sypaniny po suchu na obvyklém dopravním prostředku, bez naložení výkopku, avšak se složením bez rozhrnutí z horniny tř. 1 až 4 na vzdálenost přes 9 000 do 10 000 m
[5 empty] | 307 | SP | 162701109/00 | Příplatek k vodorovnému přemístění výkopku/sypaniny z horniny tř. 1 až 4 ZKD 1000 m přes 10000 m | m3 | 20.592 | 0 | 20.592 |  | 0 |  | 0 |  | 0 | 21 | 0 | 0 |  |  | 1 | 50% | 0 | 50% | 0
[7 empty] | Plný popis: | Vodorovné přemístění výkopku nebo sypaniny po suchu na obvyklém dopravním prostředku, bez naložení výkopku, avšak se složením bez rozhrnutí z horniny tř. 1 až 4 na vzdálenost Příplatek k ceně za každých dalších i započatých 1 000 m
[7 empty] | Výkaz výměr: | viz předchozí výpočty |  |  |  | 0 | [6 empty] | _
[8 empty] | 10,296*2 |  |  |  | 20.592 | [6 empty] | _
[5 empty] | 308 | SP | 171201201/00 | Uložení sypaniny na skládky | m3 | 10.296 | 0 | 10.296 |  | 0 |  | 0 |  | 0 | 21 | 0 | 0 |  |  | 1 | 50% | 0 | 50% | 0
[7 empty] | Plný popis: | Uložení sypaniny na skládky
[5 empty] | 309 | SP | 171201211/00 | Poplatek za uložení odpadu ze sypaniny na skládce (skládkovné) | t | 20.592 | 0 | 20.592 |  | 0 |  | 0 |  | 0 | 21 | 0 | 0 |  |  | 1 | 50% | 0 | 50% | 0
[7 empty] | Plný popis: | Uložení sypaniny poplatek za uložení sypaniny na skládce (skládkovné)
[7 empty] | Výkaz výměr: | viz předchozí výpočty |  |  |  | 0 | [6 empty] | _
[8 empty] | 10,296*2 |  |  |  | 20.592 | [6 empty] | _
[5 empty] | 310 | SP | 174101101/00 | Zásyp jam, šachet rýh nebo kolem objektů sypaninou se zhutněním | m3 | 10.764 | 0 | 10.764 |  | 0 |  | 0 |  | 0 | 21 | 0 | 0 |  |  | 1 | 50% | 0 | 50% | 0
[7 empty] | Plný popis: | Zásyp sypaninou z jakékoliv horniny s uložením výkopku ve vrstvách se zhutněním jam, šachet, rýh nebo kolem objektů v těchto vykopávkách
[7 empty] | Výkaz výměr: | viz předchozí výpočty |  |  |  | 0 | [6 empty] | _
[8 empty] | 21,06-2,34-7,956 |  |  |  | 10.764 | [6 empty] | _
[5 empty] | 311 | SP | 175151101/00 | Obsypání potrubí strojně sypaninou bez prohození, uloženou do 3 m | m3 | 7.956 |  | 7.956 |  | 0 |  | 0 |  | 0 | 21 | 0 | 0 |  |  | 1 | 50% | 0 | 50% | 0
[7 empty] | Plný popis: | Obsypání potrubí strojně sypaninou z vhodných hornin tř. 1 až 4 nebo materiálem připraveným podél výkopu ve vzdálenosti do 3 m od jeho kraje, pro jakoukoliv hloubku výkopu a míru zhutnění bez prohození sypaniny
[7 empty] | Výkaz výměr: | viz výkr. SITUACE, PODÉLNÝ PROFIL VODOVODU |  |  |  | 0 | [6 empty] | _
[8 empty] | 0.000,00 - 0.039,00 km; 39*0,6*(0,04+0,3) |  |  |  | 7.956 | [6 empty] | _
[5 empty] | 312 | H | 000Cp1028-04 | Štěrkopísek - frakce 0-32 mm | t | 15.1164 | 0 | 15.1164 |  | 0 |  | 0 |  | 0 | 21 | 0 | 0 |  |  | 1 | 50% | 0 | 50% | 0
Plný popis:
[7 empty] | Výkaz výměr: | viz předchozí výpočty |  |  |  | 0 | [6 empty] | _
[8 empty] | 7,956*1,9 |  |  |  | 15.1164 | [6 empty] | _
[5 empty] | 313 | SP | 181301102/00 | Rozprostření ornice tl vrstvy do 150 mm pl do 500 m2 v rovině nebo ve svahu do 1:5 | m2 | 23.4 | 0 | 23.4 |  | 0 |  | 0 |  | 0 | 21 | 0 | 0 |  |  | 1 | 50% | 0 | 50% | 0
[7 empty] | Plný popis: | Rozprostření a urovnání ornice v rovině nebo ve svahu sklonu do 1:5 při souvislé ploše do 500 m2, tl. vrstvy přes 100 do 150 mm
[7 empty] | Výkaz výměr: | viz výkr. SITUACE, PODÉLNÝ PROFIL VODOVODU |  |  |  | 0 | [6 empty] | _
[8 empty] | 0.000,00 - 0.039,00 km; 39*0,6 |  |  |  | 23.4 | [6 empty] | _
_
[8 empty] | 004: Vodorovné konstrukce | [5 empty] | 0 |  | 4.4244 |  | 0 | _ | 0 | 0 |  |  | 1
[5 empty] | 314 | SP | 451573111/00 | Lože pod potrubí otevřený výkop ze štěrkopísku | m3 | 2.34 |  | 2.34 |  | 0 | 1.8908 | 4.4244 |  | 0 | 21 | 0 | 0 |  |  | 1 | 50% | 0 | 50% | 0
[7 empty] | Plný popis: | Lože pod potrubí, stoky a drobné objekty v otevřeném výkopu z písku a štěrkopísku do 63 mm
[7 empty] | Výkaz výměr: | viz výkr. SITUACE, PODÉLNÝ PROFIL VODOVODU |  |  |  | 0 | [6 empty] | _
[8 empty] | 0.000,00 - 0.039,00 km; 39*0,6*0,1 |  |  |  | 2.34 | [6 empty] | _
_
[8 empty] | 008: Trubní vedení | [5 empty] | 0 |  | 2.1338 |  | 0 | _ | 0 | 0 |  |  | 17
[5 empty] | 315 | SP | 871171211/00 | Montáž potrubí z PE100 SDR 11 otevřený výkop svařovaných elektrotvarovkou D 40 x 3,7 mm | m | 39 | 0 | 39 |  | 0 |  | 0 |  | 0 | 21 | 0 | 0 |  |  | 1 | 50% | 0 | 50% | 0
[7 empty] | Plný popis: | Montáž vodovodního potrubí z plastů v otevřeném výkopu z polyetylenu PE 100 svařovaných elektrotvarovkou SDR 11/PN16 D 40 x 3,7 mm
[7 empty] | Výkaz výměr: | viz výkr. SITUACE, PODÉLNÝ PROFIL VODOVODU |  |  |  | 0 | [6 empty] | _
[8 empty] | 39 |  |  |  | 39 | [6 empty] | _
[5 empty] | 316 | H | 952In6001-03 | Trubka vodovodní PE SDR 11 - 40x3,7 mm, PE 100, PN 16, modrá | m | 39 | 1.5 | 39.585 |  | 0 | 0.00043 | 0.017022 |  | 0 | 21 | 0 | 0 |  |  | 1 | 50% | 0 | 50% | 0
Plný popis:
[5 empty] | 317 | SP | 891269111/00 | Montáž navrtávacích pasů na potrubí z jakýchkoli trub DN 100 | kus | 1 | 0 | 1 |  | 0 |  | 0 |  | 0 | 21 | 0 | 0 |  |  | 1 | 50% | 0 | 50% | 0
[7 empty] | Plný popis: | Montáž vodovodních armatur na potrubí navrtávacích pasů s ventilem Jt 1 MPa, na potrubí z trub litinových, ocelových nebo plastických hmot DN 100
[7 empty] | Výkaz výměr: | viz výkr. SITUACE, PODÉLNÝ PROFIL VODOVODU |  |  |  | 0 | [6 empty] | _
[8 empty] | 1 |  |  |  | 1 | [6 empty] | _
[5 empty] | 318 | H | 952Ih0020-07 | PAS NAVRTÁVACÍ - 100-6/4" - navrtávací pas na litinu (LT 100) | ks | 1 | 1 | 1.01 |  | 0 | 0.003 | 0.00303 |  | 0 | 21 | 0 | 0 |  |  | 1 | 50% | 0 | 50% | 0
Plný popis:
[5 empty] | 319 | SP | 891181112/00 | Montáž vodovodních šoupátek otevřený výkop do DN 40 - v cenách jsou započteny i náklady na osazení zemních teleskopických souprav | kus | 1 | 0 | 1 |  | 0 | 0.00072 | 0.00072 |  | 0 | 21 | 0 | 0 |  |  | 1 | 50% | 0 | 50% | 0
[7 empty] | Plný popis: | Montáž vodovodních armatur na potrubí šoupátek nebo klapek uzavíracích v otevřeném výkopu nebo v šachtách s osazením zemní soupravy (bez poklopů) DN 40
[5 empty] | 320 | H | 952Xh0012-04 | KOMBINOVANÉ NAVRTÁVACÍ ISO ŠOUPÁTKO - DN 32 - vnější závit pro našroubování do navrtávacího pasu, připojovací závit pro tvarovku č.6221 | ks | 1 | 1 | 1.01 |  | 0 | 0.005 | 0.00505 |  | 0 | 21 | 0 | 0 |  |  | 1 | 50% | 0 | 50% | 0
Plný popis:
[5 empty] | 321 | H | 952Ih0068-03 | TVAROVKA ISO č.6221 - 32-32 | ks | 1 | 1 | 1.01 |  | 0 | 0.001 | 0.00101 |  | 0 | 21 | 0 | 0 |  |  | 1 | 50% | 0 | 50% | 0
Plný popis:
[5 empty] | 322 | H | 952Ih0187-01 | SOUPRAVA ZEMNÍ TELESKOPICKÁ - (0,85-1,15m), 0,85-1,15 | ks | 1 | 1 | 1.01 |  | 0 |  | 0 |  | 0 | 21 | 0 | 0 |  |  | 1 | 50% | 0 | 50% | 0
Plný popis:
[5 empty] | 323 | SP | 899401112/00 | Osazení poklopů litinových šoupátkových | kus | 1 | 0 | 1 |  | 0 | 0.12303 | 0.12303 |  | 0 | 21 | 0 | 0 |  |  | 1 | 50% | 0 | 50% | 0
[7 empty] | Plný popis: | Osazení poklopů litinových šoupátkových
[5 empty] | 324 | H | 952Xh1008-02 | POKLOP ULIČNÍ ŠOUP. - VODA | ks | 1 | 0 | 1 |  | 0 | 0.012 | 0.012 |  | 0 | 21 | 0 | 0 |  |  | 1 | 50% | 0 | 50% | 0
Plný popis:
[5 empty] | 325 | H | 952Xh1020-01 | PODKLAD. DESKA - UNI | ks | 1 | 0 | 1 |  | 0 | 0.001 | 0.001 |  | 0 | 21 | 0 | 0 |  |  | 1 | 50% | 0 | 50% | 0
Plný popis:
[5 empty] | 326 | SP | 892233122/00 | Proplach a dezinfekce vodovodního potrubí DN od 40 do 70 | m | 39 | 0 | 39 |  | 0 |  | 0 |  | 0 | 21 | 0 | 0 |  |  | 1 | 50% | 0 | 50% | 0
[7 empty] | Plný popis: | Proplach a dezinfekce vodovodního potrubí DN od 40 do 70
[7 empty] | Výkaz výměr: | viz předchozí výpočty |  |  |  | 0 | [6 empty] | _
[8 empty] | 39 |  |  |  | 39 | [6 empty] | _
[5 empty] | 327 | SP | 892241111/00 | Tlaková zkouška vodou potrubí do 80 | m | 39 | 0 | 39 |  | 0 |  | 0 |  | 0 | 21 | 0 | 0 |  |  | 1 | 50% | 0 | 50% | 0
[7 empty] | Plný popis: | Tlakové zkoušky vodou na potrubí DN do 80
[5 empty] | 328 | SP | 893811162/00 | Osazení vodoměrné šachty kruhové z PP samonosné pro běžné zatížení průměru do 1,2 m hloubky do 1,4 m | kus | 1 | 0 | 1 |  | 0 | 0.43786 | 0.43786 |  | 0 | 21 | 0 | 0 |  |  | 1 | 50% | 0 | 50% | 0
[7 empty] | Plný popis: | Osazení vodoměrné šachty z polypropylenu PP samonosné pro běžné zatížení kruhové, průměru D do 1,2 m, světlé hloubky od 1,2 m do 1,4 m
[7 empty] | Výkaz výměr: | viz výkr. SITUACE, PODÉLNÝ PROFIL VODOVODU |  |  |  | 0 | [6 empty] | _
[8 empty] | 1 |  |  |  | 1 | [6 empty] | _
[5 empty] | 329 | H | 952Xf2002-02 | Vodoměrná šachta - typ s dnem | ks | 1 | 0 | 1 |  | 0 | 1.522 | 1.522 |  | 0 | 21 | 0 | 0 |  |  | 1 | 50% | 0 | 50% | 0
Plný popis:
[5 empty] | 330 | SP | 899721111/00 | Signalizační vodič DN do 150 mm na potrubí PVC | m | 40.05 | 0 | 40.05 |  | 0 | 0.00019 | 0.0076095 |  | 0 | 21 | 0 | 0 |  |  | 1 | 50% | 0 | 50% | 0
[7 empty] | Plný popis: | Signalizační vodič na potrubí PVC DN do 150 mm
[7 empty] | Výkaz výměr: | viz předchozí výpočty (s vytažením pod poklop šoupátka) |  |  |  | 0 | [6 empty] | _
[8 empty] | 39+1,05 |  |  |  | 40.05 | [6 empty] | _
[5 empty] | 331 | SP | 899722113/00 | Krytí potrubí z plastů výstražnou fólií z PVC 34cm | m | 39 | 0 | 39 |  | 0 | 9e-05 | 0.00351 |  | 0 | 21 | 0 | 0 |  |  | 1 | 50% | 0 | 50% | 0
[7 empty] | Plný popis: | Krytí potrubí z plastů výstražnou fólií z PVC šířky 34cm
[7 empty] | Výkaz výměr: | viz předchozí výpočty |  |  |  | 0 | [6 empty] | _
[8 empty] | 39 |  |  |  | 39 | [6 empty] | _
_
[8 empty] | 099: Přesun hmot HSV | [5 empty] | 0 |  | 0 |  | 0 | _ | 0 | 0 |  |  | 1
[5 empty] | 332 | SP | 998276101/00 | Přesun hmot pro trubní vedení z trub z plastických hmot otevřený výkop | t | 6.566 | 0 | 6.566 |  | 0 |  | 0 |  | 0 | 21 | 0 | 0 |  |  | 1 | 50% | 0 | 50% | 0
[7 empty] | Plný popis: | Přesun hmot pro trubní vedení hloubené z trub z plastických hmot nebo sklolaminátových pro vodovody nebo kanalizace v otevřeném výkopu dopravní vzdálenost do 15 m
_
[8 empty] | 722: Vnitřní vodovod | [5 empty] | 0 |  | 0.00776 |  | 0 | _ | 0 | 0 |  |  | 2
[5 empty] | 333 | SP | 722270104/00 | Sestava vodoměrová závitová G 6/4 | soubor | 1 | 0 | 1 |  | 0 | 0.00776 | 0.00776 |  | 0 | 21 | 0 | 0 |  |  | 1 | 50% | 0 | 50% | 0
[7 empty] | Plný popis: | Vodoměrové sestavy závitové G 6/4
[5 empty] | 334 | SP | 998722201 | Přesun hmot procentní pro vnitřní vodovod v objektech v do 6 m | % | 1.02 | 0 | 1.02 |  | 0 |  | 0 |  | 0 | 21 | 0 | 0 |  |  | 1 | 50% | 0 | 50% | 0
[7 empty] | Plný popis: | Přesun hmot pro vnitřní vodovod stanovený procentní sazbou (%) z ceny vodorovná dopravní vzdálenost do 50 m v objektech výšky do 6 m
_
_
[8 empty] | SO_01.5: KANALIZAČNÍ PŘÍPOJKA | [5 empty] | 0 |  | 3.0279 |  | 0 | _ | 0 | 0 |  |  | 22
[8 empty] | 001: Zemní práce | [5 empty] | 0 |  | 0 |  | 0 | _ | 0 | 0 |  |  | 13
[5 empty] | 335 | SP | 121101101/00 | Sejmutí ornice s přemístěním na vzdálenost do 50 m | m3 | 1.65 | 0 | 1.65 |  | 0 |  | 0 |  | 0 | 21 | 0 | 0 |  |  | 1 | 50% | 0 | 50% | 0
[7 empty] | Plný popis: | Sejmutí ornice nebo lesní půdy s vodorovným přemístěním na hromady v místě upotřebení nebo na dočasné či trvalé skládky se složením, na vzdálenost do 50 m
[7 empty] | Výkaz výměr: | viz výkr. SITUACE, PODÉLNÝ PROFIL KANALIZACE |  |  |  | 0 | [6 empty] | _
[8 empty] | 0.000,00 - 0.011,00 km; (11-0)*1*0,15 |  |  |  | 1.65 | [6 empty] | _
[5 empty] | 336 | SP | 132201201/00 | Hloubení rýh š do 2000 mm v hornině tř. 3 objemu do 100 m3 | m3 | 11.825 | 0 | 11.825 |  | 0 |  | 0 |  | 0 | 21 | 0 | 0 |  |  | 1 | 50% | 0 | 50% | 0
[7 empty] | Plný popis: | Hloubení zapažených i nezapažených rýh šířky přes 600 do 2 000 mm s urovnáním dna do předepsaného profilu a spádu v hornině tř. 3 do 100 m3
[7 empty] | Výkaz výměr: | viz výkr. SITUACE, PODÉLNÝ PROFIL KANALIZACE |  |  |  | 0 | [6 empty] | _
[8 empty] | 0.000,00 - 0.011,00 km; (11-0)*1*(1,05+1,4-2*0,15)/2 |  |  |  | 11.825 | [6 empty] | _
[5 empty] | 337 | SP | 132201209/00 | Příplatek za lepivost k hloubení rýh š do 2000 mm v hornině tř. 3 | m3 | 5.9125 | 0 | 5.9125 |  | 0 |  | 0 |  | 0 | 21 | 0 | 0 |  |  | 1 | 50% | 0 | 50% | 0
[7 empty] | Plný popis: | Hloubení zapažených i nezapažených rýh šířky přes 600 do 2 000 mm s urovnáním dna do předepsaného profilu a spádu v hornině tř. 3 Příplatek k cenám za lepivost horniny tř. 3
[7 empty] | Výkaz výměr: | viz předchozí výpočty, 50% |  |  |  | 0 | [6 empty] | _
[8 empty] | 11,825*50/100 |  |  |  | 5.9125 | [6 empty] | _
[5 empty] | 338 | SP | 161101102/00 | Svislé přemístění výkopku z horniny tř. 1 až 4 hl výkopu do 4 m | m3 | 11.825 | 0 | 11.825 |  | 0 |  | 0 |  | 0 | 21 | 0 | 0 |  |  | 1 | 50% | 0 | 50% | 0
[7 empty] | Plný popis: | Svislé přemístění výkopku bez naložení do dopravní nádoby avšak s vyprázdněním dopravní nádoby na hromadu nebo do dopravního prostředku z horniny tř. 1 až 4, při hloubce výkopu přes 2,5 do 4 m
[5 empty] | 339 | SP | 167101102/00 | Nakládání výkopku z hornin tř. 1 až 4 přes 100 m3 | m3 | 6.244 |  | 6.244 |  | 0 |  | 0 |  | 0 | 21 | 0 | 0 |  |  | 1 | 50% | 0 | 50% | 0
[7 empty] | Plný popis: | Nakládání, skládání a překládání neulehlého výkopku nebo sypaniny nakládání, množství přes 100 m3, z hornin tř. 1 až 4
[7 empty] | Výkaz výměr: | viz předchozí výpočty |  |  |  | 0 | [6 empty] | _
[8 empty] | 11,825-5,581 |  |  |  | 6.244 | [6 empty] | _
[5 empty] | 340 | SP | 162701105/00 | Vodorovné přemístění do 10000 m výkopku/sypaniny z horniny tř. 1 až 4 | m3 | 6.244 | 0 | 6.244 |  | 0 |  | 0 |  | 0 | 21 | 0 | 0 |  |  | 1 | 50% | 0 | 50% | 0
[7 empty] | Plný popis: | Vodorovné přemístění výkopku nebo sypaniny po suchu na obvyklém dopravním prostředku, bez naložení výkopku, avšak se složením bez rozhrnutí z horniny tř. 1 až 4 na vzdálenost přes 9 000 do 10 000 m
[5 empty] | 341 | SP | 162701109/00 | Příplatek k vodorovnému přemístění výkopku/sypaniny z horniny tř. 1 až 4 ZKD 1000 m přes 10000 m | m3 | 12.488 | 0 | 12.488 |  | 0 |  | 0 |  | 0 | 21 | 0 | 0 |  |  | 1 | 50% | 0 | 50% | 0
[7 empty] | Plný popis: | Vodorovné přemístění výkopku nebo sypaniny po suchu na obvyklém dopravním prostředku, bez naložení výkopku, avšak se složením bez rozhrnutí z horniny tř. 1 až 4 na vzdálenost Příplatek k ceně za každých dalších i započatých 1 000 m
[7 empty] | Výkaz výměr: | viz předchozí výpočty |  |  |  | 0 | [6 empty] | _
[8 empty] | 6,244*2 |  |  |  | 12.488 | [6 empty] | _
[5 empty] | 342 | SP | 171201201/00 | Uložení sypaniny na skládky | m3 | 6.244 |  | 6.244 |  | 0 |  | 0 |  | 0 | 21 | 0 | 0 |  |  | 1 | 50% | 0 | 50% | 0
[7 empty] | Plný popis: | Uložení sypaniny na skládky
[5 empty] | 343 | SP | 171201211/00 | Poplatek za uložení odpadu ze sypaniny na skládce (skládkovné) | t | 12.488 |  | 12.488 |  | 0 |  | 0 |  | 0 | 21 | 0 | 0 |  |  | 1 | 50% | 0 | 50% | 0
[7 empty] | Plný popis: | Uložení sypaniny poplatek za uložení sypaniny na skládce (skládkovné)
[7 empty] | Výkaz výměr: | viz předchozí výpočty |  |  |  | 0 | [6 empty] | _
[8 empty] | 6,244*2 |  |  |  | 12.488 | [6 empty] | _
[5 empty] | 344 | SP | 174101101/00 | Zásyp jam, šachet rýh nebo kolem objektů sypaninou se zhutněním | m3 | 5.5806 |  | 5.5806 |  | 0 |  | 0 |  | 0 | 21 | 0 | 0 |  |  | 1 | 50% | 0 | 50% | 0
[7 empty] | Plný popis: | Zásyp sypaninou z jakékoliv horniny s uložením výkopku ve vrstvách se zhutněním jam, šachet, rýh nebo kolem objektů v těchto vykopávkách
[7 empty] | Výkaz výměr: | viz předchozí výpočty |  |  |  | 0 | [6 empty] | _
[8 empty] | 11,825-1,1-4,95-11*(pi*(0,075^2)) |  |  |  | 5.5806 | [6 empty] | _
[5 empty] | 345 | SP | 175151101/00 | Obsypání potrubí strojně sypaninou bez prohození, uloženou do 3 m | m3 | 4.95 |  | 4.95 |  | 0 |  | 0 |  | 0 | 21 | 0 | 0 |  |  | 1 | 50% | 0 | 50% | 0
[7 empty] | Plný popis: | Obsypání potrubí strojně sypaninou z vhodných hornin tř. 1 až 4 nebo materiálem připraveným podél výkopu ve vzdálenosti do 3 m od jeho kraje, pro jakoukoliv hloubku výkopu a míru zhutnění bez prohození sypaniny
[7 empty] | Výkaz výměr: | viz výkr. SITUACE, PODÉLNÝ PROFIL KANALIZACE |  |  |  | 0 | [6 empty] | _
[8 empty] | 0.000,00 - 0.011,00 km; 11*1*(0,15+0,3) |  |  |  | 4.95 | [6 empty] | _
[5 empty] | 346 | H | 000Cp1028-04 | Štěrkopísek - frakce 0-32 mm | t | 9.405 | 0 | 9.405 |  | 0 |  | 0 |  | 0 | 21 | 0 | 0 |  |  | 1 | 50% | 0 | 50% | 0
Plný popis:
[7 empty] | Výkaz výměr: | viz předchozí výpočty |  |  |  | 0 | [6 empty] | _
[8 empty] | 4,95*1,9 |  |  |  | 9.405 | [6 empty] | _
[5 empty] | 347 | SP | 181301102/00 | Rozprostření ornice tl vrstvy do 150 mm pl do 500 m2 v rovině nebo ve svahu do 1:5 | m2 | 11 | 0 | 11 |  | 0 |  | 0 |  | 0 | 21 | 0 | 0 |  |  | 1 | 50% | 0 | 50% | 0
[7 empty] | Plný popis: | Rozprostření a urovnání ornice v rovině nebo ve svahu sklonu do 1:5 při souvislé ploše do 500 m2, tl. vrstvy přes 100 do 150 mm
[7 empty] | Výkaz výměr: | viz výkr. SITUACE, PODÉLNÝ PROFIL KANALIZACE |  |  |  | 0 | [6 empty] | _
[8 empty] | 0.000,00 - 0.011,00 km; 11*1 |  |  |  | 11 | [6 empty] | _
_
[8 empty] | 004: Vodorovné konstrukce | [5 empty] | 0 |  | 2.0798 |  | 0 | _ | 0 | 0 |  |  | 1
[5 empty] | 348 | SP | 451573111/00 | Lože pod potrubí otevřený výkop ze štěrkopísku | m3 | 1.1 |  | 1.1 |  | 0 | 1.8908 | 2.0798 |  | 0 | 21 | 0 | 0 |  |  | 1 | 50% | 0 | 50% | 0
[7 empty] | Plný popis: | Lože pod potrubí, stoky a drobné objekty v otevřeném výkopu z písku a štěrkopísku do 63 mm
[7 empty] | Výkaz výměr: | viz výkr. SITUACE, PODÉLNÝ PROFIL KANALIZACE |  |  |  | 0 | [6 empty] | _
[8 empty] | 0.000,00 - 0.011,00 km; 11*1*0,1 |  |  |  | 1.1 | [6 empty] | _
_
[8 empty] | 008: Trubní vedení | [5 empty] | 0 |  | 0.94801 |  | 0 | _ | 0 | 0 |  |  | 7
[5 empty] | 349 | SP | 871350410/00 | Montáž kanalizačního potrubí korugovaného SN 10 z polypropylenu DN 200 | m | 11 | 0 | 11 |  | 0 | 1e-05 | 0.00011 |  | 0 | 21 | 0 | 0 |  |  | 1 | 50% | 0 | 50% | 0
[7 empty] | Plný popis: | Montáž kanalizačního potrubí z plastů z polypropylenu PP korugovaného SN 10 DN 200
[7 empty] | Výkaz výměr: | viz výkr. SITUACE, PODÉLNÝ PROFIL KANALIZACE |  |  |  | 0 | [6 empty] | _
[8 empty] | 0.000,00 - 0.011,00 km; 11 |  |  |  | 11 | [6 empty] | _
[5 empty] | 350 | H | 954In6011-01 | Trubka kanalizační žebrovaná UR2, SN 10 - 150x6000 mm PP, žebrovaná, PP, červeno-hnědá | kus | 2 | 1.5 | 2.03 |  | 0 | 0.0128 | 0.025984 |  | 0 | 21 | 0 | 0 |  |  | 1 | 50% | 0 | 50% | 0
Plný popis:
[7 empty] | Výkaz výměr: | viz výkr. SITUACE, PODÉLNÝ PROFIL KANALIZACE |  |  |  | 0 | [6 empty] | _
[8 empty] | 2 |  |  |  | 2 | [6 empty] | _
[5 empty] | 351 | SP | 877310440/00 | Montáž šachtových vložek na potrubí z PP trub korugovaných DN 150 | kus | 1 | 0 | 1 |  | 0 | 8e-05 | 8e-05 |  | 0 | 21 | 0 | 0 |  |  | 1 | 50% | 0 | 50% | 0
[7 empty] | Plný popis: | Montáž tvarovek na kanalizačním plastovém potrubí z polypropylenu PP korugovaného šachtových vložek DN 150
[5 empty] | 352 | H | 954In6035-01 | Vložka šachtová kanalizační pro žebrované potrubí - DN 150 mm | kus | 1 | 1 | 1.01 |  | 0 | 0.00022 | 0.0002222 |  | 0 | 21 | 0 | 0 |  |  | 1 | 50% | 0 | 50% | 0
Plný popis:
[7 empty] | Výkaz výměr: | viz výkr. SITUACE, PODÉLNÝ PROFIL KANALIZACE |  |  |  | 0 | [6 empty] | _
[8 empty] | Š1; 1 |  |  |  | 1 | [6 empty] | _
[5 empty] | 353 | SP | 892372111/00 | Zabezpečení konců potrubí DN do 300 při tlakových zkouškách vodou | kus | 2 |  | 2 |  | 0 | 0.46009 | 0.92018 |  | 0 | 21 | 0 | 0 |  |  | 1 | 50% | 0 | 50% | 0
[7 empty] | Plný popis: | Tlakové zkoušky vodou zabezpečení konců potrubí při tlakových zkouškách DN do 300
[7 empty] | Výkaz výměr: | viz výkr. SITUACE, PODÉLNÝ PROFIL KANALIZACE |  |  |  | 0 | [6 empty] | _
[8 empty] | 2 |  |  |  | 2 | [6 empty] | _
[5 empty] | 354 | SP | 892351111/00 | Tlaková zkouška vodou potrubí DN 150 nebo 200 | m | 11 |  | 11 |  | 0 |  | 0 |  | 0 | 21 | 0 | 0 |  |  | 1 | 50% | 0 | 50% | 0
[7 empty] | Plný popis: | Tlakové zkoušky vodou na potrubí DN 150 nebo 200
[7 empty] | Výkaz výměr: | viz předchozí výpočty |  |  |  | 0 | [6 empty] | _
[8 empty] | 11 |  |  |  | 11 | [6 empty] | _
[5 empty] | 355 | SP | 899722114/00 | Krytí potrubí z plastů výstražnou fólií z PVC 40 cm | m | 11 |  | 11 |  | 0 | 0.00013 | 0.00143 |  | 0 | 21 | 0 | 0 |  |  | 1 | 50% | 0 | 50% | 0
[7 empty] | Plný popis: | Krytí potrubí z plastů výstražnou fólií z PVC šířky 40 cm
_
[8 empty] | 099: Přesun hmot HSV | [5 empty] | 0 |  | 0 |  | 0 | _ | 0 | 0 |  |  | 1
[5 empty] | 356 | SP | 998276101/00 | Přesun hmot pro trubní vedení z trub z plastických hmot otevřený výkop | t | 3.028 |  | 3.028 |  | 0 |  | 0 |  | 0 | 21 | 0 | 0 |  |  | 1 | 50% | 0 | 50% | 0
[7 empty] | Plný popis: | Přesun hmot pro trubní vedení hloubené z trub z plastických hmot nebo sklolaminátových pro vodovody nebo kanalizace v otevřeném výkopu dopravní vzdálenost do 15 m
_
_
[8 empty] | SO_01.6: DEŠŤOVÁ KANALIZACE | [5 empty] | 0 |  | 26.449 |  | 0 | _ | 0 | 0 |  |  | 21
[8 empty] | 001: Zemní práce | [5 empty] | 0 |  | 0 |  | 0 | _ | 0 | 0 |  |  | 13
[5 empty] | 357 | SP | 121101101/00 | Sejmutí ornice s přemístěním na vzdálenost do 50 m | m3 | 14.1 | 0 | 14.1 |  | 0 |  | 0 |  | 0 | 21 | 0 | 0 |  |  | 1 | 50% | 0 | 50% | 0
[7 empty] | Plný popis: | Sejmutí ornice nebo lesní půdy s vodorovným přemístěním na hromady v místě upotřebení nebo na dočasné či trvalé skládky se složením, na vzdálenost do 50 m
[7 empty] | Výkaz výměr: | viz výkr. SITUACE |  |  |  | 0 | [6 empty] | _
[8 empty] | odměřeno z výkr. DWG; 94*0,15 |  |  |  | 14.1 | [6 empty] | _
[5 empty] | 358 | SP | 132201101/00 | Hloubení rýh š do 600 mm v hornině tř. 3 objemu do 100 m3 | m3 | 50.76 | 0 | 50.76 |  | 0 |  | 0 |  | 0 | 21 | 0 | 0 |  |  | 1 | 50% | 0 | 50% | 0
[7 empty] | Plný popis: | Hloubení zapažených i nezapažených rýh šířky do 600 mm s urovnáním dna do předepsaného profilu a spádu v hornině tř. 3 do 100 m3
[7 empty] | Výkaz výměr: | viz výkr. SITUACE |  |  |  | 0 | [6 empty] | _
[8 empty] | 94*0,6*(1,05-0,15) |  |  |  | 50.76 | [6 empty] | _
[5 empty] | 359 | SP | 132201109/00 | Příplatek za lepivost k hloubení rýh š do 600 mm v hornině tř. 3 | m3 | 25.38 | 0 | 25.38 |  | 0 |  | 0 |  | 0 | 21 | 0 | 0 |  |  | 1 | 50% | 0 | 50% | 0
[7 empty] | Plný popis: | Hloubení zapažených i nezapažených rýh šířky do 600 mm s urovnáním dna do předepsaného profilu a spádu v hornině tř. 3 Příplatek k cenám za lepivost horniny tř. 3
[7 empty] | Výkaz výměr: | viz předchozí výpočty |  |  |  | 0 | [6 empty] | _
[8 empty] | 50%; 50,76*50/100 |  |  |  | 25.38 | [6 empty] | _
[5 empty] | 360 | SP | 161101101/00 | Svislé přemístění výkopku z horniny tř. 1 až 4 hl výkopu do 2,5 m | m3 | 50.76 | 0 | 50.76 |  | 0 |  | 0 |  | 0 | 21 | 0 | 0 |  |  | 1 | 50% | 0 | 50% | 0
[7 empty] | Plný popis: | Svislé přemístění výkopku bez naložení do dopravní nádoby avšak s vyprázdněním dopravní nádoby na hromadu nebo do dopravního prostředku z horniny tř. 1 až 4, při hloubce výkopu přes 1 do 2,5 m
[5 empty] | 361 | SP | 167101101/00 | Nakládání výkopku z hornin tř. 1 až 4 do 100 m3 | m3 | 31.02 | 0 | 31.02 |  | 0 |  | 0 |  | 0 | 21 | 0 | 0 |  |  | 1 | 50% | 0 | 50% | 0
[7 empty] | Plný popis: | Nakládání, skládání a překládání neulehlého výkopku nebo sypaniny nakládání, množství do 100 m3, z hornin tř. 1 až 4
[7 empty] | Výkaz výměr: | viz předchozí výpočty |  |  |  | 0 | [6 empty] | _
[8 empty] | 50,76-19,74 |  |  |  | 31.02 | [6 empty] | _
[5 empty] | 362 | SP | 162701105/00 | Vodorovné přemístění do 10000 m výkopku/sypaniny z horniny tř. 1 až 4 | m3 | 31.02 | 0 | 31.02 |  | 0 |  | 0 |  | 0 | 21 | 0 | 0 |  |  | 1 | 50% | 0 | 50% | 0
[7 empty] | Plný popis: | Vodorovné přemístění výkopku nebo sypaniny po suchu na obvyklém dopravním prostředku, bez naložení výkopku, avšak se složením bez rozhrnutí z horniny tř. 1 až 4 na vzdálenost přes 9 000 do 10 000 m
[5 empty] | 363 | SP | 162701109/00 | Příplatek k vodorovnému přemístění výkopku/sypaniny z horniny tř. 1 až 4 ZKD 1000 m přes 10000 m | m3 | 62.04 | 0 | 62.04 |  | 0 |  | 0 |  | 0 | 21 | 0 | 0 |  |  | 1 | 50% | 0 | 50% | 0
[7 empty] | Plný popis: | Vodorovné přemístění výkopku nebo sypaniny po suchu na obvyklém dopravním prostředku, bez naložení výkopku, avšak se složením bez rozhrnutí z horniny tř. 1 až 4 na vzdálenost Příplatek k ceně za každých dalších i započatých 1 000 m
[7 empty] | Výkaz výměr: | viz předchozí výpočty |  |  |  | 0 | [6 empty] | _
[8 empty] | 31,02*2 |  |  |  | 62.04 | [6 empty] | _
[5 empty] | 364 | SP | 171201201/00 | Uložení sypaniny na skládky | m3 | 31.02 | 0 | 31.02 |  | 0 |  | 0 |  | 0 | 21 | 0 | 0 |  |  | 1 | 50% | 0 | 50% | 0
[7 empty] | Plný popis: | Uložení sypaniny na skládky
[5 empty] | 365 | SP | 171201211/00 | Poplatek za uložení odpadu ze sypaniny na skládce (skládkovné) | t | 62.04 | 0 | 62.04 |  | 0 |  | 0 |  | 0 | 21 | 0 | 0 |  |  | 1 | 50% | 0 | 50% | 0
[7 empty] | Plný popis: | Uložení sypaniny poplatek za uložení sypaniny na skládce (skládkovné)
[7 empty] | Výkaz výměr: | viz předchozí výpočty |  |  |  | 0 | [6 empty] | _
[8 empty] | 31,02*2 |  |  |  | 62.04 | [6 empty] | _
[5 empty] | 366 | SP | 174101101/00 | Zásyp jam, šachet rýh nebo kolem objektů sypaninou se zhutněním | m3 | 19.74 | 0 | 19.74 |  | 0 |  | 0 |  | 0 | 21 | 0 | 0 |  |  | 1 | 50% | 0 | 50% | 0
[7 empty] | Plný popis: | Zásyp sypaninou z jakékoliv horniny s uložením výkopku ve vrstvách se zhutněním jam, šachet, rýh nebo kolem objektů v těchto vykopávkách
[7 empty] | Výkaz výměr: | viz předchozí výpočty |  |  |  | 0 | [6 empty] | _
[8 empty] | 50,76-5,64-25,38 |  |  |  | 19.74 | [6 empty] | _
[5 empty] | 367 | SP | 175151101/00 | Obsypání potrubí strojně sypaninou bez prohození, uloženou do 3 m | m3 | 25.38 |  | 25.38 |  | 0 |  | 0 |  | 0 | 21 | 0 | 0 |  |  | 1 | 50% | 0 | 50% | 0
[7 empty] | Plný popis: | Obsypání potrubí strojně sypaninou z vhodných hornin tř. 1 až 4 nebo materiálem připraveným podél výkopu ve vzdálenosti do 3 m od jeho kraje, pro jakoukoliv hloubku výkopu a míru zhutnění bez prohození sypaniny
[7 empty] | Výkaz výměr: | viz výkr. SITUACE |  |  |  | 0 | [6 empty] | _
[8 empty] | 94*0,6*(0,15+0,3) |  |  |  | 25.38 | [6 empty] | _
[5 empty] | 368 | H | 000Cp1028-04 | Štěrkopísek - frakce 0-32 mm | t | 48.222 | 0 | 48.222 |  | 0 |  | 0 |  | 0 | 21 | 0 | 0 |  |  | 1 | 50% | 0 | 50% | 0
Plný popis:
[7 empty] | Výkaz výměr: | viz předchozí výpočty |  |  |  | 0 | [6 empty] | _
[8 empty] | 25,38*1,9 |  |  |  | 48.222 | [6 empty] | _
[5 empty] | 369 | SP | 181301102/00 | Rozprostření ornice tl vrstvy do 150 mm pl do 500 m2 v rovině nebo ve svahu do 1:5 | m2 | 56.4 | 0 | 56.4 |  | 0 |  | 0 |  | 0 | 21 | 0 | 0 |  |  | 1 | 50% | 0 | 50% | 0
[7 empty] | Plný popis: | Rozprostření a urovnání ornice v rovině nebo ve svahu sklonu do 1:5 při souvislé ploše do 500 m2, tl. vrstvy přes 100 do 150 mm
[7 empty] | Výkaz výměr: | viz předchozí výpočty |  |  |  | 0 | [6 empty] | _
[8 empty] | 94*0,6 |  |  |  | 56.4 | [6 empty] | _
_
[8 empty] | 004: Vodorovné konstrukce | [5 empty] | 0 |  | 10.6639 |  | 0 | _ | 0 | 0 |  |  | 1
[5 empty] | 370 | SP | 451573111/00 | Lože pod potrubí otevřený výkop ze štěrkopísku | m3 | 5.64 |  | 5.64 |  | 0 | 1.8908 | 10.6639 |  | 0 | 21 | 0 | 0 |  |  | 1 | 50% | 0 | 50% | 0
[7 empty] | Plný popis: | Lože pod potrubí, stoky a drobné objekty v otevřeném výkopu z písku a štěrkopísku do 63 mm
[7 empty] | Výkaz výměr: | viz výkr. SITUACE |  |  |  | 0 | [6 empty] | _
[8 empty] | 94*0,6*0,1 |  |  |  | 5.64 | [6 empty] | _
_
[8 empty] | 008: Trubní vedení | [5 empty] | 0 |  | 15.7775 |  | 0 | _ | 0 | 0 |  |  | 4
[5 empty] | 371 | SP | 871315221/00 | Kanalizační potrubí z tvrdého PVC jednovrstvé tuhost třídy SN8 DN 160 | m | 99 |  | 99 |  | 0 | 0.00268 | 0.26532 |  | 0 | 21 | 0 | 0 |  |  | 1 | 50% | 0 | 50% | 0
[7 empty] | Plný popis: | Kanalizační potrubí z tvrdého PVC v otevřeném výkopu ve sklonu do 20 %, hladkého plnostěnného jednovrstvého, tuhost třídy SN 8 DN 160
[7 empty] | Výkaz výměr: | viz výkr. SITUACE |  |  |  | 0 | [6 empty] | _
[8 empty] | 94+5*1 |  |  |  | 99 | [6 empty] | _
[5 empty] | 372 | SP | 892351111/00 | Tlaková zkouška vodou potrubí DN 150 nebo 200 | m | 99 | 0 | 99 |  | 0 |  | 0 |  | 0 | 21 | 0 | 0 |  |  | 1 | 50% | 0 | 50% | 0
[7 empty] | Plný popis: | Tlakové zkoušky vodou na potrubí DN 150 nebo 200
[7 empty] | Výkaz výměr: | viz předchozí výpočty |  |  |  | 0 | [6 empty] | _
[8 empty] | 99 |  |  |  | 99 | [6 empty] | _
[5 empty] | 373 | SP | 899722114/00 | Krytí potrubí z plastů výstražnou fólií z PVC 40 cm | m | 94 | 0 | 94 |  | 0 | 0.00013 | 0.01222 |  | 0 | 21 | 0 | 0 |  |  | 1 | 50% | 0 | 50% | 0
[7 empty] | Plný popis: | Krytí potrubí z plastů výstražnou fólií z PVC šířky 40 cm
[7 empty] | Výkaz výměr: | viz předchozí výpočty |  |  |  | 0 | [6 empty] | _
[8 empty] | 94 |  |  |  | 94 | [6 empty] | _
[5 empty] | 374 | SP | 89597-R02 | RETENČNÍ NÁDRŽ s přepadem V = 10 m3, s regulovaným odtokem 0,5 l/s - možné sestavení z betonových trub DN 1600 celk. délky 5000 mm (např. TZP-Q 160/100) - dodávka a montáž vč. zemních prací a likvidace přebytečné zeminy uložením na řízenou skládku | kus | 1 | 0 | 1 |  | 0 | 15.5 | 15.5 |  | 0 | 21 | 0 | 0 |  |  | 1 | 50% | 0 | 50% | 0
Plný popis:
[7 empty] | Výkaz výměr: | viz výkr. SITUACE, PODÉLNÝ PROFIL VODOVODU |  |  |  | 0 | [6 empty] | _
[8 empty] | viz ozn. "d"; 1 |  |  |  | 1 | [6 empty] | _
_
[8 empty] | 099: Přesun hmot HSV | [5 empty] | 0 |  | 0 |  | 0 | _ | 0 | 0 |  |  | 1
[5 empty] | 375 | SP | 998276101/00 | Přesun hmot pro trubní vedení z trub z plastických hmot otevřený výkop | t | 26.442 |  | 26.442 |  | 0 |  | 0 |  | 0 | 21 | 0 | 0 |  |  | 1 | 50% | 0 | 50% | 0
[7 empty] | Plný popis: | Přesun hmot pro trubní vedení hloubené z trub z plastických hmot nebo sklolaminátových pro vodovody nebo kanalizace v otevřeném výkopu dopravní vzdálenost do 15 m
_
[8 empty] | 721: Vnitřní kanalizace | [5 empty] | 0 |  | 0.0075 |  | 0 | _ | 0 | 0 |  |  | 2
[5 empty] | 376 | SP | 721242116/00 | Lapač střešních splavenin z PP se zápachovou klapkou a lapacím košem DN 125 | kus | 5 | 0 | 5 |  | 0 | 0.0015 | 0.0075 |  | 0 | 21 | 0 | 0 |  |  | 1 | 50% | 0 | 50% | 0
[7 empty] | Plný popis: | Lapače střešních splavenin z polypropylenu (PP) DN 125 [HL 600/2]
[7 empty] | Výkaz výměr: | viz výkr. SITUACE, PODÉLNÝ PROFIL VODOVODU |  |  |  | 0 | [6 empty] | _
[8 empty] | 5 |  |  |  | 5 | [6 empty] | _
[5 empty] | 377 | SP | 998721201 | Přesun hmot procentní pro vnitřní kanalizace v objektech v do 6 m | % | 1.68 | 0 | 1.68 |  | 0 |  | 0 |  | 0 | 21 | 0 | 0 |  |  | 1 | 50% | 0 | 50% | 0
[7 empty] | Plný popis: | Přesun hmot pro vnitřní kanalizace stanovený procentní sazbou (%) z ceny vodorovná dopravní vzdálenost do 50 m v objektech výšky do 6 m
_
_
[8 empty] | SO_01.7: ELEKTROINSTALACE | [5 empty] | 0 |  | 0 |  | 0 | _ | 0 | 0 |  |  | 1
[8 empty] | 740: Silnoproud | [5 empty] | 0 |  | 0 |  | 0 | _ | 0 | 0 |  |  | 1
[5 empty] | 378 | SP | 741-R01 | ELEKTROINSTALACE - silnoproud, slaboproud, hromosvod, elektro přípojka - přenos ze samostatného položkového rozpočtu | přenos | 1 | 0 | 1 |  | 0 |  | 0 |  | 0 | 21 | 0 | 0 |  |  | 1 | 50% | 0 | 50% | 0
Plný popis:
_
_
_
[8 empty] | SO_02: KANALIZAČNÍ ŘAD | [5 empty] | 0 |  | 27.4384 |  | 0.04245 | _ | 0 | 0 |  |  | 40
[8 empty] | SO_02.1: KANALIZAČNÍ ŘAD | [5 empty] | 0 |  | 27.4384 |  | 0.04245 | _ | 0 | 0 |  |  | 40
[8 empty] | 001: Zemní práce | [5 empty] | 0 |  | 0.0016632 |  | 0 | _ | 0 | 0 |  |  | 15
[5 empty] | 379 | SP | 121101101/00 | Sejmutí ornice s přemístěním na vzdálenost do 50 m | m3 | 7.128 | 0 | 7.128 |  | 0 |  | 0 |  | 0 | 21 | 0 | 0 |  |  | 1 | 50% | 0 | 50% | 0
[7 empty] | Plný popis: | Sejmutí ornice nebo lesní půdy s vodorovným přemístěním na hromady v místě upotřebení nebo na dočasné či trvalé skládky se složením, na vzdálenost do 50 m
[7 empty] | Výkaz výměr: | viz výkr. SITUACE, PODÉLNÝ PROFIL KANALIZACE |  |  |  | 0 | [6 empty] | _
[8 empty] | 0.000,00 - 0.047,52 km; (47,52-0)*1*0,15 |  |  |  | 7.128 | [6 empty] | _
[5 empty] | 380 | SP | 132201201/00 | Hloubení rýh š do 2000 mm v hornině tř. 3 objemu do 100 m3 | m3 | 66.612 | 0 | 66.612 |  | 0 |  | 0 |  | 0 | 21 | 0 | 0 |  |  | 1 | 50% | 0 | 50% | 0
[7 empty] | Plný popis: | Hloubení zapažených i nezapažených rýh šířky přes 600 do 2 000 mm s urovnáním dna do předepsaného profilu a spádu v hornině tř. 3 do 100 m3
[7 empty] | Výkaz výměr: | viz výkr. SITUACE, PODÉLNÝ PROFIL KANALIZACE |  |  |  | 0 | [6 empty] | _
[8 empty] | 0.000,00 km - Š1 |  |  |  | 0 | [6 empty] | _
[8 empty] | 0.000,00 - 0.028,90 km; (28,9-0)*1*(1,4+1,4-2*0,15)/2 |  |  |  | 36.125 | [6 empty] | _
[8 empty] | 0.028,90 km - Š2 |  |  |  | 0 | [6 empty] | _
[8 empty] | 0.028,90 - 0.036,69 km; (36,69-28,9)*1*(1,4+1,4-2*0,15)/2 |  |  |  | 9.7375 | [6 empty] | _
[8 empty] | 0.036,69 km - Š3 |  |  |  | 0 | [6 empty] | _
[8 empty] | 0.036,69 - 0.044,79 km; (44,79-36,69)*1*(1,4+1,8-2*0,15)/2 |  |  |  | 11.745 | [6 empty] | _
[8 empty] | 0.044,79 km - Š4 |  |  |  | 0 | [6 empty] | _
[8 empty] | 0.044,79 - 0.047,52 km; (47,52-44,79)*1*(1,8+1,8-2*0,15)/2 |  |  |  | 4.5045 | [6 empty] | _
[8 empty] | 0.047,52 km - Š5 |  |  |  | 0 | [6 empty] | _
[8 empty] | ---------------------------------------------------------------------------------------------------------- |  |  |  | 0 | [6 empty] | _
[8 empty] | rozšíření rýhy pro kanalizační šachty |  |  |  | 0 | [6 empty] | _
[8 empty] | 0.000,00 km, Š1; 0,75*1,4 |  |  |  | 1.05 | [6 empty] | _
[8 empty] | 0.028,90 km, Š2; 0,75*1,4 |  |  |  | 1.05 | [6 empty] | _
[8 empty] | 0.036,69 km, Š3; 0,75*1,4 |  |  |  | 1.05 | [6 empty] | _
[8 empty] | 0.044,79 km, Š4; 0,75*1,8 |  |  |  | 1.35 | [6 empty] | _
[5 empty] | 381 | SP | 132201209/00 | Příplatek za lepivost k hloubení rýh š do 2000 mm v hornině tř. 3 | m3 | 33.306 | 0 | 33.306 |  | 0 |  | 0 |  | 0 | 21 | 0 | 0 |  |  | 1 | 50% | 0 | 50% | 0
[7 empty] | Plný popis: | Hloubení zapažených i nezapažených rýh šířky přes 600 do 2 000 mm s urovnáním dna do předepsaného profilu a spádu v hornině tř. 3 Příplatek k cenám za lepivost horniny tř. 3
[7 empty] | Výkaz výměr: | viz předchozí výpočty, 50% |  |  |  | 0 | [6 empty] | _
[8 empty] | 66,612*50/100 |  |  |  | 33.306 | [6 empty] | _
[5 empty] | 382 | SP | 161101102/00 | Svislé přemístění výkopku z horniny tř. 1 až 4 hl výkopu do 4 m | m3 | 66.612 | 0 | 66.612 |  | 0 |  | 0 |  | 0 | 21 | 0 | 0 |  |  | 1 | 50% | 0 | 50% | 0
[7 empty] | Plný popis: | Svislé přemístění výkopku bez naložení do dopravní nádoby avšak s vyprázdněním dopravní nádoby na hromadu nebo do dopravního prostředku z horniny tř. 1 až 4, při hloubce výkopu přes 2,5 do 4 m
[5 empty] | 383 | SP | 167101102/00 | Nakládání výkopku z hornin tř. 1 až 4 přes 100 m3 | m3 | 33.221 |  | 33.221 |  | 0 |  | 0 |  | 0 | 21 | 0 | 0 |  |  | 1 | 50% | 0 | 50% | 0
[7 empty] | Plný popis: | Nakládání, skládání a překládání neulehlého výkopku nebo sypaniny nakládání, množství přes 100 m3, z hornin tř. 1 až 4
[7 empty] | Výkaz výměr: | viz předchozí výpočty |  |  |  | 0 | [6 empty] | _
[8 empty] | 66,612-33,391 |  |  |  | 33.221 | [6 empty] | _
[5 empty] | 384 | SP | 162701105/00 | Vodorovné přemístění do 10000 m výkopku/sypaniny z horniny tř. 1 až 4 | m3 | 33.321 | 0 | 33.321 |  | 0 |  | 0 |  | 0 | 21 | 0 | 0 |  |  | 1 | 50% | 0 | 50% | 0
[7 empty] | Plný popis: | Vodorovné přemístění výkopku nebo sypaniny po suchu na obvyklém dopravním prostředku, bez naložení výkopku, avšak se složením bez rozhrnutí z horniny tř. 1 až 4 na vzdálenost přes 9 000 do 10 000 m
[5 empty] | 385 | SP | 162701109/00 | Příplatek k vodorovnému přemístění výkopku/sypaniny z horniny tř. 1 až 4 ZKD 1000 m přes 10000 m | m3 | 66.642 | 0 | 66.642 |  | 0 |  | 0 |  | 0 | 21 | 0 | 0 |  |  | 1 | 50% | 0 | 50% | 0
[7 empty] | Plný popis: | Vodorovné přemístění výkopku nebo sypaniny po suchu na obvyklém dopravním prostředku, bez naložení výkopku, avšak se složením bez rozhrnutí z horniny tř. 1 až 4 na vzdálenost Příplatek k ceně za každých dalších i započatých 1 000 m
[7 empty] | Výkaz výměr: | viz předchozí výpočty |  |  |  | 0 | [6 empty] | _
[8 empty] | 33,321*2 |  |  |  | 66.642 | [6 empty] | _
[5 empty] | 386 | SP | 171201201/00 | Uložení sypaniny na skládky | m3 | 33.321 |  | 33.321 |  | 0 |  | 0 |  | 0 | 21 | 0 | 0 |  |  | 1 | 50% | 0 | 50% | 0
[7 empty] | Plný popis: | Uložení sypaniny na skládky
[5 empty] | 387 | SP | 171201211/00 | Poplatek za uložení odpadu ze sypaniny na skládce (skládkovné) | t | 66.642 |  | 66.642 |  | 0 |  | 0 |  | 0 | 21 | 0 | 0 |  |  | 1 | 50% | 0 | 50% | 0
[7 empty] | Plný popis: | Uložení sypaniny poplatek za uložení sypaniny na skládce (skládkovné)
[7 empty] | Výkaz výměr: | viz předchozí výpočty |  |  |  | 0 | [6 empty] | _
[8 empty] | 33,321*2 |  |  |  | 66.642 | [6 empty] | _
[5 empty] | 388 | SP | 174101101/00 | Zásyp jam, šachet rýh nebo kolem objektů sypaninou se zhutněním | m3 | 33.3914 |  | 33.3914 |  | 0 |  | 0 |  | 0 | 21 | 0 | 0 |  |  | 1 | 50% | 0 | 50% | 0
[7 empty] | Plný popis: | Zásyp sypaninou z jakékoliv horniny s uložením výkopku ve vrstvách se zhutněním jam, šachet, rýh nebo kolem objektů v těchto vykopávkách
[7 empty] | Výkaz výměr: | viz předchozí výpočty |  |  |  | 0 | [6 empty] | _
[8 empty] | 66,612-4,752-26,136-47,52*(pi*(0,125^2)) |  |  |  | 33.3914 | [6 empty] | _
[5 empty] | 389 | SP | 175151101/00 | Obsypání potrubí strojně sypaninou bez prohození, uloženou do 3 m | m3 | 26.136 |  | 26.136 |  | 0 |  | 0 |  | 0 | 21 | 0 | 0 |  |  | 1 | 50% | 0 | 50% | 0
[7 empty] | Plný popis: | Obsypání potrubí strojně sypaninou z vhodných hornin tř. 1 až 4 nebo materiálem připraveným podél výkopu ve vzdálenosti do 3 m od jeho kraje, pro jakoukoliv hloubku výkopu a míru zhutnění bez prohození sypaniny
[7 empty] | Výkaz výměr: | viz výkr. SITUACE, PODÉLNÝ PROFIL KANALIZACE |  |  |  | 0 | [6 empty] | _
[8 empty] | 0.000,00 - 0.047,52 km; 47,52*1*(0,25+0,3) |  |  |  | 26.136 | [6 empty] | _
[5 empty] | 390 | H | 000Cp1028-04 | Štěrkopísek - frakce 0-32 mm | t | 49.6584 | 0 | 49.6584 |  | 0 |  | 0 |  | 0 | 21 | 0 | 0 |  |  | 1 | 50% | 0 | 50% | 0
Plný popis:
[7 empty] | Výkaz výměr: | viz předchozí výpočty |  |  |  | 0 | [6 empty] | _
[8 empty] | 26,136*1,9 |  |  |  | 49.6584 | [6 empty] | _
[5 empty] | 391 | SP | 181301102/00 | Rozprostření ornice tl vrstvy do 150 mm pl do 500 m2 v rovině nebo ve svahu do 1:5 | m2 | 47.52 | 0 | 47.52 |  | 0 |  | 0 |  | 0 | 21 | 0 | 0 |  |  | 1 | 50% | 0 | 50% | 0
[7 empty] | Plný popis: | Rozprostření a urovnání ornice v rovině nebo ve svahu sklonu do 1:5 při souvislé ploše do 500 m2, tl. vrstvy přes 100 do 150 mm
[7 empty] | Výkaz výměr: | viz výkr. SITUACE, PODÉLNÝ PROFIL KANALIZACE |  |  |  | 0 | [6 empty] | _
[8 empty] | 0.000,00 - 0.047,52 km; 47,52*1 |  |  |  | 47.52 | [6 empty] | _
[5 empty] | 392 | SP | 181411131/00 | Založení parkového trávníku výsevem plochy do 1000 m2 v rovině a ve svahu do 1:5 | m2 | 47.52 | 0 | 47.52 |  | 0 |  | 0 |  | 0 | 21 | 0 | 0 |  |  | 1 | 50% | 0 | 50% | 0
[7 empty] | Plný popis: | Založení trávníku na půdě předem připravené plochy do 1000 m2 výsevem včetně utažení parkového v rovině nebo na svahu do 1:5
[5 empty] | 393 | H | 00572410 | Osivo směs travní | kg | 1.6632 | 0 | 1.6632 |  | 0 | 0.001 | 0.0016632 |  | 0 | 21 | 0 | 0 |  |  | 1 | 50% | 0 | 50% | 0
Plný popis:
[7 empty] | Výkaz výměr: | viz předchozí výpočty |  |  |  | 0 | [6 empty] | _
[8 empty] | 47,52*3,5/100 |  |  |  | 1.6632 | [6 empty] | _
_
[8 empty] | 004: Vodorovné konstrukce | [5 empty] | 0 |  | 8.9849 |  | 0 | _ | 0 | 0 |  |  | 1
[5 empty] | 394 | SP | 451573111/00 | Lože pod potrubí otevřený výkop ze štěrkopísku | m3 | 4.752 |  | 4.752 |  | 0 | 1.8908 | 8.9849 |  | 0 | 21 | 0 | 0 |  |  | 1 | 50% | 0 | 50% | 0
[7 empty] | Plný popis: | Lože pod potrubí, stoky a drobné objekty v otevřeném výkopu z písku a štěrkopísku do 63 mm
[7 empty] | Výkaz výměr: | viz výkr. SITUACE, PODÉLNÝ PROFIL KANALIZACE |  |  |  | 0 | [6 empty] | _
[8 empty] | 0.000,00 - 0.047,52 km; 47,52*1*0,1 |  |  |  | 4.752 | [6 empty] | _
_
[8 empty] | 008: Trubní vedení | [5 empty] | 0 |  | 18.4511 |  | 0 | _ | 0 | 0 |  |  | 20
[5 empty] | 395 | SP | 871360410/00 | Montáž kanalizačního potrubí korugovaného SN 10 z polypropylenu DN 250 | m | 47.52 | 0 | 47.52 |  | 0 | 2e-05 | 0.0009504 |  | 0 | 21 | 0 | 0 |  |  | 1 | 50% | 0 | 50% | 0
[7 empty] | Plný popis: | Montáž kanalizačního potrubí z plastů z polypropylenu PP korugovaného SN 10 DN 250
[7 empty] | Výkaz výměr: | viz výkr. SITUACE, PODÉLNÝ PROFIL KANALIZACE |  |  |  | 0 | [6 empty] | _
[8 empty] | 0.000,00 - 0.047,52 km; 47,52 |  |  |  | 47.52 | [6 empty] | _
[5 empty] | 396 | H | 954In6066-03 | Trubka kanalizační žebrovaná - délka 2000 mm, UR 2, DN 250, PP | ks | 8 | 1.5 | 8.12 |  | 0 |  | 0 |  | 0 | 21 | 0 | 0 |  |  | 1 | 50% | 0 | 50% | 0
Plný popis:
[7 empty] | Výkaz výměr: | viz výkr. SITUACE, PODÉLNÝ PROFIL KANALIZACE |  |  |  | 0 | [6 empty] | _
[8 empty] | 8 |  |  |  | 8 | [6 empty] | _
[5 empty] | 397 | H | 954In6066-09 | Trubka kanalizační žebrovaná - délka 5000 mm, UR 2, DN 250, PP | ks | 6 | 1.5 | 6.09 |  | 0 |  | 0 |  | 0 | 21 | 0 | 0 |  |  | 1 | 50% | 0 | 50% | 0
Plný popis:
[7 empty] | Výkaz výměr: | viz výkr. SITUACE, PODÉLNÝ PROFIL KANALIZACE |  |  |  | 0 | [6 empty] | _
[8 empty] | 6 |  |  |  | 6 | [6 empty] | _
[5 empty] | 398 | H | 954In6066-15 | Trubka kanalizační žebrovaná - délka 3000 mm, UR 2, DN 250, PP | ks | 1 | 1.5 | 1.015 |  | 0 |  | 0 |  | 0 | 21 | 0 | 0 |  |  | 1 | 50% | 0 | 50% | 0
Plný popis:
[7 empty] | Výkaz výměr: | viz výkr. SITUACE, PODÉLNÝ PROFIL KANALIZACE |  |  |  | 0 | [6 empty] | _
[8 empty] | 1 |  |  |  | 1 | [6 empty] | _
[5 empty] | 399 | H | 954In5002-03 | Kroužek těsnicí náhradní - DN 250 mm | kus | 15 |  | 15 |  | 0 | 0.0006 | 0.009 |  | 0 | 21 | 0 | 0 |  |  | 1 | 50% | 0 | 50% | 0
Plný popis:
[7 empty] | Výkaz výměr: | viz předchozí výpočty |  |  |  | 0 | [6 empty] | _
[8 empty] | 8+6+1 |  |  |  | 15 | [6 empty] | _
[5 empty] | 400 | SP | 894411121/00 | Zřízení šachet kanalizačních z betonových dílců na potrubí DN nad 200 do 300 dno beton tř. C 25/30 | kus | 4 | 0 | 4 |  | 0 | 2.1168 | 8.467 |  | 0 | 21 | 0 | 0 |  |  | 1 | 50% | 0 | 50% | 0
[7 empty] | Plný popis: | Zřízení šachet kanalizačních z betonových dílců výšky vstupu do 1,50 m s obložením dna betonem tř. C 25/30, na potrubí DN přes 200 do 300
[7 empty] | Výkaz výměr: | viz výkr. SITUACE, PODÉLNÝ PROFIL KANALIZACE |  |  |  | 0 | [6 empty] | _
[8 empty] | Š1 až Š4; 4 |  |  |  | 4 | [6 empty] | _
[5 empty] | 401 | SP | 894608211/00 | Výztuž šachet ze svařovaných sítí typu Kari | t | 0.08532 | 0 | 0.08532 |  | 0 | 1.0038 | 0.085648 |  | 0 | 21 | 0 | 0 |  |  | 1 | 50% | 0 | 50% | 0
[7 empty] | Plný popis: | Výztuž šachet ze svařovaných sítí typu Kari
[7 empty] | Výkaz výměr: | viz předchozí výpočty |  |  |  | 0 | [6 empty] | _
[8 empty] | do podkladního betonu; 4*(1,5*1,5)*7,9/1000*1,2 |  |  |  | 0.08532 | [6 empty] | _
[5 empty] | 402 | H | 954Gf2873-01 | ŠACHTOVÁ DNA - TBZ-Q.1 100/50, DN 1000 | ks | 4 | 1 | 4.04 |  | 0 | 1.23 | 4.9692 |  | 0 | 21 | 0 | 0 |  |  | 1 | 50% | 0 | 50% | 0
Plný popis:
[7 empty] | Výkaz výměr: | viz výkr. SITUACE, PODÉLNÝ PROFIL KANALIZACE |  |  |  | 0 | [6 empty] | _
[8 empty] | Š1 až Š4; 4 |  |  |  | 4 | [6 empty] | _
[5 empty] | 403 | H | 954Gf2874-07 | SKRUŽ PRŮMĚR 1000 MM - Skruž 100/50/12, výška 500 mm, vnější D 1240 mm, tl. stěny 120 mm, únosnost 80 kN/m2 | ks | 1 | 1 | 1.01 |  | 0 | 0.51 | 0.5151 |  | 0 | 21 | 0 | 0 |  |  | 1 | 50% | 0 | 50% | 0
Plný popis:
[7 empty] | Výkaz výměr: | viz výkr. SITUACE, PODÉLNÝ PROFIL KANALIZACE |  |  |  | 0 | [6 empty] | _
[8 empty] | Š4; 1 |  |  |  | 1 | [6 empty] | _
[5 empty] | 404 | H | 954Gf2877-02 | KÓNUS - Kónus 62.5-100/12 SPK, výška 580 mm, vnitřní D 625/1000 mm, vnější D 885/1240 mm, tl. 120 mm | ks | 4 | 1 | 4.04 |  | 0 | 0.59 | 2.3836 |  | 0 | 21 | 0 | 0 |  |  | 1 | 50% | 0 | 50% | 0
Plný popis:
[7 empty] | Výkaz výměr: | viz výkr. SITUACE, PODÉLNÝ PROFIL KANALIZACE |  |  |  | 0 | [6 empty] | _
[8 empty] | Š1 až Š4; 4 |  |  |  | 4 | [6 empty] | _
[5 empty] | 405 | H | 954Gf2879-08 | VYROVNÁVACÍ PRSTENCE - Prstenec TBW-Q 600/80/120, výška 80 mm, vnitřní D 625 mm, vnější D 865 mm, tl. 120 mm | ks | 4 | 1 | 4.04 |  | 0 | 0.053 | 0.21412 |  | 0 | 21 | 0 | 0 |  |  | 1 | 50% | 0 | 50% | 0
Plný popis:
[7 empty] | Výkaz výměr: | viz výkr. SITUACE, PODÉLNÝ PROFIL KANALIZACE |  |  |  | 0 | [6 empty] | _
[8 empty] | Š1 až Š4; 4 |  |  |  | 4 | [6 empty] | _
[5 empty] | 406 | H | 954Gf2879-09 | VYROVNÁVACÍ PRSTENCE - Prstenec TBW-Q 600/100/120, výška 100 mm, vnitřní D 625 mm, vnější D 865 mm, tl. 120 mm | ks | 3 | 1 | 3.03 |  | 0 | 0.068 | 0.20604 |  | 0 | 21 | 0 | 0 |  |  | 1 | 50% | 0 | 50% | 0
Plný popis:
[7 empty] | Výkaz výměr: | viz výkr. SITUACE, PODÉLNÝ PROFIL KANALIZACE |  |  |  | 0 | [6 empty] | _
[8 empty] | Š1 až Š3; 1+1+1 |  |  |  | 3 | [6 empty] | _
[5 empty] | 407 | H | 954Gf2016-01 | Šachtové těsnění na dílce o síle stěny 90 mm a 120 mm - D těsnění 1000 mm | ks | 5 | 0 | 5 |  | 0 |  | 0 |  | 0 | 21 | 0 | 0 |  |  | 1 | 50% | 0 | 50% | 0
Plný popis:
[7 empty] | Výkaz výměr: | viz výkr. SITUACE, PODÉLNÝ PROFIL KANALIZACE |  |  |  | 0 | [6 empty] | _
[8 empty] | Š1 až Š4; 1+1+1+2 |  |  |  | 5 | [6 empty] | _
[5 empty] | 408 | SP | 877370440/00 | Montáž šachtových vložek na potrubí z PP trub korugovaných DN 300 | kus | 7 | 0 | 7 |  | 0 | 0.0001 | 0.0007 |  | 0 | 21 | 0 | 0 |  |  | 1 | 50% | 0 | 50% | 0
[7 empty] | Plný popis: | Montáž tvarovek na kanalizačním plastovém potrubí z polypropylenu PP korugovaného šachtových vložek DN 300
[5 empty] | 409 | H | 954In6035-03 | Vložka šachtová kanalizační pro žebrované potrubí - DN 250 mm | kus | 7 | 1 | 7.07 |  | 0 | 0.00075 | 0.0053025 |  | 0 | 21 | 0 | 0 |  |  | 1 | 50% | 0 | 50% | 0
Plný popis:
[7 empty] | Výkaz výměr: | viz výkr. SITUACE, PODÉLNÝ PROFIL KANALIZACE |  |  |  | 0 | [6 empty] | _
[8 empty] | Š1 až Š4; 1+2+2+2 |  |  |  | 7 | [6 empty] | _
[5 empty] | 410 | SP | 899104111/00 | Osazení poklopů litinových nebo ocelových včetně rámů hmotnosti nad 150 kg | kus | 4 | 0 | 4 |  | 0 | 0.00702 | 0.02808 |  | 0 | 21 | 0 | 0 |  |  | 1 | 50% | 0 | 50% | 0
[7 empty] | Plný popis: | Osazení poklopů litinových a ocelových včetně rámů hmotnosti jednotlivě přes 150 kg
[5 empty] | 411 | H | 954Xh1243-04 | POKLOPY TŘÍDY D400 - Poklop D400 litin. bez odvětr, vč. rámu | ks | 4 | 0 | 4 |  | 0 | 0.16 | 0.64 |  | 0 | 21 | 0 | 0 |  |  | 1 | 50% | 0 | 50% | 0
Plný popis:
[7 empty] | Výkaz výměr: | viz výkr. SITUACE, PODÉLNÝ PROFIL KANALIZACE |  |  |  | 0 | [6 empty] | _
[8 empty] | Š1 až Š4; 4 |  |  |  | 4 | [6 empty] | _
[5 empty] | 412 | SP | 892372111/00 | Zabezpečení konců potrubí DN do 300 při tlakových zkouškách vodou | kus | 2 |  | 2 |  | 0 | 0.46009 | 0.92018 |  | 0 | 21 | 0 | 0 |  |  | 1 | 50% | 0 | 50% | 0
[7 empty] | Plný popis: | Tlakové zkoušky vodou zabezpečení konců potrubí při tlakových zkouškách DN do 300
[7 empty] | Výkaz výměr: | viz výkr. SITUACE, PODÉLNÝ PROFIL KANALIZACE |  |  |  | 0 | [6 empty] | _
[8 empty] | Š1 až Š4; 2 |  |  |  | 2 | [6 empty] | _
[5 empty] | 413 | SP | 892381111/00 | Tlaková zkouška vodou potrubí DN 250, DN 300 nebo 350 | m | 47.52 |  | 47.52 |  | 0 |  | 0 |  | 0 | 21 | 0 | 0 |  |  | 1 | 50% | 0 | 50% | 0
[7 empty] | Plný popis: | Tlakové zkoušky vodou na potrubí DN 250, 300 nebo 350
[7 empty] | Výkaz výměr: | viz předchozí výpočty |  |  |  | 0 | [6 empty] | _
[8 empty] | 47,52 |  |  |  | 47.52 | [6 empty] | _
[5 empty] | 414 | SP | 899722114/00 | Krytí potrubí z plastů výstražnou fólií z PVC 40 cm | m | 47.52 |  | 47.52 |  | 0 | 0.00013 | 0.0061776 |  | 0 | 21 | 0 | 0 |  |  | 1 | 50% | 0 | 50% | 0
[7 empty] | Plný popis: | Krytí potrubí z plastů výstražnou fólií z PVC šířky 40 cm
_
[8 empty] | 009: Ostatní konstrukce a práce | [5 empty] | 0 |  | 0.0006255 |  | 0.04245 | _ | 0 | 0 |  |  | 3
[5 empty] | 415 | SP | 977151128/00 | Jádrové vrty diamantovými korunkami do D 300 mm do stavebních materiálů | m | 0.15 | 0 | 0.15 |  | 0 | 0.00417 | 0.0006255 | 0.283 | 0.04245 | 21 | 0 | 0 |  |  | 1 | 50% | 0 | 50% | 0
[7 empty] | Plný popis: | Jádrové vrty diamantovými korunkami do stavebních materiálů (železobetonu, betonu, cihel, obkladů, dlažeb, kamene) průměru přes 250 do 300 mm
[7 empty] | Výkaz výměr: | viz výkr. SITUACE, PODÉLNÝ PROFIL KANALIZACE |  |  |  | 0 | [6 empty] | _
[8 empty] | 0,047.52 km, napojení do stávající šachty Š5; 0,15 |  |  |  | 0.15 | [6 empty] | _
[5 empty] | 416 | SP | 977151911/00 | Příplatek k jádrovým vrtům za práci ve stísněném prostoru | m | 0.15 | 0 | 0.15 |  | 0 |  | 0 |  | 0 | 21 | 0 | 0 |  |  | 1 | 50% | 0 | 50% | 0
[7 empty] | Plný popis: | Jádrové vrty diamantovými korunkami do stavebních materiálů (železobetonu, betonu, cihel, obkladů, dlažeb, kamene) Příplatek k cenám za práci ve stísněném prostoru
[5 empty] | 417 | SP | 931-R01/01 | Utěsnění bobtnajícím těsnícím tmelem, trojúhelníkovm výřezem 8 mm - zálivková malta s expanzními účinky, pro DN 250 mm | kus | 1 | 0 | 1 |  | 0 |  | 0 |  | 0 | 21 | 0 | 0 |  |  | 1 | 50% | 0 | 50% | 0
Plný popis:
[7 empty] | Výkaz výměr: | viz výkr. SITUACE, PODÉLNÝ PROFIL KANALIZACE |  |  |  | 0 | [6 empty] | _
[8 empty] | 0,047.52 km, napojení do stávající šachty Š5; 1 |  |  |  | 1 | [6 empty] | _
_
[8 empty] | 099: Přesun hmot HSV | [5 empty] | 0 |  | 0 |  | 0 | _ | 0 | 0 |  |  | 1
[5 empty] | 418 | SP | 998276101/00 | Přesun hmot pro trubní vedení z trub z plastických hmot otevřený výkop | t | 27.4384 |  | 27.4384 |  | 0 |  | 0 |  | 0 | 21 | 0 | 0 |  |  | 1 | 50% | 0 | 50% | 0
[7 empty] | Plný popis: | Přesun hmot pro trubní vedení hloubené z trub z plastických hmot nebo sklolaminátových pro vodovody nebo kanalizace v otevřeném výkopu dopravní vzdálenost do 15 m
_
_
_
_
[8 empty] | SSO2: VEDLEJŠÍ AKTIVITY OBJEKTU | [5 empty] | 0 |  | 223.8862 |  | 0 | _ | 0 | 0 |  |  | 31
[8 empty] | SO_03: ZPEVNĚNÉ PLOCHY | [5 empty] | 0 |  | 223.8862 |  | 0 | _ | 0 | 0 |  |  | 25
[8 empty] | SO_03.1: ZPEVNĚNÉ PLOCHY | [5 empty] | 0 |  | 223.8862 |  | 0 | _ | 0 | 0 |  |  | 25
[8 empty] | 001: Zemní práce | [5 empty] | 0 |  | 0.010279 |  | 0 | _ | 0 | 0 |  |  | 13
[5 empty] | 419 | SP | 121101102/00 | Sejmutí ornice s přemístěním na vzdálenost do 100 m - ornice bude deponována na pozemku investora a bude využita k závěrečným terénním úpravám | m3 | 44.5012 | 0 | 44.5012 |  | 0 |  | 0 |  | 0 | 21 | 0 | 0 |  |  | 1 | 50% | 0 | 50% | 0
[7 empty] | Plný popis: | Sejmutí ornice nebo lesní půdy s vodorovným přemístěním na hromady v místě upotřebení nebo na dočasné či trvalé skládky se složením, na vzdálenost přes 50 do 100 m
[7 empty] | Výkaz výměr: | viz výkr. SITUACE, PŮDORYS 1.NP |  |  |  | 0 | [6 empty] | _
[8 empty] | zpevněné plochy přiléhající k objektu SO_01; (10,3*2,75+17,8*2,95)*0,15 |  |  |  | 12.1252 | [6 empty] | _
[8 empty] | přístupová zpevněná plocha š.3 m; 215,84*0,15 |  |  |  | 32.376 | [6 empty] | _
[5 empty] | 420 | SP | 122201101/00 | Odkopávky a prokopávky nezapažené v hornině tř. 3 objem do 100 m3 | m3 | 77.1355 | 0 | 77.1355 |  | 0 |  | 0 |  | 0 | 21 | 0 | 0 |  |  | 1 | 50% | 0 | 50% | 0
[7 empty] | Plný popis: | Odkopávky a prokopávky nezapažené s přehozením výkopku na vzdálenost do 3 m nebo s naložením na dopravní prostředek v hornině tř. 3 do 100 m3
[7 empty] | Výkaz výměr: | viz výkr. SITUACE, PŮDORYS 1.NP |  |  |  | 0 | [6 empty] | _
[8 empty] | zpevněné plochy přiléhající k objektu SO_01; (10,3*2,75+17,8*2,95)*(0,41-0,15) |  |  |  | 21.0171 | [6 empty] | _
[8 empty] | přístupová zpevněná plocha š.3 m; 215,84*(0,41-0,15) |  |  |  | 56.1184 | [6 empty] | _
[5 empty] | 421 | SP | 122201109/00 | Příplatek za lepivost u odkopávek v hornině tř. 1 až 3 | m3 | 38.568 | 0 | 38.568 |  | 0 |  | 0 |  | 0 | 21 | 0 | 0 |  |  | 1 | 50% | 0 | 50% | 0
[7 empty] | Plný popis: | Odkopávky a prokopávky nezapažené s přehozením výkopku na vzdálenost do 3 m nebo s naložením na dopravní prostředek v hornině tř. 3 Příplatek k cenám za lepivost horniny tř. 3
[7 empty] | Výkaz výměr: | viz předchozí výpočty |  |  |  | 0 | [6 empty] | _
[8 empty] | 50%; (77,136/100)*50 |  |  |  | 38.568 | [6 empty] | _
[5 empty] | 422 | SP | 167101101/00 | Nakládání výkopku z hornin tř. 1 až 4 do 100 m3 | m3 | 77.136 | 0 | 77.136 |  | 0 |  | 0 |  | 0 | 21 | 0 | 0 |  |  | 1 | 50% | 0 | 50% | 0
[7 empty] | Plný popis: | Nakládání, skládání a překládání neulehlého výkopku nebo sypaniny nakládání, množství do 100 m3, z hornin tř. 1 až 4
[7 empty] | Výkaz výměr: | viz předchozí výpočty |  |  |  | 0 | [6 empty] | _
[8 empty] | 77,136 |  |  |  | 77.136 | [6 empty] | _
[5 empty] | 423 | SP | 162701105/00 | Vodorovné přemístění do 10000 m výkopku/sypaniny z horniny tř. 1 až 4 | m3 | 77.136 | 0 | 77.136 |  | 0 |  | 0 |  | 0 | 21 | 0 | 0 |  |  | 1 | 50% | 0 | 50% | 0
[7 empty] | Plný popis: | Vodorovné přemístění výkopku nebo sypaniny po suchu na obvyklém dopravním prostředku, bez naložení výkopku, avšak se složením bez rozhrnutí z horniny tř. 1 až 4 na vzdálenost přes 9 000 do 10 000 m
[5 empty] | 424 | SP | 162701109/00 | Příplatek k vodorovnému přemístění výkopku/sypaniny z horniny tř. 1 až 4 ZKD 1000 m přes 10000 m | m3 | 154.272 | 0 | 154.272 |  | 0 |  | 0 |  | 0 | 21 | 0 | 0 |  |  | 1 | 50% | 0 | 50% | 0
[7 empty] | Plný popis: | Vodorovné přemístění výkopku nebo sypaniny po suchu na obvyklém dopravním prostředku, bez naložení výkopku, avšak se složením bez rozhrnutí z horniny tř. 1 až 4 na vzdálenost Příplatek k ceně za každých dalších i započatých 1 000 m
[7 empty] | Výkaz výměr: | viz předchozí výpočty |  |  |  | 0 | [6 empty] | _
[8 empty] | 77,136*2 |  |  |  | 154.272 | [6 empty] | _
[5 empty] | 425 | SP | 171201201/00 | Uložení sypaniny na skládky | m3 | 77.136 | 0 | 77.136 |  | 0 |  | 0 |  | 0 | 21 | 0 | 0 |  |  | 1 | 50% | 0 | 50% | 0
[7 empty] | Plný popis: | Uložení sypaniny na skládky
[5 empty] | 426 | SP | 171201211/00 | Poplatek za uložení odpadu ze sypaniny na skládce (skládkovné) | t | 154.272 | 0 | 154.272 |  | 0 |  | 0 |  | 0 | 21 | 0 | 0 |  |  | 1 | 50% | 0 | 50% | 0
[7 empty] | Plný popis: | Uložení sypaniny poplatek za uložení sypaniny na skládce (skládkovné)
[7 empty] | Výkaz výměr: | viz předchozí výpočty |  |  |  | 0 | [6 empty] | _
[8 empty] | 77,136*2 |  |  |  | 154.272 | [6 empty] | _
[5 empty] | 427 | SP | 181102302/00 | Úprava pláně v zářezech se zhutněním | m2 | 296.675 | 0 | 296.675 |  | 0 |  | 0 |  | 0 | 21 | 0 | 0 |  |  | 1 | 50% | 0 | 50% | 0
[7 empty] | Plný popis: | Úprava pláně na stavbách dálnic v zářezech mimo skalních se zhutněním
[7 empty] | Výkaz výměr: | viz výkr. SITUACE, PŮDORYS 1.NP |  |  |  | 0 | [6 empty] | _
[8 empty] | zpevněné plochy přiléhající k objektu SO_01; 10,3*2,75+17,8*2,95 |  |  |  | 80.835 | [6 empty] | _
[8 empty] | přístupová zpevněná plocha š.3 m; 215,84 |  |  |  | 215.84 | [6 empty] | _
[5 empty] | 428 | SP | 181111121/00 | Plošná úprava terénu do 500 m2 zemina tř 1 až 4 nerovnosti do 150 mm v rovinně a svahu do 1:5 | m2 | 296.6733 | 0 | 296.6733 |  | 0 |  | 0 |  | 0 | 21 | 0 | 0 |  |  | 1 | 50% | 0 | 50% | 0
[7 empty] | Plný popis: | Plošná úprava terénu v zemině tř. 1 až 4 s urovnáním povrchu bez doplnění ornice souvislé plochy do 500 m2 při nerovnostech terénu přes 100 do 150 mm v rovině nebo na svahu do 1:5
[7 empty] | Výkaz výměr: | předpoklad |  |  |  | 0 | [6 empty] | _
[8 empty] | 44,501/0,15 |  |  |  | 296.6733 | [6 empty] | _
[5 empty] | 429 | SP | 181301102/00 | Rozprostření ornice tl vrstvy do 150 mm pl do 500 m2 v rovině nebo ve svahu do 1:5 | m2 | 296.673 | 0 | 296.673 |  | 0 |  | 0 |  | 0 | 21 | 0 | 0 |  |  | 1 | 50% | 0 | 50% | 0
[7 empty] | Plný popis: | Rozprostření a urovnání ornice v rovině nebo ve svahu sklonu do 1:5 při souvislé ploše do 500 m2, tl. vrstvy přes 100 do 150 mm
[5 empty] | 430 | SP | 181411131/00 | Založení parkového trávníku výsevem plochy do 1000 m2 v rovině a ve svahu do 1:5 | m2 | 296.673 | 0 | 296.673 |  | 0 |  | 0 |  | 0 | 21 | 0 | 0 |  |  | 1 | 50% | 0 | 50% | 0
[7 empty] | Plný popis: | Založení trávníku na půdě předem připravené plochy do 1000 m2 výsevem včetně utažení parkového v rovině nebo na svahu do 1:5
[5 empty] | 431 | H | 00572410 | Osivo směs travní | kg | 10.2786 | 0 | 10.2786 |  | 0 | 0.001 | 0.010279 |  | 0 | 21 | 0 | 0 |  |  | 1 | 50% | 0 | 50% | 0
Plný popis:
[7 empty] | Výkaz výměr: | viz předchozí výpočty |  |  |  | 0 | [6 empty] | _
[8 empty] | 293,673*3,5/100 |  |  |  | 10.2786 | [6 empty] | _
_
[8 empty] | 005: Komunikace | [5 empty] | 0 |  | 197.4112 |  | 0 | _ | 0 | 0 |  |  | 6
[5 empty] | 432 | SP | 564831111/00 | Podklad ze štěrkodrtě ŠD tl 100 mm - frakce 8-16 mm | m2 | 296.675 | 0 | 296.675 |  | 0 | 0.18907 | 56.0923 |  | 0 | 21 | 0 | 0 |  |  | 1 | 50% | 0 | 50% | 0
[7 empty] | Plný popis: | Podklad ze štěrkodrti ŠD s rozprostřením a zhutněním, po zhutnění tl. 100 mm
[7 empty] | Výkaz výměr: | viz výkr. SITUACE, PŮDORYS 1.NP |  |  |  | 0 | [6 empty] | _
[8 empty] | zpevněné plochy přiléhající k objektu SO_01; 10,3*2,75+17,8*2,95 |  |  |  | 80.835 | [6 empty] | _
[8 empty] | přístupová zpevněná plocha š.3 m; 215,84 |  |  |  | 215.84 | [6 empty] | _
[5 empty] | 433 | SP | 564861111/00 | Podklad ze štěrkodrtě ŠD tl 200 mm - frakce 0-32 mm | m2 | 296.675 | 0 | 296.675 |  | 0 | 0.378 | 112.1432 |  | 0 | 21 | 0 | 0 |  |  | 1 | 50% | 0 | 50% | 0
[7 empty] | Plný popis: | Podklad ze štěrkodrti ŠD s rozprostřením a zhutněním, po zhutnění tl. 200 mm
[5 empty] | 434 | SP | 596211111/00 | Kladení zámkové dlažby komunikací pro pěší tl 60 mm skupiny A pl do 100 m2 - položka kalkulována vč. lože z kameniva těženého nebo drceného tl. do 40 mm, viz plný popis | m2 | 80.835 | 0 | 80.835 |  | 0 | 0.08425 | 6.8103 |  | 0 | 21 | 0 | 0 |  |  | 1 | 50% | 0 | 50% | 0
[7 empty] | Plný popis: | Kladení dlažby z betonových zámkových dlaždic komunikací pro pěší s ložem z kameniva těženého nebo drceného tl. do 40 mm, s vyplněním spár s dvojitým hutněním, vibrováním a se smetením přebytečného materiálu na krajnici tl. 60 mm skupiny A, pro plochy přes 50 do 100 m2
[7 empty] | Výkaz výměr: | viz výkr. SITUACE, PŮDORYS 1.NP |  |  |  | 0 | [6 empty] | _
[8 empty] | zpevněné plochy přiléhající k objektu SO_01; 10,3*2,75+17,8*2,95 |  |  |  | 80.835 | [6 empty] | _
[5 empty] | 435 | H | 943Sf2001-07 | Zámková a skladebná dlažba, povrch hladký - délka 200 mm, šířka 100 mm, výška 60 mm, přírodní | m2 | 80.835 | 10 | 88.9185 |  | 0 |  | 0 |  | 0 | 21 | 0 | 0 |  |  | 1 | 50% | 0 | 50% | 0
Plný popis:
[5 empty] | 436 | SP | 596212212/00 | Kladení zámkové dlažby pozemních komunikací tl 80 mm skupiny A pl do 300 m2 - položka kalkulována vč. lože z kameniva těženého nebo drceného tl. do 50 mm, viz plný popis | m2 | 215.84 | 0 | 215.84 |  | 0 | 0.10362 | 22.3653 |  | 0 | 21 | 0 | 0 |  |  | 1 | 50% | 0 | 50% | 0
[7 empty] | Plný popis: | Kladení dlažby z betonových zámkových dlaždic pozemních komunikací s ložem z kameniva těženého nebo drceného tl. do 50 mm, s vyplněním spár, s dvojitým hutněním vibrováním a se smetením přebytečného materiálu na krajnici tl. 80 mm skupiny A, pro plochy přes 100 do 300 m2
[7 empty] | Výkaz výměr: | viz výkr. SITUACE, PŮDORYS 1.NP |  |  |  | 0 | [6 empty] | _
[8 empty] | přístupová zpevněná plocha š.3 m; 215,84 |  |  |  | 215.84 | [6 empty] | _
[5 empty] | 437 | H | 943Sf2001-15 | Zámková a skladebná dlažba, povrch hladký - délka 200 mm, šířka 100 mm, výška 80 mm, přírodní | m2 | 215.84 | 10 | 237.424 |  | 0 |  | 0 |  | 0 | 21 | 0 | 0 |  |  | 1 | 50% | 0 | 50% | 0
Plný popis:
_
[8 empty] | 009: Ostatní konstrukce a práce | [5 empty] | 0 |  | 26.4647 |  | 0 | _ | 0 | 0 |  |  | 5
[5 empty] | 438 | SP | 916131213/00 | Osazení silničního obrubníku betonového stojatého s boční opěrou do lože z betonu prostého - C 16/20 XF1 | m | 57.1 | 0 | 57.1 |  | 0 | 0.1554 | 8.8733 |  | 0 | 21 | 0 | 0 |  |  | 1 | 50% | 0 | 50% | 0
[7 empty] | Plný popis: | Osazení silničního obrubníku betonového se zřízením lože, s vyplněním a zatřením spár cementovou maltou stojatého s boční opěrou z betonu prostého tř. C 12/15, do lože z betonu prostého téže značky
[7 empty] | Výkaz výměr: | viz výkr. SITUACE |  |  |  | 0 | [6 empty] | _
[8 empty] | odměřeno z výkr. DWG; 57,1 |  |  |  | 57.1 | [6 empty] | _
[5 empty] | 439 | H | 942Ff2242-05 | Obrubník silniční - L×B×H 1000×150×300 mm, barevný odstín přírodní šedý, spotřeba 1 ks/m, paleta 32 ks | ks | 57.1 | 3 | 58.813 |  | 0 | 0.038 | 2.2349 |  | 0 | 21 | 0 | 0 |  |  | 1 | 50% | 0 | 50% | 0
Plný popis:
[5 empty] | 440 | SP | 916231213/00 | Osazení chodníkového obrubníku betonového stojatého s boční opěrou do lože z betonu prostého | m | 39.5 | 0 | 39.5 |  | 0 | 0.1295 | 5.1152 |  | 0 | 21 | 0 | 0 |  |  | 1 | 50% | 0 | 50% | 0
[7 empty] | Plný popis: | Osazení chodníkového obrubníku betonového se zřízením lože, s vyplněním a zatřením spár cementovou maltou stojatého s boční opěrou z betonu prostého tř. C 12/15, do lože z betonu prostého téže značky
[7 empty] | Výkaz výměr: | viz výkr. SITUACE, PŮDORYS 1.NP |  |  |  | 0 | [6 empty] | _
[8 empty] | zpevněné plochy přiléhající k objektu SO_01; 10,3+2*2,75+17,8+2*2,95 |  |  |  | 39.5 | [6 empty] | _
[5 empty] | 441 | H | 943Ff2494-01 | Obrubník chodníkový ABO 2-15 - rozměry 100/15/25, šedý | ks | 39.5 | 3 | 40.685 |  | 0 | 0.091 | 3.7023 |  | 0 | 21 | 0 | 0 |  |  | 1 | 50% | 0 | 50% | 0
Plný popis:
[5 empty] | 442 | SP | 916991121/00 | Lože pod obrubníky, krajníky nebo obruby z dlažebních kostek z betonu prostého | m3 | 2.898 | 0 | 2.898 |  | 0 | 2.2563 | 6.5389 |  | 0 | 21 | 0 | 0 |  |  | 1 | 50% | 0 | 50% | 0
[7 empty] | Plný popis: | Lože pod obrubníky, krajníky nebo obruby z dlažebních kostek z betonu prostého tř. C 16/20
[7 empty] | Výkaz výměr: | viz předchozí výpočty |  |  |  | 0 | [6 empty] | _
[8 empty] | (57,1+39,5)*0,03 |  |  |  | 2.898 | [6 empty] | _
_
[8 empty] | 099: Přesun hmot HSV | [5 empty] | 0 |  | 0 |  | 0 | _ | 0 | 0 |  |  | 1
[5 empty] | 443 | SP | 998225111/00 | Přesun hmot pro pozemní komunikace s krytem z kamene, monolitickým betonovým nebo živičným | t | 223.8862 | 0 | 223.8862 |  | 0 |  | 0 |  | 0 | 21 | 0 | 0 |  |  | 1 | 50% | 0 | 50% | 0
[7 empty] | Plný popis: | Přesun hmot pro komunikace s krytem z kameniva, monolitickým betonovým nebo živičným dopravní vzdálenost do 200 m jakékoliv délky objektu
_
_
_
[8 empty] | VRN: VEDLEJŠÍ ROZPOČTOVÉ NÁKLADY | [5 empty] | 0 |  | 0 |  | 0 | _ | 0 | 0 |  |  | 6
[8 empty] | VRN: VEDLEJŠÍ ROZPOČTOVÉ NÁKLADY | [5 empty] | 0 |  | 0 |  | 0 | _ | 0 | 0 |  |  | 6
[8 empty] | V01: Průzkumné, geodetické a projektové práce | [5 empty] | 0 |  | 0 |  | 0 | _ | 0 | 0 |  |  | 1
[5 empty] | 444 | ON | 012002000 | Geodetické práce - zaměření a vytyčení stavby - vč. zaměření a vytýčení stávajících IS v místě stavby z hlediska jejich ochrany při provádění stavby / vytyčení nových IS, náklady na provedení skutečného zaměření stavby a IS | Kč | 1 | 0 | 1 |  | 0 |  | 0 |  | 0 | 21 | 0 | 0 |  |  | 1 | 50% | 0 | 50% | 0
[7 empty] | Plný popis: | Hlavní tituly průvodních činností a nákladů průzkumné, geodetické a projektové práce geodetické práce
_
[8 empty] | V03: Zařízení staveniště | [5 empty] | 0 |  | 0 |  | 0 | _ | 0 | 0 |  |  | 2
[5 empty] | 445 | ON | 030001000 | Zařízení staveniště - náklady na dopravu a montáž zařízení staveniště (buňky, stavební rozvaděč, apod.) / náklady na provoz zařízení staveniště (energie, apod.) - náklady na demontáž a odvoz zařízení staveniště | Kč | 1 | 0 | 1 |  | 0 |  | 0 |  | 0 | 21 | 0 | 0 |  |  | 1 | 50% | 0 | 50% | 0
[7 empty] | Plný popis: | Základní rozdělení průvodních činností a nákladů zařízení staveniště
[5 empty] | 446 | ON | 030001001 | Zařízení staveniště - informační cedule v rozsahu projektové a zadávací dokumentace | Kč | 1 | 0 | 1 |  | 0 |  | 0 |  | 0 | 21 | 0 | 0 |  |  | 1 | 50% | 0 | 50% | 0
[7 empty] | Plný popis: | Základní rozdělení průvodních činností a nákladů zařízení staveniště
_
[8 empty] | V04: Inženýrská činnost | [5 empty] | 0 |  | 0 |  | 0 | _ | 0 | 0 |  |  | 2
[5 empty] | 447 | ON | 040001000 | Inženýrská činnost | Kč | 1 | 0 | 1 |  | 0 |  | 0 |  | 0 | 21 | 0 | 0 |  |  | 1 | 50% | 0 | 50% | 0
[7 empty] | Plný popis: | Základní rozdělení průvodních činností a nákladů inženýrská činnost
[5 empty] | 448 | ON | 043002000 | Zkoušky a ostatní měření | Kč | 1 | 0 | 1 |  | 0 |  | 0 |  | 0 | 21 | 0 | 0 |  |  | 1 | 50% | 0 | 50% | 0
[7 empty] | Plný popis: | Hlavní tituly průvodních činností a nákladů inženýrská činnost zkoušky a ostatní měření
_
[8 empty] | V07: Provozní vlivy | [5 empty] | 0 |  | 0 |  | 0 | _ | 0 | 0 |  |  | 1
[5 empty] | 449 | ON | 072002000 | Dopravní opatření - Náklady na vyhotovení návrhu dočasného dopravního značení - projednání DZ s dotčenými orgány a organizacemi, dodání dopravních značek a světelné signalizace / jejich rozmístění a přemísťování a jejich údržba v průběhu výstavby včetně následného odstranění | soubor | 1 | 0 | 1 |  | 0 |  | 0 |  | 0 | 21 | 0 | 0 |  |  | 1 | 50% | 0 | 50% | 0
[7 empty] | Plný popis: | Hlavní tituly průvodních činností a nákladů provozní vlivy silniční provoz
_
_
_
_
_

## Příloha č.1
Komunitní centrum Josefov
Rozpočet
Elektroinstalace
Objednatel : | Obec Josefov
Položka | Popis | množství | jedn. | jedn. cena | Cena celkem
Specifikace
210190051 | Rozvaděč RE a pojistková skříň v plast.pilíři
| např. ER 212/PKP7P koordinovat na stavbě | 1 | ks |  | 0
210190051 | Rozvaděč R1
| s náplní dle specifikace | 1 | ks |  | 0
210190051 | Rozvaděč R2
| s náplní dle specifikace | 1 | ks |  | 0
| Soumrak čidlo na om. | 1 | ks |  | 0
Mezisoučet |  |  |  |  | 0
Montáž zařízení |  |  |  |  | 0
Doprava |  |  |  |  | 0
Specifikace celkem |  |  |  |  | 0
Elektroinstalace
210010311 | Krabice KU 68/1 | 95 | ks |  | 0
| Víčko pro krabici V 68 | 30 | ks |  | 0
210010311 | Krab.rozvodka IP 44 pod om. | 15 | ks |  | 0
210010501P | Svorka 4x2,5 | 410 | ks |  | 0
210010501P | Svorka 4x6 | 10 | ks |  | 0
210220321 | Svorka ZS 16 včetně Cu pásku | 4 | ks |  | 0
| Trubka PVC 16 vč.příslušenství | 50 | m |  | 0
| Trubka PVC 16 tuhá vč.příslušenství | 50 | m |  | 0
| Vodič FeZn 10 | 200 | m |  | 0
210800004 | Vodič CY 6 zž | 30 | m |  | 0
210800105 | Kabel CYKY O 2x1,5 | 70 | m |  | 0
210800105 | Kabel CYKY O 3x1,5 | 160 | m |  | 0
210800105 | Kabel CYKY J 3x1,5 | 650 | m |  | 0
210800106 | Kabel CYKY J 3x2,5 | 550 | m |  | 0
210800107 | Kabel CYKY J 3x4 | 0 | m |  | 0
210800117 | Kabel CYKY J 5x4 | 150 | m |  | 0
210800118 | Kabel CYKY J 5x10 | 120 | m |  | 0
210800114 | Kabel CYKY J 5x1,5 | 190 | m |  | 0
210800114 | Kabel CYKY J 5x2,5 | 60 | m |  | 0
210800115 | Kabel CYKY J 4x25 proměřit na stavbě | 70 | m |  | 0
| Kabel CYKY J 4x50 proměřit na stavbě | 70 | m |  | 0
| Kabel CYKY J 4x70 proměřit na stavbě | 10 | m |  | 0
| Vodič CYSY 3x1,5 bílý | 50 | m |  | 0
Přístroje domovní, IP 20, barva krémová
210110041 | Spínač 1pól. 230V domovní p.o. | 11 | ks |  | 0
210110041 | Spínač 2pól. 230V domovní p.o. | 1 | ks |  | 0
210110043 | Přepínač sériový domovní p.o. | 5 | ks |  | 0
210110045 | Přepínač střídavý p.o. | 2 | ks |  | 0
210110045 | Přepínač střídavý dvojitý p.o. | 2 | ks |  | 0
210110045 | Stmívač otočný DALI p.o. ( ABB 6599-0-2988 ) | 1 | ks |  | 0
210111011 | Zásuvka 230V domovní jednonás. p.o. | 9 | ks |  | 0
210111012 | Zásuvka 230V domovní dvounás. p.o. | 14 | ks |  | 0
210111012 | Zásuvka 230V domovní chráněná dvounás. p.o. | 11 | ks |  | 0
Přístroje domovní, IP 44, barva krémová
210110041 | Spínač 1pól. 230V domovní p.o. | 2 | ks |  | 0
210110042 | Spínač sériový 230V domovní p.o. | 0 | ks |  | 0
210111011 | Zásuvka 230V domovní jednonás. p.o. | 2 | ks |  | 0
| Rámeček jednonásobný | 47 | ks |  | 0
| Rámeček dvounásobný | 4 | ks |  | 0
| Rámeček třínásobný | 1 | ks |  | 0
| Rámeček čtyřnásobný | 1 | ks |  | 0
220261621 | Hmoždinka natloukací s vrutem | 350 | ks |  | 0
| Zásuvka 400V, 16A prům., IP54, p.o. | 3 | ks |  | 0
Mezisoučet |  |  |  |  | 0
Montáž zařízení |  |  |  |  | 0
Svítidla | viz specifikace svítidel
| sv.A | 10 | ks |  | 0
| sv.A1 | 4 | ks |  | 0
| sv.B | 3 | ks |  | 0
| sv.C | 4 | ks |  | 0
| sv.C1 | 5 | ks |  | 0
| sv.D | 4 | ks |  | 0
| sv.D1 | 10 | ks |  | 0
| sv.H | 15 | ks |  | 0
| sv.N | 15 | ks |  | 0
| sv.M | 3 | ks |  | 0
| Zářivka paticová DZ 16W | 15 | ks |  | 0
| Zářivka paticová DZ 11W | 15 | ks |  | 0
| Stožár sadový 108/60, metal. H=4m,L=4,6m | 3 | ks |  | 0
| El. Výzbroj stožáru | 3 | ks |  | 0
| závěs AREL | 28 | ks |  | 0
Mezisoučet |  |  |  |  | 0
Montáž zařízení |  |  |  |  | 0
Ostatní práce
210100003 | Ukončení do 16 mm2 | 10 | ks |  | 0
210100251 | Ukončení do 4x10 mm2 | 28 | ks |  | 0
210100259 | Ukončení do 5x10 mm2 | 6 | ks |  | 0
210100259 | Ukončení do 5x50 mm2 | 6 | ks |  | 0
| Ukončení do 4x95 mm2 | 2 | ks |  | 0
210140652P | Připojení ventilátoru 230V | 1 | ks |  | 0
220261621 | Vrtání otvorů pro hmoždinky s osazením | 350 | ks |  | 0
Mezisoučet |  |  |  |  | 0
HZS
| Práce v SP, vypínání | 2 | Hr |  | 0
| Výchozí revize elektrického zařízení | 25 | Hr |  | 0
Mezisoučet |  |  |  |  | 0
Slaboproud
STA - | Krabice KU 68/1 | 10 | ks |  | 0
220260001 | Víčko pro krabici V 68 | 6 | ks |  | 0
220260551 | Svorka desetidílná šroubovací | 5 | ks |  | 0
210010004 | Trubka PVC 2316 | 80 | m |  | 0
| Stojan ATS 2,5 pozink.+držáky | 1 | m |  | 0
220280221 | Kabel koax. | 80 | m |  | 0
220380311P | Zásuvka STA | 4 | ks |  | 0
| Anténa DVB-T/2 směrová, filtr LTE | 1 | ks |  | 0
| Anténní rozbočovač 1:8 DVBT+FM | 1 | ks |  | 0
| Měření signálu | 1 | kpl |  | 0
Mezisoučet |  |  |  |  | 0
Montáž zařízení |  |  |  |  | 0
EZS + EPS
220260001 | Krabice KU 68/1 | 5 | ks |  | 0
| Víčko pro krabici V 68 | 5 | ks |  | 0
210010004 | Trubka PVC 2316 | 120 | m |  | 0
210010004 | Trubka PVC 2329 | 20 | m |  | 0
210010005 | Trubka PVC 2336 | 0 | m |  | 0
| Lišta PVC 40x20 vč.příslušenství | 10 | m |  | 0
220280221 | Kabel CC01 | 100 | m |  | 0
| JA-106KR ústředna s GSM/LAN kom.+rádiomodul | 1 | ks |  | 0
| SA 214-18 akumulátor | 1 | ks |  | 0
| JA-114E sběrn.přístup.modul,displej,kláv. RFID | 1 | ks |  | 0
| PC-02G bezdotykový EFID přívěšek | 5 | ks |  | 0
| JA-111M sběrn.magnet.detektor otevření | 3 | ks |  | 0
| JA-120PB sběrn.detektor pohybu a rozbití skla | 8 | ks |  | 0
| JA-110A sběrn.siréna vnitřní | 1 | ks |  | 0
| JA-111A-BASE-RB sběrn.siréna venkovní | 1 | ks |  | 0
| JA-1X1A-C-WH plast.kryt sirény JA-111A | 1 | ks |  | 0
| JA-111ST sběrn.detektor kouře | 2 | ks |  | 0
Mezisoučet |  |  |  |  | 0
Montáž zařízení |  |  |  |  | 0
projekce
210010004 | Trubka PVC 2316 | 20 | m |  | 0
220280221 | Kabel UTP cat 5E | 20 | m |  | 0
220380311P | Datová zásuvka 2xRJ45 Cat 5e | 4 | ks |  | 0
Mezisoučet |  |  |  |  | 0
Montáž zařízení |  |  |  |  | 0
Hromosvod
105331 | Podpůrná tr. 3,2m + jímač 2,5m | 4 | ks |  | 0
105343 | Držák podp. trubky do zdi | 8 | ks |  | 0
819136 | Vodič HVI long šedý proměřit na stavbě | 35 | m |  | 0
819147 | Sada přípoj. Pro HVI | 4 | ks |  | 0
275259 | Držák vodiče HVI na stěnu | 20 | ks |  | 0
840018 | Vodič AlMgSi pr.8 | 20 | m |  | 0
| Vodič FeZn 30x4 | 100 | m |  | 0
390059 | Svorka SS | 44 | ks |  | 0
540100 | Svorka na potrubí | 4 | ks |  | 0
459200 | Svorka SZ vč.krabice | 6 | ks |  | 0
| Svorka SR02 | 16 | ks |  | 0
204004 | Držák HVI na krytinu | 20 | ks |  | 0
| Svorka SP1 | 16 | ks |  | 0
| Štítek PVC | 4 | ks |  | 0
Mezisoučet |  |  |  |  | 0
Montáž zařízení |  |  |  |  | 0
Ostatní práce
| Izolace spojů v zemi | 4 | ks |  | 0
| Svařování | 10 | Hr |  | 0
Mezisoučet |  |  |  |  | 0
HZS | Revize hromosvodu | 10 | Hr |  | 0
| Oživení EZS+EPS | 6 | Hr |  | 0
| Zaškolení | 1 | Hr |  | 0
Zemní práce
| Výkop rýhy 35x80 cm, zemina tř.3 | 50 | m |  | 0
| Zához rýhy 35x80 cm, zemina tř.3 | 50 | m |  | 0
| Betonový základ pro sadový st. | 3 | ks |  | 0
| Trubka KF 110 | 3 | m |  | 0
Zemní práce celkem |  |  |  |  | 0
Montáže celkem |  |  |  |  | 0
Zednické práce celkem |  |  |  |  | 0
Zaomítnutí viz stavební část
Protipožární opatření
| Bezpečnostní tabulky | 2 | ks |  | 0
Mezisoučet |  |  |  |  | 0
Rekapitulace
| Specifikace |  |  |  | 0
| Elektroinstalace |  |  |  | 0
| Podružný materiál pro el.instal. |  |  |  | 0
| Svítidla |  |  |  | 0
| Ostatní práce elektro |  |  |  | 0
| HZS elektro |  |  |  | 0
| Slaboproud |  |  |  | 0
| Hromosvod |  |  |  | 0
| Ostatní práce hromosvod |  |  |  | 0
| HZS hromosvod |  |  |  | 0
| Zemní práce |  |  |  | 0
| Pomocné zednické práce |  |  |  | 0
| Protipožární opatření |  |  |  | 0
Celkem bez DPH |  |  |  |  | 0
DPH 21% |  |  |  |  | 0
Celkem vč DPH |  | Kč |  | 0

## Figury
Figura | Výraz | Hodnota | Popis