## Rekapitulace stavby
Export Komplet | [25 empty] | VZ | 2.0 | [5 empty] | False | False | {56d09b90-85ff-4719-8895-d4c5247d4250}
[18 empty] | >> skryté sloupce << | [13 empty] | 0,01 | 21
[32 empty] | 0,01 | 15
|  | REKAPITULACE STAVBY | [16 empty] | v --- níže se nacházejí doplnkové a pomocné údaje k sestavám --- v | [11 empty] | Návod na vyplnění | 0,001
|  | Kód: |  |  |  |  | 01_2018 | [23 empty] | Měnit lze pouze buňky se žlutým podbarvením! 1) v Rekapitulaci stavby vyplňte údaje o Uchazeči (přenesou se do ostatních sestav i v jiných listech) 2) na vybraných listech vyplňte v sestavě Soupis prací ceny u položek | 0,01
|  | Stavba: |  |  |  |  | Terénní úpravy Parku novorozenců v Josefově u Sokolova | [24 empty] | 0,01
|  | KSO: | [11 empty] | CC-CZ: | [17 empty] | 0,01
|  | Místo: |  |  |  |  | Radvanov | [6 empty] | Datum: |  | 2019-12-06 | [15 empty] | 0,01
0,01
|  | Zadavatel: | [11 empty] | IČ: | [17 empty] | 0,01
|  |  | Obec Josefov | [10 empty] | DIČ: | [17 empty] | 0,01
0,01
|  | Uchazeč: | [11 empty] | IČ: |  | 27994741 | [15 empty] | 0,01
|  |  | PE-REZA, spol. s r.o. | [10 empty] | DIČ: |  | CZ27994741 | [15 empty] | 0,01
False
|  | Projektant: | [11 empty] | IČ: |  | 29096600 | [15 empty] | False
|  |  | EnvironGroup, s.r.o. | [10 empty] | DIČ: |  | CZ29096600 | [15 empty] | True
0,01
|  | Zpracovatel: | [11 empty] | IČ: | [17 empty] | 0,01
[14 empty] | DIČ: | [17 empty] | True
Poznámka:
Soupis prací je sestaven s využitím Cenové soustavy ÚRS. Položky, které pochází z této cenové soustavy, jsou ve sloupci 'Cenová soustava' označeny popisem 'CS ÚRS' a úrovní příslušného kalendářního pololetí. Veškeré další informace vymezující popis a podmínky použití těchto položek z Cenové soustavy, které nejsou uvedeny přímo v soupisu prací, jsou neomezeně dálkově k dispozici na www.cs-urs.cz, sekce Cenové a technické podmínky.
|  | Cena bez DPH | [11 empty] | 860773.67
[8 empty] | Sazba daně |  | Základ daně |  |  |  | Výše daně
|  | DPH |  | základní |  |  |  | 21% |  | 860773.67 |  |  |  | 180762.47
|  |  |  | snížená |  |  |  | 15% |  | 0 |  |  |  | 0
|  |  |  | zákl. přenesená |  |  |  | 21% |  | 0 |  |  |  | 0
|  |  |  | sníž. přenesená |  |  |  | 15% |  | 0 |  |  |  | 0
|  |  |  | nulová |  |  |  | 0% |  | 0 |  |  |  | 0
|  | Cena s DPH | [6 empty] | v |  | CZK |  |  | 1041536.14
REKAPITULACE OBJEKTŮ STAVBY A SOUPISŮ PRACÍ
| Kód: | [6 empty] | 01_2018
| Stavba: | [6 empty] | Terénní úpravy Parku novorozenců v Josefově u Sokolova
| Místo: | [6 empty] | Radvanov |  |  |  |  | Datum: |  | 2019-12-06
| Zadavatel: | [6 empty] | Obec Josefov |  |  |  |  | Projektant: |  | EnvironGroup, s.r.o. |  |  |  | Informatívní údaje z listů zakázek
| Uchazeč: | [6 empty] | PE-REZA, spol. s r.o. |  |  |  |  | Zpracovatel:
| Kód |  |  |  | Popis | [6 empty] | Cena bez DPH [CZK] |  |  |  | Cena s DPH [CZK] | Typ |  | z toho Ostat. náklady [CZK] | DPH [CZK] | Normohodiny [h] | DPH základní [CZK] | DPH snížená [CZK] | DPH základní přenesená [CZK] | DPH snížená přenesená [CZK] | Základna DPH základní | Základna DPH snížená | Základna DPH zákl. přenesená | Základna DPH sníž. přenesená | Základna DPH nulová
| Náklady stavby celkem | [10 empty] | 860773.67 |  |  |  | 1041536.14 |  |  | 0 | 180762.47 | 0 | 180762.47 | 0 | 0 | 0 | 860773.67 | 0 | 0 | 0 | 0 |  | D | 0 | ###NOIMPORT### | IMPORT | {56d09b90-85ff-4719-8895-d4c5247d4250} | {00000000-0000-0000-0000-000000000000}
/ |  | SO 101 |  |  |  | Terénní úpravy | [5 empty] | 475485.44 |  |  |  | 575337.38 | STA |  | 0 | 99851.94 | 0 | 99851.94 | 0 | 0 | 0 | 475485.44 | 0 | 0 | 0 | 0 |  |  | 1 |  | IMPORT | {16c9a03b-e599-4634-a038-2d6df556b09c} | {56d09b90-85ff-4719-8895-d4c5247d4250} | 2
/ |  | SO 102 |  |  |  | Výsadba zeleně | [5 empty] | 278286.03 |  |  |  | 336726.1 | STA |  | 0 | 58440.07 | 0 | 58440.07 | 0 | 0 | 0 | 278286.03 | 0 | 0 | 0 | 0 |  |  | 1 |  | IMPORT | {182bd272-50ad-4fd2-91fa-673b1478770c} | {56d09b90-85ff-4719-8895-d4c5247d4250} | 2
/ |  | SO 103 |  |  |  | Odvoz přebytečné zeminy na skládku | [5 empty] | 107002.2 |  |  |  | 129472.66 | STA |  | 0 | 22470.46 | 0 | 22470.46 | 0 | 0 | 0 | 107002.2 | 0 | 0 | 0 | 0 |  |  | 1 |  | IMPORT | {d421e22a-d295-4075-8123-70b0531b1f56} | {56d09b90-85ff-4719-8895-d4c5247d4250} | 2

## SO 101 - Terénní úpravy
[9 empty] | >> skryté sloupce << | [9 empty] | {16c9a03b-e599-4634-a038-2d6df556b09c}
2
| KRYCÍ LIST SOUPISU PRACÍ | [8 empty] | v --- níže se nacházejí doplnkové a pomocné údaje k sestavám --- v | [8 empty] | False
Stavba:
Terénní úpravy Parku novorozenců v Josefově u Sokolova
Objekt:
SO 101 - Terénní úpravy
| KSO: |  |  |  |  | CC-CZ:
| Místo: |  | Radvanov |  |  | Datum: | 2019-12-06
| Zadavatel: |  |  |  |  | IČ:
|  | Obec Josefov |  |  |  | DIČ:
| Uchazeč: |  |  |  |  | IČ: | 27994741
|  | PE-REZA, spol. s r.o. |  |  |  | DIČ: | CZ27994741
| Projektant: |  |  |  |  | IČ: | 29096600
|  | EnvironGroup, s.r.o. |  |  |  | DIČ: | CZ29096600
| Zpracovatel: |  |  |  |  | IČ:
DIČ:
Poznámka:
| Cena bez DPH | [5 empty] | 475485.44
|  |  | Základ daně |  |  | Sazba daně | Výše daně
| DPH | základní | 475485.44 |  |  | 21% | 99851.94
|  | snížená | 0 |  |  | 15% | 0
|  | zákl. přenesená | 0 |  |  | 21% | 0
|  | sníž. přenesená | 0 |  |  | 15% | 0
|  | nulová | 0 |  |  | 0% | 0
| Cena s DPH |  |  | v | CZK |  | 575337.38
REKAPITULACE ČLENĚNÍ SOUPISU PRACÍ
Stavba:
Terénní úpravy Parku novorozenců v Josefově u Sokolova
Objekt:
SO 101 - Terénní úpravy
Místo: |  |  | Radvanov |  |  | Datum: | 2019-12-06
Zadavatel: |  |  | Obec Josefov |  |  | Projektant: | EnvironGroup, s.r.o.
Uchazeč: |  |  | PE-REZA, spol. s r.o. |  |  | Zpracovatel:
Kód dílu - Popis | [6 empty] | Cena celkem [CZK]
Náklady stavby celkem | [6 empty] | 475485.44 | [12 empty] | -1
| HSV - Práce a dodávky HSV | [5 empty] | 427485.44
| 1 - Zemní práce | [5 empty] | 427485.44
| VRN - Vedlejší rozpočtové náklady | [5 empty] | 48000
| VRN1 - Průzkumné, geodetické a projektové práce | [5 empty] | 38000
| VRN3 - Zařízení staveniště | [5 empty] | 10000
SOUPIS PRACÍ
Stavba:
Terénní úpravy Parku novorozenců v Josefově u Sokolova
Objekt:
SO 101 - Terénní úpravy
Místo: |  |  | Radvanov |  |  | Datum: | 2019-12-06
Zadavatel: |  |  | Obec Josefov |  |  | Projektant: | EnvironGroup, s.r.o.
Uchazeč: |  |  | PE-REZA, spol. s r.o. |  |  | Zpracovatel:
PČ | Typ | Kód | Popis | MJ | Množství | J.cena [CZK] | Cena celkem [CZK] | Cenová soustava |  |  | DPH | J. Nh [h] | Nh celkem [h] | J. hmotnost [t] | Hmotnost celkem [t] | J. suť [t] | Suť Celkem [t]
Náklady soupisu celkem | [6 empty] | 475485.44 | [5 empty] | 0 |  | 0.06536 |  | 0 |  | D | -1 | [10 empty] | 475485.44
| D | HSV | Práce a dodávky HSV |  |  |  | 427485.44 | [5 empty] | 0 |  | 0.06536 |  | 0 | 1 | D | 0 |  |  |  | ROZPOCET | [6 empty] | 427485.44
| D | 1 | Zemní práce |  |  |  | 427485.44 | [5 empty] | 0 |  | 0.06536 |  | 0 | 1 | D | 1 |  |  |  | ROZPOCET | [6 empty] | 427485.44
1 | K | 121101101 | Sejmutí ornice s přemístěním na vzdálenost do 50 m | m3 | 245.1 | 29.4 | 7205.94 | CS ÚRS 2018 02 |  |  | základní |  | 0 | 0 | 0 | 0 | 0 | 4 | K | 2 |  |  |  | ROZPOCET | 7205.94 | 0 | 0 | 0 | 0 | 1 | 7205.94 | 4 | -1884388948
| PP |  | Sejmutí ornice nebo lesní půdy s vodorovným přemístěním na hromady v místě upotřebení nebo na dočasné či trvalé skládky se složením, na vzdálenost do 50 m | [15 empty] | PP | 2
| PSC |  | Poznámka k souboru cen: 1. V cenách jsou započteny i náklady na příp. nutné naložení sejmuté ornice na dopravní prostředek. 2. V cenách nejsou započteny náklady na odstranění nevhodných přimísenin (kamenů, kořenů apod.); tyto práce se ocení individuálně. 3. Množství ornice odebírané ze skládek se do objemu vykopávek pro volbu cen podle množství nezapočítává. Ceny souboru cen 122 . 0-11 Odkopávky a prokopávky nezapažené, se volí pro ornici odebíranou z projektovaných dočasných skládek; a) na staveništi podle součtu objemu ze všech skládek, b) mimo staveniště podle objemu každé skládky zvlášť. 4. Uložení ornice na skládky se oceňuje podle ustanovení v poznámkách č. 1 a 2 k ceně 171 20-1201 Uložení sypaniny na skládky. Složení ornice na hromady v místě upotřebení se neoceňuje. 5. Odebírá-li se ornice z projektované dočasné skládky, oceňuje se její naložení a přemístění podle čl. 3172 Všeobecných podmínek tohoto katalogu. 6. Přemísťuje-li se ornice na vzdálenost větší něž 250 m, vzdálenost 50 m se pro určení vzdálenosti vodorovného přemístění neodečítá a ocení se sejmutí a přemístění bez ohledu na ustanovení pozn. č. 1 takto: a) sejmutí ornice na vzdálenost 50m cenou 121 10-1101; b) naložení příslušnou cenou souboru cen 167 10- . . c) vodorovné přemístění cenami souboru cen 162 . 0- . . Vodorovné přemístění výkopku. 7. Sejmutí podorničí se oceňuje cenami odkopávek s přihlédnutím k ustanovení čl. 3112 Všeobecných podmínek tohoto katalogu. | [15 empty] | PSC | 2
| VV |  | (1534+25*4)*0,15 |  | 245.1 | [13 empty] | VV | 2 | 2 | True | 1 | ROZPOCET
2 | K | 131201102 | Hloubení jam nezapažených v hornině tř. 3 objemu do 1000 m3 | m3 | 834.9 | 149 | 124400.1 | CS ÚRS 2018 02 |  |  | základní |  | 0 | 0 | 0 | 0 | 0 | 4 | K | 2 |  |  |  | ROZPOCET | 124400.1 | 0 | 0 | 0 | 0 | 1 | 124400.1 | 4 | -721336601
| PP |  | Hloubení nezapažených jam a zářezů s urovnáním dna do předepsaného profilu a spádu v hornině tř. 3 přes 100 do 1 000 m3 | [15 empty] | PP | 2
| PSC |  | Poznámka k souboru cen: 1. Hloubení jam ve stržích a jam pro základy pro příčná a podélná zpevnění dna a břehů pod obrysem výkopu pro koryta vodotečí při lesnicko-technických melioracích (LTM) zejména vykopávky pro konstrukce těles, stupňů, boků, předprahů, prahů, podháněk, výhonů a pro základy zdí, dlažeb, rovnanin, plůtků a hatí se oceňují cenami příslušnými pro objem výkopů do 100 m3, i když skutečný objem výkopu je větší. 2. Ceny lze použít i pro hloubení nezapažených jam a zářezů pro podzemní vedení, jsou-li tyto práce prováděny z povrchu území. 3. Předepisuje-li projekt hloubit jámy popsané v pozn. č. 1 v hornině 5 až 7 bez použití trhavin, oceňuje se toto hloubení a) v suchu nebo v mokru cenami 138 40-1101, 138 50-1101 a 138 60-1101 Dolamování zapažených nebo nezapažených hloubených vykopávek; b) v tekoucí vodě při jakékoliv její rychlosti individuálně. 4. Hloubení nezapažených jam hloubky přes 16 m se oceňuje individuálně. 5. V cenách jsou započteny i náklady na případné nutné přemístění výkopku ve výkopišti a na přehození výkopku na přilehlém terénu na vzdálenost do 3 m od okraje jámy nebo naložení na dopravní prostředek. 6. Náklady na svislé přemístění výkopku nad 1 m hloubky se určí dle ustanovení článku č. 3161 všeobecných podmínek katalogu. | [15 empty] | PSC | 2
| VV |  | 1080 |  | 1080 | [13 empty] | VV | 2 | 2 | True | 0 | ROZPOCET
| VV |  | -(1534+25*4)*0,15 |  | -245.1 | [13 empty] | VV | 2 | 2 | True | 0 | ROZPOCET
3 | K | 162201102 | Vodorovné přemístění do 50 m výkopku/sypaniny z horniny tř. 1 až 4 | m3 | 900 | 34.1 | 30690 | CS ÚRS 2018 02 |  |  | základní |  | 0 | 0 | 0 | 0 | 0 | 4 | K | 2 |  |  |  | ROZPOCET | 30690 | 0 | 0 | 0 | 0 | 1 | 30690 | 4 | -1616408869
| PP |  | Vodorovné přemístění výkopku nebo sypaniny po suchu na obvyklém dopravním prostředku, bez naložení výkopku, avšak se složením bez rozhrnutí z horniny tř. 1 až 4 na vzdálenost přes 20 do 50 m | [15 empty] | PP | 2
| PSC |  | Poznámka k souboru cen: 1. Ceny nelze použít, předepisuje-li projekt přemístit výkopek na místo nepřístupné obvyklým dopravním prostředkům; toto přemístění se oceňuje individuálně. 2. V cenách jsou započteny i náhrady za jízdu loženého vozidla v terénu ve výkopišti nebo na násypišti. 3. V cenách nejsou započteny náklady na rozhrnutí výkopku na násypišti; toto rozhrnutí se oceňuje cenami souboru cen 171 . 0- . . Uložení sypaniny do násypů a 171 20-1201 Uložení sypaniny na skládky. 4. Je-li na dopravní dráze pro vodorovné přemístění nějaká překážka, pro kterou je nutno překládat výkopek z jednoho obvyklého dopravního prostředku na jiný obvyklý dopravní prostředek, oceňuje se toto lomené vodorovné přemístění výkopku v každém úseku samostatně příslušnou cenou tohoto souboru cen a překládání výkopku cenami souboru cen 167 10-3 . Nakládání neulehlého výkopku z hromad s ohledem na ustanovení pozn. číslo 5. 5. Přemísťuje-li se výkopek z dočasných skládek vzdálených do 50 m, neoceňuje se nakládání výkopku, i když se provádí. Toto ustanovení neplatí, vylučuje-li projekt použití dozeru. 6. V cenách vodorovného přemístění sypaniny nejsou započteny náklady na dodávku materiálu, tyto se oceňují ve specifikaci. | [15 empty] | PSC | 2
| VV |  | 450*2 'Přepočtené koeficientem množství |  | 900 | [13 empty] | VV | 2 | 2 | False | 1 | ROZPOCET
4 | K | 171101101 | Uložení sypaniny z hornin soudržných do násypů zhutněných na 95 % PS | m3 | 450 | 37.8 | 17010 | CS ÚRS 2018 02 |  |  | základní |  | 0 | 0 | 0 | 0 | 0 | 4 | K | 2 |  |  |  | ROZPOCET | 17010 | 0 | 0 | 0 | 0 | 1 | 17010 | 4 | 512654142
| PP |  | Uložení sypaniny do násypů s rozprostřením sypaniny ve vrstvách a s hrubým urovnáním zhutněných s uzavřením povrchu násypu z hornin soudržných s předepsanou mírou zhutnění v procentech výsledků zkoušek Proctor-Standard (dále jen PS) na 95 % PS | [15 empty] | PP | 2
| PSC |  | Poznámka k souboru cen: 1. Ceny lze použít i pro sypaniny odebírané z hald, pro hlušinu apod. 2. Cenu 20-1101 lze použít i pro: a) rozprostření zbylého výkopu na místě po zásypu jam a rýh pro podzemní vedení a zářezů pro podzemní vedení; toto množství se určí v m3 uloženého výkopku, měřeného v rostlém stavu, b) uložení výkopku do násypů pod vodou. 3. Ceny lze použít i pro uložení sypaniny s předepsaným zhutněním na trvalé skládky, do koryt vodotečí a do prohlubní terénu. 4. Cenu 10-1131 lze použít i pro ukládání sypaniny z hornin nesoudržných i soudržných společně bez možnosti jejich roztřídění. 5. Ceny -1121 a -1131 lze použít jen tehdy, jestliže objem násypů, oceňovaných těmito cenami, měřený podle ustanovení čl. 3571 Všeobecných podmínek katalogu nepřesáhne 100 000 m3na objektu. Násypy, jejichž součet objemů přesáhne 100 000 m3 na objektu, se ocení individuálně. 6. Ceny jsou určeny pro míru zhutnění určenou projektem: a) pro ceny -1101 až -1105 v % výsledku zkoušky PS, b) pro ceny -1111 a -1112 relativní ulehlostí I(d), c) pro ceny -1121 a -1131 stanovením technologie. 7. Ceny nelze použít: a) pro uložení sypaniny do hrází; uložení netříděné sypaniny do hrází se oceňuje cenami souboru cen 171 uložení netříděných sypanin do hrází části A 03, případně cenovými normativy podle části A 31, b) pro uložení sypaniny do ochranných valů nebo těch jejich částí, jejichž šířka je menší než 3 m. Toto uložení se oceňuje cenami souboru cen 175 10-11 Obsyp objektů. 8. Cena 20-1101 neplatí pro uložení výkopku nebo ornice při vykopávkách pro podzemní vedení podél hrany výkopu, z něhož byl výkopek získán a to ani tehdy, jestliže se výkopek po vyhození z výkopiště na povrch území ještě dále přemísťuje na hromady . podél výkopu. 9. Horninami soudržnými se rozumějí takové horniny, u nichž zdrojem pevnosti jsou molekulární a chemické vazby mezi částicemi horniny. Jde o horniny, které jsou schopny plastických deformací. 10. Horninami nesoudržnými se rozumějí horniny, u nichž hlavním zdrojem pevnosti ve smyku je pouze tření mezi jednotlivými oddělenými pevnými částicemi horniny. 11. Horninami sypkými se rozumějí horniny III. skupiny podle ČSN 72 1002 se zrnem do 125 mm. Množství zrn velikosti přes 125 mm může být nejvýše 5 % objemu. 12. Horninami kamenitými se rozumějí nestmelené úlomkovité horniny skalní a sypké se zrny přes 125 mm. Množství zrn velikosti přes 125 mm musí být vyšší než 5 % objemu. 13. Ceny pro uložení soudržných hornin lze použít, jestliže jejich přirozená vlhkost při ukládání do násypu není vyšší než 2 % optimální vlhkosti dle zkoušky PS na neredukovaný materiál. Je-li vlhkost při ukládání sypaniny do násypu vyšší, ocení se uložení sypaniny individuálně. 14. Zajišťuje-li se předepsané zhutnění násypu přesypáním podle čl. 120 ČSN 73 3050, ocení se odstranění přesypané části cenami 122 . 0-71 Odkopávky nebo prokopávky při pozemkových úpravách | [15 empty] | PSC | 2
5 | K | 171103213 | Uložení sypanin z horniny tř. 1 až 4 do hrází kanálů se zhutněním 100 % PS C s příměsí jílu nad 50 % | m3 | 217 | 75.4 | 16361.8 | CS ÚRS 2018 02 |  |  | základní |  | 0 | 0 | 0 | 0 | 0 | 4 | K | 2 |  |  |  | ROZPOCET | 16361.8 | 0 | 0 | 0 | 0 | 1 | 16361.8 | 4 | 1125350865
| PP |  | Uložení netříděných sypanin z hornin tř. 1 až 4 do zemních hrází pro jakoukoliv šířku koruny přívodních kanálů inundačních nebo ochranných se zhutněním do 100 % PS - koef. C s příměsí jílové hlíny přes 50 % objemu | [15 empty] | PP | 2
| PSC |  | Poznámka k souboru cen: 1. Ceny 10-3201 až -3291 lze použít i pro: a) uložení sypanin do zemních hrází přívodních kanálů, inundačních nebo ochranných s předepsaným zhutněním, jsou-li tyto hráze navrhovány dle ČSN 73 6824 Malé vodní nádrže; b) uložení do zemních hrází rybníků (obor KSO 832 16). 2. Ceny nelze použít pro rozšíření návodního nebo vzdušného líce zemních hrází, jehož šířka je menší než 3 m; toto rozšíření se ocení cenou 172 10-3102 Zřízení těsnícího jádra nebo šířky těsnící vrstvy přes 1 do 3 m. | [15 empty] | PSC | 2
| P |  | Poznámka k položce: cena včetně dodání jílu pro utěsnění | [15 empty] | P | 2
| VV |  | 434*0,5 |  | 217 | [13 empty] | VV | 2 | 2 | True | 1 | ROZPOCET
6 | K | 171201211 | Poplatek za uložení stavebního odpadu - zeminy a kameniva na skládce | t | 769.8 | 130 | 100074 |  |  |  | základní |  | 0 | 0 | 0 | 0 | 0 | 4 | K | 2 |  |  |  | ROZPOCET | 100074 | 0 | 0 | 0 | 0 | 1 | 100074 | 4 | -880752745
| PP |  | Poplatek za uložení stavebního odpadu na skládce (skládkovné) zeminy a kameniva zatříděného do Katalogu odpadů pod kódem 170 504 | [15 empty] | PP | 2
| PSC |  | Poznámka k souboru cen: 1. Ceny uvedené v souboru cen lze po dohodě upravit podle místních podmínek. | [15 empty] | PSC | 2
| VV |  | 384,9*2 'Přepočtené koeficientem množství |  | 769.8 | [13 empty] | VV | 2 | 2 | False | 1 | ROZPOCET
7 | K | 181301112 | Rozprostření ornice tl vrstvy do 150 mm pl přes 500 m2 v rovině nebo ve svahu do 1:5 | m2 | 1634 | 10 | 16340 | CS ÚRS 2018 02 |  |  | základní |  | 0 | 0 | 0 | 0 | 0 | 4 | K | 2 |  |  |  | ROZPOCET | 16340 | 0 | 0 | 0 | 0 | 1 | 16340 | 4 | 1399169000
| PP |  | Rozprostření a urovnání ornice v rovině nebo ve svahu sklonu do 1:5 při souvislé ploše přes 500 m2, tl. vrstvy přes 100 do 150 mm | [15 empty] | PP | 2
| PSC |  | Poznámka k souboru cen: 1. V ceně jsou započteny i náklady na případné nutné přemístění hromad nebo dočasných skládek na místo spotřeby ze vzdálenosti do 30 m. 2. V ceně nejsou započteny náklady na získání ornice; toto získání se oceňuje cenami souboru cen 121 10-11 Sejmutí ornice. 3. Případné nakládání ornice, v souvislosti s pozn. č. 2 se oceňuje cenami souboru cen 167 10-11 Nakládání, skládání a překládání neulehlého výkopku nebo sypaniny. 4. Jsou-li hromady nebo dočasné skládky ornice umístěny podle projektu ve vzdálenosti přes 30 m od místa spotřeby, oceňuje se její přemístění cenami souboru cen 162 . 0-1 . Vodorovné přemístění výkopku, přičemž se vzdálenost 30 m, uvedená v popisu cen, neodečítá. | [15 empty] | PSC | 2
| VV |  | (1534+25*4) |  | 1634 | [13 empty] | VV | 2 | 2 | True | 1 | ROZPOCET
8 | K | 181411131 | Založení parkového trávníku výsevem plochy do 1000 m2 v rovině a ve svahu do 1:5 | m2 | 1634 | 15.3 | 25000.2 | CS ÚRS 2018 02 |  |  | základní |  | 0 | 0 | 0 | 0 | 0 | 4 | K | 2 |  |  |  | ROZPOCET | 25000.2 | 0 | 0 | 0 | 0 | 1 | 25000.2 | 4 | 1600277164
| PP |  | Založení trávníku na půdě předem připravené plochy do 1000 m2 výsevem včetně utažení parkového v rovině nebo na svahu do 1:5 | [15 empty] | PP | 2
| PSC |  | Poznámka k souboru cen: 1. V cenách jsou započteny i náklady na pokosení, naložení a odvoz odpadu do 20 km se složením. 2. V cenách -1161 až -1164 nejsou započteny i náklady na zatravňovací textilii. 3. V cenách nejsou započteny náklady na: a) přípravu půdy, b) travní semeno, tyto náklady se oceňují ve specifikaci, c) vypletí a zalévání; tyto práce se oceňují cenami části C02 souborů cen 185 80-42 Vypletí a 185 80-43 Zalití rostlin vodou, d) srovnání terénu, tyto práce se oceňují souborem cen 181 1.-..Plošná úprava terénu. 4. V cenách o sklonu svahu přes 1:1 jsou uvažovány podmínky pro svahy běžně schůdné; bez použití lezeckých technik. V případě použití lezeckých technik se tyto náklady oceňují individuálně. | [15 empty] | PSC | 2
| VV |  | (1534+25*4) |  | 1634 | [13 empty] | VV | 2 | 2 | True | 1 | ROZPOCET
9 | M | 00572410 | osivo směs travní parková | kg | 65.36 | 90.9 | 5941.22 | CS ÚRS 2018 02 |  |  | základní |  | 0 | 0.001 | 0.06536 | 0 | 0 | 8 | M | 2 |  |  |  | ROZPOCET | 5941.22 | 0 | 0 | 0 | 0 | 1 | 5941.22 | 4 | -1140951197
| PP |  | osivo směs travní parková | [15 empty] | PP | 2
| VV |  | (1534+25*4)*0,04 |  | 65.36 | [13 empty] | VV | 2 | 2 | True | 1 | ROZPOCET
10 | K | 182101101 | Svahování v zářezech v hornině tř. 1 až 4 | m2 | 842 | 40 | 33680 | CS ÚRS 2018 02 |  |  | základní |  | 0 | 0 | 0 | 0 | 0 | 4 | K | 2 |  |  |  | ROZPOCET | 33680 | 0 | 0 | 0 | 0 | 1 | 33680 | 4 | -2058054666
| PP |  | Svahování trvalých svahů do projektovaných profilů s potřebným přemístěním výkopku při svahování v zářezech v hornině tř. 1 až 4 | [15 empty] | PP | 2
| PSC |  | Poznámka k souboru cen: 1. Ceny jsou určeny pro svahování všech nově zřizovaných ploch výkopů nebo násypů ve sklonu přes 1 : 5 a pro úpravu lavic (berem) šířky do 3 m přerušujících svahy, pod jakékoliv zpevnění ploch, pod humusování, drnování apod., pro úpravy dna a stěn silničních a železničních příkopů a pro úpravy dna šířky do 1 m melioračních kanálů a vodotečí. 2. Ceny nelze použít pro urovnání stěn příkopů při čištění; toto urovnání se oceňuje cenami souboru cen 938 90-2 . čištění příkopů komunikací v suchu nebo ve vodě A02 Zemní práce pro objekty oborů 821 až 828. 3. Úprava ploch vodorovných nebo ve sklonu do 1 : 5 s výjimkou ustanovení v poznámce č. 1 se oceňuje cenami souboru cen 181 *0-11 Úprava pláně vyrovnáním výškových rozdílů. | [15 empty] | PSC | 2
11 | K | 182201101 | Svahování násypů | m2 | 1309 | 34.9 | 45684.1 | CS ÚRS 2018 02 |  |  | základní |  | 0 | 0 | 0 | 0 | 0 | 4 | K | 2 |  |  |  | ROZPOCET | 45684.1 | 0 | 0 | 0 | 0 | 1 | 45684.1 | 4 | 944119401
| PP |  | Svahování trvalých svahů do projektovaných profilů s potřebným přemístěním výkopku při svahování násypů v jakékoliv hornině | [15 empty] | PP | 2
| PSC |  | Poznámka k souboru cen: 1. Ceny jsou určeny pro svahování všech nově zřizovaných ploch výkopů nebo násypů ve sklonu přes 1 : 5 a pro úpravu lavic (berem) šířky do 3 m přerušujících svahy, pod jakékoliv zpevnění ploch, pod humusování, drnování apod., pro úpravy dna a stěn silničních a železničních příkopů a pro úpravy dna šířky do 1 m melioračních kanálů a vodotečí. 2. Ceny nelze použít pro urovnání stěn příkopů při čištění; toto urovnání se oceňuje cenami souboru cen 938 90-2 . čištění příkopů komunikací v suchu nebo ve vodě A02 Zemní práce pro objekty oborů 821 až 828. 3. Úprava ploch vodorovných nebo ve sklonu do 1 : 5 s výjimkou ustanovení v poznámce č. 1 se oceňuje cenami souboru cen 181 *0-11 Úprava pláně vyrovnáním výškových rozdílů. | [15 empty] | PSC | 2
12 | K | 185803111 | Ošetření trávníku shrabáním v rovině a svahu do 1:5 | m2 | 1634 | 3.12 | 5098.08 | CS ÚRS 2018 02 |  |  | základní |  | 0 | 0 | 0 | 0 | 0 | 4 | K | 2 |  |  |  | ROZPOCET | 5098.08 | 0 | 0 | 0 | 0 | 1 | 5098.08 | 4 | -1951712014
| PP |  | Ošetření trávníku jednorázové v rovině nebo na svahu do 1:5 | [15 empty] | PP | 2
| PSC |  | Poznámka k souboru cen: 1. V cenách nejsou započteny náklady na : a) vypletí; tyto práce se oceňují cenami části C02 souboru cen 185 80-42 Vypletí, b) zalití; tyto práce se oceňují cenami části C02 souboru cen 185 80-43 Zalití rostlin vodou c) chemické odplevelení; tyto práce se oceňují cenami části A02 souboru cen 184 80-22 Chemické odplevelení trávníku, d) hnojení; tyto práce se oceňuji cenami části A02 souboru cen 184 85-11 Hnojení roztokem hnojiva nebo 185 80-21 Hnojení. 2. V cenách jsou započteny i náklady na pokosení se shrabáním, naložením shrabu na dopravní prostředek s odvezením do vzdálenosti 20 km a vyložením shrabu. 3. V cenách o sklonu svahu přes 1:1 jsou uvažovány podmínky pro svahy běžně schůdné; bez použití lezeckých technik. V případě použití lezeckých technik se tyto náklady oceňují individuálně. | [15 empty] | PSC | 2
| VV |  | (1534+25*4) |  | 1634 | [13 empty] | VV | 2 | 2 | True | 1 | ROZPOCET
| D | VRN | Vedlejší rozpočtové náklady |  |  |  | 48000 | [5 empty] | 0 |  | 0 |  | 0 | 5 | D | 0 |  |  |  | ROZPOCET | [6 empty] | 48000
| D | VRN1 | Průzkumné, geodetické a projektové práce |  |  |  | 38000 | [5 empty] | 0 |  | 0 |  | 0 | 5 | D | 1 |  |  |  | ROZPOCET | [6 empty] | 38000
13 | K | 012002000 | Geodetické práce | Kč | 1 | 38000 | 38000 | CS ÚRS 2018 02 |  |  | základní |  | 0 | 0 | 0 | 0 | 0 | 1024 | K | 2 |  |  |  | ROZPOCET | 38000 | 0 | 0 | 0 | 0 | 1 | 38000 | 1024 | 108365346
| PP |  | Geodetické práce | [15 empty] | PP | 2
| D | VRN3 | Zařízení staveniště |  |  |  | 10000 | [5 empty] | 0 |  | 0 |  | 0 | 5 | D | 1 |  |  |  | ROZPOCET | [6 empty] | 10000
14 | K | 032002000 | Vybavení staveniště | Kč | 1 | 10000 | 10000 | CS ÚRS 2018 02 |  |  | základní |  | 0 | 0 | 0 | 0 | 0 | 1024 | K | 2 |  |  |  | ROZPOCET | 10000 | 0 | 0 | 0 | 0 | 1 | 10000 | 1024 | -696725258
| PP |  | Vybavení staveniště | [15 empty] | PP | 2

## SO 102 - Výsadba zeleně
[9 empty] | >> skryté sloupce << | [9 empty] | {182bd272-50ad-4fd2-91fa-673b1478770c}
2
| KRYCÍ LIST SOUPISU PRACÍ | [8 empty] | v --- níže se nacházejí doplnkové a pomocné údaje k sestavám --- v | [8 empty] | False
Stavba:
Terénní úpravy Parku novorozenců v Josefově u Sokolova
Objekt:
SO 102 - Výsadba zeleně
| KSO: |  |  |  |  | CC-CZ:
| Místo: |  | Radvanov |  |  | Datum: | 2019-12-06
| Zadavatel: |  |  |  |  | IČ:
|  | Obec Josefov |  |  |  | DIČ:
| Uchazeč: |  |  |  |  | IČ: | 27994741
|  | PE-REZA, spol. s r.o. |  |  |  | DIČ: | CZ27994741
| Projektant: |  |  |  |  | IČ: | 29096600
|  | EnvironGroup, s.r.o. |  |  |  | DIČ: | CZ29096600
| Zpracovatel: |  |  |  |  | IČ:
DIČ:
Poznámka:
| Cena bez DPH | [5 empty] | 278286.03
|  |  | Základ daně |  |  | Sazba daně | Výše daně
| DPH | základní | 278286.03 |  |  | 21% | 58440.07
|  | snížená | 0 |  |  | 15% | 0
|  | zákl. přenesená | 0 |  |  | 21% | 0
|  | sníž. přenesená | 0 |  |  | 15% | 0
|  | nulová | 0 |  |  | 0% | 0
| Cena s DPH |  |  | v | CZK |  | 336726.1
REKAPITULACE ČLENĚNÍ SOUPISU PRACÍ
Stavba:
Terénní úpravy Parku novorozenců v Josefově u Sokolova
Objekt:
SO 102 - Výsadba zeleně
Místo: |  |  | Radvanov |  |  | Datum: | 2019-12-06
Zadavatel: |  |  | Obec Josefov |  |  | Projektant: | EnvironGroup, s.r.o.
Uchazeč: |  |  | PE-REZA, spol. s r.o. |  |  | Zpracovatel:
Kód dílu - Popis | [6 empty] | Cena celkem [CZK]
Náklady stavby celkem | [6 empty] | 278286.03 | [12 empty] | -1
| HSV - Práce a dodávky HSV | [5 empty] | 278286.03
| 1 - Zemní práce | [5 empty] | 233421.21
| 998 - Přesun hmot | [5 empty] | 44864.82
SOUPIS PRACÍ
Stavba:
Terénní úpravy Parku novorozenců v Josefově u Sokolova
Objekt:
SO 102 - Výsadba zeleně
Místo: |  |  | Radvanov |  |  | Datum: | 2019-12-06
Zadavatel: |  |  | Obec Josefov |  |  | Projektant: | EnvironGroup, s.r.o.
Uchazeč: |  |  | PE-REZA, spol. s r.o. |  |  | Zpracovatel:
PČ | Typ | Kód | Popis | MJ | Množství | J.cena [CZK] | Cena celkem [CZK] | Cenová soustava |  |  | DPH | J. Nh [h] | Nh celkem [h] | J. hmotnost [t] | Hmotnost celkem [t] | J. suť [t] | Suť Celkem [t]
Náklady soupisu celkem | [6 empty] | 278286.03 | [5 empty] | 0 |  | 58.266 |  | 0 |  | D | -1 | [10 empty] | 278286.03
| D | HSV | Práce a dodávky HSV |  |  |  | 278286.03 | [5 empty] | 0 |  | 58.266 |  | 0 | 1 | D | 0 |  |  |  | ROZPOCET | [6 empty] | 278286.03
| D | 1 | Zemní práce |  |  |  | 233421.21 | [5 empty] | 0 |  | 58.266 |  | 0 | 1 | D | 1 |  |  |  | ROZPOCET | [6 empty] | 233421.21
1 | K | 162301401 | Vodorovné přemístění větví stromů listnatých do 5 km D kmene do 300 mm | kus | 72 | 27.9 | 2008.8 | CS ÚRS 2018 02 |  |  | základní |  | 0 | 0 | 0 | 0 | 0 | 4 | K | 2 |  |  |  | ROZPOCET | 2008.8 | 0 | 0 | 0 | 0 | 1 | 2008.8 | 4 | 150855209
| PP |  | Vodorovné přemístění větví, kmenů nebo pařezů s naložením, složením a dopravou do 5000 m větví stromů listnatých, průměru kmene přes 100 do 300 mm | [15 empty] | PP | 2
| PSC |  | Poznámka k souboru cen: 1. Průměr kmene i pařezu se měří v místě řezu. 2. Měrná jednotka je 1 strom. | [15 empty] | PSC | 2
| VV |  | "Následná péče v 2.roce po výsadbě" 72 |  | 72 | [13 empty] | VV | 2 | 2 | True | 1 | ROZPOCET
2 | K | 183101315 | Jamky pro výsadbu s výměnou 100 % půdy zeminy tř 1 až 4 objem do 0,4 m3 v rovině a svahu do 1:5 | kus | 23 | 15 | 345 | CS ÚRS 2018 02 |  |  | základní |  | 0 | 0 | 0 | 0 | 0 | 4 | K | 2 |  |  |  | ROZPOCET | 345 | 0 | 0 | 0 | 0 | 1 | 345 | 4 | -1734391302
| PP |  | Hloubení jamek pro vysazování rostlin v zemině tř.1 až 4 s výměnou půdy z 100% v rovině nebo na svahu do 1:5, objemu přes 0,125 do 0,40 m3 | [15 empty] | PP | 2
| PSC |  | Poznámka k souboru cen: 1. V cenách jsou započteny i náklady na případné naložení přebytečných výkopků na dopravní prostředek, odvoz na vzdálenost do 20 km a složení výkopků. 2. V cenách nejsou započteny náklady na: a) substrát, tyto náklady se oceňují ve specifikaci, b) uložení odpadu na skládku. 3. V cenách o sklonu svahu přes 1:1 jsou uvažovány podmínky pro svahy běžně schůdné; bez použití lezeckých technik. V případě použití lezeckých technik se tyto náklady oceňují individuálně. | [15 empty] | PSC | 2
3 | M | 10364101 | zemina pro terénní úpravy - ornice | t | 6.624 | 630 | 4173.12 | CS ÚRS 2018 02 |  |  | základní |  | 0 | 1 | 6.624 | 0 | 0 | 8 | M | 2 |  |  |  | ROZPOCET | 4173.12 | 0 | 0 | 0 | 0 | 1 | 4173.12 | 4 | 99916450
| PP |  | zemina pro terénní úpravy - ornice | [15 empty] | PP | 2
| VV |  | 0,4*23*1,8 |  | 16.56 | [13 empty] | VV | 2 | 2 | True | 1 | ROZPOCET
| VV |  | 16,56*0,4 'Přepočtené koeficientem množství |  | 6.624 | [13 empty] | VV | 2 | 2 | False | 1 | ROZPOCET
4 | K | 183101321 | Jamky pro výsadbu s výměnou 100 % půdy zeminy tř 1 až 4 objem do 1 m3 v rovině a svahu do 1:5 | kus | 49 | 250 | 12250 | CS ÚRS 2018 02 |  |  | základní |  | 0 | 0 | 0 | 0 | 0 | 4 | K | 2 |  |  |  | ROZPOCET | 12250 | 0 | 0 | 0 | 0 | 1 | 12250 | 4 | -1667015392
| PP |  | Hloubení jamek pro vysazování rostlin v zemině tř.1 až 4 s výměnou půdy z 100% v rovině nebo na svahu do 1:5, objemu přes 0,40 do 1,00 m3 | [15 empty] | PP | 2
| PSC |  | Poznámka k souboru cen: 1. V cenách jsou započteny i náklady na případné naložení přebytečných výkopků na dopravní prostředek, odvoz na vzdálenost do 20 km a složení výkopků. 2. V cenách nejsou započteny náklady na: a) substrát, tyto náklady se oceňují ve specifikaci, b) uložení odpadu na skládku. 3. V cenách o sklonu svahu přes 1:1 jsou uvažovány podmínky pro svahy běžně schůdné; bez použití lezeckých technik. V případě použití lezeckých technik se tyto náklady oceňují individuálně. | [15 empty] | PSC | 2
5 | M | 10364101 | zemina pro terénní úpravy - ornice | t | 44.1 | 630 | 27783 | CS ÚRS 2018 02 |  |  | základní |  | 0 | 1 | 44.1 | 0 | 0 | 8 | M | 2 |  |  |  | ROZPOCET | 27783 | 0 | 0 | 0 | 0 | 1 | 27783 | 4 | -2061297866
| PP |  | zemina pro terénní úpravy - ornice | [15 empty] | PP | 2
| VV |  | 0,5*49*1,8 |  | 44.1 | [13 empty] | VV | 2 | 2 | True | 1 | ROZPOCET
6 | K | 184102111 | Výsadba dřeviny s balem D do 0,2 m do jamky se zalitím v rovině a svahu do 1:5 | kus | 23 | 550 | 12650 | CS ÚRS 2018 02 |  |  | základní |  | 0 | 0 | 0 | 0 | 0 | 4 | K | 2 |  |  |  | ROZPOCET | 12650 | 0 | 0 | 0 | 0 | 1 | 12650 | 4 | -1002477384
| PP |  | Výsadba dřeviny s balem do předem vyhloubené jamky se zalitím v rovině nebo na svahu do 1:5, při průměru balu přes 100 do 200 mm | [15 empty] | PP | 2
| PSC |  | Poznámka k souboru cen: 1. Ceny lze použít i pro dřeviny pěstované v nádobách. 2. V cenách nejsou započteny náklady na vysazované dřeviny, tyto se oceňují ve specifikaci. 3. V cenách o sklonu svahu přes 1:1 jsou uvažovány podmínky pro svahy běžně schůdné; bez použití lezeckých technik. V případě použití lezeckých technik se tyto náklady oceňují individuálně. | [15 empty] | PSC | 2
7 | M | 02652026 | růže vinná / Rosa rubiginosa - keř kontejnerovaný, vel. 20-40cm | kus | 3 | 30 | 90 |  |  |  | základní |  | 0 | 0.001 | 0.003 | 0 | 0 | 8 | M | 2 |  |  |  | ROZPOCET | 90 | 0 | 0 | 0 | 0 | 1 | 90 | 4 | -1920025075
| PP |  | růže vinná / Rosa rubiginosa - keř kontejnerovaný, vel. 20-40cm | [15 empty] | PP | 2
8 | M | 02652027 | růže šípková / Rosa canina - keř kontejnerovaný, vel. 20-40cm | kus | 3 | 35 | 105 |  |  |  | základní |  | 0 | 0.001 | 0.003 | 0 | 0 | 8 | M | 2 |  |  |  | ROZPOCET | 105 | 0 | 0 | 0 | 0 | 1 | 105 | 4 | 2034938155
| PP |  | růže šípková / Rosa canina - keř kontejnerovaný, vel. 20-40cm | [15 empty] | PP | 2
9 | M | 02650516 | líska obecná / Corylus avellana - keř kontejnerovaný, vel. 40-60cm | kus | 4 | 50 | 200 |  |  |  | základní |  | 0 | 0.027 | 0.108 | 0 | 0 | 8 | M | 2 |  |  |  | ROZPOCET | 200 | 0 | 0 | 0 | 0 | 1 | 200 | 4 | -1107777659
| PP |  | líska obecná / Corylus avellana - keř kontejnerovaný, vel. 40-60cm | [15 empty] | PP | 2
10 | M | 02650517 | kalina obecná / Viburnum opulus - keř kontejnerovaný, vel. 40-60cm | kus | 4 | 45 | 180 |  |  |  | základní |  | 0 | 0.027 | 0.108 | 0 | 0 | 8 | M | 2 |  |  |  | ROZPOCET | 180 | 0 | 0 | 0 | 0 | 1 | 180 | 4 | 1331163327
| PP |  | kalina obecná / Viburnum opulus - keř kontejnerovaný, vel. 40-60cm | [15 empty] | PP | 2
11 | M | 02650518 | svída krvavá / Cornus sanquinea - keř kontejnerovaný, vel. 20-40cm | kus | 7 | 35 | 245 |  |  |  | základní |  | 0 | 0.027 | 0.189 | 0 | 0 | 8 | M | 2 |  |  |  | ROZPOCET | 245 | 0 | 0 | 0 | 0 | 1 | 245 | 4 | 222941027
| PP |  | svída krvavá / Cornus sanquinea - keř kontejnerovaný, vel. 20-40cm | [15 empty] | PP | 2
12 | M | 02650519 | brslen evropský / Euonymous europaea - keř kontejnerovaný, vel. 20-40cm | kus | 2 | 65 | 130 |  |  |  | základní |  | 0 | 0.027 | 0.054 | 0 | 0 | 8 | M | 2 |  |  |  | ROZPOCET | 130 | 0 | 0 | 0 | 0 | 1 | 130 | 4 | 1901909606
| PP |  | brslen evropský / Euonymous europaea - keř kontejnerovaný, vel. 20-40cm | [15 empty] | PP | 2
13 | K | 184102115 | Výsadba dřeviny s balem D do 0,6 m do jamky se zalitím v rovině a svahu do 1:5 | kus | 49 | 35 | 1715 | CS ÚRS 2018 02 |  |  | základní |  | 0 | 0 | 0 | 0 | 0 | 4 | K | 2 |  |  |  | ROZPOCET | 1715 | 0 | 0 | 0 | 0 | 1 | 1715 | 4 | 1147763377
| PP |  | Výsadba dřeviny s balem do předem vyhloubené jamky se zalitím v rovině nebo na svahu do 1:5, při průměru balu přes 500 do 600 mm | [15 empty] | PP | 2
| PSC |  | Poznámka k souboru cen: 1. Ceny lze použít i pro dřeviny pěstované v nádobách. 2. V cenách nejsou započteny náklady na vysazované dřeviny, tyto se oceňují ve specifikaci. 3. V cenách o sklonu svahu přes 1:1 jsou uvažovány podmínky pro svahy běžně schůdné; bez použití lezeckých technik. V případě použití lezeckých technik se tyto náklady oceňují individuálně. | [15 empty] | PSC | 2
14 | M | 02650514 | lípa srdčitá / Tilia Cordata - ok 10 - 12 cm, s balem, rozvětvený | kus | 1 | 1200 | 1200 |  |  |  | základní |  | 0 | 0.027 | 0.027 | 0 | 0 | 8 | M | 2 |  |  |  | ROZPOCET | 1200 | 0 | 0 | 0 | 0 | 1 | 1200 | 4 | 1325040595
| PP |  | lípa srdčitá / Tilia Cordata - ok 10 - 12 cm, s balem, rozvětvený | [15 empty] | PP | 2
15 | M | 02650444 | Habr obecný /Carpinus betulus - ok 8 - 10 cm, s balem, rozvětvený | kus | 4 | 1290 | 5160 |  |  |  | základní |  | 0 | 0.027 | 0.108 | 0 | 0 | 8 | M | 2 |  |  |  | ROZPOCET | 5160 | 0 | 0 | 0 | 0 | 1 | 5160 | 4 | -1806339116
| PP |  | Habr obecný /Carpinus betulus - ok 8 - 10 cm, s balem, rozvětvený | [15 empty] | PP | 2
16 | M | 02650483 | vrba křehká / Salix fragilis - ok 8 - 10 cm, s balem, rozvětvený | kus | 4 | 2040 | 8160 |  |  |  | základní |  | 0 | 0.063 | 0.252 | 0 | 0 | 8 | M | 2 |  |  |  | ROZPOCET | 8160 | 0 | 0 | 0 | 0 | 1 | 8160 | 4 | -1088264288
| PP |  | vrba křehká / Salix fragilis - ok 8 - 10 cm, s balem, rozvětvený | [15 empty] | PP | 2
17 | M | 02650484 | vrba bílá / Salix alba - ok 8 - 10 cm, s balem, rozvětvený | kus | 3 | 1980 | 5940 |  |  |  | základní |  | 0 | 0.063 | 0.189 | 0 | 0 | 8 | M | 2 |  |  |  | ROZPOCET | 5940 | 0 | 0 | 0 | 0 | 1 | 5940 | 4 | -78767988
| PP |  | vrba bílá / Salix alba - ok 8 - 10 cm, s balem, rozvětvený | [15 empty] | PP | 2
18 | M | 02660338 | Borovice lesní /Pinus sylvestris - ok 10 - 12 cm, s balem, rozvětvený | kus | 9 | 1490 | 13410 |  |  |  | základní |  | 0 | 0.018 | 0.162 | 0 | 0 | 8 | M | 2 |  |  |  | ROZPOCET | 13410 | 0 | 0 | 0 | 0 | 1 | 13410 | 4 | -233682920
| PP |  | Borovice lesní /Pinus sylvestris - ok 10 - 12 cm, s balem, rozvětvený | [15 empty] | PP | 2
19 | M | 02650336 | Bříza bělokorá /Betula pendula - ok 8 - 10 cm, s balem, rozvětvený | kus | 3 | 920 | 2760 |  |  |  | základní |  | 0 | 0.018 | 0.054 | 0 | 0 | 8 | M | 2 |  |  |  | ROZPOCET | 2760 | 0 | 0 | 0 | 0 | 1 | 2760 | 4 | -932476869
| PP |  | Bříza bělokorá /Betula pendula - ok 8 - 10 cm, s balem, rozvětvený | [15 empty] | PP | 2
20 | M | 02650331 | olše šedá / Alnus incana - ok 8 - 10 cm, s balem, rozvětvený | kus | 3 | 1460 | 4380 |  |  |  | základní |  | 0 | 0.027 | 0.081 | 0 | 0 | 8 | M | 2 |  |  |  | ROZPOCET | 4380 | 0 | 0 | 0 | 0 | 1 | 4380 | 4 | -1038961875
| PP |  | olše šedá / Alnus incana - ok 8 - 10 cm, s balem, rozvětvený | [15 empty] | PP | 2
21 | M | 02650305 | Javor mléč /Acer platanoides - ok 10 - 12 cm, s balem, rozvětvený | kus | 2 | 1200 | 2400 |  |  |  | základní |  | 0 | 0.027 | 0.054 | 0 | 0 | 8 | M | 2 |  |  |  | ROZPOCET | 2400 | 0 | 0 | 0 | 0 | 1 | 2400 | 4 | -1775513813
| PP |  | Javor mléč /Acer platanoides - ok 10 - 12 cm, s balem, rozvětvený | [15 empty] | PP | 2
22 | M | 02650449 | hloh obecný / Crataegus laevigata - ok 8 - 10 cm, s balem, rozvětvený | kus | 2 | 2150 | 4300 |  |  |  | základní |  | 0 | 4e-05 | 8e-05 | 0 | 0 | 8 | M | 2 |  |  |  | ROZPOCET | 4300 | 0 | 0 | 0 | 0 | 1 | 4300 | 4 | -699962303
| PP |  | hloh obecný / Crataegus laevigata - ok 8 - 10 cm, s balem, rozvětvený | [15 empty] | PP | 2
23 | M | 02650550 | třešeň ptačí / Prunus avium - ok 10 - 12 cm, s balem, rozvětvený | kus | 4 | 1300 | 5200 |  |  |  | základní |  | 0 | 0.009 | 0.036 | 0 | 0 | 8 | M | 2 |  |  |  | ROZPOCET | 5200 | 0 | 0 | 0 | 0 | 1 | 5200 | 4 | -1980952728
| PP |  | třešeň ptačí / Prunus avium - ok 10 - 12 cm, s balem, rozvětvený | [15 empty] | PP | 2
24 | M | 02650551 | střemcha obecná / Prunus padus - ok 8 - 10 cm, s balem, rozvětvený | kus | 4 | 1300 | 5200 |  |  |  | základní |  | 0 | 0.009 | 0.036 | 0 | 0 | 8 | M | 2 |  |  |  | ROZPOCET | 5200 | 0 | 0 | 0 | 0 | 1 | 5200 | 4 | -1993587353
| PP |  | střemcha obecná / Prunus padus - ok 8 - 10 cm, s balem, rozvětvený | [15 empty] | PP | 2
25 | M | 02660324 | borovice blatka / Pinus uncinata subsp. Uliginosa - ok 10 - 12 cm, s balem, rozvětvený | kus | 3 | 2650 | 7950 |  |  |  | základní |  | 0 | 0.018 | 0.054 | 0 | 0 | 8 | M | 2 |  |  |  | ROZPOCET | 7950 | 0 | 0 | 0 | 0 | 1 | 7950 | 4 | -1274553462
| PP |  | borovice blatka / Pinus uncinata subsp. Uliginosa - ok 10 - 12 cm, s balem, rozvětvený | [15 empty] | PP | 2
26 | M | 02660358 | Jedle bělokorá /Abies alba - ok 10 - 12 cm, s balem, rozvětvený | kus | 3 | 3300 | 9900 |  |  |  | základní |  | 0 | 0.009 | 0.027 | 0 | 0 | 8 | M | 2 |  |  |  | ROZPOCET | 9900 | 0 | 0 | 0 | 0 | 1 | 9900 | 4 | -1937692167
| PP |  | Jedle bělokorá /Abies alba - ok 10 - 12 cm, s balem, rozvětvený | [15 empty] | PP | 2
27 | M | 02660404 | Smrk ztepilý /Picea abies - ok 10 - 12 cm, s balem, rozvětvený | kus | 3 | 2900 | 8700 |  |  |  | základní |  | 0 | 0.018 | 0.054 | 0 | 0 | 8 | M | 2 |  |  |  | ROZPOCET | 8700 | 0 | 0 | 0 | 0 | 1 | 8700 | 4 | -1400732244
| PP |  | Smrk ztepilý /Picea abies - ok 10 - 12 cm, s balem, rozvětvený | [15 empty] | PP | 2
28 | M | 02650525 | lípa velkolistá / Tilia platyphyllos - ok 10 - 12 cm, s balem, rozvětvený | kus | 1 | 1260 | 1260 |  |  |  | základní |  | 0 | 0.027 | 0.027 | 0 | 0 | 8 | M | 2 |  |  |  | ROZPOCET | 1260 | 0 | 0 | 0 | 0 | 1 | 1260 | 4 | 977632407
| PP |  | lípa velkolistá / Tilia platyphyllos - ok 10 - 12 cm, s balem, rozvětvený | [15 empty] | PP | 2
29 | K | 184215133 | Ukotvení kmene dřevin třemi kůly D do 0,1 m délky do 3 m | kus | 49 | 180 | 8820 | CS ÚRS 2018 02 |  |  | základní |  | 0 | 6e-05 | 0.00294 | 0 | 0 | 4 | K | 2 |  |  |  | ROZPOCET | 8820 | 0 | 0 | 0 | 0 | 1 | 8820 | 4 | -1744258148
| PP |  | Ukotvení dřeviny kůly třemi kůly, délky přes 2 do 3 m | [15 empty] | PP | 2
| PSC |  | Poznámka k souboru cen: 1. V cenách jsou započteny i náklady na ochranu proti poškození kmene v místě vzepření. 2. V cenách nejsou započteny náklady na dodání kůlů, tyto se oceňují ve specifikaci. 3. Ceny jsou určeny pro ukotvení dřevin kůly o průměru do 100 mm. | [15 empty] | PSC | 2
30 | M | 60591255 | kůl vyvazovací dřevěný impregnovaný D 8cm dl 2,5m | kus | 147 | 95 | 13965 | CS ÚRS 2018 02 |  |  | základní |  | 0 | 0.0059 | 0.8673 | 0 | 0 | 8 | M | 2 |  |  |  | ROZPOCET | 13965 | 0 | 0 | 0 | 0 | 1 | 13965 | 4 | -1591196017
| PP |  | kůl vyvazovací dřevěný impregnovaný D 8cm dl 2,5m | [15 empty] | PP | 2
| VV |  | 49*3 |  | 147 | [13 empty] | VV | 2 | 2 | True | 1 | ROZPOCET
31 | K | 184215413 | Zhotovení závlahové mísy dřevin D přes 1,0 m v rovině nebo na svahu do 1:5 | kus | 72 | 50 | 3600 | CS ÚRS 2018 02 |  |  | základní |  | 0 | 0 | 0 | 0 | 0 | 4 | K | 2 |  |  |  | ROZPOCET | 3600 | 0 | 0 | 0 | 0 | 1 | 3600 | 4 | 1403081890
| PP |  | Zhotovení závlahové mísy u solitérních dřevin v rovině nebo na svahu do 1:5, o průměru mísy přes 1 m | [15 empty] | PP | 2
| PSC |  | Poznámka k souboru cen: 1. V cenách jsou započteny i náklady na případné naložení vzniklého odpadu na dopravní prostředek, odvoz na vzdálenost do 20 km a složení odpadu. 2. V cenách nejsou započteny náklady na materiál pro zhotovení závlahové mísy, tento se oceňuje ve specifikaci. 3. V cenách o sklonu svahu přes 1:1 jsou uvažovány podmínky pro svahy běžně schůdné; bez použití lezeckých technik. V případě použití lezeckých technik se tyto náklady oceňují individuálně. | [15 empty] | PSC | 2
32 | M | 28611222 | trubka PVC drenážní flexibilní D 80mm | m | 72 | 22 | 1584 | CS ÚRS 2018 02 |  |  | základní |  | 0 | 0.00032 | 0.02304 | 0 | 0 | 8 | M | 2 |  |  |  | ROZPOCET | 1584 | 0 | 0 | 0 | 0 | 1 | 1584 | 4 | -2101248988
| PP |  | trubka PVC drenážní flexibilní D 80mm | [15 empty] | PP | 2
33 | M | 58331201 | štěrkopísek netříděný | t | 3.006 | 700 | 2104.2 | CS ÚRS 2018 02 |  |  | základní |  | 0 | 1 | 3.006 | 0 | 0 | 8 | M | 2 |  |  |  | ROZPOCET | 2104.2 | 0 | 0 | 0 | 0 | 1 | 2104.2 | 4 | 469615225
| PP |  | štěrkopísek netříděný | [15 empty] | PP | 2
| VV |  | 72*0,5*0,5*0,1 |  | 1.8 | [13 empty] | VV | 2 | 2 | True | 1 | ROZPOCET
| VV |  | 1,8*1,67 'Přepočtené koeficientem množství |  | 3.006 | [13 empty] | VV | 2 | 2 | False | 1 | ROZPOCET
34 | K | 184801121 | Ošetřování vysazených dřevin soliterních v rovině a svahu do 1:5 | kus | 72 | 72 | 5184 | CS ÚRS 2018 02 |  |  | základní |  | 0 | 0 | 0 | 0 | 0 | 4 | K | 2 |  |  |  | ROZPOCET | 5184 | 0 | 0 | 0 | 0 | 1 | 5184 | 4 | -1191371427
| PP |  | Ošetření vysazených dřevin solitérních v rovině nebo na svahu do 1:5 | [15 empty] | PP | 2
| PSC |  | Poznámka k souboru cen: 1. V cenách jsou započteny i náklady na odplevelení s nakypřením nebo vypletí, odstranění poškozených částí dřeviny s případným složením odpadu na hromady, naložením na dopravní prostředek a odvozem do 20 km a s jeho složením. 2. Ceny jsou určeny pouze pro jednorázové ošetření. 3. V cenách nejsou započteny náklady na: a) zalití rostlin; zalití se oceňuje cenami části C02 souboru cen 185 80-43 Zalití rostlin vodou, b) chemické odplevelení; tyto práce se oceňují cenami části A02 souboru cen 184 80-26 Chemické odplevelení po založení kultury, c) hnojení; tyto práce se oceňují cenami části A02 souboru cen 184 85-11 Hnojení roztokem hnojiva nebo 185 80-21 Hnojení, d) řez; tyto práce se oceňují cenami části C02 souboru cen 184 80-61 Řez stromů nebo keřů. 4. V cenách o sklonu svahu přes 1:1 jsou uvažovány podmínky pro svahy běžně schůdné; bez použití lezeckých technik. V případě použití lezeckých technik se tyto náklady oceňují individuálně. | [15 empty] | PSC | 2
35 | K | 184813121 | Ochrana dřevin před okusem mechanicky pletivem v rovině a svahu do 1:5 | kus | 72 | 112 | 8064 | CS ÚRS 2018 02 |  |  | základní |  | 0 | 0.00208 | 0.14976 | 0 | 0 | 4 | K | 2 |  |  |  | ROZPOCET | 8064 | 0 | 0 | 0 | 0 | 1 | 8064 | 4 | -585325122
| PP |  | Ochrana dřevin před okusem zvěří mechanicky v rovině nebo ve svahu do 1:5, pletivem, výšky do 2 m | [15 empty] | PP | 2
| PSC |  | Poznámka k souboru cen: 1. V ceně -3121 jsou započteny i náklady na spojení konců drátů po celé výšce pletiva a donesení připravených dílů pletiva k vybraným stromům na vzdálenost do 50 m. 2. V cenách prací -3131 až -3134 se provádí: a) sazenice listnaté - nátěr celého vrcholového výhonu s terminálním pupenem, b) sazenice jehličnaté - natírá se terminální pupen i s postraními větvemi horního přeslenu. 3. V ceně - 3121 je uvažována ochrana provedená pouze u kostry porostu, tj. 400 jedinců na hektar (spon 5 x 5 m). 4. Kostra porostu je cílový počet stromů na 1 hektar plochy lesa. 5. V cenách o sklonu svahu přes 1:1 jsou uvažovány podmínky pro svahy běžně schůdné; bez použití lezeckých technik. V případě použití lezeckých technik se tyto náklady oceňují individuálně. | [15 empty] | PSC | 2
36 | K | 184851412 | Zpětný řez netrnitých keřů po výsadbě výšky do 1 m | kus | 29 | 45 | 1305 | CS ÚRS 2018 02 |  |  | základní |  | 0 | 0 | 0 | 0 | 0 | 4 | K | 2 |  |  |  | ROZPOCET | 1305 | 0 | 0 | 0 | 0 | 1 | 1305 | 4 | 607331836
| PP |  | Zpětný řez keřů po výsadbě netrnitých, výšky přes 0,5 m do 1 m | [15 empty] | PP | 2
| PSC |  | Poznámka k souboru cen: 1. V cenách jsou započteny i náklady spojené s přemístěním odstraněných větví na vzdálenost do 20 m, naložením na dopravní prostředek, odvozem do 20 km a se složením. 2. V cenách nejsou započteny náklady na uložení odpadu na skládku. 3. Ceny nelze použít pro řez popínavých dřevin a řez stromů nebo keřů ve ztížených podmínkách. Tyto práce se oceňují individuálně. 4. Měrnou jednotkou kus se u řezu rozumí jeden keř. | [15 empty] | PSC | 2
| VV |  | "Následná péče v 2.roce po výsadbě" 29 |  | 29 | [13 empty] | VV | 2 | 2 | True | 1 | ROZPOCET
37 | K | 184851511 | Řez stromu tvarovací hlavový s intervalem 2 roky výškou nasazení hlavy do 2 m | kus | 43 | 68 | 2924 | CS ÚRS 2018 02 |  |  | základní |  | 0 | 0 | 0 | 0 | 0 | 4 | K | 2 |  |  |  | ROZPOCET | 2924 | 0 | 0 | 0 | 0 | 1 | 2924 | 4 | 578633719
| PP |  | Řez stromů tvarovací hlavový s opakovaným intervalem řezu do 2 let výšky nasazení hlavy do 2 m | [15 empty] | PP | 2
| PSC |  | Poznámka k souboru cen: 1. Při určování výšky nasazení hlavy je uvažována jako směrodatná nejvýše položená hlava na ošetřovaném jedinci. 2. V cenách jsou započteny i náklady spojené s přemístěním odstraněných větví na vzdálenost do 20 m, naložením na dopravní prostředek, odvozem do 20 km a se složením. 3. V cenách nejsou započteny náklady na uložení odpadu na skládku. 4. Měrnou jednotkou kus se u řezu rozumí jeden strom do počtu tří hlav. 5. V případě použití příplatku musí být interval řezů shodný. | [15 empty] | PSC | 2
| VV |  | "Následná péče v 2.roce po výsadbě" 43 |  | 43 | [13 empty] | VV | 2 | 2 | True | 1 | ROZPOCET
38 | K | 184911311 | Položení mulčovací textilie v rovině a svahu do 1:5 | m2 | 56.52 | 26.9 | 1520.39 | CS ÚRS 2018 02 |  |  | základní |  | 0 | 0 | 0 | 0 | 0 | 4 | K | 2 |  |  |  | ROZPOCET | 1520.39 | 0 | 0 | 0 | 0 | 1 | 1520.39 | 4 | -2033905583
| PP |  | Položení mulčovací textilie proti prorůstání plevelů kolem vysázených rostlin v rovině nebo na svahu do 1:5 | [15 empty] | PP | 2
| PSC |  | Poznámka k souboru cen: 1. V cenách o sklonu svahu přes 1:1 jsou uvažovány podmínky pro svahy běžně schůdné; bez použití lezeckých technik. V případě použití lezeckých technik se tyto náklady oceňují individuálně. | [15 empty] | PSC | 2
| VV |  | 0,785*72 |  | 56.52 | [13 empty] | VV | 2 | 2 | True | 1 | ROZPOCET
39 | M | 69311080 | geotextilie netkaná PES 200g/m2 | m2 | 62.172 | 15 | 932.58 | CS ÚRS 2018 02 |  |  | základní |  | 0 | 0.0002 | 0.012434 | 0 | 0 | 8 | M | 2 |  |  |  | ROZPOCET | 932.58 | 0 | 0 | 0 | 0 | 1 | 932.58 | 4 | -1166300617
| PP |  | geotextilie netkaná PES 200g/m2 | [15 empty] | PP | 2
| VV |  | 56,52*1,1 'Přepočtené koeficientem množství |  | 62.172 | [13 empty] | VV | 2 | 2 | False | 1 | ROZPOCET
40 | K | 184911421 | Mulčování rostlin kůrou tl. do 0,1 m v rovině a svahu do 1:5 | m2 | 84.78 | 34 | 2882.52 | CS ÚRS 2018 02 |  |  | základní |  | 0 | 0 | 0 | 0 | 0 | 4 | K | 2 |  |  |  | ROZPOCET | 2882.52 | 0 | 0 | 0 | 0 | 1 | 2882.52 | 4 | -239730826
| PP |  | Mulčování vysazených rostlin mulčovací kůrou, tl. do 100 mm v rovině nebo na svahu do 1:5 | [15 empty] | PP | 2
| PSC |  | Poznámka k souboru cen: 1. V cenách jsou započteny i náklady na naložení odpadu na dopravní prostředek, odvoz do 20 km a složení odpadu. 2. V cenách nejsou započteny náklady na: a) stabilizaci mulče proti erozi a přísady proti vznícení mulče. Tyto práce se oceňují individuálně, b) mulčovací kůru, tato se oceňuje ve specifikaci, c) uložení odpadu na skládku. 3. Tloušťka mulčovací kůry se měří v nakypřeném stavu. | [15 empty] | PSC | 2
| VV |  | "základní mulčování při výsadbě" 56,52 |  | 56.52 | [13 empty] | VV | 2 | 2 | True | 0 | ROZPOCET
| VV |  | "následná péče - doplnění mulče" 56,52*0,5 |  | 28.26 | [13 empty] | VV | 2 | 2 | True | 0 | ROZPOCET
41 | M | 10391100 | kůra mulčovací VL | m3 | 8.732 | 650 | 5675.8 | CS ÚRS 2018 02 |  |  | základní |  | 0 | 0.2 | 1.7464 | 0 | 0 | 8 | M | 2 |  |  |  | ROZPOCET | 5675.8 | 0 | 0 | 0 | 0 | 1 | 5675.8 | 4 | -427346108
| PP |  | kůra mulčovací VL | [15 empty] | PP | 2
| VV |  | "základní mulčování při výsadbě" 56,52 |  | 56.52 | [13 empty] | VV | 2 | 2 | True | 0 | ROZPOCET
| VV |  | "následná péče - doplnění mulče" 56,52*0,5 |  | 28.26 | [13 empty] | VV | 2 | 2 | True | 0 | ROZPOCET
| VV |  | 84,78*0,103 'Přepočtené koeficientem množství |  | 8.732 | [13 empty] | VV | 2 | 2 | False | 1 | ROZPOCET
42 | K | 185802114 | Hnojení půdy umělým hnojivem k jednotlivým rostlinám v rovině a svahu do 1:5 | t | 0.108 | 14000 | 1512 | CS ÚRS 2018 02 |  |  | základní |  | 0 | 0 | 0 | 0 | 0 | 4 | K | 2 |  |  |  | ROZPOCET | 1512 | 0 | 0 | 0 | 0 | 1 | 1512 | 4 | 834535759
| PP |  | Hnojení půdy nebo trávníku v rovině nebo na svahu do 1:5 umělým hnojivem s rozdělením k jednotlivým rostlinám | [15 empty] | PP | 2
| PSC |  | Poznámka k souboru cen: 1. V cenách jsou započteny i náklady na rozprostření nebo rozdělení hnojiva. 2. V cenách o sklonu svahu přes 1:1 jsou uvažovány podmínky pro svahy běžně schůdné; bez použití lezeckých technik. V případě použití lezeckých technik se tyto náklady oceňují individuálně. | [15 empty] | PSC | 2
| VV |  | "základní hnojení při výsadbě" 0,072 |  | 0.072 | [13 empty] | VV | 2 | 2 | True | 0 | ROZPOCET
| VV |  | "následná péče - doplnění hnojiva" 0,072*0,5 |  | 0.036 | [13 empty] | VV | 2 | 2 | True | 0 | ROZPOCET
43 | M | 25191155 | hnojivo průmyslové Cererit | kg | 108 | 44 | 4752 | CS ÚRS 2018 02 |  |  | základní |  | 0 | 0.001 | 0.108 | 0 | 0 | 8 | M | 2 |  |  |  | ROZPOCET | 4752 | 0 | 0 | 0 | 0 | 1 | 4752 | 4 | 32005445
| PP |  | hnojivo průmyslové Cererit | [15 empty] | PP | 2
| VV |  | "základní hnojení při výsadbě" 72 |  | 72 | [13 empty] | VV | 2 | 2 | True | 0 | ROZPOCET
| VV |  | "následná péče - doplnění hnojiva" 72*0,5 |  | 36 | [13 empty] | VV | 2 | 2 | True | 0 | ROZPOCET
44 | K | 185804311 | Zalití rostlin vodou plocha do 20 m2 | m3 | 64.8 | 321 | 20800.8 | CS ÚRS 2018 02 |  |  | základní |  | 0 | 0 | 0 | 0 | 0 | 4 | K | 2 |  |  |  | ROZPOCET | 20800.8 | 0 | 0 | 0 | 0 | 1 | 20800.8 | 4 | 1207973657
| PP |  | Zalití rostlin vodou plochy záhonů jednotlivě do 20 m2 | [15 empty] | PP | 2
| P |  | Poznámka k položce: následná péče o výsadby zálivkou - jednotlivé neovocné stromy a keře 6x za rok po dobu tří let | [15 empty] | P | 2
| VV |  | "následná péče o výsadby zálivkou 1.rok" 72*0,05*6 |  | 21.6 | [13 empty] | VV | 2 | 2 | True | 0 | ROZPOCET
| VV |  | "následná péče o výsadby zálivkou 2.rok" 72*0,05*6 |  | 21.6 | [13 empty] | VV | 2 | 2 | True | 0 | ROZPOCET
| VV |  | "následná péče o výsadby zálivkou 3.rok" 72*0,05*6 |  | 21.6 | [13 empty] | VV | 2 | 2 | True | 0 | ROZPOCET
| D | 998 | Přesun hmot |  |  |  | 44864.82 | [5 empty] | 0 |  | 0 |  | 0 | 1 | D | 1 |  |  |  | ROZPOCET | [6 empty] | 44864.82
45 | K | 998231311 | Přesun hmot pro sadovnické a krajinářské úpravy vodorovně do 5000 m | t | 58.266 | 770 | 44864.82 | CS ÚRS 2018 02 |  |  | základní |  | 0 | 0 | 0 | 0 | 0 | 4 | K | 2 |  |  |  | ROZPOCET | 44864.82 | 0 | 0 | 0 | 0 | 1 | 44864.82 | 4 | -1584815333
| PP |  | Přesun hmot pro sadovnické a krajinářské úpravy - strojně dopravní vzdálenost do 5000 m | [15 empty] | PP | 2

## SO 103 - Odvoz přebytečné...
[9 empty] | >> skryté sloupce << | [9 empty] | {d421e22a-d295-4075-8123-70b0531b1f56}
2
| KRYCÍ LIST SOUPISU PRACÍ | [8 empty] | v --- níže se nacházejí doplnkové a pomocné údaje k sestavám --- v | [8 empty] | False
Stavba:
Terénní úpravy Parku novorozenců v Josefově u Sokolova
Objekt:
SO 103 - Odvoz přebytečné zeminy na skládku
| KSO: |  |  |  |  | CC-CZ:
| Místo: |  | Radvanov |  |  | Datum: | 2019-12-06
| Zadavatel: |  |  |  |  | IČ:
|  | Obec Josefov |  |  |  | DIČ:
| Uchazeč: |  |  |  |  | IČ: | 27994741
|  | PE-REZA, spol. s r.o. |  |  |  | DIČ: | CZ27994741
| Projektant: |  |  |  |  | IČ: | 29096600
|  | EnvironGroup, s.r.o. |  |  |  | DIČ: | CZ29096600
| Zpracovatel: |  |  |  |  | IČ:
DIČ:
Poznámka:
| Cena bez DPH | [5 empty] | 107002.2
|  |  | Základ daně |  |  | Sazba daně | Výše daně
| DPH | základní | 107002.2 |  |  | 21% | 22470.46
|  | snížená | 0 |  |  | 15% | 0
|  | zákl. přenesená | 0 |  |  | 21% | 0
|  | sníž. přenesená | 0 |  |  | 15% | 0
|  | nulová | 0 |  |  | 0% | 0
| Cena s DPH |  |  | v | CZK |  | 129472.66
REKAPITULACE ČLENĚNÍ SOUPISU PRACÍ
Stavba:
Terénní úpravy Parku novorozenců v Josefově u Sokolova
Objekt:
SO 103 - Odvoz přebytečné zeminy na skládku
Místo: |  |  | Radvanov |  |  | Datum: | 2019-12-06
Zadavatel: |  |  | Obec Josefov |  |  | Projektant: | EnvironGroup, s.r.o.
Uchazeč: |  |  | PE-REZA, spol. s r.o. |  |  | Zpracovatel:
Kód dílu - Popis | [6 empty] | Cena celkem [CZK]
Náklady stavby celkem | [6 empty] | 107002.2 | [12 empty] | -1
| HSV - Práce a dodávky HSV | [5 empty] | 107002.2
| 1 - Zemní práce | [5 empty] | 107002.2
SOUPIS PRACÍ
Stavba:
Terénní úpravy Parku novorozenců v Josefově u Sokolova
Objekt:
SO 103 - Odvoz přebytečné zeminy na skládku
Místo: |  |  | Radvanov |  |  | Datum: | 2019-12-06
Zadavatel: |  |  | Obec Josefov |  |  | Projektant: | EnvironGroup, s.r.o.
Uchazeč: |  |  | PE-REZA, spol. s r.o. |  |  | Zpracovatel:
PČ | Typ | Kód | Popis | MJ | Množství | J.cena [CZK] | Cena celkem [CZK] | Cenová soustava |  |  | DPH | J. Nh [h] | Nh celkem [h] | J. hmotnost [t] | Hmotnost celkem [t] | J. suť [t] | Suť Celkem [t]
Náklady soupisu celkem | [6 empty] | 107002.2 | [5 empty] | 0 |  | 0 |  | 0 |  | D | -1 | [10 empty] | 107002.2
| D | HSV | Práce a dodávky HSV |  |  |  | 107002.2 | [5 empty] | 0 |  | 0 |  | 0 | 1 | D | 0 |  |  |  | ROZPOCET | [6 empty] | 107002.2
| D | 1 | Zemní práce |  |  |  | 107002.2 | [5 empty] | 0 |  | 0 |  | 0 | 1 | D | 1 |  |  |  | ROZPOCET | [6 empty] | 107002.2
1 | K | 162701105 | Vodorovné přemístění do 10000 m výkopku/sypaniny z horniny tř. 1 až 4 | m3 | 384.9 | 241 | 92760.9 | CS ÚRS 2018 02 |  |  | základní |  | 0 | 0 | 0 | 0 | 0 | 4 | K | 2 |  |  |  | ROZPOCET | 92760.9 | 0 | 0 | 0 | 0 | 1 | 92760.9 | 4 | -1180518285
| PP |  | Vodorovné přemístění výkopku nebo sypaniny po suchu na obvyklém dopravním prostředku, bez naložení výkopku, avšak se složením bez rozhrnutí z horniny tř. 1 až 4 na vzdálenost přes 9 000 do 10 000 m | [15 empty] | PP | 2
| PSC |  | Poznámka k souboru cen: 1. Ceny nelze použít, předepisuje-li projekt přemístit výkopek na místo nepřístupné obvyklým dopravním prostředkům; toto přemístění se oceňuje individuálně. 2. V cenách jsou započteny i náhrady za jízdu loženého vozidla v terénu ve výkopišti nebo na násypišti. 3. V cenách nejsou započteny náklady na rozhrnutí výkopku na násypišti; toto rozhrnutí se oceňuje cenami souboru cen 171 . 0- . . Uložení sypaniny do násypů a 171 20-1201 Uložení sypaniny na skládky. 4. Je-li na dopravní dráze pro vodorovné přemístění nějaká překážka, pro kterou je nutno překládat výkopek z jednoho obvyklého dopravního prostředku na jiný obvyklý dopravní prostředek, oceňuje se toto lomené vodorovné přemístění výkopku v každém úseku samostatně příslušnou cenou tohoto souboru cen a překládání výkopku cenami souboru cen 167 10-3 . Nakládání neulehlého výkopku z hromad s ohledem na ustanovení pozn. číslo 5. 5. Přemísťuje-li se výkopek z dočasných skládek vzdálených do 50 m, neoceňuje se nakládání výkopku, i když se provádí. Toto ustanovení neplatí, vylučuje-li projekt použití dozeru. 6. V cenách vodorovného přemístění sypaniny nejsou započteny náklady na dodávku materiálu, tyto se oceňují ve specifikaci. | [15 empty] | PSC | 2
| VV |  | 1080 |  | 1080 | [13 empty] | VV | 2 | 2 | True | 0 | ROZPOCET
| VV |  | -450-245,1 |  | -695.1 | [13 empty] | VV | 2 | 2 | True | 0 | ROZPOCET
2 | K | 162701109 | Příplatek k vodorovnému přemístění výkopku/sypaniny z horniny tř. 1 až 4 ZKD 1000 m přes 10000 m | m3 | 769.8 | 18.5 | 14241.3 | CS ÚRS 2018 02 |  |  | základní |  | 0 | 0 | 0 | 0 | 0 | 4 | K | 2 |  |  |  | ROZPOCET | 14241.3 | 0 | 0 | 0 | 0 | 1 | 14241.3 | 4 | 768181991
| PP |  | Vodorovné přemístění výkopku nebo sypaniny po suchu na obvyklém dopravním prostředku, bez naložení výkopku, avšak se složením bez rozhrnutí z horniny tř. 1 až 4 na vzdálenost Příplatek k ceně za každých dalších i započatých 1 000 m | [15 empty] | PP | 2
| PSC |  | Poznámka k souboru cen: 1. Ceny nelze použít, předepisuje-li projekt přemístit výkopek na místo nepřístupné obvyklým dopravním prostředkům; toto přemístění se oceňuje individuálně. 2. V cenách jsou započteny i náhrady za jízdu loženého vozidla v terénu ve výkopišti nebo na násypišti. 3. V cenách nejsou započteny náklady na rozhrnutí výkopku na násypišti; toto rozhrnutí se oceňuje cenami souboru cen 171 . 0- . . Uložení sypaniny do násypů a 171 20-1201 Uložení sypaniny na skládky. 4. Je-li na dopravní dráze pro vodorovné přemístění nějaká překážka, pro kterou je nutno překládat výkopek z jednoho obvyklého dopravního prostředku na jiný obvyklý dopravní prostředek, oceňuje se toto lomené vodorovné přemístění výkopku v každém úseku samostatně příslušnou cenou tohoto souboru cen a překládání výkopku cenami souboru cen 167 10-3 . Nakládání neulehlého výkopku z hromad s ohledem na ustanovení pozn. číslo 5. 5. Přemísťuje-li se výkopek z dočasných skládek vzdálených do 50 m, neoceňuje se nakládání výkopku, i když se provádí. Toto ustanovení neplatí, vylučuje-li projekt použití dozeru. 6. V cenách vodorovného přemístění sypaniny nejsou započteny náklady na dodávku materiálu, tyto se oceňují ve specifikaci. | [15 empty] | PSC | 2
| VV |  | 1080 |  | 1080 | [13 empty] | VV | 2 | 2 | True | 0 | ROZPOCET
| VV |  | -450-245,1 |  | -695.1 | [13 empty] | VV | 2 | 2 | True | 0 | ROZPOCET
| VV |  | 384,9*2 'Přepočtené koeficientem množství |  | 769.8 | [13 empty] | VV | 2 | 2 | False | 1 | ROZPOCET

## Pokyny pro vyplnění
Struktura údajů, formát souboru a metodika pro zpracování
Struktura
Soubor je složen ze záložky Rekapitulace stavby a záložek s názvem soupisu prací pro jednotlivé objekty ve formátu XLSX. Každá ze záložek přitom obsahuje
ještě samostatné sestavy vymezené orámovaním a nadpisem sestavy.
Rekapitulace stavby obsahuje sestavu Rekapitulace stavby a Rekapitulace objektů stavby a soupisů prací.
V sestavě Rekapitulace stavby jsou uvedeny informace identifikující předmět veřejné zakázky na stavební práce, KSO, CC-CZ, CZ-CPV, CZ-CPA a rekapitulaci
celkové nabídkové ceny uchazeče.
Termínem "uchazeč" (resp. zhotovitel) se myslí "účastník zadávacího řízení" ve smyslu zákona o zadávání veřejných zakázek.
V sestavě Rekapitulace objektů stavby a soupisů prací je uvedena rekapitulace stavebních objektů, inženýrských objektů, provozních souborů,
vedlejších a ostatních nákladů a ostatních nákladů s rekapitulací nabídkové ceny za jednotlivé soupisy prací. Na základě údaje Typ je možné
identifikovat, zda se jedná o objekt nebo soupis prací pro daný objekt:
|  | STA | Stavební objekt pozemní
|  | ING | Stavební objekt inženýrský
|  | PRO | Provozní soubor
|  | VON | Vedlejší a ostatní náklady
|  | OST | Ostatní
|  | Soupis | Soupis prací pro daný typ objektu
Soupis prací pro jednotlivé objekty obsahuje sestavy Krycí list soupisu prací, Rekapitulace členění soupisu prací, Soupis prací. Za soupis prací může být považován
i objekt stavby v případě, že neobsahuje podřízenou zakázku.
Krycí list soupisu obsahuje rekapitulaci informací o předmětu veřejné zakázky ze sestavy Rekapitulace stavby, informaci o zařazení objektu do KSO,
CC-CZ, CZ-CPV, CZ-CPA a rekapitulaci celkové nabídkové ceny uchazeče za aktuální soupis prací.
Rekapitulace členění soupisu prací obsahuje rekapitulaci soupisu prací ve všech úrovních členění soupisu tak, jak byla tato členění použita (např.
stavební díly, funkční díly, případně jiné členění) s rekapitulací nabídkové ceny.
Soupis prací obsahuje položky veškerých stavebních nebo montážních prací, dodávek materiálů a služeb nezbytných pro zhotovení stavebního objektu,
inženýrského objektu, provozního souboru, vedlejších a ostatních nákladů.
Pro položky soupisu prací se zobrazují následující informace:
|  | PČ |  | Pořadové číslo položky v aktuálním soupisu
|  | TYP |  | Typ položky: K - konstrukce, M - materiál, PP - plný popis, PSC - poznámka k souboru cen, P - poznámka k položce, VV - výkaz výměr
|  | Kód |  | Kód položky
|  | Popis |  | Zkrácený popis položky
|  | MJ |  | Měrná jednotka položky
|  | Množství |  | Množství v měrné jednotce
|  | J.cena |  | Jednotková cena položky. Zadaní může obsahovat namísto J.ceny sloupce J.materiál a J.montáž, jejichž součet definuje
J.cenu položky.
|  | Cena celkem |  | Celková cena položky daná jako součin množství a j.ceny
|  | Cenová soustava |  | Příslušnost položky do cenové soustavy
Ke každé položce soupisu prací se na samostatných řádcích může zobrazovat:
Plný popis položky
Poznámka k souboru cen a poznámka zadavatele
Výkaz výměr
Pokud je k řádku výkazu výměr evidovaný údaj ve sloupci Kód, jedná se o definovaný odkaz, na který se může odvolávat výkaz výměr z jiné položky.
Metodika pro zpracování
Jednotlivé sestavy jsou v souboru provázány. Editovatelné pole jsou zvýrazněny žlutým podbarvením, ostatní pole neslouží k editaci a nesmí být jakkoliv
modifikovány.
Uchazeč je pro podání nabídky povinen vyplnit žlutě podbarvená pole:
Pole Uchazeč v sestavě Rekapitulace stavby - zde uchazeč vyplní svůj název (název subjektu)
Pole IČ a DIČ v sestavě Rekapitulace stavby - zde uchazeč vyplní svoje IČ a DIČ
Datum v sestavě Rekapitulace stavby - zde uchazeč vyplní datum vytvoření nabídky
J.cena = jednotková cena v sestavě Soupis prací o maximálním počtu desetinných míst uvedených v poli
- pokud sestavy soupisů prací obsahují pole J.cena, měla by být všechna tato pole vyplněna nenulovými
Poznámka - nepovinný údaj pro položku soupisu
V případě, že sestavy soupisů prací neobsahují pole J.cena, potom ve všech soupisech prací obsahují pole:
- J.materiál - jednotková cena materiálu
- J.montáž - jednotková cena montáže
Uchazeč v tomto případě by měl vyplnit všechna pole J.materiál a pole J.montáž nenulovými kladnými číslicemi. V případech, kdy položka
neobsahuje žádný materiál je přípustné, aby pole J.materiál bylo vyplněno nulou. V případech, kdy položka neobsahuje žádnou montáž je přípustné,
aby pole J.montáž bylo vyplněno nulou. Obě pole - J.materiál, J.Montáž u jedné položky by však neměly být vyplněny nulou.
Rekapitulace stavby
Název |  |  | Povinný |  | Popis | Typ | Max. počet
atributu |  |  | (A/N) |  |  |  | znaků
Kód |  |  | A |  | Kód stavby | String | 20
Stavba |  |  | A |  | Název stavby | String | 120
Místo |  |  | N |  | Místo stavby | String | 50
Datum |  |  | A |  | Datum vykonaného exportu | Date
KSO |  |  | N |  | Klasifikace stavebního objektu | String | 15
CC-CZ |  |  | N |  | Klasifikace stavbeních děl | String | 15
CZ-CPV |  |  | N |  | Společný slovník pro veřejné zakázky | String | 20
CZ-CPA |  |  | N |  | Klasifikace produkce podle činností | String | 20
Zadavatel |  |  | N |  | Zadavatel zadaní | String | 50
IČ |  |  | N |  | IČ zadavatele zadaní | String | 20
DIČ |  |  | N |  | DIČ zadavatele zadaní | String | 20
Uchazeč |  |  | N |  | Uchazeč veřejné zakázky | String | 50
Projektant |  |  | N |  | Projektant | String | 50
Poznámka |  |  | N |  | Poznámka k zadání | String | 255
Sazba DPH |  |  | A |  | Rekapitulace sazeb DPH u položek soupisů | eGSazbaDph
Základna DPH |  |  | A |  | Základna DPH určena součtem celkové ceny z položek soupisů | Double
Hodnota DPH |  |  | A |  | Hodnota DPH | Double
Cena bez DPH |  |  | A |  | Celková cena bez DPH za celou stavbu. Sčítává se ze všech listů. | Double
Cena s DPH |  |  | A |  | Celková cena s DPH za celou stavbu | Double
Rekapitulace objektů stavby a soupisů prací
Název |  |  | Povinný |  | Popis | Typ | Max. počet
atributu |  |  | (A/N) |  |  |  | znaků
Kód |  |  | A |  | Přebírá se z Rekapitulace stavby | String | 20
Stavba |  |  | A |  | Přebírá se z Rekapitulace stavby | String | 120
Místo |  |  | N |  | Přebírá se z Rekapitulace stavby | String | 50
Datum |  |  | A |  | Přebírá se z Rekapitulace stavby | Date
Zadavatel |  |  | N |  | Přebírá se z Rekapitulace stavby | String | 50
Projektant |  |  | N |  | Přebírá se z Rekapitulace stavby | String | 50
Uchazeč |  |  | N |  | Přebírá se z Rekapitulace stavby | String | 50
Kód |  |  | A |  | Kód objektu | String | 20
Objektu, Soupis prací |  |  | A |  | Název objektu | String | 120
Cena bez DPH |  |  | A |  | Cena bez DPH za daný objekt | Double
Cena s DPH |  |  | A |  | Cena spolu s DPH za daný objekt | Double
Typ |  |  | A |  | Typ zakázky | eGTypZakazky
Krycí list soupisu
Název |  |  | Povinný |  | Popis | Typ | Max. počet
atributu |  |  | (A/N) |  |  |  | znaků
Stavba |  |  | A |  | Přebírá se z Rekapitulace stavby | String | 120
Objekt |  |  | A |  | Kód a název objektu | String | 20 + 120
Soupis |  |  | A |  | Kód a název soupisu | String | 20 + 120
KSO |  |  | N |  | Klasifikace stavebního objektu | String | 15
CC-CZ |  |  | N |  | Klasifikace stavbeních děl | String | 15
CZ-CPV |  |  | N |  | Společný slovník pro veřejné zakázky | String | 20
CZ-CPA |  |  | N |  | Klasifikace produkce podle činností | String | 20
Místo |  |  | N |  | Přebírá se z Rekapitulace stavby | String | 50
Zadavatel |  |  | N |  | Přebírá se z Rekapitulace stavby | String | 50
Uchazeč |  |  | N |  | Přebírá se z Rekapitulace stavby | String | 50
Projektant |  |  | N |  | Přebírá se z Rekapitulace stavby | String | 50
Poznámka |  |  | N |  | Poznámka k soupisu prací | String | 255
Sazba DPH |  |  | A |  | Rekapitulace sazeb DPH na položkách aktuálního soupisu | eGSazbaDph
Základna DPH |  |  | A |  | Základna DPH určena součtem celkové ceny z položek aktuálního soupisu | Double
Hodnota DPH |  |  | A |  | Hodnota DPH | Double
Cena bez DPH |  |  | A |  | Cena bez DPH za daný soupis | Double
Cena s DPH |  |  | A |  | Cena s DPH za daný soupis | Double
Rekapitulace členění soupisu prací
Název |  |  | Povinný |  | Popis | Typ | Max. počet
atributu |  |  | (A/N) |  |  |  | znaků
Stavba |  |  | A |  | Přebírá se z Rekapitulace stavby | String | 120
Objekt |  |  | A |  | Kód a název objektu, přebírá se z Krycího listu soupisu | String | 20 + 120
Soupis |  |  | A |  | Kód a název objektu, přebírá se z Krycího listu soupisu | String | 20 + 120
Místo |  |  | N |  | Přebírá se z Rekapitulace stavby | String | 50
Datum |  |  | A |  | Přebírá se z Rekapitulace stavby | Date
Zadavatel |  |  | N |  | Přebírá se z Rekapitulace stavby | String | 50
Projektant |  |  | N |  | Přebírá se z Rekapitulace stavby | String | 50
Uchazeč |  |  | N |  | Přebírá se z Rekapitulace stavby | String | 50
Kód dílu - Popis |  |  | A |  | Kód a název dílu ze soupisu | String | 20 + 100
Cena celkem |  |  | A |  | Cena celkem za díl ze soupisu | Double
Soupis prací
Název |  |  | Povinný |  | Popis | Typ | Max. počet
atributu |  |  | (A/N) |  |  |  | znaků
Stavba |  |  | A |  | Přebírá se z Rekapitulace stavby | String | 120
Objekt |  |  | A |  | Kód a název objektu | String | 20 + 120
Soupis |  |  | A |  | Přebírá se z Krycího listu soupisu | String | 20 + 120
Místo |  |  | N |  | Přebírá se z Krycího listu soupisu | String | 50
Datum |  |  | A |  | Přebírá se z Krycího listu soupisu | Date
Zadavatel |  |  | N |  | Přebírá se z Krycího listu soupisu | String | 50
Projektant |  |  | N |  | Přebírá se z Krycího listu soupisu | String | 50
Uchazeč |  |  | N |  | Přebírá se z Krycího listu soupisu | String | 50
PČ |  |  | A |  | Pořadové číslo položky soupisu | Long
Typ |  |  | A |  | Typ položky soupisu | eGTypPolozky | 1
Kód |  |  | A |  | Kód položky ze soupisu | String | 20
Popis |  |  | A |  | Popis položky ze soupisu | String | 255
MJ |  |  | A |  | Měrná jednotka položky | String | 10
Množství |  |  | A |  | Množství položky soupisu | Double
J.Cena |  |  | A |  | Jednotková cena položky | Double
Cena celkem |  |  | A |  | Cena celkem vyčíslena jako J.Cena * Množství | Double
Cenová soustava |  |  | N |  | Zařazení položky do cenové soustavy | String | 50
p |  |  | N |  | Poznámka položky ze soupisu | Memo
psc |  |  | N |  | Poznámka k souboru cen ze soupisu | Memo
pp |  |  | N |  | Plný popis položky ze soupisu | Memo
vv |  |  | N |  | Výkaz výměr (figura, výraz, výměra) ze soupisu | Text,Text,Double | 20, 150
DPH |  |  | A |  | Sazba DPH pro položku | eGSazbaDPH
Hmotnost |  |  | A |  | Hmotnost položky ze soupisu | Double
Suť |  |  | A |  | Suť položky ze soupisu | Double
Nh |  |  | N |  | Normohodiny položky ze soupisu | Double
Datová věta
Typ věty |  |  | Hodnota |  | Význam
eGSazbaDPH |  |  | základní |  | Základní sazba DPH
|  |  | snížená |  | Snížená sazba DPH
|  |  | nulová |  | Nulová sazba DPH
|  |  | zákl. přenesená |  | Základní sazba DPH přenesená
|  |  | sníž. přenesená |  | Snížená sazba DPH přenesená
eGTypZakazky |  |  | STA |  | Stavební objekt
|  |  | PRO |  | Provozní soubor
|  |  | ING |  | Inženýrský objekt
|  |  | VON |  | Vedlejší a ostatní náklady
|  |  | OST |  | Ostatní náklady
eGTypPolozky |  |  | 1 |  | Položka typu HSV
|  |  | 2 |  | Položka typu PSV
|  |  | 3 |  | Položka typu M
|  |  | 4 |  | Položka typu OST