## Kryci list
Slepý rozpočet s výkazem výměr
Zakázka
Číslo zakázky | E-13-11-VI-1
Zakázka | JÁCHYMOV - ULICE KOMENSKÉHO - STAVEBNÍ ÚPRAVY KOMUNIKACE
Klasifikace | Komunikace pozemní a letiště
Fáze | Založená nabídka
Komentář
Verze
Popis | SO 1. Komunikace
Komentář
Firmy
Typ Firmy | Název
Projektant | 116 / P - Vít J.
Uživatelé
Význam (funkce) | Jméno
Zpracovatel | Anonymní přístup (pouze pro lokální instalace)

## Rekapitulace
Zakázka:
_ | JÁCHYMOV - ULICE KOMENSKÉHO - STAVEBNÍ ÚPRAVY KOMUNIKACE
21 | Popis | Cena | Hmotnost
#N/A
| SO_01: KOMUNIKACE |  | 1235.0856
001: Zemní práce
| 002: Základy |  | 27.5226
| 004: Vodorovné konstrukce |  | 1.2539
| 005: Komunikace |  | 1191.1824
008: Trubní vedení
| 009: Ostatní konstrukce a práce |  | 15.0903
091: Bourání konstrukcí - demolice
099: Přesun hmot HSV
| 711: Izolace proti vodě |  | 0.036251
VRN: Vedlejší rozpočtové náklady
0 | Celkem (bez DPH) | 0
| DPH | 0
0
0
| Celkem (včetně DPH) | 0

## Zakazka
[5 empty] | Poř. | Typ | Kód | Popis | MJ | Výměra bez ztr. | Ztratné | Výměra | Jedn. cena | Cena | Jedn. hmotn. | Hmotnost | Jedn. suť | Suť | Sazba DPH | DPH | Cena s DPH
[8 empty] | SO_01: KOMUNIKACE | [5 empty] | 0 |  | 1235.0856 |  | 506.394 | _ | 0 | 0
[8 empty] | 001: Zemní práce | [5 empty] | 0 |  | 0 |  | 0 | _ | 0 | 0
##T2##N_Catalog_catGUID | ##T2##PRO_ITEM_catID | ##T2##PRO_ITEM_iteCode | ##T2##PRO_ITEM_szvCode | ##T2##PRO_ITEM_tevCode | 1 | SP | 122202202 | Odkopávky a prokopávky nezapažené pro silnice objemu do 1000 m3 v hornině tř. 3 | m3 | 255 | 0 | 255 | 0 | 0 |  | 0 |  | 0 | 21 | 0 | 0
[8 empty] | (799,0+51,0)*0,3 |  | 255 | [8 empty] | _
[5 empty] | 2 | SP | 132201101 | Hloubení rýh š do 600 mm v hornině tř. 3 objemu do 100 m3 | m3 | 21.19 | 0 | 21.19 | 0 | 0 |  | 0 |  | 0 | 21 | 0 | 0
[8 empty] | 0,13*163,0 ; s x l |  | 21.19 | [8 empty] | _
[5 empty] | 3 | SP | 162601102 | Vodorovné přemístění do 5000 m výkopku/sypaniny z horniny tř. 1 až 4 | m3 | 276.19 | 0 | 276.19 | 0 | 0 |  | 0 |  | 0 | 21 | 0 | 0
[8 empty] | 255,0+21,19 |  | 276.19 | [8 empty] | _
[5 empty] | 4 | SP | 171201201 | Uložení sypaniny na skládky | m3 | 276.19 | 0 | 276.19 | 0 | 0 |  | 0 |  | 0 | 21 | 0 | 0
[5 empty] | 5 | SP | 171201211 | Poplatek za uložení odpadu ze sypaniny na skládce (skládkovné) | t | 521.9991 | 0 | 521.9991 | 0 | 0 |  | 0 |  | 0 | 21 | 0 | 0
[8 empty] | 276,19*1,89 |  | 521.9991 | [8 empty] | _
[5 empty] | 6 | SP | 181102302 | Úprava pláně v zářezech se zhutněním | m2 | 850 | 0 | 850 | 0 | 0 |  | 0 |  | 0 | 21 | 0 | 0
[8 empty] | 799,0+51,0 |  | 850 | [8 empty] | _
_
[8 empty] | 002: Základy | [5 empty] | 0 |  | 27.5226 |  | 0 | _ | 0 | 0
[5 empty] | 7 | SP | 211971110 | Zřízení opláštění žeber nebo trativodů geotextilií v rýze nebo zářezu sklonu do 1:2 | m2 | 228.2 | 0 | 228.2 | 0 | 0 | 0.00017 | 0.038794 |  | 0 | 21 | 0 | 0
[8 empty] | 163,0*(0,4+0,3)*2 |  | 228.2 | [8 empty] | _
[5 empty] | 8 | SP | 212561111 | Výplň odvodňovacích trativodů kamenivem hrubým drceným frakce 4 až 16 mm | m3 | 16.3 | 0 | 16.3 | 0 | 0 | 1.665 | 27.1395 |  | 0 | 21 | 0 | 0
[8 empty] | 163,0*0,1 |  | 16.3 | [8 empty] | _
[5 empty] | 9 | SP | 213141122 | Zřízení vrstvy z geotextilie ve sklonu do 1:2 š do 6 m | m2 | 850 | 0 | 850 | 0 | 0 | 0.00014 | 0.119 |  | 0 | 21 | 0 | 0
[8 empty] | 799,0+51,0 |  | 850 | [8 empty] | _
[5 empty] | 10 | H | 69310682 | Geotextilie tkané polypropylenové Bontec SG 40/40 role 5,25 x 100 m | m2 | 1078.2 | 10 | 1186.02 | 0 | 0 | 0.00019 | 0.22534 |  | 0 | 21 | 0 | 0
[8 empty] | 228,2+850,0 |  | 1078.2 | [8 empty] | _
_
[8 empty] | 004: Vodorovné konstrukce | [5 empty] | 0 |  | 1.2539 |  | 0 | _ | 0 | 0
[5 empty] | 11 | SP | 434311114 | Schodišťové stupně dusané na terén z betonu tř. C 16/20 bez potěru | m | 12 | 0 | 12 | 0 | 0 | 0.1016 | 1.2192 |  | 0 | 21 | 0 | 0
[8 empty] | 3,0*4 |  | 12 | [8 empty] | _
[5 empty] | 12 | SP | 434351141 | Zřízení bednění stupňů přímočarých schodišť | m2 | 5.28 | 0 | 5.28 | 0 | 0 | 0.00658 | 0.034742 |  | 0 | 21 | 0 | 0
[8 empty] | 3,0*4*(0,17+0,27) |  | 5.28 | [8 empty] | _
[5 empty] | 13 | SP | 434351142 | Odstranění bednění stupňů přímočarých schodišť | m2 | 5.28 | 0 | 5.28 | 0 | 0 |  | 0 |  | 0 | 21 | 0 | 0
[5 empty] | 14 | SP | 451595111 | Lože pod potrubí otevřený výkop z prohozeného výkopku | m3 | 6.52 | 0 | 6.52 | 0 | 0 |  | 0 |  | 0 | 21 | 0 | 0
[8 empty] | 163,0*0,4*0,1 |  | 6.52 | [8 empty] | _
_
[8 empty] | 005: Komunikace | [5 empty] | 0 |  | 1191.1824 |  | 0 | _ | 0 | 0
[5 empty] | 15 | SP | 564751111 | Podklad z kameniva hrubého drceného vel. 32-63 mm tl 150 mm | m2 | 1700 | 0 | 1700 | 0 | 0 | 0.2916 | 495.72 |  | 0 | 21 | 0 | 0
[8 empty] | (799,0+51,0)*2 |  | 1700 | [8 empty] | _
[5 empty] | 16 | SP | 564851111 | Podklad ze štěrkodrtě ŠD tl 150 mm | m2 | 1700 | 0 | 1700 | 0 | 0 | 0.27994 | 475.898 |  | 0 | 21 | 0 | 0
[8 empty] | (799,0+51,0)*2 |  | 1700 | [8 empty] | _
[5 empty] | 17 | SP | 565135121 | Asfaltový beton vrstva podkladní ACP 16 (obalované kamenivo OKS) tl 50 mm š přes 3 m | m2 | 728 | 0 | 728 | 0 | 0 | 0.13188 | 96.0086 |  | 0 | 21 | 0 | 0
[5 empty] | 18 | SP | 577134141 | Asfaltový beton vrstva obrusná ACO 11 (ABS) tř. I tl 40 mm š přes 3 m z modifikovaného asfaltu | m2 | 728 | 0 | 728 | 0 | 0 | 0.10373 | 75.5154 |  | 0 | 21 | 0 | 0
[5 empty] | 19 | H | 58380120 | Kostka dlažební drobná, žula velikost 8/10 cm | t | 26.18 | 0 | 26.18 | 0 | 0 | 1 | 26.18 |  | 0 | 21 | 0 | 0
[8 empty] | 119,0*0,1*2,2 |  | 26.18 | [8 empty] | _
[5 empty] | 20 | SP | 591211111 | Kladení dlažby z kostek drobných z kamene do lože z kameniva těženého tl 50 mm | m2 | 119 | 0 | 119 | 0 | 0 | 0.1837 | 21.8603 |  | 0 | 21 | 0 | 0
[8 empty] | 51,0+68,0 ; plocha + přídlažba |  | 119 | [8 empty] | _
_
[8 empty] | 008: Trubní vedení | [5 empty] | 0 |  | 0 |  | 0 | _ | 0 | 0
[5 empty] | 21 | SP | 871238111 | Kladení drenážního potrubí z tvrdého PVC průměru do 200 mm | m | 163 | 0 | 163 | 0 | 0 |  | 0 |  | 0 | 21 | 0 | 0
[5 empty] | 22 | H | X1 | Drenážní potrubí Strabusil SN 4 DN 100 | m | 163 | 1.5 | 165.445 | 0 | 0 |  | 0 |  | 0 | 21 | 0 | 0
_
[8 empty] | 009: Ostatní konstrukce a práce | [5 empty] | 0 |  | 15.0903 |  | 0 | _ | 0 | 0
[5 empty] | 23 | H | 59217503 | Obrubník BEST-MONO I, přírodní 100x15/12x30 cm | kus | 59 | 0 | 59 | 0 | 0 | 0.102 | 6.018 |  | 0 | 21 | 0 | 0
[5 empty] | 24 | H | 59227000 | Žlab odvodňovací KS 100 typ 6,polymerbeton 100 x 13 x 15,5 x 16 cm | kus | 4 | 0 | 4 | 0 | 0 | 0.0138 | 0.0552 |  | 0 | 21 | 0 | 0
[5 empty] | 25 | H | 59227022 | Rošt můstkový KS 100 - grafitová tvárná litina 50cm x 12,7cm x 493cm2/m, tř.zatíž. C250 | kus | 9 | 0 | 9 | 0 | 0 | 0.0037 | 0.0333 |  | 0 | 21 | 0 | 0
[5 empty] | 26 | H | 59227025 | Vpust žlabová krátký tvar KS 100 typ 1-10, 50 x 13 x 35,5 cm | kus | 1 | 0 | 1 | 0 | 0 | 0.0257 | 0.0257 |  | 0 | 21 | 0 | 0
[5 empty] | 27 | H | 59227027 | Čelo plné na začátek a konec žlabu KS 100 typ 0-20, pro všechny stavební výšky | kus | 2 | 0 | 2 | 0 | 0 | 0.00135 | 0.0027 |  | 0 | 21 | 0 | 0
[5 empty] | 28 | SP | 916231213 | Osazení chodníkového obrubníku betonového stojatého s boční opěrou do lože z betonu prostého | m | 59 | 0 | 59 | 0 | 0 | 0.1295 | 7.6405 |  | 0 | 21 | 0 | 0
[8 empty] | 28+21+10 |  | 59 | [8 empty] | _
[5 empty] | 29 | SP | 935113111 | Osazení odvodňovacího polymerbetonového žlabu s krycím roštem šířky do 200 mm | m | 4.5 | 0 | 4.5 | 0 | 0 | 0.29221 | 1.3149 |  | 0 | 21 | 0 | 0
_
[8 empty] | 091: Bourání konstrukcí - demolice | [5 empty] | 0 |  | 0 |  | 506.394 | _ | 0 | 0
[5 empty] | 30 | SP | 113106161 | Rozebrání dlažeb vozovek pl do 50 m2 z drobných kostek do lože z kameniva těženého | m2 | 51 | 0 | 51 | 0 | 0 |  | 0 | 0.32 | 16.32 | 21 | 0 | 0
[5 empty] | 31 | SP | 113107223 | Odstranění podkladu pl přes 200 m2 z kameniva drceného tl 300 mm | m2 | 850 | 0 | 850 | 0 | 0 |  | 0 | 0.4 | 340 | 21 | 0 | 0
[8 empty] | 799,0+51,0 |  | 850 | [8 empty] | _
[5 empty] | 32 | SP | 113107242 | Odstranění podkladu pl přes 200 m2 živičných tl 100 mm | m2 | 799 | 0 | 799 | 0 | 0 |  | 0 | 0.181 | 144.619 | 21 | 0 | 0
[5 empty] | 33 | SP | 113202111 | Vytrhání obrub krajníků obrubníků stojatých | m | 7 | 0 | 7 | 0 | 0 |  | 0 | 0.145 | 1.015 | 21 | 0 | 0
[5 empty] | 34 | SP | 919735112 | Řezání stávajícího živičného krytu hl do 100 mm | m | 4 | 0 | 4 | 0 | 0 |  | 0 |  | 0 | 21 | 0 | 0
[5 empty] | 35 | SP | 963023712 | Vybourání schodišťových stupňů ze zdi cihelné oboustranně | m | 12 | 0 | 12 | 0 | 0 |  | 0 | 0.37 | 4.44 | 21 | 0 | 0
[8 empty] | 3,0*4 |  | 12 | [8 empty] | _
[5 empty] | 36 | SP | 997221551 | Vodorovná doprava suti ze sypkých materiálů do 1 km | t | 506.394 | 0 | 506.394 | 0 | 0 |  | 0 |  | 0 | 21 | 0 | 0
[5 empty] | 37 | SP | 997221559 | Příplatek ZKD 1 km u vodorovné dopravy suti ze sypkých materiálů | t | 16204.608 | 0 | 16204.608 | 0 | 0 |  | 0 |  | 0 | 21 | 0 | 0
[8 empty] | 506,394*32 |  | 16204.608 | [8 empty] | _
[5 empty] | 38 | SP | 997221815 | Poplatek za uložení betonového odpadu na skládce (skládkovné) | t | 5.455 | 0 | 5.455 | 0 | 0 |  | 0 |  | 0 | 21 | 0 | 0
[8 empty] | 1,015+4,44 |  | 5.455 | [8 empty] | _
[5 empty] | 39 | SP | 997221845 | Poplatek za uložení odpadu z asfaltových povrchů na skládce (skládkovné) | t | 144.619 | 0 | 144.619 | 0 | 0 |  | 0 |  | 0 | 21 | 0 | 0
[5 empty] | 40 | SP | 997221855 | Poplatek za uložení odpadu z kameniva na skládce (skládkovné) | t | 356.32 | 0 | 356.32 | 0 | 0 |  | 0 |  | 0 | 21 | 0 | 0
[8 empty] | 16,32+340,0 |  | 356.32 | [8 empty] | _
_
[8 empty] | 099: Přesun hmot HSV | [5 empty] | 0 |  | 0 |  | 0 | _ | 0 | 0
[5 empty] | 41 | SP | 998225111 | Přesun hmot pro pozemní komunikace s krytem z kamene, monolitickým betonovým nebo živičným | t | 1235.0493 | 0 | 1235.0493 | 0 | 0 |  | 0 |  | 0 | 21 | 0 | 0
_
[8 empty] | 711: Izolace proti vodě | [5 empty] | 0 |  | 0.036251 |  | 0 | _ | 0 | 0
[5 empty] | 42 | H | 69310682 | Geotextilie tkané polypropylenové Bontec SG 40/40 role 5,25 x 100 m | m2 | 130.4 | 20 | 156.48 | 0 | 0 | 0.00019 | 0.029731 |  | 0 | 21 | 0 | 0
[5 empty] | 43 | SP | 711472051 | Provedení svislé izolace proti tlakové vodě termoplasty volně položenou fólií PVC | m2 | 130.4 | 0 | 130.4 | 0 | 0 | 5e-05 | 0.00652 |  | 0 | 21 | 0 | 0
[8 empty] | 163,0*0,8 |  | 130.4 | [8 empty] | _
[5 empty] | 44 | SP | 711491272 | Provedení izolace proti tlakové vodě svislé z textilií vrstva ochranná | m2 | 130.4 | 0 | 130.4 | 0 | 0 |  | 0 |  | 0 | 21 | 0 | 0
[8 empty] | 163,0*0,8 |  | 130.4 | [8 empty] | _
[5 empty] | 45 | SP | 998711201 | Přesun hmot procentní pro izolace proti vodě, vlhkosti a plynům v objektech v do 6 m | % | 3.05 | 0 | 3.05 | 0 | 0 |  | 0 |  | 0 | 21 | 0 | 0
[5 empty] | 46 | H | X2 | Nopové folie JUNOP 8-06 | m2 | 130.4 | 20 | 156.48 | 0 | 0 |  | 0 |  | 0 | 21 | 0 | 0
_
[8 empty] | VRN: Vedlejší rozpočtové náklady | [5 empty] | 0 |  | 0 |  | 0 | _ | 0 | 0
[5 empty] | 47 | ON | 07 | Zařízení staveniště | % | 5 | 0 | 5 | 0 | 0 |  | 0 |  | 0 | 21 | 0 | 0
[5 empty] | 48 | ON | 20 | Vytýčení sítí | soubor | 1 | 0 | 1 | 0 | 0 |  | 0 |  | 0 | 21 | 0 | 0
_
_
_