## Kryci list
Slepý rozpočet s výkazem výměr
Zakázka
Číslo zakázky | E-13-11-VI-2
Zakázka | JÁCHYMOV - ULICE KOMENSKÉHO - STAVEBNÍ ÚPRAVY KOMUNIKACE
Klasifikace | Komunikace pozemní a letiště
Fáze | Založená nabídka
Komentář
Verze
Popis | SO.2 DEŠŤOVÁ KANALIZACE
Komentář
Firmy
Typ Firmy | Název
Projektant | 116 / P - Vít J.
Uživatelé
Význam (funkce) | Jméno
Zpracovatel | Anonymní přístup (pouze pro lokální instalace)

## Rekapitulace
Zakázka:
_ | JÁCHYMOV - ULICE KOMENSKÉHO - STAVEBNÍ ÚPRAVY KOMUNIKACE
21 | Popis | Cena | Hmotnost
#N/A
| SO_02: DEŠŤOVÁ KANALIZACE |  | 134.8132
| 001: Zemní práce |  | 126.252
004: Vodorovné konstrukce
| 006: Úpravy povrchu |  | 0.22563
| 008: Trubní vedení |  | 8.3356
099: Přesun hmot HSV
VRN: Vedlejší rozpočtové náklady
0 | Celkem (bez DPH) | 0
| DPH | 0
0
0
| Celkem (včetně DPH) | 0

## Zakazka
[5 empty] | Poř. | Typ | Kód | Popis | MJ | Výměra bez ztr. | Ztratné | Výměra | Jedn. cena | Cena | Jedn. hmotn. | Hmotnost | Jedn. suť | Suť | Sazba DPH | DPH | Cena s DPH
[8 empty] | SO_02: DEŠŤOVÁ KANALIZACE | [5 empty] | 0 |  | 134.8132 |  | 0 | _ | 0 | 0
[8 empty] | 001: Zemní práce | [5 empty] | 0 |  | 126.252 |  | 0 | _ | 0 | 0
##T2##N_Catalog_catGUID | ##T2##PRO_ITEM_catID | ##T2##PRO_ITEM_iteCode | ##T2##PRO_ITEM_szvCode | ##T2##PRO_ITEM_tevCode | 1 | SP | 132201202 | Hloubení rýh š do 2000 mm v hornině tř. 3 objemu do 1000 m3 | m3 | 129.9 | 0 | 129.9 | 0 | 0 |  | 0 |  | 0 | 21 | 0 | 0
[8 empty] | (76,0+91,0)*0,75 ; DL X PL |  | 125.25 | [8 empty] | _
[8 empty] | 0,5*0,5*1,5*7+1,5*1,5*0,9 |  | 4.65 | [8 empty] | _
[5 empty] | 2 | SP | 162601102 | Vodorovné přemístění do 5000 m výkopku/sypaniny z horniny tř. 1 až 4 | m3 | 91.49 | 0 | 91.49 | 0 | 0 |  | 0 |  | 0 | 21 | 0 | 0
[8 empty] | 129,9-38,41 |  | 91.49 | [8 empty] | _
[5 empty] | 3 | SP | 171201201 | Uložení sypaniny na skládky | m3 | 91.49 | 0 | 91.49 | 0 | 0 |  | 0 |  | 0 | 21 | 0 | 0
[5 empty] | 4 | SP | 171201211 | Poplatek za uložení odpadu ze sypaniny na skládce (skládkovné) | t | 172.9161 | 0 | 172.9161 | 0 | 0 |  | 0 |  | 0 | 21 | 0 | 0
[8 empty] | 91,49*1,89 |  | 172.9161 | [8 empty] | _
[5 empty] | 5 | SP | 174101101 | Zásyp jam, šachet rýh nebo kolem objektů sypaninou se zhutněním | m3 | 38.41 | 0 | 38.41 | 0 | 0 |  | 0 |  | 0 | 21 | 0 | 0
[8 empty] | (91,0+76,0)*0,23 |  | 38.41 | [8 empty] | _
[5 empty] | 6 | SP | 175101101 | Obsypání potrubí bez prohození sypaniny z hornin tř. 1 až 4 uloženým do 3 m od kraje výkopu | m3 | 66.8 | 0 | 66.8 | 0 | 0 |  | 0 |  | 0 | 21 | 0 | 0
[8 empty] | (91,0+76,0)*0,4 |  | 66.8 | [8 empty] | _
[5 empty] | 7 | H | 58337331 | Štěrkopísek frakce 0-22 | t | 126.252 | 0 | 126.252 | 0 | 0 | 1 | 126.252 |  | 0 | 21 | 0 | 0
[8 empty] | 66,8*1,89 |  | 126.252 | [8 empty] | _
_
[8 empty] | 004: Vodorovné konstrukce | [5 empty] | 0 |  | 0 |  | 0 | _ | 0 | 0
[5 empty] | 8 | SP | 451573111 | Lože pod potrubí otevřený výkop ze štěrkopísku | m3 | 16.7 | 0 | 16.7 | 0 | 0 |  | 0 |  | 0 | 21 | 0 | 0
[8 empty] | (91,0+76,0)*1,0*0,1 |  | 16.7 | [8 empty] | _
_
[8 empty] | 006: Úpravy povrchu | [5 empty] | 0 |  | 0.22563 |  | 0 | _ | 0 | 0
[5 empty] | 9 | SP | 631311124 | Mazanina tl do 120 mm z betonu prostého tř. C 16/20 | m3 | 0.1 | 0 | 0.1 | 0 | 0 | 2.2563 | 0.22563 |  | 0 | 21 | 0 | 0
[8 empty] | 1,0*1,0*0,1 |  | 0.1 | [8 empty] | _
_
[8 empty] | 008: Trubní vedení | [5 empty] | 0 |  | 8.3356 |  | 0 | _ | 0 | 0
[5 empty] | 10 | H | 28611902 | Koleno kanalizační plastové s hrdlem PPKGB 250x15° | kus | 5 | 1.5 | 5.075 | 0 | 0 | 0.00223 | 0.011317 |  | 0 | 21 | 0 | 0
[5 empty] | 11 | H | 28611918 | Odbočka kanalizační plastová s hrdlem PPKGEA-250/160/45° | kus | 1 | 1.5 | 1.015 | 0 | 0 | 0.0034 | 0.003451 |  | 0 | 21 | 0 | 0
[5 empty] | 12 | H | 55241406 | Poklop šachtový s rámem DN600 třída D 400, Bituplan s odvětráním, bez zámku | kus | 1 | 0 | 1 | 0 | 0 | 0.101 | 0.101 |  | 0 | 21 | 0 | 0
[5 empty] | 13 | H | 59224168 | Skruž betonová přechodová TBR-Q 625/600/120 SPK 62,5/100x60x12 cm | kus | 1 | 0 | 1 | 0 | 0 | 0.548 | 0.548 |  | 0 | 21 | 0 | 0
[5 empty] | 14 | H | 59224321 | Prstenec šachetní betonový vyrovnávací TBW-Q.1 63/8 62,5 x 12 x 8 cm | kus | 1 | 0 | 1 | 0 | 0 | 0.054 | 0.054 |  | 0 | 21 | 0 | 0
[5 empty] | 15 | H | 59224338 | Dno betonové šachty kanalizační přímé TBZ-Q.1 100/80 V max. 50 100/80x50 cm | kus | 1 | 0 | 1 | 0 | 0 | 1.87 | 1.87 |  | 0 | 21 | 0 | 0
[5 empty] | 16 | H | 59224348 | Těsnění elastometrové pro spojení šachetních dílů EMT DN 1000 | kus | 1 | 0 | 1 | 0 | 0 | 0.002 | 0.002 |  | 0 | 21 | 0 | 0
[5 empty] | 17 | SP | 871355221 | Kanalizační potrubí z tvrdého PVC-systém KG tuhost třídy SN8 DN200 | m | 91 | 0 | 91 | 0 | 0 | 0.00482 | 0.43862 |  | 0 | 21 | 0 | 0
[5 empty] | 18 | SP | 871365221 | Kanalizační potrubí z tvrdého PVC-systém KG tuhost třídy SN8 DN250 | m | 76 | 0 | 76 | 0 | 0 | 0.00724 | 0.55024 |  | 0 | 21 | 0 | 0
[5 empty] | 19 | SP | 877365221 | Montáž tvarovek z tvrdého PVC-systém KG nebo z polypropylenu-systém KG 2000 dvouosé DN 250 | kus | 1 | 0 | 1 | 0 | 0 | 2e-05 | 2e-05 |  | 0 | 21 | 0 | 0
[5 empty] | 20 | SP | 877365221 | Montáž tvarovek z tvrdého PVC-systém KG nebo z polypropylenu-systém KG 2000 dvouosé DN 250 | kus | 5 | 0 | 5 | 0 | 0 | 2e-05 | 0.0001 |  | 0 | 21 | 0 | 0
[5 empty] | 21 | SP | 894411111 | Zřízení šachet kanalizačních z betonových dílců na potrubí DN do 200 dno beton tř. C 25/30 | kus | 1 | 0 | 1 | 0 | 0 | 1.848 | 1.848 |  | 0 | 21 | 0 | 0
[5 empty] | 22 | SP | 894812418 | Revizní a čistící šachta z PP typ TEGRA DN 425 šachtové dno , litinový poklop | kus | 5 | 0 | 5 | 0 | 0 | 0.17082 | 0.8541 |  | 0 | 21 | 0 | 0
[5 empty] | 23 | SP | 895941111 | Zřízení vpusti kanalizační uliční z betonových dílců typ UV-50 normální | kus | 4 | 0 | 4 | 0 | 0 | 0.3409 | 1.3636 |  | 0 | 21 | 0 | 0
[5 empty] | 24 | SP | 895941211 | Vybouráníí vpusti kanalizační uliční z betonových dílců | kus | 2 | 0 | 2 | 0 | 0 | 0.3409 | 0.6818 |  | 0 | 21 | 0 | 0
[5 empty] | 25 | SP | 899311113 | Osazení poklopů s rámem hmotnosti nad 100 do 150 kg | kus | 1 | 0 | 1 | 0 | 0 | 0.00936 | 0.00936 |  | 0 | 21 | 0 | 0
[5 empty] | 26 | H | X1 | Uliční vpusť s litinovou mříží | kus | 4 | 0 | 4 | 0 | 0 |  | 0 |  | 0 | 21 | 0 | 0
_
[8 empty] | 099: Přesun hmot HSV | [5 empty] | 0 |  | 0 |  | 0 | _ | 0 | 0
[5 empty] | 27 | SP | 998276101 | Přesun hmot pro trubní vedení z trub z plastických hmot otevřený výkop | t | 134.6424 | 0 | 134.6424 | 0 | 0 |  | 0 |  | 0 | 21 | 0 | 0
_
[8 empty] | VRN: Vedlejší rozpočtové náklady | [5 empty] | 0 |  | 0 |  | 0 | _ | 0 | 0
[5 empty] | 28 | ON | 07 | Zařízení staveniště | % | 5 | 0 | 5 | 0 | 0 |  | 0 |  | 0 | 21 | 0 | 0
_
_
_