## Rekapitulace stavby
Export VZ |  | List obsahuje: |  |  |  |  | 1) Rekapitulace stavby |  |  | 2) Rekapitulace objektů stavby a soupisů prací | [20 empty] | 1.0 | False | False | {AB9FAB88-D846-4B0B-85B3-D4906E8B1270}
| optimalizováno pro tisk sestav ve formátu A4 - na výšku | [29 empty] | 0,01 | 21
[31 empty] | 0,01 | 15
| REKAPITULACE STAVBY | [16 empty] | v --- níže se nacházejí doplnkové a pomocné údaje k sestavám --- v | [11 empty] | Návod na vyplnění | 0,001
[30 empty] | Měnit lze pouze buňky se žlutým podbarvením! 1) v Rekapitulaci stavby vyplňte údaje o Uchazeči (přenesou se do ostatních sestav i v jiných listech) 2) na vybraných listech vyplňte v sestavě Soupis prací ceny u položek Podrobnosti k vyplnění naleznete na poslední záložce s Pokyny pro vyplnění | 0,01
|  | Stavba: |  |  |  |  | AKT3N-olovi-000 - III/21042 Oloví, Statické zajištění silnice - opěrné zdi | [23 empty] | 0,1
1
|  | Místo: |  |  |  |  | Oloví | [6 empty] | Datum: |  | 13.03.2013 | [14 empty] | 10
100
|  | Zadavatel: | [11 empty] | IČ: | [16 empty] | 0,1
|  |  | KSÚS Karlovarského kraje | [10 empty] | DIČ: | [16 empty] | 0,1
0,1
|  | Uchazeč: | [11 empty] | IČ: |  | Vyplň údaj | [14 empty] | 0,1
|  |  | Vyplň údaj | [10 empty] | DIČ: |  | Vyplň údaj | [14 empty] | 0,1
False
|  | Projektant: | [11 empty] | IČ: | [16 empty] | False
|  |  | AZ Consult spol. s r.o. | [10 empty] | DIČ: | [16 empty] | False
0,01
|  | Poznámka: | [28 empty] | 0,1
|  |  | Soupis prací je sestaven s využitím položek Cenové soustavy ÚRS. Cenové a technické podmínky položek Cenové soustavy ÚRS, které nejsou uvedeny v soupisu prací (informace z tzv. úvodních částí katalogů) jsou neomezeně dálkově k dispozici na www.cs-urs.cz. Položky soupisu prací, které nemají ve sloupci "Cenová soustava" uveden žádný údaj, nepochází z Cenové soustavy ÚRS. | [27 empty] | False
|  | Cena bez DPH | [11 empty] | 0
|  | DPH |  | základní |  |  |  | 21% | ze | 0 |  |  |  | 0
|  |  |  | snížená |  |  |  | 15% | ze | 0 |  |  |  | 0
|  |  |  | zákl. přenesená |  |  |  | 21% | ze | 0 |  |  |  | 0
|  |  |  | sníž. přenesená |  |  |  | 15% | ze | 0 |  |  |  | 0
|  |  |  | nulová |  |  |  | 0% | ze | 0 |  |  |  | 0
|  | Cena s DPH | [6 empty] | v |  | CZK |  |  | 0
REKAPITULACE OBJEKTŮ STAVBY A SOUPISŮ PRACÍ
| Stavba: | [6 empty] | AKT3N-olovi-000 - III/21042 Oloví, Statické zajištění silnice - opěrné zdi
| Místo: | [6 empty] | Oloví |  |  |  |  | Datum: |  | 13.03.2013
| Zadavatel: | [6 empty] | KSÚS Karlovarského kraje |  |  |  |  | Projektant: |  | AZ Consult spol. s r.o. |  |  | Informatívní údaje z listů zakázek
Uchazeč:
| Kód |  |  |  | Objekt, Soupis prací | [6 empty] | Cena bez DPH [CZK] |  |  |  | Cena s DPH [CZK] | Typ | z toho Ostat. náklady [CZK] | DPH [CZK] | Normohodiny [h] | DPH základní [CZK] | DPH snížená [CZK] | DPH základní přenesená [CZK] | DPH snížená přenesená [CZK] | Základna DPH základní | Základna DPH snížená | Základna DPH zákl. přenesená | Základna DPH sníž. přenesená | Základna DPH nulová
| Náklady stavby celkem | [10 empty] | 0 |  |  |  | 0 |  | 0 | 0 | 0 | 0 | 0 | 0 | 0 | 0 | 0 | 0 | 0 | 0 |  | D | 0 | ###NOIMPORT### | IMPORT | {AB9FAB88-D846-4B0B-85B3-D4906E8B1270} | {00000000-0000-0000-0000-000000000000}
/ |  | olovi-0001 |  |  |  | VON - Vedlejší a ostatní náklady | [5 empty] | 0 |  |  |  | 0 | VON | 0 | 0 | 0 | 0 | 0 | 0 | 0 | 0 | 0 | 0 | 0 | 0 |  |  | 1 |  | IMPORT | {BD10E62D-1195-4ACB-9C7C-B594758B82FC} | {AB9FAB88-D846-4B0B-85B3-D4906E8B1270} |  | 2
/ |  | olovi-1010 |  |  |  | SO 101 - Vozovka a odvodnění | [5 empty] | 0 |  |  |  | 0 | STA | 0 | 0 | 0 | 0 | 0 | 0 | 0 | 0 | 0 | 0 | 0 | 0 |  |  | 1 |  | IMPORT | {55EBCE37-0EDF-47C3-B2BB-7F7A9AED169C} | {AB9FAB88-D846-4B0B-85B3-D4906E8B1270} | 822 24 | 2
/ |  | olovi-1020 |  |  |  | SO 102 - Vozovka a odvodnění | [5 empty] | 0 |  |  |  | 0 | STA | 0 | 0 | 0 | 0 | 0 | 0 | 0 | 0 | 0 | 0 | 0 | 0 |  |  | 1 |  | IMPORT | {AE1C76A7-0F50-41AC-A8A3-6589E67538FB} | {AB9FAB88-D846-4B0B-85B3-D4906E8B1270} | 822 24 | 2
/ |  | olovi-2010 |  |  |  | SO 201 - Opěrná zeď A | [5 empty] | 0 |  |  |  | 0 | STA | 0 | 0 | 0 | 0 | 0 | 0 | 0 | 0 | 0 | 0 | 0 | 0 |  |  | 1 |  | IMPORT | {C894BE92-9D44-4D34-B1A7-B6FFB1D2ED77} | {AB9FAB88-D846-4B0B-85B3-D4906E8B1270} | 815 41 | 2
/ |  | olovi-2020 |  |  |  | SO 202 - Opěrná zeď B | [5 empty] | 0 |  |  |  | 0 | STA | 0 | 0 | 0 | 0 | 0 | 0 | 0 | 0 | 0 | 0 | 0 | 0 |  |  | 1 |  | IMPORT | {4B16848E-869F-4048-AB13-5C462842673C} | {AB9FAB88-D846-4B0B-85B3-D4906E8B1270} | 815 41 | 2

## olovi-0001 - VON - Vedlej...
| List obsahuje: |  | 1) Krycí list soupisu |  | 2) Rekapitulace |  |  | 3) Soupis prací |  |  | Zpět na list: |  | Rekapitulace stavby
optimalizováno pro tisk sestav ve formátu A4 - na výšku | [22 empty] | {BD10E62D-1195-4ACB-9C7C-B594758B82FC}
2
KRYCÍ LIST SOUPISU | [13 empty] | v --- níže se nacházejí doplnkové a pomocné údaje k sestavám --- v | [8 empty] | False
| Stavba: |  | AKT3N-olovi-000 - III/21042 Oloví, Statické zajištění silnice - opěrné zdi
| Objekt: |  | olovi-0001 - VON - Vedlejší a ostatní náklady
KSO:
| Místo: |  | Oloví | [5 empty] | Datum: |  | 13.03.2013
| Zadavatel: | [7 empty] | IČ:
|  | KSÚS Karlovarského kraje | [6 empty] | DIČ:
| Uchazeč: | [7 empty] | IČ: |  | Vyplň údaj
|  | Vyplň údaj | [6 empty] | DIČ: |  | Vyplň údaj
| Projektant: | [7 empty] | IČ:
|  | AZ Consult spol. s r.o. | [6 empty] | DIČ:
Poznámka:
| Cena bez DPH | [7 empty] | 0
| DPH | základní | 21% | ze | 0 |  |  |  | 0
|  | snížená | 15% | ze | 0 |  |  |  | 0
|  | zákl. přenesená | 21% | ze | 0 |  |  |  | 0
|  | sníž. přenesená | 15% | ze | 0 |  |  |  | 0
|  | nulová | 0% | ze | 0 |  |  |  | 0
| Cena s DPH |  |  | v | CZK |  |  | 0
REKAPITULACE ČLENĚNÍ SOUPISU PRACÍ
Stavba: |  |  | AKT3N-olovi-000 - III/21042 Oloví, Statické zajištění silnice - opěrné zdi
Objekt: |  |  | olovi-0001 - VON - Vedlejší a ostatní náklady
Místo: |  |  | Oloví |  |  |  | Datum: |  | 13.03.2013
Zadavatel: |  |  | KSÚS Karlovarského kraje |  |  |  | Projektant: |  | AZ Consult spol. s r.o.
Uchazeč: |  |  | Vyplň údaj
Kód dílu - Popis | [9 empty] | Cena celkem [CZK]
Náklady soupisu celkem | [9 empty] | 0 | [13 empty] | -1
| VRN - Vedlejší rozpočtové náklady | [8 empty] | 0
| 0 - Vedlejší rozpočtové náklady | [8 empty] | 0
SOUPIS PRACÍ
Stavba: |  |  | AKT3N-olovi-000 - III/21042 Oloví, Statické zajištění silnice - opěrné zdi
Objekt: |  |  | olovi-0001 - VON - Vedlejší a ostatní náklady
Místo: |  |  | Oloví |  |  |  | Datum: |  | 13.03.2013
Zadavatel: |  |  | KSÚS Karlovarského kraje |  |  |  | Projektant: |  | AZ Consult spol. s r.o.
Uchazeč: |  |  | Vyplň údaj
PČ | Typ | Kód | Popis |  |  | MJ | Množství | J.cena [CZK] |  | Cena celkem [CZK] |  | Cenová soustava |  | Poznámka | DPH | J. Nh [h] | Nh celkem [h] | J. hmotnost [t] | Hmotnost celkem [t] | J. suť [t] | Suť Celkem [t]
Náklady soupisu celkem | [9 empty] | 0 | [6 empty] | 0 |  | 0 |  | 0 |  | D | -1 | [10 empty] | 0
| VRN - Vedlejší rozpočtové náklady | [8 empty] | 0 | [6 empty] | 0 |  | 0 |  | 0 | 5 | D | 0 |  |  |  | ROZPOCET | [6 empty] | 0
| 0 - Vedlejší rozpočtové náklady | [8 empty] | 0 | [6 empty] | 0 |  | 0 |  | 0 | 5 | D | 1 |  |  |  | ROZPOCET | [6 empty] | 0
1 | K | 012103001 | Geodetické práce - vytyčení stavby |  |  | komp | 1 |  |  | 0 |  |  |  |  | základní |  |  | 0 | 0 | 0 | 0 | 16384 | K | 2 |  |  |  | ROZPOCET | 0 | 0 | 0 | 0 | 0 | 1 | 0 | 16384 | 214278671
|  |  | Geodetické práce před výstavbou | [19 empty] | PP | 2
|  |  | Vytyčení stavby (směrové a výškové) dle vytyčovacích souřadnic | [19 empty] | VV | 2 | 1 | -1 | 0 | ROZPOCET
|  |  | 1 |  |  |  | 1 | [15 empty] | VV | 2 | 2 | -1 | 1 | ROZPOCET
2 | K | 012303001 | Geodetické práce - zaměření skutečného provedení |  |  | komp | 1 |  |  | 0 |  |  |  |  | základní |  |  | 0 | 0 | 0 | 0 | 16384 | K | 2 |  |  |  | ROZPOCET | 0 | 0 | 0 | 0 | 0 | 1 | 0 | 16384 | -1334257766
|  |  | Geodetické práce po výstavbě | [19 empty] | PP | 2
|  |  | zaměření skutečného provedení stavby | [19 empty] | VV | 2 | 1 | -1 | 0 | ROZPOCET
|  |  | 1 |  |  |  | 1 | [15 empty] | VV | 2 | 2 | -1 | 1 | ROZPOCET
3 | K | 012303002 | Geodetické práce - pozemky |  |  | komp | 1 |  |  | 0 |  |  |  |  | základní |  |  | 0 | 0 | 0 | 0 | 16384 | K | 2 |  |  |  | ROZPOCET | 0 | 0 | 0 | 0 | 0 | 1 | 0 | 16384 | -725501783
|  |  | Geodetické práce po výstavbě | [19 empty] | PP | 2
|  |  | podklady pro majetkové vypořádání stavby | [19 empty] | VV | 2 | 1 | -1 | 0 | ROZPOCET
|  |  | - vypracování geometrického plánu včetně projednání a schválení na příslušném KÚ | [19 empty] | VV | 2 | 1 | -1 | 0 | ROZPOCET
|  |  | 1 |  |  |  | 1 | [15 empty] | VV | 2 | 2 | -1 | 1 | ROZPOCET
4 | K | 013254001 | Vypracování dokumentace - dokumentace skutečného provedení stavby |  |  | komp | 1 |  |  | 0 |  |  |  |  | základní |  |  | 0 | 0 | 0 | 0 | 8192 | K | 2 |  |  |  | ROZPOCET | 0 | 0 | 0 | 0 | 0 | 1 | 0 | 8192 | 1813361082
|  |  | Dokumentace skutečného provedení stavby | [19 empty] | PP | 2
|  |  | Dokumentace skutečného provedení stavby - změny provedení oproti projektu PPDS | [19 empty] | VV | 2 | 1 | -1 | 0 | ROZPOCET
|  |  | 1 |  |  |  | 1 | [15 empty] | VV | 2 | 2 | -1 | 1 | ROZPOCET
5 | K | 022002010 | Přeložení konstrukcí - dočasné |  |  | komp | 1 |  |  | 0 |  |  |  |  | základní |  |  | 0 | 0 | 0 | 0 | 131072 | K | 2 |  |  |  | ROZPOCET | 0 | 0 | 0 | 0 | 0 | 1 | 0 | 131072 | -1238893524
|  |  | Přeložení konstrukcí | [19 empty] | PP | 2
|  |  | Dočasná přeložka nadzemního vedení VO na dobu stavby | [19 empty] | VV | 2 | 1 | -1 | 0 | ROZPOCET
|  |  | - dočasná přeložka 2 ks sloupů | [19 empty] | VV | 2 | 1 | -1 | 0 | ROZPOCET
|  |  | - včetně projednání se správcem nadzemního vedení | [19 empty] | VV | 2 | 1 | -1 | 0 | ROZPOCET
|  |  | 1 |  |  |  | 1 | [15 empty] | VV | 2 | 2 | -1 | 1 | ROZPOCET
6 | K | 022002020 | Přeložení konstrukcí - trvalé |  |  | komp | 1 |  |  | 0 |  |  |  |  | základní |  |  | 0 | 0 | 0 | 0 | 131072 | K | 2 |  |  |  | ROZPOCET | 0 | 0 | 0 | 0 | 0 | 1 | 0 | 131072 | -1631129040
|  |  | Přeložení konstrukcí | [19 empty] | PP | 2
|  |  | Trvalá přeložka nadzemního vedení VO | [19 empty] | VV | 2 | 1 | -1 | 0 | ROZPOCET
|  |  | - trvalá přeložka nadzemního vedení 2 ks sloupů k patě dokončené opěrné zdi | [19 empty] | VV | 2 | 1 | -1 | 0 | ROZPOCET
|  |  | - včetně projednání se správcem nadzemního vedení | [19 empty] | VV | 2 | 1 | -1 | 0 | ROZPOCET
|  |  | 1 |  |  |  | 1 | [15 empty] | VV | 2 | 2 | -1 | 1 | ROZPOCET
7 | K | 034503001 | Informační tabule na staveništi |  |  | ks | 1 |  |  | 0 |  |  |  |  | základní |  |  | 0 | 0 | 0 | 0 | 131072 | K | 2 |  |  |  | ROZPOCET | 0 | 0 | 0 | 0 | 0 | 1 | 0 | 131072 | 562696641
|  |  | Informační tabule na staveništi po dobu výstavby | [19 empty] | PP | 2
|  |  | - rozměry 2x1 m, provedení plast nebo plech, včetně umístění na stavbě | [19 empty] | VV | 2 | 1 | -1 | 0 | ROZPOCET
|  |  | (dle zadávací dokumentace) | [19 empty] | VV | 2 | 1 | -1 | 0 | ROZPOCET
|  |  | 1 |  |  |  | 1 | [15 empty] | VV | 2 | 2 | -1 | 1 | ROZPOCET
8 | K | 034503002 | Pamětní deska |  |  | ks | 1 |  |  | 0 |  |  |  |  | základní |  |  | 0 | 0 | 0 | 0 | 131072 | K | 2 |  |  |  | ROZPOCET | 0 | 0 | 0 | 0 | 0 | 1 | 0 | 131072 | -128732016
|  |  | Trvalá pamětní deska | [19 empty] | PP | 2
|  |  | (dle zadávací dokumentace) | [19 empty] | VV | 2 | 1 | -1 | 0 | ROZPOCET
|  |  | 1 |  |  |  | 1 | [15 empty] | VV | 2 | 2 | -1 | 1 | ROZPOCET
9 | K | 041903001 | Odborný dozor - geotechnický dozor |  |  | komp | 1 |  |  | 0 |  |  |  |  | základní |  |  | 0 | 0 | 0 | 0 | 131072 | K | 2 |  |  |  | ROZPOCET | 0 | 0 | 0 | 0 | 0 | 1 | 0 | 131072 | -1916813189
|  |  | Dozor jiné osoby | [19 empty] | PP | 2
|  |  | Podrobný IG průzkum v době provádění vrtných a zemních prací | [19 empty] | VV | 2 | 1 | -1 | 0 | ROZPOCET
|  |  | - zjištění přesných informací o skladbě a druhu hornin v podloží navrhovaných opěrných zdí | [19 empty] | VV | 2 | 1 | -1 | 0 | ROZPOCET
|  |  | - odebrání vzorků zemin | [19 empty] | VV | 2 | 1 | -1 | 0 | ROZPOCET
|  |  | - laboratorní rozbor vzorků zemin | [19 empty] | VV | 2 | 1 | -1 | 0 | ROZPOCET
|  |  | - závěrečná zpráva | [19 empty] | VV | 2 | 1 | -1 | 0 | ROZPOCET
|  |  | Zatřídění vybouraných materiálů a zeminy včetně posouzení jejich vhodnosti pro další použití na stavbě | [19 empty] | VV | 2 | 1 | -1 | 0 | ROZPOCET
|  |  | 1 |  |  |  | 1 | [15 empty] | VV | 2 | 2 | -1 | 1 | ROZPOCET
10 | K | 072002010 | Dopravně inženýrská opatření v místě stavby |  |  | komp | 1 |  |  | 0 |  |  |  |  | základní |  |  | 0 | 0 | 0 | 0 | 2048 | K | 2 |  |  |  | ROZPOCET | 0 | 0 | 0 | 0 | 0 | 1 | 0 | 2048 | -1903767072
|  |  | Silniční provoz | [19 empty] | PP | 2
|  |  | Dopravně inženýrská opatření v místě stavby dle požadavků PD | [19 empty] | VV | 2 | 1 | -1 | 0 | ROZPOCET
|  |  | - montáž, demontáž, nájem a údržba dopravních značek po dobu stavby | [19 empty] | VV | 2 | 1 | -1 | 0 | ROZPOCET
|  |  | - montáž, demontáž, nájem a údržba světelné signalizace po dobu stavby | [19 empty] | VV | 2 | 1 | -1 | 0 | ROZPOCET
|  |  | - zajištění rozhodnutí o zvláštním užívání komunikace, stanovení přechodného | [19 empty] | VV | 2 | 1 | -1 | 0 | ROZPOCET
|  |  | značení a rozhodnutí o uzavírce | [19 empty] | VV | 2 | 1 | -1 | 0 | ROZPOCET
|  |  | 1 |  |  |  | 1 | [15 empty] | VV | 2 | 2 | -1 | 1 | ROZPOCET
11 | K | 072002020 | Dopravně inženýrská opatření v místě stavby - betonové svodidlo |  |  | m | 110 |  |  | 0 |  |  |  |  | základní |  |  | 0 | 0 | 0 | 0 | 2048 | K | 2 |  |  |  | ROZPOCET | 0 | 0 | 0 | 0 | 0 | 1 | 0 | 2048 | 1633981666
|  |  | Silniční provoz | [19 empty] | PP | 2
|  |  | Dopravně inženýrská opatření v místě stavby dle požadavků PD | [19 empty] | VV | 2 | 1 | -1 | 0 | ROZPOCET
|  |  | - montáž, demontáž, nájem dočasného betonového svodidla po dobu stavby | [19 empty] | VV | 2 | 1 | -1 | 0 | ROZPOCET
|  |  | 80+30 |  |  |  | 110 | [15 empty] | VV | 2 | 2 | -1 | 1 | ROZPOCET

## olovi-1010 - SO 101 - Voz...
| List obsahuje: |  | 1) Krycí list soupisu |  | 2) Rekapitulace |  |  | 3) Soupis prací |  |  | Zpět na list: |  | Rekapitulace stavby
optimalizováno pro tisk sestav ve formátu A4 - na výšku | [22 empty] | {55EBCE37-0EDF-47C3-B2BB-7F7A9AED169C}
2
KRYCÍ LIST SOUPISU | [13 empty] | v --- níže se nacházejí doplnkové a pomocné údaje k sestavám --- v | [8 empty] | False
| Stavba: |  | AKT3N-olovi-000 - III/21042 Oloví, Statické zajištění silnice - opěrné zdi
| Objekt: |  | olovi-1010 - SO 101 - Vozovka a odvodnění
| KSO: |  | 822 24
| Místo: |  | Oloví | [5 empty] | Datum: |  | 13.03.2013
| Zadavatel: | [7 empty] | IČ:
|  | KSÚS Karlovarského kraje | [6 empty] | DIČ:
| Uchazeč: | [7 empty] | IČ: |  | Vyplň údaj
|  | Vyplň údaj | [6 empty] | DIČ: |  | Vyplň údaj
| Projektant: | [7 empty] | IČ:
|  | AZ Consult spol. s r.o. | [6 empty] | DIČ:
Poznámka:
| Cena bez DPH | [7 empty] | 0
| DPH | základní | 21% | ze | 0 |  |  |  | 0
|  | snížená | 15% | ze | 0 |  |  |  | 0
|  | zákl. přenesená | 21% | ze | 0 |  |  |  | 0
|  | sníž. přenesená | 15% | ze | 0 |  |  |  | 0
|  | nulová | 0% | ze | 0 |  |  |  | 0
| Cena s DPH |  |  | v | CZK |  |  | 0
REKAPITULACE ČLENĚNÍ SOUPISU PRACÍ
Stavba: |  |  | AKT3N-olovi-000 - III/21042 Oloví, Statické zajištění silnice - opěrné zdi
Objekt: |  |  | olovi-1010 - SO 101 - Vozovka a odvodnění
Místo: |  |  | Oloví |  |  |  | Datum: |  | 13.03.2013
Zadavatel: |  |  | KSÚS Karlovarského kraje |  |  |  | Projektant: |  | AZ Consult spol. s r.o.
Uchazeč: |  |  | Vyplň údaj
Kód dílu - Popis | [9 empty] | Cena celkem [CZK]
Náklady soupisu celkem | [9 empty] | 0 | [13 empty] | -1
| HSV - Práce a dodávky HSV | [8 empty] | 0
| 1 - Zemní práce | [8 empty] | 0
| 4 - Vodorovné konstrukce | [8 empty] | 0
| 5 - Komunikace | [8 empty] | 0
| 8 - Trubní vedení | [8 empty] | 0
| 9 - Ostatní konstrukce a práce-bourání | [8 empty] | 0
| 99 - Přesun hmot | [8 empty] | 0
SOUPIS PRACÍ
Stavba: |  |  | AKT3N-olovi-000 - III/21042 Oloví, Statické zajištění silnice - opěrné zdi
Objekt: |  |  | olovi-1010 - SO 101 - Vozovka a odvodnění
Místo: |  |  | Oloví |  |  |  | Datum: |  | 13.03.2013
Zadavatel: |  |  | KSÚS Karlovarského kraje |  |  |  | Projektant: |  | AZ Consult spol. s r.o.
Uchazeč: |  |  | Vyplň údaj
PČ | Typ | Kód | Popis |  |  | MJ | Množství | J.cena [CZK] |  | Cena celkem [CZK] |  | Cenová soustava |  | Poznámka | DPH | J. Nh [h] | Nh celkem [h] | J. hmotnost [t] | Hmotnost celkem [t] | J. suť [t] | Suť Celkem [t]
Náklady soupisu celkem | [9 empty] | 0 | [6 empty] | 0 |  | 663.3858 |  | 63.756 |  | D | -1 | [10 empty] | 0
| HSV - Práce a dodávky HSV | [8 empty] | 0 | [6 empty] | 0 |  | 663.3858 |  | 63.756 | 1 | D | 0 |  |  |  | ROZPOCET | [6 empty] | 0
| 1 - Zemní práce | [8 empty] | 0 | [6 empty] | 0 |  | 15.0222 |  | 49.896 | 1 | D | 1 |  |  |  | ROZPOCET | [6 empty] | 0
1 | K | 113107123 | Odstranění podkladu pl do 50 m2 z kameniva drceného tl 300 mm |  |  | m2 | 4.8 |  |  | 0 |  | CS ÚRS 2013 01 |  |  | základní |  |  | 0 | 0 | 0.4 | 1.92 | 4 | K | 2 |  |  |  | ROZPOCET | 0 | 0 | 0 | 0 | 0 | 1 | 0 | 4 | 704545075
|  |  | Odstranění podkladů nebo krytů s přemístěním hmot na skládku na vzdálenost do 3 m nebo s naložením na dopravní prostředek v ploše jednotlivě do 50 m2 z kameniva hrubého drceného, o tl. vrstvy přes 200 do 300 mm | [19 empty] | PP | 2
|  |  | Poznámka k souboru cen: 1. Pro volbu cen z hlediska množství se uvažuje každá souvisle odstraňovaná plocha krytu nebo podkladu stejného druhu samostatně. Odstraňuje-li se několik vrstev vozovky najednou, jednotlivé vrstvy se oceňují každá samostatně. 2. U ploch menších než 50 m2 jsou ceny určeny pro ruční odstranění podkladu nebo krytu, u ploch větších než 50 m2 pro odstranění strojní. 3. Ceny a) –7111 až –7113, –7151 až -7153 a -7211 až -7213 lze použít i pro odstranění podkladů nebo krytů ze štěrkopísku, škváry, strusky nebo z mechanicky zpevněných zemin, b) –7121 až 7125, –7161 až -7165 a -7221 až -7225 lze použít i pro odstranění podkladů nebo krytů ze zemin stabilizovaných vápnem, c) –7130 až -7132, –7170 až -7172 a –7230 až -7232 lze použít i pro odstranění dlažeb uložených do betonového lože a dlažeb z mozaiky uložených do cementové malty nebo podkladu ze zemin stabilizovaných cementem. 4. Ceny lze použít i pro odstranění podkladů nebo krytů opatřených živičnými postřiky nebo nátěry. 5. Ceny odlišené podle tloušťky (např. do 100 mm, do 200 mm) jsou určeny vždy pro celou tloušťku jednotlivých konstrukcí. 6. V cenách nejsou započteny náklady na zarovnání styčných ploch betonových nebo živičných podkladů nebo krytů, které se oceňuje cenami souboru cen 919 73- Zarovnání styčné plochy části C 01 tohoto ceníku. Množství suti získané ze zarovnání styčných ploch podkladů nebo krytů se zvlášť nevykazuje. 7. Přemístění vybouraného materiálu na vzdálenost přes 3 m u cen –7111 až –7146 a přes 20 m u cen -7151 až –7246 se oceňuje cenami souborů cen 997 22-1 Vodorovná doprava suti. 8. Ceny -714 . , -718 . a –724 . nelze použít pro odstranění podkladu nebo krytu frézováním. | [19 empty] | PSC | 2
|  |  | 6*0,8 |  |  |  | 4.8 | [15 empty] | VV | 2 | 2 | -1 | 1 | ROZPOCET
2 | K | 113107143 | Odstranění podkladu pl do 50 m2 živičných tl 150 mm |  |  | m2 | 6 |  |  | 0 |  | CS ÚRS 2013 01 |  |  | základní |  |  | 0 | 0 | 0.316 | 1.896 | 4 | K | 2 |  |  |  | ROZPOCET | 0 | 0 | 0 | 0 | 0 | 1 | 0 | 4 | 2065651931
|  |  | Odstranění podkladů nebo krytů s přemístěním hmot na skládku na vzdálenost do 3 m nebo s naložením na dopravní prostředek v ploše jednotlivě do 50 m2 živičných, o tl. vrstvy přes 100 do 150 mm | [19 empty] | PP | 2
|  |  | Poznámka k souboru cen: 1. Pro volbu cen z hlediska množství se uvažuje každá souvisle odstraňovaná plocha krytu nebo podkladu stejného druhu samostatně. Odstraňuje-li se několik vrstev vozovky najednou, jednotlivé vrstvy se oceňují každá samostatně. 2. U ploch menších než 50 m2 jsou ceny určeny pro ruční odstranění podkladu nebo krytu, u ploch větších než 50 m2 pro odstranění strojní. 3. Ceny a) –7111 až –7113, –7151 až -7153 a -7211 až -7213 lze použít i pro odstranění podkladů nebo krytů ze štěrkopísku, škváry, strusky nebo z mechanicky zpevněných zemin, b) –7121 až 7125, –7161 až -7165 a -7221 až -7225 lze použít i pro odstranění podkladů nebo krytů ze zemin stabilizovaných vápnem, c) –7130 až -7132, –7170 až -7172 a –7230 až -7232 lze použít i pro odstranění dlažeb uložených do betonového lože a dlažeb z mozaiky uložených do cementové malty nebo podkladu ze zemin stabilizovaných cementem. 4. Ceny lze použít i pro odstranění podkladů nebo krytů opatřených živičnými postřiky nebo nátěry. 5. Ceny odlišené podle tloušťky (např. do 100 mm, do 200 mm) jsou určeny vždy pro celou tloušťku jednotlivých konstrukcí. 6. V cenách nejsou započteny náklady na zarovnání styčných ploch betonových nebo živičných podkladů nebo krytů, které se oceňuje cenami souboru cen 919 73- Zarovnání styčné plochy části C 01 tohoto ceníku. Množství suti získané ze zarovnání styčných ploch podkladů nebo krytů se zvlášť nevykazuje. 7. Přemístění vybouraného materiálu na vzdálenost přes 3 m u cen –7111 až –7146 a přes 20 m u cen -7151 až –7246 se oceňuje cenami souborů cen 997 22-1 Vodorovná doprava suti. 8. Ceny -714 . , -718 . a –724 . nelze použít pro odstranění podkladu nebo krytu frézováním. | [19 empty] | PSC | 2
|  |  | 6*1 |  |  |  | 6 | [15 empty] | VV | 2 | 2 | -1 | 1 | ROZPOCET
3 | K | 113154124 | Frézování živičného krytu tl 100 mm pruh š 1 m pl do 500 m2 bez překážek v trase |  |  | m2 | 180 |  |  | 0 |  | CS ÚRS 2013 01 |  |  | základní |  |  | 9e-05 | 0.0162 | 0.256 | 46.08 | 4 | K | 2 |  |  |  | ROZPOCET | 0 | 0 | 0 | 0 | 0 | 1 | 0 | 4 | 821458269
|  |  | Frézování živičného podkladu nebo krytu s naložením na dopravní prostředek plochy do 500 m2 bez překážek v trase pruhu šířky přes 0,5 m do 1 m, tloušťky vrstvy 100 mm | [19 empty] | PP | 2
|  |  | "poruchy vozovky - předpoklad" | [19 empty] | VV | 2 | 1 | -1 | 0 | ROZPOCET
|  |  | 120*1,5 |  |  |  | 180 | [15 empty] | VV | 2 | 2 | -1 | 1 | ROZPOCET
4 | K | 131203101 | Hloubení jam ručním nebo pneum nářadím v soudržných horninách tř. 3 |  |  | m3 | 4.752 |  |  | 0 |  | CS ÚRS 2013 01 |  |  | základní |  |  | 0 | 0 | 0 | 0 | 4 | K | 2 |  |  |  | ROZPOCET | 0 | 0 | 0 | 0 | 0 | 1 | 0 | 4 | 1388368233
|  |  | Hloubení zapažených i nezapažených jam ručním nebo pneumatickým nářadím s urovnáním dna do předepsaného profilu a spádu v horninách tř. 3 soudržných | [19 empty] | PP | 2
|  |  | Poznámka k souboru cen: 1. V cenách jsou započteny i náklady na přehození výkopku na přilehlém terénu na vzdálenost do 3 m od okraje jámy nebo naložení na dopravní prostředek. 2. V cenách 40-3101 až 40-3102 jsou započteny i náklady na svislý přesun horniny po házečkách do 2 metrů. | [19 empty] | PSC | 2
|  |  | 1*(1,2*1.8*2,2) |  |  |  | 4.752 | [15 empty] | VV | 2 | 2 | -1 | 1 | ROZPOCET
5 | K | 131203109 | Příplatek za lepivost u hloubení jam ručním nebo pneum nářadím v hornině tř. 3 |  |  | m3 | 4.752 |  |  | 0 |  | CS ÚRS 2013 01 |  |  | základní |  |  | 0 | 0 | 0 | 0 | 4 | K | 2 |  |  |  | ROZPOCET | 0 | 0 | 0 | 0 | 0 | 1 | 0 | 4 | -1302368915
|  |  | Hloubení zapažených i nezapažených jam ručním nebo pneumatickým nářadím s urovnáním dna do předepsaného profilu a spádu v horninách tř. 3 Příplatek k cenám za lepivost horniny tř. 3 | [19 empty] | PP | 2
|  |  | Poznámka k souboru cen: 1. V cenách jsou započteny i náklady na přehození výkopku na přilehlém terénu na vzdálenost do 3 m od okraje jámy nebo naložení na dopravní prostředek. 2. V cenách 40-3101 až 40-3102 jsou započteny i náklady na svislý přesun horniny po házečkách do 2 metrů. | [19 empty] | PSC | 2
6 | K | 132101101 | Hloubení rýh šířky do 600 mm v hornině tř. 1 a 2 objemu do 100 m3 |  |  | m3 | 22.88 |  |  | 0 |  | CS ÚRS 2013 01 |  |  | základní |  |  | 0 | 0 | 0 | 0 | 4 | K | 2 |  |  |  | ROZPOCET | 0 | 0 | 0 | 0 | 0 | 1 | 0 | 4 | 168308837
|  |  | Hloubení zapažených i nezapažených rýh šířky do 600 mm s urovnáním dna do předepsaného profilu a spádu v horninách tř. 1 a 2 do 100 m3 | [19 empty] | PP | 2
|  |  | Poznámka k souboru cen: 1. V cenách jsou započteny i náklady na přehození výkopku na přilehlém terénu na vzdálenost do 3 m od podélné osy rýhy nebo naložení na dopravní prostředek. 2. Ceny jsou určeny pro rýhy: a) šířky přes 200 do 300 mm a hloubky do 750 mm, b) šířky přes 300 do 400 mm a hloubky do 1 000 mm, c) šířky přes 400 do 500 mm a hloubky do 1 250 mm, d) šířky přes 500 do 600 mm a hloubky do 1 500 mm. 3. Náklady na svislé přemístění výkopku nad 1 m hloubky se určí dle ustanovení článku č. 3161 všeobecných podmínek katalogu. | [19 empty] | PSC | 2
|  |  | " výkop pro rigol" | [19 empty] | VV | 2 | 1 | -1 | 0 | ROZPOCET
|  |  | 65*0,8*0,4*1,1 |  |  |  | 22.88 | [15 empty] | VV | 2 | 2 | -1 | 1 | ROZPOCET
7 | K | 132201101 | Hloubení rýh š do 600 mm v hornině tř. 3 objemu do 100 m3 |  |  | m3 | 8.1 |  |  | 0 |  | CS ÚRS 2013 01 |  |  | základní |  |  | 0 | 0 | 0 | 0 | 4 | K | 2 |  |  |  | ROZPOCET | 0 | 0 | 0 | 0 | 0 | 1 | 0 | 4 | -1566798496
|  |  | Hloubení zapažených i nezapažených rýh šířky do 600 mm s urovnáním dna do předepsaného profilu a spádu v hornině tř. 3 do 100 m3 | [19 empty] | PP | 2
|  |  | Poznámka k souboru cen: 1. V cenách jsou započteny i náklady na přehození výkopku na přilehlém terénu na vzdálenost do 3 m od podélné osy rýhy nebo naložení na dopravní prostředek. 2. Ceny jsou určeny pro rýhy: a) šířky přes 200 do 300 mm a hloubky do 750 mm, b) šířky přes 300 do 400 mm a hloubky do 1 000 mm, c) šířky přes 400 do 500 mm a hloubky do 1 250 mm, d) šířky přes 500 do 600 mm a hloubky do 1 500 mm. 3. Náklady na svislé přemístění výkopku nad 1 m hloubky se určí dle ustanovení článku č. 3161 všeobecných podmínek katalogu. | [19 empty] | PSC | 2
|  |  | " pro potrubí" | [19 empty] | VV | 2 | 1 | -1 | 0 | ROZPOCET
|  |  | 9*0,6*1,5 |  |  |  | 8.1 | [15 empty] | VV | 2 | 2 | -1 | 1 | ROZPOCET
8 | K | 132201109 | Příplatek za lepivost k hloubení rýh š do 600 mm v hornině tř. 3 |  |  | m3 | 8.1 |  |  | 0 |  | CS ÚRS 2013 01 |  |  | základní |  |  | 0 | 0 | 0 | 0 | 4 | K | 2 |  |  |  | ROZPOCET | 0 | 0 | 0 | 0 | 0 | 1 | 0 | 4 | 1598632905
|  |  | Hloubení zapažených i nezapažených rýh šířky do 600 mm s urovnáním dna do předepsaného profilu a spádu v hornině tř. 3 Příplatek k cenám za lepivost horniny tř. 3 | [19 empty] | PP | 2
|  |  | Poznámka k souboru cen: 1. V cenách jsou započteny i náklady na přehození výkopku na přilehlém terénu na vzdálenost do 3 m od podélné osy rýhy nebo naložení na dopravní prostředek. 2. Ceny jsou určeny pro rýhy: a) šířky přes 200 do 300 mm a hloubky do 750 mm, b) šířky přes 300 do 400 mm a hloubky do 1 000 mm, c) šířky přes 400 do 500 mm a hloubky do 1 250 mm, d) šířky přes 500 do 600 mm a hloubky do 1 500 mm. 3. Náklady na svislé přemístění výkopku nad 1 m hloubky se určí dle ustanovení článku č. 3161 všeobecných podmínek katalogu. | [19 empty] | PSC | 2
9 | K | 162701105 | Vodorovné přemístění do 10000 m výkopku/sypaniny z horniny tř. 1 až 4 |  |  | m3 | 35.732 |  |  | 0 |  | CS ÚRS 2013 01 |  |  | základní |  |  | 0 | 0 | 0 | 0 | 4 | K | 2 |  |  |  | ROZPOCET | 0 | 0 | 0 | 0 | 0 | 1 | 0 | 4 | -2048604904
|  |  | Vodorovné přemístění výkopku nebo sypaniny po suchu na obvyklém dopravním prostředku, bez naložení výkopku, avšak se složením bez rozhrnutí z horniny tř. 1 až 4 na vzdálenost přes 9 000 do 10 000 m | [19 empty] | PP | 2
|  |  | Poznámka k souboru cen: 1. Ceny nelze použít, předepisuje-li projekt přemístit výkopek na místo nepřístupné obvyklým dopravním prostředkům; toto přemístění se oceňuje individuálně. 2. V cenách jsou započteny i náhrady za jízdu loženého vozidla v terénu ve výkopišti nebo na násypišti. 3. V cenách nejsou započteny náklady na rozhrnutí výkopku na násypišti; toto rozhrnutí se oceňuje cenami souboru cen 171 . 0- . . Uložení sypaniny do násypů a 171 20-1201Uložení sypaniny na skládky. 4. Je-li na dopravní dráze pro vodorovné přemístění nějaká překážka, pro kterou je nutno překládat výkopek z jednoho obvyklého dopravního prostředku na jiný obvyklý doprav- ní prostředek, oceňuje se toto lomené vodorovné přemístění výkopku v každém úseku samostatně příslušnou cenou tohoto souboru cen a překládání výkopku cenami souboru cen 167 10-3 . Nakládání neulehlého výkopku z hromad s ohledem na ustanovení pozn. číslo 5. 5. Přemísťuje-li se výkopek z dočasných skládek vzdálených do 50 m, neoceňuje se nakládání výkopku, i když se provádí. Toto ustanovení neplatí, vylučuje-li projekt použití dozeru. 6. V cenách vodorovného přemístění sypaniny nejsou započteny náklady na dodávku materiálu, tyto se oceňují ve specifikaci. | [19 empty] | PSC | 2
|  |  | 4,752+22,88+8,1 |  |  |  | 35.732 | [15 empty] | VV | 2 | 2 | -1 | 1 | ROZPOCET
10 | K | 162701109 | Příplatek k vodorovnému přemístění výkopku/sypaniny z horniny tř. 1 až 4 ZKD 1000 m přes 10000 m |  |  | m3 | 285.856 |  |  | 0 |  | CS ÚRS 2013 01 |  |  | základní |  |  | 0 | 0 | 0 | 0 | 4 | K | 2 |  |  |  | ROZPOCET | 0 | 0 | 0 | 0 | 0 | 1 | 0 | 4 | -1335237808
|  |  | Vodorovné přemístění výkopku nebo sypaniny po suchu na obvyklém dopravním prostředku, bez naložení výkopku, avšak se složením bez rozhrnutí z horniny tř. 1 až 4 na vzdálenost Příplatek k ceně za každých dalších i započatých 1 000 m | [19 empty] | PP | 2
|  |  | Poznámka k souboru cen: 1. Ceny nelze použít, předepisuje-li projekt přemístit výkopek na místo nepřístupné obvyklým dopravním prostředkům; toto přemístění se oceňuje individuálně. 2. V cenách jsou započteny i náhrady za jízdu loženého vozidla v terénu ve výkopišti nebo na násypišti. 3. V cenách nejsou započteny náklady na rozhrnutí výkopku na násypišti; toto rozhrnutí se oceňuje cenami souboru cen 171 . 0- . . Uložení sypaniny do násypů a 171 20-1201Uložení sypaniny na skládky. 4. Je-li na dopravní dráze pro vodorovné přemístění nějaká překážka, pro kterou je nutno překládat výkopek z jednoho obvyklého dopravního prostředku na jiný obvyklý doprav- ní prostředek, oceňuje se toto lomené vodorovné přemístění výkopku v každém úseku samostatně příslušnou cenou tohoto souboru cen a překládání výkopku cenami souboru cen 167 10-3 . Nakládání neulehlého výkopku z hromad s ohledem na ustanovení pozn. číslo 5. 5. Přemísťuje-li se výkopek z dočasných skládek vzdálených do 50 m, neoceňuje se nakládání výkopku, i když se provádí. Toto ustanovení neplatí, vylučuje-li projekt použití dozeru. 6. V cenách vodorovného přemístění sypaniny nejsou započteny náklady na dodávku materiálu, tyto se oceňují ve specifikaci. | [19 empty] | PSC | 2
|  |  | "přepravní vzdálenost 18km" | [19 empty] | VV | 2 | 1 | -1 | 0 | ROZPOCET
|  |  | 35,732*8 |  |  |  | 285.856 | [15 empty] | VV | 2 | 2 | -1 | 1 | ROZPOCET
11 | K | 171201201 | Uložení sypaniny na skládky |  |  | m3 | 35.732 |  |  | 0 |  | CS ÚRS 2013 01 |  |  | základní |  |  | 0 | 0 | 0 | 0 | 4 | K | 2 |  |  |  | ROZPOCET | 0 | 0 | 0 | 0 | 0 | 1 | 0 | 4 | 2079490781
|  |  | Uložení sypaniny na skládky | [19 empty] | PP | 2
12 | K | 171201211 | Poplatek za uložení odpadu ze sypaniny na skládce (skládkovné) |  |  | t | 71.464 |  |  | 0 |  | CS ÚRS 2011 01 |  |  | základní |  |  | 0 | 0 | 0 | 0 | 4 | K | 2 |  |  |  | ROZPOCET | 0 | 0 | 0 | 0 | 0 | 1 | 0 | 4 | 827482342
|  |  | Uložení sypaniny poplatek za uložení sypaniny na skládce ( skládkovné ) | [19 empty] | PP | 2
|  |  | Poznámka k položce: | [19 empty] | P | 2
|  |  | "zemina odvezena na skládku - 2t/m3" | [19 empty] | VV | 2 | 1 | -1 | 0 | ROZPOCET
|  |  | 35,732*2 |  |  |  | 71.464 | [15 empty] | VV | 2 | 2 | -1 | 1 | ROZPOCET
13 | K | 175101101 | Obsypání potrubí bez prohození sypaniny z hornin tř. 1 až 4 uloženým do 3 m od kraje výkopu |  |  | m3 | 6.75 |  |  | 0 |  | CS ÚRS 2013 01 |  |  | základní |  |  | 0 | 0 | 0 | 0 | 4 | K | 2 |  |  |  | ROZPOCET | 0 | 0 | 0 | 0 | 0 | 1 | 0 | 4 | 2053872603
|  |  | Obsypání potrubí bez prohození sypaniny z hornin tř. 1 až 4 uloženým do 3 m od kraje výkopu | [19 empty] | PP | 2
|  |  | "potrubí propustku" | [19 empty] | VV | 2 | 1 | -1 | 0 | ROZPOCET
|  |  | 9*0,6*1,25 |  |  |  | 6.75 | [15 empty] | VV | 2 | 2 | -1 | 1 | ROZPOCET
14 | M | 583373310 | štěrkopísek frakce 0-22 |  |  | t | 12.15 |  |  | 0 |  | CS ÚRS 2013 01 |  |  | základní |  |  | 1 | 12.15 | 0 | 0 | 8 | M | 2 |  |  |  | ROZPOCET | 0 | 0 | 0 | 0 | 0 | 1 | 0 | 4 | 1111755422
|  |  | kamenivo přírodní těžené pro stavební účely PTK (drobné, hrubé, štěrkopísky) štěrkopísky ČSN 72 1511-2 frakce 0-22 | [19 empty] | PP | 2
|  |  | 6,75*1,8 "1,8t/m3" |  |  |  | 12.15 | [15 empty] | VV | 2 | 2 | -1 | 1 | ROZPOCET
15 | K | 175101201 | Obsypání objektů bez prohození sypaniny z hornin tř. 1 až 4 uloženým do 30 m od kraje objektu |  |  | m3 | 1.584 |  |  | 0 |  | CS ÚRS 2013 01 |  |  | základní |  |  | 0 | 0 | 0 | 0 | 4 | K | 2 |  |  |  | ROZPOCET | 0 | 0 | 0 | 0 | 0 | 1 | 0 | 4 | -643836814
|  |  | Obsypání objektů sypaninou z vhodných hornin 1 až 4 nebo materiálem uloženým ve vzdálenosti do 30 m od vnějšího kraje objektu pro jakoukoliv míru zhutnění bez prohození sypaniny | [19 empty] | PP | 2
|  |  | Poznámka k souboru cen: 1. Ceny jsou určeny pro objem obsypu do vzdálenosti 3 m od přilehlého líce objektu nad přilehlým původním terénem. Zásyp pod tímto terénem se oceňuje jako zásyp okolo objektu cenami 174 10-1101, 174 10-1103 nebo 174 20-1101 a 174 20-1103; zbývající obsyp se ocení příslušnými cenami souboru cen 171 . 0-11 Uložení sypaniny do násypů. 2. Ceny platí i pro sypání ochranných valů nebo těch jejich částí, jejichž šířka je v koruně menší než 3 m. Uložení výkopku (sypaniny) do zmíněných valů nebo jejich částí, jejichž šířka v koruně je 3 m a více, se oceňuje cenou 171 20-1101 Uložení sypaniny do nezhutněných násypů. 3. Ceny nelze použít pro obsyp potrubí; tento se oceňuje cenami 175 10-11 Obsyp potrubí. 4. V cenách nejsou započteny náklady na: a) svahování obsypu; toto se oceňuje cenami souboru cen 182 . 0-11 Svahování, b) humusování obsypu; toto se oceňuje cenami souboru cen 18 . 30-11 Rozprostření a urovnání ornice, c) osetí obsypu; toto se oceňuje příslušnými cenami souborů cen části A Zřízení konstrukcí katalogu 823-2 Rekultivace. 5. Vzdáleností do 30 m uvedenou v popisu souboru cen se rozumí nejkratší vzdálenost těžiště hromady nebo dočasné skládky, z níž se sypanina odebírá, od vnějšího okraje objektu. Použije-li se pro obsyp objektů sypaniny ze zeminy, kterou je nutno přemisťo- vat ze vzdálenosti přes 30 m od vnějšího okraje objektu a rozpojovat, oceňuje se toto a) přemístění sypaniny cenami souboru cen 162 . 0-1 . Vodorovné přemístění výkopku, b) rozpojení dle čl. 3172 Všeobecných podmínek katalogu přičemž se vzdálenost 30 m od celkové vzdálenosti neodečítá. 6. Míru zhutnění předepisuje projekt. 7. V cenách nejsou zahrnuty náklady na nakupovanou sypaninu. Tato se oceňuje ve specifikaci. | [19 empty] | PSC | 2
|  |  | "vtoková jímka" | [19 empty] | VV | 2 | 1 | -1 | 0 | ROZPOCET
|  |  | (1.2*1,8*2.2) - (1,6*1,10*1,8) |  |  |  | 1.584 | [15 empty] | VV | 2 | 2 | -1 | 1 | ROZPOCET
16 | M | 583373310 | štěrkopísek frakce 0-22 |  |  | t | 2.851 |  |  | 0 |  | CS ÚRS 2013 01 |  |  | základní |  |  | 1 | 2.851 | 0 | 0 | 8 | M | 2 |  |  |  | ROZPOCET | 0 | 0 | 0 | 0 | 0 | 1 | 0 | 4 | 1157675173
|  |  | kamenivo přírodní těžené pro stavební účely PTK (drobné, hrubé, štěrkopísky) štěrkopísky ČSN 72 1511-2 frakce 0-22 | [19 empty] | PP | 2
|  |  | 1,584*1,8 "1,8t/m3" |  |  |  | 2.8512 | [15 empty] | VV | 2 | 2 | -1 | 1 | ROZPOCET
17 | K | 181411122 | Založení lučního trávníku výsevem plochy do 1000 m2 ve svahu do 1:2 |  |  | m2 | 240 |  |  | 0 |  | CS ÚRS 2013 01 |  |  | základní |  |  | 0 | 0 | 0 | 0 | 4 | K | 2 |  |  |  | ROZPOCET | 0 | 0 | 0 | 0 | 0 | 1 | 0 | 4 | 1615516508
|  |  | Založení trávníku na půdě předem připravené plochy do 1000 m2 výsevem včetně utažení lučního na svahu přes 1:5 do 1:2 | [19 empty] | PP | 2
|  |  | 80*3 |  |  |  | 240 | [15 empty] | VV | 2 | 2 | -1 | 1 | ROZPOCET
18 | M | 005724700 | osivo směs travní krajinná - technická |  |  | kg | 5 |  |  | 0 |  | CS ÚRS 2013 01 |  |  | základní |  |  | 0.001 | 0.005 | 0 | 0 | 8 | M | 2 |  |  |  | ROZPOCET | 0 | 0 | 0 | 0 | 0 | 1 | 0 | 4 | -1017000843
|  |  | osiva pícnin směsi travní balení obvykle 25 kg krajinná | [19 empty] | PP | 2
|  |  | 333,333333333333*0,015 'Přepočtené koeficientem množství |  |  |  | 5 | [15 empty] | VV | 2 | 2 | 0 | 1 | ROZPOCET
19 | K | 181951102 | Úprava pláně v hornině tř. 1 až 4 se zhutněním |  |  | m2 | 315 |  |  | 0 |  | CS ÚRS 2013 01 |  |  | základní |  |  | 0 | 0 | 0 | 0 | 4 | K | 2 |  |  |  | ROZPOCET | 0 | 0 | 0 | 0 | 0 | 1 | 0 | 4 | -955381853
|  |  | Úprava pláně vyrovnáním výškových rozdílů v hornině tř. 1 až 4 se zhutněním | [19 empty] | PP | 2
|  |  | 90*3,5 |  |  |  | 315 | [15 empty] | VV | 2 | 2 | -1 | 1 | ROZPOCET
20 | K | 182101101 | Svahování v zářezech v hornině tř. 1 až 4 |  |  | m2 | 240 |  |  | 0 |  | CS ÚRS 2013 01 |  |  | základní |  |  | 0 | 0 | 0 | 0 | 4 | K | 2 |  |  |  | ROZPOCET | 0 | 0 | 0 | 0 | 0 | 1 | 0 | 4 | 599667589
|  |  | Svahování trvalých svahů do projektovaných profilů s potřebným přemístěním výkopku při svahování v zářezech v hornině tř. 1 až 4 | [19 empty] | PP | 2
|  |  | Poznámka k souboru cen: 1. Ceny jsou určeny pro svahování všech nově zřizovaných ploch výkopů nebo násypů ve sklonu přes 1 : 5 a pro úpravu lavic (berem) šířky do 3 m přerušujících svahy, pod jakékoliv zpevnění ploch, pod humusování, drnování apod., pro úpravy dna a stěn silničních a železničních příkopů a pro úpravy dna šířky do 1 m melioračních kanálů a vodotečí. 2. Ceny nelze použít pro urovnání stěn příkopů při čištění; toto urovnání se oceňuje cenami souboru cen 938 90-2 . čištění příkopů komunikací v suchu nebo ve vodě A02 Zemní práce pro objekty oborů 821 až 828. 3. Úprava ploch vodorovných nebo ve sklonu do 1 : 5 s výjimkou ustanovení v poznámce č. 1 se oceňuje cenami souboru cen 181 *0-11 Úprava pláně vyrovnáním výškových rozdílů. | [19 empty] | PSC | 2
21 | K | 182301121 | Rozprostření ornice pl do 500 m2 ve svahu přes 1:5 tl vrstvy do 100 mm |  |  | m2 | 240 |  |  | 0 |  | CS ÚRS 2013 01 |  |  | základní |  |  | 0 | 0 | 0 | 0 | 4 | K | 2 |  |  |  | ROZPOCET | 0 | 0 | 0 | 0 | 0 | 1 | 0 | 4 | 1843909254
|  |  | Rozprostření a urovnání ornice ve svahu sklonu přes 1 : 5 při souvislé ploše do 500 m2, tl. vrstvy do 100 mm | [19 empty] | PP | 2
|  |  | Poznámka k souboru cen: 1. V ceně jsou započteny i náklady na případné nutné přemístění hromad nebo dočasných skládek na místo spotřeby ze vzdálenosti do 30 m. 2. V ceně nejsou započteny náklady na získání ornice; toto získání se oceňuje cenami souboru cen 121 10-11 Sejmutí ornice. 3. Případné nakládání ornice, v souvislosti s pozn. č. 3, se oceňuje cenami souboru cen 167 10-11 Nakládání, skládání a překládání neulehlého výkopku nebo sypaniny. 4. Jsou-li hromady nebo dočasné skládky ornice umístěny podle projektu ve vzdálenosti přes 30 m od místa spotřeby, oceňuje se její přemístění cenami souboru cen 162 . 0-1 . Vodorovné přemístění výkopku, přičemž se vzdálenost 30 m, uvedená v popisu cen, neodečítá. | [19 empty] | PSC | 2
22 | M | 001182001 | Ornice pro ohumus |  |  | m3 | 24 |  |  | 0 |  |  |  |  | základní |  |  | 0 | 0 | 0 | 0 | 8 | M | 2 |  |  |  | ROZPOCET | 0 | 0 | 0 | 0 | 0 | 1 | 0 | 4 | 1361121630
|  |  | Ornice pro ohumus | [19 empty] | PP | 2
[7 empty] | 0 | [15 empty] | VV | 2 | 2 | -1 | 0 | ROZPOCET
|  |  | 160*0,15 |  |  |  | 24 | [15 empty] | VV | 2 | 2 | -1 | 1 | ROZPOCET
| 4 - Vodorovné konstrukce | [8 empty] | 0 | [6 empty] | 0 |  | 8.1579 |  | 0 | 1 | D | 1 |  |  |  | ROZPOCET | [6 empty] | 0
23 | K | 451311111 | Podklad pod dlažbu z betonu prostého C16/20 do 100 mm |  |  | m2 | 8.25 |  |  | 0 |  | CS ÚRS 2013 01 |  |  | základní |  |  | 0.2234 | 1.8431 | 0 | 0 | 4 | K | 2 |  |  |  | ROZPOCET | 0 | 0 | 0 | 0 | 0 | 1 | 0 | 4 | -2053101014
|  |  | Podklad pod dlažbu z betonu prostého tl. do 100 mm | [19 empty] | PP | 2
|  |  | Poznámka k souboru cen: 1. Ceny nelze použít pro beton pod dlažbu dna vývaru; tento beton se oceňuje cenami souboru cen 27 . 31- . . Základové pásy z betonu prostého. 2. V cenách jsou započteny i náklady na zvětšení objemu betonu způsobené nerovností podloží. | [19 empty] | PSC | 2
|  |  | 3,5*1,5 |  |  |  | 5.25 | [15 empty] | VV | 2 | 2 | -1 | 0 | ROZPOCET
|  |  | 1,5*2 |  |  |  | 3 | [15 empty] | VV | 2 | 2 | -1 | 0 | ROZPOCET
|  |  | Součet |  |  |  | 8.25 | [15 empty] | VV | 2 | 4 | -1 | 1 | ROZPOCET
24 | K | 594511111 | Dlažba z lomového kamene s provedením lože z betonu |  |  | m2 | 8.25 |  |  | 0 |  | CS ÚRS 2013 01 |  |  | základní |  |  | 0.61404 | 5.0658 | 0 | 0 | 4 | K | 2 |  |  |  | ROZPOCET | 0 | 0 | 0 | 0 | 0 | 1 | 0 | 4 | 2116387829
|  |  | Dlažba nebo přídlažba z lomového kamene lomařsky upraveného rigolového v ploše vodorovné nebo ve sklonu tl. do 250 mm, bez vyplnění spár, s provedením lože tl. 50 mm z betonu | [19 empty] | PP | 2
|  |  | Poznámka k souboru cen: 1. Ceny jsou určeny: a) pro jakýkoliv sklon plochy, b) i pro dlažby (přídlažby) silničních příkopů a kuželů. 2. Ceny nelze použít pro: a) rigoly dlážděné, které se oceňují cenami souborů cen 597 . 6- . 1 Rigol dlážděný, 597 17- . 1 Rigol krajnicový s kamennou obrubou a 597 17- . 1 Rigol dlážděný z lomového kamene, b) dlažbu nebo přídlažbu svahů nebo kuželů souvisejících s vodotečí, která se oceňuje cenami části A 01 katalogu 832-1 Hráze a úpravy na tocích-úpravy toků a kanály. 3. Část lože přesahující tl. 50 mm se oceňuje cenami souboru cen 451 31-97 Příplatek za každých dalších 10 mm tloušťky podkladu nebo lože. 4. V ceně -1111 jsou započteny i náklady na prohození zeminy. 5. V cenách nejsou započteny náklady na: a) provedení podkladu pod lože, které se oceňuje cenami souboru cen 451 . . - . . Podklad nebo lože pod dlažbu, b) vyplnění spár, které se oceňuje cenami souboru cen 599 . . -2 . Vyplnění spár dlažby, c) opatření zeminy a její přemístění k místu zabudování, které se oceňují podle ustanovení čl. 3111 Všeobecných podmínek části A 01 tohoto katalogu, d) odklizení odpadu po prohození zeminy, které se oceňuje cenami části A 01 katalogu 800-1 Zemní práce. 6. Množství měrných jednotek se určuje v m2 rozvinuté dlážděné plochy. | [19 empty] | PSC | 2
25 | K | 599632111 | Vyplnění spár dlažby z lomového kamene MC se zatřením |  |  | m2 | 8.25 |  |  | 0 |  | CS ÚRS 2013 01 |  |  | základní |  |  | 0.1514 | 1.249 | 0 | 0 | 4 | K | 2 |  |  |  | ROZPOCET | 0 | 0 | 0 | 0 | 0 | 1 | 0 | 4 | -1074255601
|  |  | Vyplnění spár dlažby (přídlažby) z lomového kamene v jakémkoliv sklonu plochy a jakékoliv tloušťky cementovou maltou se zatřením | [19 empty] | PP | 2
|  |  | Poznámka k souboru cen: 1. Ceny lze použít i pro vyplnění spár dlažby (přídlažby) silničních příkopů a kuželů. | [19 empty] | PSC | 2
| 5 - Komunikace | [8 empty] | 0 | [6 empty] | 0 |  | 599.2172 |  | 0 | 1 | D | 1 |  |  |  | ROZPOCET | [6 empty] | 0
26 | K | 564851111 | Podklad ze štěrkodrtě ŠD tl 150 mm |  |  | m2 | 337.5 |  |  | 0 |  | CS ÚRS 2013 01 |  |  | základní |  |  | 0.27994 | 94.4797 | 0 | 0 | 4 | K | 2 |  |  |  | ROZPOCET | 0 | 0 | 0 | 0 | 0 | 1 | 0 | 4 | -1177946771
|  |  | Podklad ze štěrkodrti ŠD s rozprostřením a zhutněním, po zhutnění tl. 150 mm | [19 empty] | PP | 2
|  |  | 90*3,75 |  |  |  | 337.5 | [15 empty] | VV | 2 | 2 | -1 | 1 | ROZPOCET
27 | K | 564861111 | Podklad ze štěrkodrtě ŠD tl 200 mm |  |  | m2 | 337.5 |  |  | 0 |  | CS ÚRS 2013 01 |  |  | základní |  |  | 0.3708 | 125.145 | 0 | 0 | 4 | K | 2 |  |  |  | ROZPOCET | 0 | 0 | 0 | 0 | 0 | 1 | 0 | 4 | -570711496
|  |  | Podklad ze štěrkodrti ŠD s rozprostřením a zhutněním, po zhutnění tl. 200 mm | [19 empty] | PP | 2
28 | K | 565156111 | Asfaltový beton vrstva podkladní ACP 22 (obalované kamenivo OKH) tl 70 mm š do 3 m |  |  | m2 | 457.5 |  |  | 0 |  | CS ÚRS 2013 01 |  |  | základní |  |  | 0.18463 | 84.4682 | 0 | 0 | 4 | K | 2 |  |  |  | ROZPOCET | 0 | 0 | 0 | 0 | 0 | 1 | 0 | 4 | 1257566521
|  |  | Asfaltový beton vrstva podkladní ACP 22 (obalované kamenivo hrubozrnné - OKH) s rozprostřením a zhutněním v pruhu šířky do 3 m, po zhutnění tl. 70 mm | [19 empty] | PP | 2
|  |  | Poznámka k souboru cen: 1. ČSN EN 13108-1 připouští pro ACP 22 pouze tl. 60 až 100 mm. | [19 empty] | PSC | 2
|  |  | "podkladní a vyrovnávací vrstva na 50% plochy" | [19 empty] | VV | 2 | 1 | -1 | 0 | ROZPOCET
|  |  | 915*0,5 |  |  |  | 457.5 | [15 empty] | VV | 2 | 2 | -1 | 1 | ROZPOCET
29 | K | 569831111 | Zpevnění krajnic štěrkodrtí tl 100 mm |  |  | m2 | 110 |  |  | 0 |  | CS ÚRS 2013 01 |  |  | základní |  |  | 0.18776 | 20.6536 | 0 | 0 | 4 | K | 2 |  |  |  | ROZPOCET | 0 | 0 | 0 | 0 | 0 | 1 | 0 | 4 | -1882279496
|  |  | Zpevnění krajnic nebo komunikací pro pěší s rozprostřením a zhutněním, po zhutnění štěrkodrtí tl. 100 mm | [19 empty] | PP | 2
|  |  | Poznámka k souboru cen: 1. V cenách 51-11 až 55-11 jsou započteny i náklady na prohození zeminy. 2. V cenách 51-11 až 55-11 nejsou započteny náklady na: a) opatření zeminy a její přemístění k místu zabudování, které se oceňují podle čl. 3111 Všeobecných podmínek části A 01 tohoto katalogu, b) odklizení odpadu po prohození zeminy, které se oceňuje cenami části A 01 katalogu 800-1 Zemní práce. | [19 empty] | PSC | 2
|  |  | (20+50+20)*0,5 |  |  |  | 45 | [15 empty] | VV | 2 | 2 | -1 | 0 | ROZPOCET
|  |  | 65*1 |  |  |  | 65 | [15 empty] | VV | 2 | 2 | -1 | 0 | ROZPOCET
|  |  | Součet |  |  |  | 110 | [15 empty] | VV | 2 | 4 | -1 | 1 | ROZPOCET
30 | K | 572531121 | Ošetření trhlin asfaltovou sanační hmotou š do 20 mm |  |  | m | 120 |  |  | 0 |  | CS ÚRS 2013 01 |  |  | základní |  |  | 0.00085 | 0.102 | 0 | 0 | 4 | K | 2 |  |  |  | ROZPOCET | 0 | 0 | 0 | 0 | 0 | 1 | 0 | 4 | -2024498258
|  |  | Ošetření trhlin asfaltovou sanační hmotou š do 20 mm | [19 empty] | PP | 2
|  |  | "vyspravení trhlin v podkladních vrtvě vozovky - předpoklad" | [19 empty] | VV | 2 | 1 | -1 | 0 | ROZPOCET
|  |  | 120 |  |  |  | 120 | [15 empty] | VV | 2 | 2 | -1 | 1 | ROZPOCET
31 | K | 573231111 | Postřik živičný spojovací ze silniční emulze v množství do 0,7 kg/m2 |  |  | m2 | 2376 |  |  | 0 |  | CS ÚRS 2013 01 |  |  | základní |  |  | 0.00071 | 1.687 | 0 | 0 | 4 | K | 2 |  |  |  | ROZPOCET | 0 | 0 | 0 | 0 | 0 | 1 | 0 | 4 | -572879057
|  |  | Postřik živičný spojovací bez posypu kamenivem ze silniční emulze, v množství od 0,50 do 0,80 kg/m2 | [19 empty] | PP | 2
32 | K | 577144211 | Asfaltový beton vrstva obrusná ACO 11 (ABS) tř. II tl 50 mm š do 3 m z nemodifikovaného asfaltu |  |  | m2 | 1006.5 |  |  | 0 |  | CS ÚRS 2013 01 |  |  | základní |  |  | 0.12966 | 130.5028 | 0 | 0 | 4 | K | 2 |  |  |  | ROZPOCET | 0 | 0 | 0 | 0 | 0 | 1 | 0 | 4 | -391856745
|  |  | Asfaltový beton vrstva obrusná ACO 11 (ABS) s rozprostřením a se zhutněním z nemodifikovaného asfaltu v pruhu šířky do 3 m tř. II, po zhutnění tl. 50 mm | [19 empty] | PP | 2
|  |  | Poznámka k souboru cen: 1. ČSN EN 13108-1 připouští pro ACO 11 pouze tl. 35 až 50 mm. | [19 empty] | PSC | 2
|  |  | 915*1,1 |  |  |  | 1006.5 | [15 empty] | VV | 2 | 2 | -1 | 1 | ROZPOCET
33 | K | 577156111 | Asfaltový beton vrstva ložní ACL 22 (ABVH) tl 60 mm š do 3 m z nemodifikovaného asfaltu |  |  | m2 | 912 |  |  | 0 |  | CS ÚRS 2013 01 |  |  | základní |  |  | 0.15559 | 141.8981 | 0 | 0 | 4 | K | 2 |  |  |  | ROZPOCET | 0 | 0 | 0 | 0 | 0 | 1 | 0 | 4 | 824313567
|  |  | Asfaltový beton vrstva ložní ACL 22 (ABVH) s rozprostřením a zhutněním z nemodifikovaného asfaltu v pruhu šířky do 3 m, po zhutnění tl. 60 mm | [19 empty] | PP | 2
|  |  | Poznámka k souboru cen: 1. ČSN EN 13108-1 připouští pro ACL 22 pouze tl. 60 až 90 mm. | [19 empty] | PSC | 2
|  |  | "podkladní a vyrovnávací vrstva na 80% plochy" | [19 empty] | VV | 2 | 1 | -1 | 0 | ROZPOCET
|  |  | 915*0,8 |  |  |  | 732 | [15 empty] | VV | 2 | 2 | -1 | 0 | ROZPOCET
|  |  | "vyspravení místa poruch - předpoklad" | [19 empty] | VV | 2 | 1 | -1 | 0 | ROZPOCET
|  |  | 120*1,5 |  |  |  | 180 | [15 empty] | VV | 2 | 2 | -1 | 0 | ROZPOCET
|  |  | Součet |  |  |  | 912 | [15 empty] | VV | 2 | 4 | -1 | 1 | ROZPOCET
34 | K | 599141111 | Vyplnění spár mezi silničními dílci živičnou zálivkou |  |  | m | 78 |  |  | 0 |  | CS ÚRS 2013 01 |  |  | základní |  |  | 0.0036 | 0.2808 | 0 | 0 | 4 | K | 2 |  |  |  | ROZPOCET | 0 | 0 | 0 | 0 | 0 | 1 | 0 | 4 | -65707372
|  |  | Vyplnění spár mezi silničními dílci jakékoliv tloušťky živičnou zálivkou | [19 empty] | PP | 2
|  |  | Poznámka k souboru cen: 1. Ceny lze použít i pro vyplnění spár podkladu z betonu prostého, který se oceňuje cenami souboru cen 567 1 . - . . Podklad z prostého betonu. 2. V ceně 14-1111 jsou započteny i náklady na vyčištění spár. | [19 empty] | PSC | 2
|  |  | 78 |  |  |  | 78 | [15 empty] | VV | 2 | 2 | -1 | 1 | ROZPOCET
| 8 - Trubní vedení | [8 empty] | 0 | [6 empty] | 0 |  | 3.6317 |  | 0 | 1 | D | 1 |  |  |  | ROZPOCET | [6 empty] | 0
35 | K | 895931120 | Zřízení horské vpusti s prefabrikátů velikosti 1200/600 mm |  |  | kus | 1 |  |  | 0 |  |  |  |  | základní |  |  | 0 | 0 | 0 | 0 | 4 | K | 2 |  |  |  | ROZPOCET | 0 | 0 | 0 | 0 | 0 | 1 | 0 | 4 | -1635189326
|  |  | Vpusti kanalizační horské z betonu prostého tř. C 12/15 Zřízení horské vpusti s prefabrikátů velikosti 1200/600 mm | [19 empty] | PP | 2
36 | M | 592238501 | TBV - Q HV 1600/1000/1400 |  |  | kus | 1 |  |  | 0 |  |  |  |  | základní |  |  | 3.35 | 3.35 | 0 | 0 | 8 | M | 2 |  |  |  | ROZPOCET | 0 | 0 | 0 | 0 | 0 | 1 | 0 | 4 | 1073124899
|  |  | prefabrikáty pro uliční vpusti dílce betonové pro uliční vpusti dno s výtokovým otvorem TBV - Q HV 1600/1000/1400 | [19 empty] | PP | 2
37 | K | 899204111 | Osazení mříží litinových včetně rámů a košů na bahno hmotnosti nad 150 kg |  |  | kus | 1 |  |  | 0 |  | CS ÚRS 2013 01 |  |  | základní |  |  | 0.0117 | 0.0117 | 0 | 0 | 4 | K | 2 |  |  |  | ROZPOCET | 0 | 0 | 0 | 0 | 0 | 1 | 0 | 4 | 2115162726
|  |  | Osazení mříží litinových včetně rámů a košů na bahno hmotnosti jednotlivě přes 150 kg | [19 empty] | PP | 2
|  |  | Poznámka k souboru cen: 1. V cenách nejsou započteny náklady na dodání mříží, rámů a košů na bahno; tyto náklady se oceňují ve specifikaci. | [19 empty] | PSC | 2
38 | M | 592238800 | Litinový rám 1200/600 s dvojitou mříží B125 600/600 mm |  |  | kus | 1 |  |  | 0 |  |  |  |  | základní |  |  | 0.27 | 0.27 | 0 | 0 | 8 | M | 2 |  |  |  | ROZPOCET | 0 | 0 | 0 | 0 | 0 | 1 | 0 | 4 | -243315960
|  |  | Litinový rám z dvojitou mříží B125 600/600 mm | [19 empty] | PP | 2
| 9 - Ostatní konstrukce a práce-bourání | [8 empty] | 0 | [6 empty] | 0 |  | 37.3567 |  | 13.86 | 1 | D | 1 |  |  |  | ROZPOCET | [6 empty] | 0
39 | K | 911331412 | Náběh ocelového svodidla jednostranný délky do 12 m se zaberaněním sloupků do 2 m |  |  | m | 24 |  |  | 0 |  | CS ÚRS 2013 01 |  |  | základní |  |  | 0.0278 | 0.6672 | 0 | 0 | 4 | K | 2 |  |  |  | ROZPOCET | 0 | 0 | 0 | 0 | 0 | 1 | 0 | 4 | 1241335395
|  |  | Silniční svodidlo ocelové s osazením sloupků zaberaněním náběh jednostranný, délky přes 4 do 12 m | [19 empty] | PP | 2
|  |  | Poznámka k souboru cen: 1. V cenách: a) svodidel a svodidlového náběhu jsou započteny i náklady na úpravu pláně, náklady na převozy a přemístění soupravy pro beranění, na zaberanění patního sloupku a a dodávku kompletní svodidlové sady (sloupku, svodnice, zábradelní výplně, distančních dílů, spojovacího materiálu atd.), b) dilatace svodnice je započtena dilatační svodnice včetně izolační podložky a spojovacího materiálu. 2. V cenách nejsou započteny náklady na: a) případnou povrchovou úpravu svodidel (zinkování, nátěry apod.), které se oceňují samostatně, b) krácení a úpravu pásnic a sloupků, toto se oceňuje individuálně. 3. V případě, že se provádí krácení svodnic nebo sloupků, se krácená část neodečítá. | [19 empty] | PSC | 2
|  |  | 2*12 |  |  |  | 24 | [15 empty] | VV | 2 | 2 | -1 | 1 | ROZPOCET
40 | K | 912211121 | Montáž směrového sloupku z plastických hmot na svodidlo |  |  | kus | 4 |  |  | 0 |  | CS ÚRS 2013 01 |  |  | základní |  |  | 0.00036 | 0.00144 | 0 | 0 | 4 | K | 2 |  |  |  | ROZPOCET | 0 | 0 | 0 | 0 | 0 | 1 | 0 | 4 | 1372758767
|  |  | Montáž směrového sloupku plastového s odrazkou přišroubováním na svodidlo | [19 empty] | PP | 2
|  |  | Poznámka k souboru cen: 1. V cenách jsou započteny i náklady na: a) vykopání jamek pro sloupky u cen 912 21-1111 a -1112, s odhozením výkopku na hromadu nebo naložením na dopravní prostředek; b) u ceny -1121 i náklady na spojovací materiál. 2. V cenách nejsou započteny náklady na: a) dodání sloupku, tyto se oceňují ve specifikaci; b) odklizení výkopku, tyto se oceňují cenami části A 01 katalogu 800-1 Zemní práce. | [19 empty] | PSC | 2
41 | M | 404451530 | sloupek svodidlový plastový s retroreflexní fólií s kovovým držákem |  |  | kus | 4 |  |  | 0 |  | CS ÚRS 2013 01 |  |  | základní |  |  | 0.0025 | 0.01 | 0 | 0 | 8 | M | 2 |  |  |  | ROZPOCET | 0 | 0 | 0 | 0 | 0 | 1 | 0 | 4 | -609368023
|  |  | výrobky a tabule orientační pro návěstí a zabezpečovací zařízení silniční značky dopravní svislé sloupky směrové sloupky plastové s retroreflexní fólií svodidlový "M" s kovovým držákem | [19 empty] | PP | 2
42 | K | 915121111 | Vodorovné dopravní značení šířky 250 mm bílou barvou vodící čáry |  |  | m | 240 |  |  | 0 |  | CS ÚRS 2013 01 |  |  | základní |  |  | 0.00015 | 0.036 | 0 | 0 | 4 | K | 2 |  |  |  | ROZPOCET | 0 | 0 | 0 | 0 | 0 | 1 | 0 | 4 | 1725156087
|  |  | Vodorovné dopravní značení stříkané barvou vodící čára bílá šířky 250 mm základní | [19 empty] | PP | 2
|  |  | Poznámka k souboru cen: 1. Ceny jsou určeny pro dělící čáry bílé souvislé č. V1a, bílé přerušované č. V2a, žluté souvislé č. V12b, žluté přerušované č. V12c a vodící čáry bílé č. V4. 2. V cenách nejsou započteny náklady na: a) předznačení, tyto se oceňují cenami souboru cen 915 6.-11 Předznačení pro vodorovné značení, b) očištění vozovky, tyto se oceňují cenami souboru cen 938 90-9 . Odstranění bláta, prachu nebo hlinitého nánosu s povrchu podkladu nebo krytu části C 01 tohoto katalogu. 3. Množství měrných jednotek se u cen 915 11 a 915 12 určuje v m a u cen 915 13 v m2 stříkané plochy bez mezer. | [19 empty] | PSC | 2
|  |  | 120*2 |  |  |  | 240 | [15 empty] | VV | 2 | 2 | -1 | 1 | ROZPOCET
43 | K | 919551012 | Zřízení propustků z trub plastových DN 400 |  |  | m | 9.5 |  |  | 0 |  | CS ÚRS 2013 01 |  |  | základní |  |  | 1.0456 | 9.9333 | 0 | 0 | 4 | K | 2 |  |  |  | ROZPOCET | 0 | 0 | 0 | 0 | 0 | 1 | 0 | 4 | -1597979944
|  |  | Zřízení propustků a hospodářských přejezdů z trub plastových do DN 400 | [19 empty] | PP | 2
|  |  | Poznámka k souboru cen: 1. V cenách jsou započteny i náklady na: a) podkladní vrstvu tl. 100 mm z drceného kameniva, b) montáž potrubí na betonové pražce nebo silniční panely včetně dodávky podkladních prefabrikátů, c) bednění a obetonování potrubí. 2. V cenách nejsou započteny náklady na: a) zemní práce, b) zhotovení čela propustku, které se oceňuje cenami souboru 919 4 . -1 . Čelo propustku, c) zhotovení podkladní a krycí vrstvy komunikace, které se ocení cenou 936 56-1111 Podkladní a krycí vrstvy. 3. Dodávka trub se oceňuje ve specifikaci. Ztratné lze dohodnout ve výši 2 %. | [19 empty] | PSC | 2
|  |  | 9,5 |  |  |  | 9.5 | [15 empty] | VV | 2 | 2 | -1 | 1 | ROZPOCET
44 | M | 286147240 | trubka kanalizační žebrovaná ULTRA RIB 2 DIN (PP) vnitřní průměr 250mm, dl. 2m |  |  | kus | 2 |  |  | 0 |  | CS ÚRS 2013 01 |  |  | základní |  |  | 0.0106 | 0.0212 | 0 | 0 | 8 | M | 2 |  |  |  | ROZPOCET | 0 | 0 | 0 | 0 | 0 | 1 | 0 | 4 | -2077392039
|  |  | trubky z polypropylénu a kombinované potrubí kanalizační žebrované PP trubky kanalizační žebrované ULTRA RIB 2 DIN (PP) DIN 16961 , včetně těsnícího kroužku vnější/vnitřní průměr 280/250 mm, dl. 2 m | [19 empty] | PP | 2
|  |  | Poznámka k položce: Je přípustné jiné kvalitativně a technicky obdobné řešení. | [19 empty] | P | 2
|  |  | 2 |  |  |  | 2 | [15 empty] | VV | 2 | 2 | -1 | 1 | ROZPOCET
45 | M | 286147250 | trubka kanalizační žebrovaná ULTRA RIB 2 DIN (PP) vnitřní průměr 250mm, dl. 3m |  |  | kus | 2 |  |  | 0 |  | CS ÚRS 2013 01 |  |  | základní |  |  | 0.0156 | 0.0312 | 0 | 0 | 8 | M | 2 |  |  |  | ROZPOCET | 0 | 0 | 0 | 0 | 0 | 1 | 0 | 4 | 50940909
|  |  | trubky z polypropylénu a kombinované potrubí kanalizační žebrované PP trubky kanalizační žebrované ULTRA RIB 2 DIN (PP) DIN 16961 , včetně těsnícího kroužku vnější/vnitřní průměr 280/250 mm, dl. 3 m | [19 empty] | PP | 2
|  |  | Poznámka k položce: Je přípustné jiné kvalitativně a technicky obdobné řešení. | [19 empty] | P | 2
|  |  | 2 |  |  |  | 2 | [15 empty] | VV | 2 | 2 | -1 | 1 | ROZPOCET
46 | K | 919721282 | Geomříž pro vyztužení stávajícího asfaltového povrchu z PP s geotextilií |  |  | m2 | 180 |  |  | 0 |  | CS ÚRS 2013 01 |  |  | základní |  |  | 0.00195 | 0.351 | 0 | 0 | 4 | K | 2 |  |  |  | ROZPOCET | 0 | 0 | 0 | 0 | 0 | 1 | 0 | 4 | 1542529129
|  |  | Vyztužení stávajícího asfaltového povrchu geomříží z polypropylénu s geotextilií | [19 empty] | PP | 2
|  |  | Poznámka k souboru cen: 1. V cenách jsou započteny i náklady na položení a dodání geomříže včetně přesahů, na ošetření podkladu živičnou emulzí a spojení přesahů živičným postřikem. 2. V cenách -1281 a -1291 jsou započteny i náklady na ochrannou vrstvu z podrceného štěrku a uchycení geomříže k podkladu hřeby. 3. V cenách nejsou započteny náklady na: a) případné odstranění části stávajícího asfaltového krytu, b) broušení povrchu asfaltového krytu před položením geomříže, c) zaplnění trhlin a spár těsnicím materiálem, d) očištění povrchu stávající vozovky. | [19 empty] | PSC | 2
|  |  | 90*2 |  |  |  | 180 | [15 empty] | VV | 2 | 2 | -1 | 1 | ROZPOCET
47 | K | 919721293 | Geomříž pro vyztužení stávajícího asfaltového povrchu ze skelných vláken s geotextilií 100 kN/m |  |  | m2 | 180 |  |  | 0 |  | CS ÚRS 2013 01 |  |  | základní |  |  | 0.00198 | 0.3564 | 0 | 0 | 4 | K | 2 |  |  |  | ROZPOCET | 0 | 0 | 0 | 0 | 0 | 1 | 0 | 4 | -169067023
|  |  | Vyztužení stávajícího asfaltového povrchu geomříží ze skelných vláken s geotextilií, podélná pevnost v tahu 100 kN/m | [19 empty] | PP | 2
|  |  | "vyspravení místa poruch - předpoklad" | [19 empty] | VV | 2 | 1 | -1 | 0 | ROZPOCET
|  |  | 120*1,5 |  |  |  | 180 | [15 empty] | VV | 2 | 2 | -1 | 1 | ROZPOCET
48 | K | 919731123 | Zarovnání styčné plochy podkladu nebo krytu živičného tl do 200 mm |  |  | m | 90 |  |  | 0 |  | CS ÚRS 2013 01 |  |  | základní |  |  | 0 | 0 | 0 | 0 | 4 | K | 2 |  |  |  | ROZPOCET | 0 | 0 | 0 | 0 | 0 | 1 | 0 | 4 | -576814223
|  |  | Zarovnání styčné plochy podkladu nebo krytu živičného tl do 200 mm | [19 empty] | PP | 2
49 | K | 919735111 | Řezání stávajícího živičného krytu hl do 50 mm |  |  | m | 134 |  |  | 0 |  | CS ÚRS 2013 01 |  |  | základní |  |  | 0 | 0 | 0 | 0 | 4 | K | 2 |  |  |  | ROZPOCET | 0 | 0 | 0 | 0 | 0 | 1 | 0 | 4 | -2122326786
|  |  | Řezání stávajícího živičného krytu nebo podkladu hloubky do 50 mm | [19 empty] | PP | 2
|  |  | Poznámka k souboru cen: 1. V cenách jsou započteny i náklady na spotřebu vody. | [19 empty] | PSC | 2
|  |  | 2*7 |  |  |  | 14 | [15 empty] | VV | 2 | 2 | -1 | 0 | ROZPOCET
|  |  | "vyspravení trhlin v podkladních vrtvě vozovky - předpoklad" | [19 empty] | VV | 2 | 1 | -1 | 0 | ROZPOCET
|  |  | 120 |  |  |  | 120 | [15 empty] | VV | 2 | 2 | -1 | 0 | ROZPOCET
|  |  | Součet |  |  |  | 134 | [15 empty] | VV | 2 | 4 | -1 | 1 | ROZPOCET
50 | K | 935112211 | Osazení příkopového žlabu do betonu tl 100 mm z betonových tvárnic š 800 mm |  |  | m | 65 |  |  | 0 |  | CS ÚRS 2013 01 |  |  | základní |  |  | 0.16371 | 10.6411 | 0 | 0 | 4 | K | 2 |  |  |  | ROZPOCET | 0 | 0 | 0 | 0 | 0 | 1 | 0 | 4 | 1649936020
|  |  | Osazení betonového příkopového žlabu s vyplněním a zatřením spár cementovou maltou s ložem tl. 100 mm z betonu prostého tř. C 12/15 z betonových příkopových tvárnic šířky přes 500 do 800 mm | [19 empty] | PP | 2
|  |  | Poznámka k souboru cen: 1. V cenách jsou započteny i náklady na dodání hmot pro lože a pro vyplnění spár. 2. V cenách nejsou započteny náklady na dodání příkopových tvárnic nebo betonových desek, které se oceňují ve specifikaci. 3. Množství měrných jednotek se určuje: a) pro příkopy z betonových tvárnic (žlabu) v m délky jejich podélné osy, b) pro příkopy z betonových desek v m2 rozvinuté lícní plochy dlažby (žlabu), c) pro lože z kameniva nebo z betonu prostého v cenách -1911 a -2911 v m2 rozvinuté lícní plochy dlažby (žlabu). 4. Šířkou žlabu příkopových tvárnic se rozumí největší světlá šířka tvárnice. | [19 empty] | PSC | 2
|  |  | 65 |  |  |  | 65 | [15 empty] | VV | 2 | 2 | -1 | 1 | ROZPOCET
51 | M | 592275270 | žlabovka betonová TBM 114-19 30x67x25 cm |  |  | kus | 195 |  |  | 0 |  | CS ÚRS 2013 01 |  |  | základní |  |  | 0.046 | 8.97 | 0 | 0 | 8 | M | 2 |  |  |  | ROZPOCET | 0 | 0 | 0 | 0 | 0 | 1 | 0 | 4 | -264953096
|  |  | tvárnice meliorační a příkopové betonové a železobetonové žlabovky TBM 114-19 30 x 67 x 25 | [19 empty] | PP | 2
|  |  | 65*3 |  |  |  | 195 | [15 empty] | VV | 2 | 2 | -1 | 1 | ROZPOCET
52 | K | 936561111 | Podkladní a krycí vrstvy trubních propustků nebo překopů cest z kameniva |  |  | m3 | 3.218 |  |  | 0 |  | CS ÚRS 2013 01 |  |  | základní |  |  | 1.9695 | 6.3379 | 0 | 0 | 4 | K | 2 |  |  |  | ROZPOCET | 0 | 0 | 0 | 0 | 0 | 1 | 0 | 4 | 935070567
|  |  | Podkladní a krycí vrstvy trubních propustků nebo překopů cest z kameniva drceného | [19 empty] | PP | 2
|  |  | 0,6*0,75*6,5*1,1 |  |  |  | 3.2175 | [15 empty] | VV | 2 | 2 | -1 | 1 | ROZPOCET
53 | K | 938909611 | Odstranění nánosu na krajnicích tl do 100 mm |  |  | m2 | 110 |  |  | 0 |  | CS ÚRS 2013 01 |  |  | základní |  |  | 0 | 0 | 0.126 | 13.86 | 4 | K | 2 |  |  |  | ROZPOCET | 0 | 0 | 0 | 0 | 0 | 1 | 0 | 4 | -246073533
|  |  | Odstranění nánosu (ulehlého, popř. zaježděného) na krajnicích naneseného vlivem silničního provozu, s přemístěním na hromady na vzdálenost do 50 m nebo s naložením na dopravní prostředek, ale bez složení, průměrné tl. do 100 mm | [19 empty] | PP | 2
|  |  | Poznámka k souboru cen: 1. V cenách nejsou započteny náklady na vodorovnou dopravu odstraněného materiálu z krajnic, která se oceňuje cenami souboru cen 997 22-15 Vodorovná doprava suti. | [19 empty] | PSC | 2
|  |  | (20+50+20)*0,5 |  |  |  | 45 | [15 empty] | VV | 2 | 2 | -1 | 0 | ROZPOCET
|  |  | 65*1 |  |  |  | 65 | [15 empty] | VV | 2 | 2 | -1 | 0 | ROZPOCET
|  |  | Součet |  |  |  | 110 | [15 empty] | VV | 2 | 4 | -1 | 1 | ROZPOCET
54 | K | 997221551 | Vodorovná doprava suti ze sypkých materiálů do 1 km |  |  | t | 48 |  |  | 0 |  | CS ÚRS 2013 01 |  |  | základní |  |  | 0 | 0 | 0 | 0 | 4 | K | 2 |  |  |  | ROZPOCET | 0 | 0 | 0 | 0 | 0 | 1 | 0 | 4 | -1659879056
|  |  | Vodorovná doprava suti bez naložení, ale se složením a s hrubým urovnáním ze sypkých materiálů, na vzdálenost do 1 km | [19 empty] | PP | 2
|  |  | 1,92+46,08 |  |  |  | 48 | [15 empty] | VV | 2 | 2 | -1 | 1 | ROZPOCET
55 | K | 997221559 | Příplatek ZKD 1 km u vodorovné dopravy suti ze sypkých materiálů |  |  | t | 816 |  |  | 0 |  | CS ÚRS 2013 01 |  |  | základní |  |  | 0 | 0 | 0 | 0 | 4 | K | 2 |  |  |  | ROZPOCET | 0 | 0 | 0 | 0 | 0 | 1 | 0 | 4 | 1074900444
|  |  | Vodorovná doprava suti bez naložení, ale se složením a s hrubým urovnáním Příplatek k ceně za každý další i započatý 1 km přes 1 km | [19 empty] | PP | 2
|  |  | "přepravní vzdálenost 18km" | [19 empty] | VV | 2 | 1 | -1 | 0 | ROZPOCET
|  |  | (1,92+46,08)*17 |  |  |  | 816 | [15 empty] | VV | 2 | 2 | -1 | 1 | ROZPOCET
56 | K | 997221561 | Vodorovná doprava suti z kusových materiálů do 1 km |  |  | t | 1.89 |  |  | 0 |  | CS ÚRS 2013 01 |  |  | základní |  |  | 0 | 0 | 0 | 0 | 4 | K | 2 |  |  |  | ROZPOCET | 0 | 0 | 0 | 0 | 0 | 1 | 0 | 4 | 515773706
|  |  | Vodorovná doprava suti bez naložení, ale se složením a s hrubým urovnáním z kusových materiálů, na vzdálenost do 1 km | [19 empty] | PP | 2
57 | K | 997221569 | Příplatek ZKD 1 km u vodorovné dopravy suti z kusových materiálů |  |  | t | 32.13 |  |  | 0 |  | CS ÚRS 2013 01 |  |  | základní |  |  | 0 | 0 | 0 | 0 | 4 | K | 2 |  |  |  | ROZPOCET | 0 | 0 | 0 | 0 | 0 | 1 | 0 | 4 | 121011788
|  |  | Vodorovná doprava suti bez naložení, ale se složením a s hrubým urovnáním Příplatek k ceně za každý další i započatý 1 km přes 1 km | [19 empty] | PP | 2
|  |  | "přepravní vzdálenost 18km" | [19 empty] | VV | 2 | 1 | -1 | 0 | ROZPOCET
|  |  | 1,89*17 |  |  |  | 32.13 | [15 empty] | VV | 2 | 2 | -1 | 1 | ROZPOCET
58 | K | 997221845 | Poplatek za uložení odpadu z asfaltových povrchů na skládce (skládkovné) |  |  | t | 1.89 |  |  | 0 |  | CS ÚRS 2013 01 |  |  | základní |  |  | 0 | 0 | 0 | 0 | 4 | K | 2 |  |  |  | ROZPOCET | 0 | 0 | 0 | 0 | 0 | 1 | 0 | 4 | -1960333328
|  |  | Poplatek za uložení stavebního odpadu na skládce (skládkovné) z asfaltových povrchů | [19 empty] | PP | 2
59 | K | 997221855 | Poplatek za uložení odpadu z kameniva na skládce (skládkovné) |  |  | t | 1.92 |  |  | 0 |  | CS ÚRS 2013 01 |  |  | základní |  |  | 0 | 0 | 0 | 0 | 4 | K | 2 |  |  |  | ROZPOCET | 0 | 0 | 0 | 0 | 0 | 1 | 0 | 4 | 919180042
|  |  | Poplatek za uložení stavebního odpadu na skládce (skládkovné) z kameniva | [19 empty] | PP | 2
| 99 - Přesun hmot | [8 empty] | 0 | [6 empty] | 0 |  | 0 |  | 0 | 1 | D | 2 |  |  |  | ROZPOCET | [6 empty] | 0
60 | K | 998225111 | Přesun hmot pro pozemní komunikace s krytem z kamene, monolitickým betonovým nebo živičným |  |  | t | 663.386 |  |  | 0 |  | CS ÚRS 2013 01 |  |  | základní |  |  | 0 | 0 | 0 | 0 | 4 | K | 3 |  |  |  | ROZPOCET | 0 | 0 | 0 | 0 | 0 | 1 | 0 | 4 | -984515350
|  |  | Přesun hmot pro komunikace s krytem z kameniva, monolitickým betonovým nebo živičným dopravní vzdálenost do 200 m jakékoliv délky objektu | [19 empty] | PP | 3
|  |  | Poznámka k souboru cen: 1. Ceny lze použít i pro plochy letišť s krytem monolitickým betonovým nebo živičným. | [19 empty] | PSC | 3

## olovi-1020 - SO 102 - Voz...
| List obsahuje: |  | 1) Krycí list soupisu |  | 2) Rekapitulace |  |  | 3) Soupis prací |  |  | Zpět na list: |  | Rekapitulace stavby
optimalizováno pro tisk sestav ve formátu A4 - na výšku | [22 empty] | {AE1C76A7-0F50-41AC-A8A3-6589E67538FB}
2
KRYCÍ LIST SOUPISU | [13 empty] | v --- níže se nacházejí doplnkové a pomocné údaje k sestavám --- v | [8 empty] | False
| Stavba: |  | AKT3N-olovi-000 - III/21042 Oloví, Statické zajištění silnice - opěrné zdi
| Objekt: |  | olovi-1020 - SO 102 - Vozovka a odvodnění
| KSO: |  | 822 24
| Místo: |  | Oloví | [5 empty] | Datum: |  | 13.03.2013
| Zadavatel: | [7 empty] | IČ:
|  | KSÚS Karlovarského kraje | [6 empty] | DIČ:
| Uchazeč: | [7 empty] | IČ: |  | Vyplň údaj
|  | Vyplň údaj | [6 empty] | DIČ: |  | Vyplň údaj
| Projektant: | [7 empty] | IČ:
|  | AZ Consult spol. s r.o. | [6 empty] | DIČ:
Poznámka:
| Cena bez DPH | [7 empty] | 0
| DPH | základní | 21% | ze | 0 |  |  |  | 0
|  | snížená | 15% | ze | 0 |  |  |  | 0
|  | zákl. přenesená | 21% | ze | 0 |  |  |  | 0
|  | sníž. přenesená | 15% | ze | 0 |  |  |  | 0
|  | nulová | 0% | ze | 0 |  |  |  | 0
| Cena s DPH |  |  | v | CZK |  |  | 0
REKAPITULACE ČLENĚNÍ SOUPISU PRACÍ
Stavba: |  |  | AKT3N-olovi-000 - III/21042 Oloví, Statické zajištění silnice - opěrné zdi
Objekt: |  |  | olovi-1020 - SO 102 - Vozovka a odvodnění
Místo: |  |  | Oloví |  |  |  | Datum: |  | 13.03.2013
Zadavatel: |  |  | KSÚS Karlovarského kraje |  |  |  | Projektant: |  | AZ Consult spol. s r.o.
Uchazeč: |  |  | Vyplň údaj
Kód dílu - Popis | [9 empty] | Cena celkem [CZK]
Náklady soupisu celkem | [9 empty] | 0 | [13 empty] | -1
| HSV - Práce a dodávky HSV | [8 empty] | 0
| 1 - Zemní práce | [8 empty] | 0
| 5 - Komunikace | [8 empty] | 0
| 9 - Ostatní konstrukce a práce-bourání | [8 empty] | 0
| 99 - Přesun hmot | [8 empty] | 0
SOUPIS PRACÍ
Stavba: |  |  | AKT3N-olovi-000 - III/21042 Oloví, Statické zajištění silnice - opěrné zdi
Objekt: |  |  | olovi-1020 - SO 102 - Vozovka a odvodnění
Místo: |  |  | Oloví |  |  |  | Datum: |  | 13.03.2013
Zadavatel: |  |  | KSÚS Karlovarského kraje |  |  |  | Projektant: |  | AZ Consult spol. s r.o.
Uchazeč: |  |  | Vyplň údaj
PČ | Typ | Kód | Popis |  |  | MJ | Množství | J.cena [CZK] |  | Cena celkem [CZK] |  | Cenová soustava |  | Poznámka | DPH | J. Nh [h] | Nh celkem [h] | J. hmotnost [t] | Hmotnost celkem [t] | J. suť [t] | Suť Celkem [t]
Náklady soupisu celkem | [9 empty] | 0 | [6 empty] | 0 |  | 119.8376 |  | 13.725 |  | D | -1 | [10 empty] | 0
| HSV - Práce a dodávky HSV | [8 empty] | 0 | [6 empty] | 0 |  | 119.8376 |  | 13.725 | 1 | D | 0 |  |  |  | ROZPOCET | [6 empty] | 0
| 1 - Zemní práce | [8 empty] | 0 | [6 empty] | 0 |  | 0.00405 |  | 11.52 | 1 | D | 1 |  |  |  | ROZPOCET | [6 empty] | 0
1 | K | 113154124 | Frézování živičného krytu tl 100 mm pruh š 1 m pl do 500 m2 bez překážek v trase |  |  | m2 | 45 |  |  | 0 |  | CS ÚRS 2013 01 |  |  | základní |  |  | 9e-05 | 0.00405 | 0.256 | 11.52 | 4 | K | 2 |  |  |  | ROZPOCET | 0 | 0 | 0 | 0 | 0 | 1 | 0 | 4 | 575777411
|  |  | Frézování živičného krytu tl 100 mm pruh š 1 m pl do 500 m2 bez překážek v trase | [19 empty] | PP | 2
|  |  | "poruchy vozovky - předpoklad" | [19 empty] | VV | 2 | 1 | -1 | 0 | ROZPOCET
|  |  | 30*1,5 |  |  |  | 45 | [15 empty] | VV | 2 | 2 | -1 | 1 | ROZPOCET
2 | K | 181951102 | Úprava pláně v hornině tř. 1 až 4 se zhutněním |  |  | m2 | 66 |  |  | 0 |  | CS ÚRS 2013 01 |  |  | základní |  |  | 0 | 0 | 0 | 0 | 4 | K | 2 |  |  |  | ROZPOCET | 0 | 0 | 0 | 0 | 0 | 1 | 0 | 4 | 140045194
|  |  | Úprava pláně vyrovnáním výškových rozdílů v hornině tř. 1 až 4 se zhutněním | [19 empty] | PP | 2
|  |  | 30*2*1,1 |  |  |  | 66 | [15 empty] | VV | 2 | 2 | -1 | 1 | ROZPOCET
| 5 - Komunikace | [8 empty] | 0 | [6 empty] | 0 |  | 119.6154 |  | 0 | 1 | D | 1 |  |  |  | ROZPOCET | [6 empty] | 0
3 | K | 564851111 | Podklad ze štěrkodrtě ŠD tl 150 mm |  |  | m2 | 66 |  |  | 0 |  | CS ÚRS 2013 01 |  |  | základní |  |  | 0.27994 | 18.476 | 0 | 0 | 4 | K | 2 |  |  |  | ROZPOCET | 0 | 0 | 0 | 0 | 0 | 1 | 0 | 4 | 1806764136
|  |  | Podklad ze štěrkodrti ŠD s rozprostřením a zhutněním, po zhutnění tl. 150 mm | [19 empty] | PP | 2
4 | K | 564861111 | Podklad ze štěrkodrtě ŠD tl 200 mm |  |  | m2 | 66 |  |  | 0 |  | CS ÚRS 2013 01 |  |  | základní |  |  | 0.3708 | 24.4728 | 0 | 0 | 4 | K | 2 |  |  |  | ROZPOCET | 0 | 0 | 0 | 0 | 0 | 1 | 0 | 4 | 1433743817
|  |  | Podklad ze štěrkodrti ŠD s rozprostřením a zhutněním, po zhutnění tl. 200 mm | [19 empty] | PP | 2
5 | K | 565156111 | Asfaltový beton vrstva podkladní ACP 22 (obalované kamenivo OKH) tl 70 mm š do 3 m |  |  | m2 | 99 |  |  | 0 |  | CS ÚRS 2013 01 |  |  | základní |  |  | 0.18463 | 18.2784 | 0 | 0 | 4 | K | 2 |  |  |  | ROZPOCET | 0 | 0 | 0 | 0 | 0 | 1 | 0 | 4 | 1257566521
|  |  | Asfaltový beton vrstva podkladní ACP 22 (obalované kamenivo hrubozrnné - OKH) s rozprostřením a zhutněním v pruhu šířky do 3 m, po zhutnění tl. 70 mm | [19 empty] | PP | 2
|  |  | Poznámka k souboru cen: 1. ČSN EN 13108-1 připouští pro ACP 22 pouze tl. 60 až 100 mm. | [19 empty] | PSC | 2
|  |  | 30*3*1,1 |  |  |  | 99 | [15 empty] | VV | 2 | 2 | -1 | 1 | ROZPOCET
6 | K | 569831111 | Zpevnění krajnic štěrkodrtí tl 100 mm |  |  | m2 | 17.5 |  |  | 0 |  | CS ÚRS 2013 01 |  |  | základní |  |  | 0.18776 | 3.2858 | 0 | 0 | 4 | K | 2 |  |  |  | ROZPOCET | 0 | 0 | 0 | 0 | 0 | 1 | 0 | 4 | -1882279496
|  |  | Zpevnění krajnic nebo komunikací pro pěší s rozprostřením a zhutněním, po zhutnění štěrkodrtí tl. 100 mm | [19 empty] | PP | 2
|  |  | Poznámka k souboru cen: 1. V cenách 51-11 až 55-11 jsou započteny i náklady na prohození zeminy. 2. V cenách 51-11 až 55-11 nejsou započteny náklady na: a) opatření zeminy a její přemístění k místu zabudování, které se oceňují podle čl. 3111 Všeobecných podmínek části A 01 tohoto katalogu, b) odklizení odpadu po prohození zeminy, které se oceňuje cenami části A 01 katalogu 800-1 Zemní práce. | [19 empty] | PSC | 2
|  |  | 35*0,5 |  |  |  | 17.5 | [15 empty] | VV | 2 | 2 | -1 | 1 | ROZPOCET
7 | K | 572531121 | Ošetření trhlin asfaltovou sanační hmotou š do 20 mm |  |  | m | 30 |  |  | 0 |  | CS ÚRS 2013 01 |  |  | základní |  |  | 0.00085 | 0.0255 | 0 | 0 | 4 | K | 2 |  |  |  | ROZPOCET | 0 | 0 | 0 | 0 | 0 | 1 | 0 | 4 | -1446508693
|  |  | Ošetření trhlin asfaltovou sanační hmotou š do 20 mm | [19 empty] | PP | 2
|  |  | "vyspravení trhlin v podkladních vrtvě vozovky - předpoklad" | [19 empty] | VV | 2 | 1 | -1 | 0 | ROZPOCET
|  |  | 30 |  |  |  | 30 | [15 empty] | VV | 2 | 2 | -1 | 1 | ROZPOCET
8 | K | 573231111 | Postřik živičný spojovací ze silniční emulze v množství do 0,7 kg/m2 |  |  | m2 | 488.3 |  |  | 0 |  | CS ÚRS 2013 01 |  |  | základní |  |  | 0.00071 | 0.34669 | 0 | 0 | 4 | K | 2 |  |  |  | ROZPOCET | 0 | 0 | 0 | 0 | 0 | 1 | 0 | 4 | -572879057
|  |  | Postřik živičný spojovací bez posypu kamenivem ze silniční emulze, v množství od 0,50 do 0,80 kg/m2 | [19 empty] | PP | 2
9 | K | 577144211 | Asfaltový beton vrstva obrusná ACO 11 (ABS) tř. II tl 50 mm š do 3 m z nemodifikovaného asfaltu |  |  | m2 | 228.8 |  |  | 0 |  | CS ÚRS 2013 01 |  |  | základní |  |  | 0.12966 | 29.6662 | 0 | 0 | 4 | K | 2 |  |  |  | ROZPOCET | 0 | 0 | 0 | 0 | 0 | 1 | 0 | 4 | -391856745
|  |  | Asfaltový beton vrstva obrusná ACO 11 (ABS) s rozprostřením a se zhutněním z nemodifikovaného asfaltu v pruhu šířky do 3 m tř. II, po zhutnění tl. 50 mm | [19 empty] | PP | 2
|  |  | Poznámka k souboru cen: 1. ČSN EN 13108-1 připouští pro ACO 11 pouze tl. 35 až 50 mm. | [19 empty] | PSC | 2
|  |  | 32*6,5*1,1 |  |  |  | 228.8 | [15 empty] | VV | 2 | 2 | -1 | 1 | ROZPOCET
10 | K | 577156111 | Asfaltový beton vrstva ložní ACL 22 (ABVH) tl 60 mm š do 3 m z nemodifikovaného asfaltu |  |  | m2 | 160.5 |  |  | 0 |  | CS ÚRS 2013 01 |  |  | základní |  |  | 0.15559 | 24.9722 | 0 | 0 | 4 | K | 2 |  |  |  | ROZPOCET | 0 | 0 | 0 | 0 | 0 | 1 | 0 | 4 | 824313567
|  |  | Asfaltový beton vrstva ložní ACL 22 (ABVH) s rozprostřením a zhutněním z nemodifikovaného asfaltu v pruhu šířky do 3 m, po zhutnění tl. 60 mm | [19 empty] | PP | 2
|  |  | Poznámka k souboru cen: 1. ČSN EN 13108-1 připouští pro ACL 22 pouze tl. 60 až 90 mm. | [19 empty] | PSC | 2
|  |  | 30*3,5*1,1 |  |  |  | 115.5 | [15 empty] | VV | 2 | 2 | -1 | 0 | ROZPOCET
|  |  | "poruchy vozovky - předpoklad" | [19 empty] | VV | 2 | 1 | -1 | 0 | ROZPOCET
|  |  | 30*1,5 |  |  |  | 45 | [15 empty] | VV | 2 | 2 | -1 | 0 | ROZPOCET
|  |  | Součet |  |  |  | 160.5 | [15 empty] | VV | 2 | 4 | -1 | 1 | ROZPOCET
11 | K | 599141111 | Vyplnění spár mezi silničními dílci živičnou zálivkou |  |  | m | 25.5 |  |  | 0 |  | CS ÚRS 2013 01 |  |  | základní |  |  | 0.0036 | 0.0918 | 0 | 0 | 4 | K | 2 |  |  |  | ROZPOCET | 0 | 0 | 0 | 0 | 0 | 1 | 0 | 4 | -65707372
|  |  | Vyplnění spár mezi silničními dílci jakékoliv tloušťky živičnou zálivkou | [19 empty] | PP | 2
|  |  | Poznámka k souboru cen: 1. Ceny lze použít i pro vyplnění spár podkladu z betonu prostého, který se oceňuje cenami souboru cen 567 1 . - . . Podklad z prostého betonu. 2. V ceně 14-1111 jsou započteny i náklady na vyčištění spár. | [19 empty] | PSC | 2
|  |  | 25,5 |  |  |  | 25.5 | [15 empty] | VV | 2 | 2 | -1 | 1 | ROZPOCET
| 9 - Ostatní konstrukce a práce-bourání | [8 empty] | 0 | [6 empty] | 0 |  | 0.2181 |  | 2.205 | 1 | D | 1 |  |  |  | ROZPOCET | [6 empty] | 0
12 | K | 915121111 | Vodorovné dopravní značení šířky 250 mm bílou barvou vodící čáry |  |  | m | 80 |  |  | 0 |  | CS ÚRS 2013 01 |  |  | základní |  |  | 0.00015 | 0.012 | 0 | 0 | 4 | K | 2 |  |  |  | ROZPOCET | 0 | 0 | 0 | 0 | 0 | 1 | 0 | 4 | 1725156087
|  |  | Vodorovné dopravní značení stříkané barvou vodící čára bílá šířky 250 mm základní | [19 empty] | PP | 2
|  |  | Poznámka k souboru cen: 1. Ceny jsou určeny pro dělící čáry bílé souvislé č. V1a, bílé přerušované č. V2a, žluté souvislé č. V12b, žluté přerušované č. V12c a vodící čáry bílé č. V4. 2. V cenách nejsou započteny náklady na: a) předznačení, tyto se oceňují cenami souboru cen 915 6.-11 Předznačení pro vodorovné značení, b) očištění vozovky, tyto se oceňují cenami souboru cen 938 90-9 . Odstranění bláta, prachu nebo hlinitého nánosu s povrchu podkladu nebo krytu části C 01 tohoto katalogu. 3. Množství měrných jednotek se u cen 915 11 a 915 12 určuje v m a u cen 915 13 v m2 stříkané plochy bez mezer. | [19 empty] | PSC | 2
|  |  | 40*2 |  |  |  | 80 | [15 empty] | VV | 2 | 2 | -1 | 1 | ROZPOCET
13 | K | 919721282 | Geomříž pro vyztužení stávajícího asfaltového povrchu z PP s geotextilií |  |  | m2 | 60 |  |  | 0 |  | CS ÚRS 2013 01 |  |  | základní |  |  | 0.00195 | 0.117 | 0 | 0 | 4 | K | 2 |  |  |  | ROZPOCET | 0 | 0 | 0 | 0 | 0 | 1 | 0 | 4 | 325700871
|  |  | Vyztužení stávajícího asfaltového povrchu geomříží z polypropylénu s geotextilií | [19 empty] | PP | 2
|  |  | Poznámka k souboru cen: 1. V cenách jsou započteny i náklady na položení a dodání geomříže včetně přesahů, na ošetření podkladu živičnou emulzí a spojení přesahů živičným postřikem. 2. V cenách -1281 a -1291 jsou započteny i náklady na ochrannou vrstvu z podrceného štěrku a uchycení geomříže k podkladu hřeby. 3. V cenách nejsou započteny náklady na: a) případné odstranění části stávajícího asfaltového krytu, b) broušení povrchu asfaltového krytu před položením geomříže, c) zaplnění trhlin a spár těsnicím materiálem, d) očištění povrchu stávající vozovky. | [19 empty] | PSC | 2
|  |  | 30*2 |  |  |  | 60 | [15 empty] | VV | 2 | 2 | -1 | 1 | ROZPOCET
14 | K | 919721293 | Geomříž pro vyztužení stávajícího asfaltového povrchu ze skelných vláken s geotextilií 100 kN/m |  |  | m2 | 45 |  |  | 0 |  | CS ÚRS 2013 01 |  |  | základní |  |  | 0.00198 | 0.0891 | 0 | 0 | 4 | K | 2 |  |  |  | ROZPOCET | 0 | 0 | 0 | 0 | 0 | 1 | 0 | 4 | -2144116296
|  |  | Geomříž pro vyztužení stávajícího asfaltového povrchu ze skelných vláken s geotextilií 100 kN/m | [19 empty] | PP | 2
|  |  | "vyspravení místa poruch - předpoklad" | [19 empty] | VV | 2 | 1 | -1 | 0 | ROZPOCET
|  |  | 30*1,5 |  |  |  | 45 | [15 empty] | VV | 2 | 2 | -1 | 1 | ROZPOCET
15 | K | 919731123 | Zarovnání styčné plochy podkladu nebo krytu živičného tl do 200 mm |  |  | m | 30 |  |  | 0 |  | CS ÚRS 2013 01 |  |  | základní |  |  | 0 | 0 | 0 | 0 | 4 | K | 2 |  |  |  | ROZPOCET | 0 | 0 | 0 | 0 | 0 | 1 | 0 | 4 | -1615210080
|  |  | Zarovnání styčné plochy podkladu nebo krytu živičného tl do 200 mm | [19 empty] | PP | 2
16 | K | 919735111 | Řezání stávajícího živičného krytu hl do 50 mm |  |  | m | 30 |  |  | 0 |  | CS ÚRS 2013 01 |  |  | základní |  |  | 0 | 0 | 0 | 0 | 4 | K | 2 |  |  |  | ROZPOCET | 0 | 0 | 0 | 0 | 0 | 1 | 0 | 4 | 1512657896
|  |  | Řezání stávajícího živičného krytu hl do 50 mm | [19 empty] | PP | 2
|  |  | "vyspravení trhlin v podkladních vrtvě vozovky - předpoklad" | [19 empty] | VV | 2 | 1 | -1 | 0 | ROZPOCET
|  |  | 30 |  |  |  | 30 | [15 empty] | VV | 2 | 2 | -1 | 1 | ROZPOCET
17 | K | 938909611 | Odstranění nánosu na krajnicích tl do 100 mm |  |  | m2 | 17.5 |  |  | 0 |  | CS ÚRS 2013 01 |  |  | základní |  |  | 0 | 0 | 0.126 | 2.205 | 4 | K | 2 |  |  |  | ROZPOCET | 0 | 0 | 0 | 0 | 0 | 1 | 0 | 4 | -246073533
|  |  | Odstranění nánosu (ulehlého, popř. zaježděného) na krajnicích naneseného vlivem silničního provozu, s přemístěním na hromady na vzdálenost do 50 m nebo s naložením na dopravní prostředek, ale bez složení, průměrné tl. do 100 mm | [19 empty] | PP | 2
|  |  | Poznámka k souboru cen: 1. V cenách nejsou započteny náklady na vodorovnou dopravu odstraněného materiálu z krajnic, která se oceňuje cenami souboru cen 997 22-15 Vodorovná doprava suti. | [19 empty] | PSC | 2
|  |  | 35*0,5 |  |  |  | 17.5 | [15 empty] | VV | 2 | 2 | -1 | 1 | ROZPOCET
18 | K | 997221551 | Vodorovná doprava suti ze sypkých materiálů do 1 km |  |  | t | 13.725 |  |  | 0 |  | CS ÚRS 2013 01 |  |  | základní |  |  | 0 | 0 | 0 | 0 | 4 | K | 2 |  |  |  | ROZPOCET | 0 | 0 | 0 | 0 | 0 | 1 | 0 | 4 | 543757351
|  |  | Vodorovná doprava suti bez naložení, ale se složením a s hrubým urovnáním ze sypkých materiálů, na vzdálenost do 1 km | [19 empty] | PP | 2
19 | K | 997221559 | Příplatek ZKD 1 km u vodorovné dopravy suti ze sypkých materiálů |  |  | t | 233.325 |  |  | 0 |  | CS ÚRS 2013 01 |  |  | základní |  |  | 0 | 0 | 0 | 0 | 4 | K | 2 |  |  |  | ROZPOCET | 0 | 0 | 0 | 0 | 0 | 1 | 0 | 4 | 1013161676
|  |  | Vodorovná doprava suti bez naložení, ale se složením a s hrubým urovnáním Příplatek k ceně za každý další i započatý 1 km přes 1 km | [19 empty] | PP | 2
|  |  | "přepravní vzdálenost 18km" | [19 empty] | VV | 2 | 1 | -1 | 0 | ROZPOCET
|  |  | 13,725*17 |  |  |  | 233.325 | [15 empty] | VV | 2 | 2 | -1 | 1 | ROZPOCET
20 | K | 997221855 | Poplatek za uložení odpadu z kameniva na skládce (skládkovné) |  |  | t | 2.205 |  |  | 0 |  | CS ÚRS 2013 01 |  |  | základní |  |  | 0 | 0 | 0 | 0 | 4 | K | 2 |  |  |  | ROZPOCET | 0 | 0 | 0 | 0 | 0 | 1 | 0 | 4 | -1861627887
|  |  | Poplatek za uložení stavebního odpadu na skládce (skládkovné) z kameniva | [19 empty] | PP | 2
| 99 - Přesun hmot | [8 empty] | 0 | [6 empty] | 0 |  | 0 |  | 0 | 1 | D | 2 |  |  |  | ROZPOCET | [6 empty] | 0
21 | K | 998225111 | Přesun hmot pro pozemní komunikace s krytem z kamene, monolitickým betonovým nebo živičným |  |  | t | 119.838 |  |  | 0 |  | CS ÚRS 2013 01 |  |  | základní |  |  | 0 | 0 | 0 | 0 | 4 | K | 3 |  |  |  | ROZPOCET | 0 | 0 | 0 | 0 | 0 | 1 | 0 | 4 | -984515350
|  |  | Přesun hmot pro komunikace s krytem z kameniva, monolitickým betonovým nebo živičným dopravní vzdálenost do 200 m jakékoliv délky objektu | [19 empty] | PP | 3
|  |  | Poznámka k souboru cen: 1. Ceny lze použít i pro plochy letišť s krytem monolitickým betonovým nebo živičným. | [19 empty] | PSC | 3

## olovi-2010 - SO 201 - Opě...
| List obsahuje: |  | 1) Krycí list soupisu |  | 2) Rekapitulace |  |  | 3) Soupis prací |  |  | Zpět na list: |  | Rekapitulace stavby
optimalizováno pro tisk sestav ve formátu A4 - na výšku | [22 empty] | {C894BE92-9D44-4D34-B1A7-B6FFB1D2ED77}
2
KRYCÍ LIST SOUPISU | [13 empty] | v --- níže se nacházejí doplnkové a pomocné údaje k sestavám --- v | [8 empty] | False
| Stavba: |  | AKT3N-olovi-000 - III/21042 Oloví, Statické zajištění silnice - opěrné zdi
| Objekt: |  | olovi-2010 - SO 201 - Opěrná zeď A
| KSO: |  | 815 41
| Místo: |  | Oloví | [5 empty] | Datum: |  | 13.03.2013
| Zadavatel: | [7 empty] | IČ:
|  | KSÚS Karlovarského kraje | [6 empty] | DIČ:
| Uchazeč: | [7 empty] | IČ: |  | Vyplň údaj
|  | Vyplň údaj | [6 empty] | DIČ: |  | Vyplň údaj
| Projektant: | [7 empty] | IČ:
|  | AZ Consult spol. s r.o. | [6 empty] | DIČ:
Poznámka:
| Cena bez DPH | [7 empty] | 0
| DPH | základní | 21% | ze | 0 |  |  |  | 0
|  | snížená | 15% | ze | 0 |  |  |  | 0
|  | zákl. přenesená | 21% | ze | 0 |  |  |  | 0
|  | sníž. přenesená | 15% | ze | 0 |  |  |  | 0
|  | nulová | 0% | ze | 0 |  |  |  | 0
| Cena s DPH |  |  | v | CZK |  |  | 0
REKAPITULACE ČLENĚNÍ SOUPISU PRACÍ
Stavba: |  |  | AKT3N-olovi-000 - III/21042 Oloví, Statické zajištění silnice - opěrné zdi
Objekt: |  |  | olovi-2010 - SO 201 - Opěrná zeď A
Místo: |  |  | Oloví |  |  |  | Datum: |  | 13.03.2013
Zadavatel: |  |  | KSÚS Karlovarského kraje |  |  |  | Projektant: |  | AZ Consult spol. s r.o.
Uchazeč: |  |  | Vyplň údaj
Kód dílu - Popis | [9 empty] | Cena celkem [CZK]
Náklady soupisu celkem | [9 empty] | 0 | [13 empty] | -1
| HSV - Práce a dodávky HSV | [8 empty] | 0
| 1 - Zemní práce | [8 empty] | 0
| 2 - Zakládání | [8 empty] | 0
| 3 - Svislé a kompletní konstrukce | [8 empty] | 0
| 9 - Ostatní konstrukce a práce-bourání | [8 empty] | 0
| 99 - Přesun hmot | [8 empty] | 0
| PSV - Práce a dodávky PSV | [8 empty] | 0
| 711 - Izolace proti vodě, vlhkosti a plynům | [8 empty] | 0
SOUPIS PRACÍ
Stavba: |  |  | AKT3N-olovi-000 - III/21042 Oloví, Statické zajištění silnice - opěrné zdi
Objekt: |  |  | olovi-2010 - SO 201 - Opěrná zeď A
Místo: |  |  | Oloví |  |  |  | Datum: |  | 13.03.2013
Zadavatel: |  |  | KSÚS Karlovarského kraje |  |  |  | Projektant: |  | AZ Consult spol. s r.o.
Uchazeč: |  |  | Vyplň údaj
PČ | Typ | Kód | Popis |  |  | MJ | Množství | J.cena [CZK] |  | Cena celkem [CZK] |  | Cenová soustava |  | Poznámka | DPH | J. Nh [h] | Nh celkem [h] | J. hmotnost [t] | Hmotnost celkem [t] | J. suť [t] | Suť Celkem [t]
Náklady soupisu celkem | [9 empty] | 0 | [6 empty] | 0 |  | 620.0362 |  | 266.1 |  | D | -1 | [10 empty] | 0
| HSV - Práce a dodávky HSV | [8 empty] | 0 | [6 empty] | 0 |  | 619.8232 |  | 266.1 | 1 | D | 0 |  |  |  | ROZPOCET | [6 empty] | 0
| 1 - Zemní práce | [8 empty] | 0 | [6 empty] | 0 |  | 21.4034 |  | 266.1 | 1 | D | 1 |  |  |  | ROZPOCET | [6 empty] | 0
1 | K | 111201101 | Odstranění křovin a stromů průměru kmene do 100 mm i s kořeny z celkové plochy do 1000 m2 |  |  | m2 | 320 |  |  | 0 |  | CS ÚRS 2013 01 |  |  | základní |  |  | 0 | 0 | 0 | 0 | 4 | K | 2 |  |  |  | ROZPOCET | 0 | 0 | 0 | 0 | 0 | 1 | 0 | 4 | -539628834
|  |  | Odstranění křovin a stromů s odstraněním kořenů průměru kmene do 100 mm do sklonu terénu 1 : 5, při celkové ploše do 1 000 m2 | [19 empty] | PP | 2
|  |  | Poznámka k souboru cen: 1. Cenu -1104 lze použít jestliže se odstranění stromů a křovin neprovádí na holo. 2. Cena -1101 je určena i pro: a) odstraňování křovin a stromů o průměru kmene do 100 mm z ploch, jejichž celková výměra je větší než 1 000 m2 při sklonu terénu strmějším než 1 : 5; b) LTM při jakékoliv celkové ploše jednotlivě přes 30 m2. 3. V ceně jsou započteny i náklady na případné nutné odklizení křovin a stromů na hromady na vzdálenost do 50 m nebo naložení na dopravní prostředek. 4. Průměr kmenů stromů (křovin) se měří 0,15 m nad přilehlým terénem. 5. Množství jednotek se určí samostatně za každý objekt v m2 plochy rovné součtu půdorysných ploch omezených obalovými křivkami korun jednotlivých stromů a křovin, popř. skupin stromů a křovin, jejichž koruny se půdorysně překrývají. Jestliže by byl zmíněný součet ploch větší než půdorysná plocha staveniště, počítá se pouze s plochou staveniště. | [19 empty] | PSC | 2
2 | K | 111201401 | Spálení křovin a stromů průměru kmene do 100 mm |  |  | m2 | 320 |  |  | 0 |  | CS ÚRS 2013 01 |  |  | základní |  |  | 0.00018 | 0.0576 | 0 | 0 | 4 | K | 2 |  |  |  | ROZPOCET | 0 | 0 | 0 | 0 | 0 | 1 | 0 | 4 | -1549363553
|  |  | Spálení odstraněných křovin a stromů na hromadách průměru kmene do 100 mm pro jakoukoliv plochu | [19 empty] | PP | 2
|  |  | Poznámka k souboru cen: 1. V ceně jsou započteny i náklady snesení křovin na hromady, přihrnování, očištění spáleniště, uložení popela a zbytků na hromadu. 2. V ceně nejsou započteny náklady na popř. nutné použití kropícího vozu, tyto se oceňují samostatně. 3. Množství jednotek se určí samostatně za každý objekt v m2 půdorysné plochy, z níž byly křoviny a stromy shromážděny. | [19 empty] | PSC | 2
3 | K | 111211132 | Spálení listnatého klestu se snášením D přes 30 cm ve svahu do 1:3 |  |  | kus | 6 |  |  | 0 |  | CS ÚRS 2013 01 |  |  | základní |  |  | 0.00018 | 0.00108 | 0 | 0 | 4 | K | 2 |  |  |  | ROZPOCET | 0 | 0 | 0 | 0 | 0 | 1 | 0 | 4 | 951007420
|  |  | Pálení větví stromů se snášením na hromady listnatých v rovině nebo ve svahu do 1:3, průměru kmene přes 30 cm | [19 empty] | PP | 2
4 | K | 112101102 | Kácení stromů listnatých D kmene do 500 mm |  |  | kus | 6 |  |  | 0 |  | CS ÚRS 2013 01 |  |  | základní |  |  | 0 | 0 | 0 | 0 | 4 | K | 2 |  |  |  | ROZPOCET | 0 | 0 | 0 | 0 | 0 | 1 | 0 | 4 | -1432514048
|  |  | Kácení stromů s odřezáním kmene a s odvětvením listnatých, průměru kmene přes 300 do 500 mm | [19 empty] | PP | 2
|  |  | Poznámka k souboru cen: 1. Ceny lze použít i pro odstranění stromů ze sesuté zeminy, vývratů a polomů. 2. V ceně jsou započteny i náklady na případné nutné odklizení kmene a větví odděleně na vzdálenost do 50 m nebo s naložením na dopravní prostředek. 3. Průměr kmene se měří v místě řezu. 4. Ceny nelze užít v případě, kdy je nutné odstraňování stromu po částech; tyto práce lze oceňovat příslušnými cenami katalogu 823-1 Plochy a úprava území. 5. Počet stromů při kácení souvislého lesního porostu lze určit podle tabulky uvedené v příloze č. 2. | [19 empty] | PSC | 2
5 | K | 112201102 | Odstranění pařezů D do 500 mm |  |  | kus | 6 |  |  | 0 |  | CS ÚRS 2013 01 |  |  | základní |  |  | 8e-05 | 0.00048 | 0 | 0 | 4 | K | 2 |  |  |  | ROZPOCET | 0 | 0 | 0 | 0 | 0 | 1 | 0 | 4 | -1807330958
|  |  | Odstranění pařezů s jejich vykopáním, vytrháním nebo odstřelením, s přesekáním kořenů průměru přes 300 do 500 mm | [19 empty] | PP | 2
|  |  | Poznámka k souboru cen: 1. Ceny lze použít i pro odstranění pařezů ze sesuté zeminy, vývratů a polomů. 2. V ceně jsou započteny i náklady na případné nutné odklizení pařezů na hromady na vzdálenost do 50 m nebo naložení na dopravní prostředek. 3. Mají-li se odstraňovat pařezy z pokáceného souvislého lesního porostu, lze počet pařezů stanovit s přihlédnutím k tabulce v příloze č. 1. 4. Zásyp jam po pařezech se oceňuje cenami souboru cen 174 20-12 této části katalogu. 5. Průměr pařezu se měří v místě řezu kmene na základě dvojího na sebe kolmého měření a následného zprůměrování naměřených hodnot. | [19 empty] | PSC | 2
6 | K | 113107123 | Odstranění podkladu pl do 50 m2 z kameniva drceného tl 300 mm |  |  | m2 | 270 |  |  | 0 |  | CS ÚRS 2013 01 |  |  | základní |  |  | 0 | 0 | 0.4 | 108 | 4 | K | 2 |  |  |  | ROZPOCET | 0 | 0 | 0 | 0 | 0 | 1 | 0 | 4 | 201424124
|  |  | Odstranění podkladů nebo krytů s přemístěním hmot na skládku na vzdálenost do 3 m nebo s naložením na dopravní prostředek v ploše jednotlivě do 50 m2 z kameniva hrubého drceného, o tl. vrstvy přes 200 do 300 mm | [19 empty] | PP | 2
|  |  | Poznámka k souboru cen: 1. Pro volbu cen z hlediska množství se uvažuje každá souvisle odstraňovaná plocha krytu nebo podkladu stejného druhu samostatně. Odstraňuje-li se několik vrstev vozovky najednou, jednotlivé vrstvy se oceňují každá samostatně. 2. U ploch menších než 50 m2 jsou ceny určeny pro ruční odstranění podkladu nebo krytu, u ploch větších než 50 m2 pro odstranění strojní. 3. Ceny a) –7111 až –7113, –7151 až -7153 a -7211 až -7213 lze použít i pro odstranění podkladů nebo krytů ze štěrkopísku, škváry, strusky nebo z mechanicky zpevněných zemin, b) –7121 až 7125, –7161 až -7165 a -7221 až -7225 lze použít i pro odstranění podkladů nebo krytů ze zemin stabilizovaných vápnem, c) –7130 až -7132, –7170 až -7172 a –7230 až -7232 lze použít i pro odstranění dlažeb uložených do betonového lože a dlažeb z mozaiky uložených do cementové malty nebo podkladu ze zemin stabilizovaných cementem. 4. Ceny lze použít i pro odstranění podkladů nebo krytů opatřených živičnými postřiky nebo nátěry. 5. Ceny odlišené podle tloušťky (např. do 100 mm, do 200 mm) jsou určeny vždy pro celou tloušťku jednotlivých konstrukcí. 6. V cenách nejsou započteny náklady na zarovnání styčných ploch betonových nebo živičných podkladů nebo krytů, které se oceňuje cenami souboru cen 919 73- Zarovnání styčné plochy části C 01 tohoto ceníku. Množství suti získané ze zarovnání styčných ploch podkladů nebo krytů se zvlášť nevykazuje. 7. Přemístění vybouraného materiálu na vzdálenost přes 3 m u cen –7111 až –7146 a přes 20 m u cen -7151 až –7246 se oceňuje cenami souborů cen 997 22-1 Vodorovná doprava suti. 8. Ceny -714 . , -718 . a –724 . nelze použít pro odstranění podkladu nebo krytu frézováním. | [19 empty] | PSC | 2
|  |  | 90*3 |  |  |  | 270 | [15 empty] | VV | 2 | 2 | -1 | 1 | ROZPOCET
7 | K | 113107143 | Odstranění podkladu pl do 50 m2 živičných tl 150 mm |  |  | m2 | 315 |  |  | 0 |  | CS ÚRS 2013 01 |  |  | základní |  |  | 0 | 0 | 0.316 | 99.54 | 4 | K | 2 |  |  |  | ROZPOCET | 0 | 0 | 0 | 0 | 0 | 1 | 0 | 4 | -247887473
|  |  | Odstranění podkladů nebo krytů s přemístěním hmot na skládku na vzdálenost do 3 m nebo s naložením na dopravní prostředek v ploše jednotlivě do 50 m2 živičných, o tl. vrstvy přes 100 do 150 mm | [19 empty] | PP | 2
|  |  | Poznámka k souboru cen: 1. Pro volbu cen z hlediska množství se uvažuje každá souvisle odstraňovaná plocha krytu nebo podkladu stejného druhu samostatně. Odstraňuje-li se několik vrstev vozovky najednou, jednotlivé vrstvy se oceňují každá samostatně. 2. U ploch menších než 50 m2 jsou ceny určeny pro ruční odstranění podkladu nebo krytu, u ploch větších než 50 m2 pro odstranění strojní. 3. Ceny a) –7111 až –7113, –7151 až -7153 a -7211 až -7213 lze použít i pro odstranění podkladů nebo krytů ze štěrkopísku, škváry, strusky nebo z mechanicky zpevněných zemin, b) –7121 až 7125, –7161 až -7165 a -7221 až -7225 lze použít i pro odstranění podkladů nebo krytů ze zemin stabilizovaných vápnem, c) –7130 až -7132, –7170 až -7172 a –7230 až -7232 lze použít i pro odstranění dlažeb uložených do betonového lože a dlažeb z mozaiky uložených do cementové malty nebo podkladu ze zemin stabilizovaných cementem. 4. Ceny lze použít i pro odstranění podkladů nebo krytů opatřených živičnými postřiky nebo nátěry. 5. Ceny odlišené podle tloušťky (např. do 100 mm, do 200 mm) jsou určeny vždy pro celou tloušťku jednotlivých konstrukcí. 6. V cenách nejsou započteny náklady na zarovnání styčných ploch betonových nebo živičných podkladů nebo krytů, které se oceňuje cenami souboru cen 919 73- Zarovnání styčné plochy části C 01 tohoto ceníku. Množství suti získané ze zarovnání styčných ploch podkladů nebo krytů se zvlášť nevykazuje. 7. Přemístění vybouraného materiálu na vzdálenost přes 3 m u cen –7111 až –7146 a přes 20 m u cen -7151 až –7246 se oceňuje cenami souborů cen 997 22-1 Vodorovná doprava suti. 8. Ceny -714 . , -718 . a –724 . nelze použít pro odstranění podkladu nebo krytu frézováním. | [19 empty] | PSC | 2
|  |  | 90*3,5 |  |  |  | 315 | [15 empty] | VV | 2 | 2 | -1 | 1 | ROZPOCET
8 | K | 113154113 | Frézování živičného krytu tl 50 mm pruh š 0,5 m pl do 500 m2 bez překážek v trase |  |  | m2 | 457.5 |  |  | 0 |  | CS ÚRS 2013 01 |  |  | základní |  |  | 4e-05 | 0.0183 | 0.128 | 58.56 | 4 | K | 2 |  |  |  | ROZPOCET | 0 | 0 | 0 | 0 | 0 | 1 | 0 | 4 | 182176187
|  |  | Frézování živičného podkladu nebo krytu s naložením na dopravní prostředek plochy do 500 m2 bez překážek v trase pruhu šířky do 0,5 m, tloušťky vrstvy 50 mm | [19 empty] | PP | 2
|  |  | "50% nového krytu komunikace" | [19 empty] | VV | 2 | 1 | -1 | 0 | ROZPOCET
|  |  | 915*0,5 |  |  |  | 457.5 | [15 empty] | VV | 2 | 2 | -1 | 1 | ROZPOCET
9 | K | 122201101 | Odkopávky a prokopávky nezapažené v hornině tř. 3 objem do 100 m3 |  |  | m3 | 225 |  |  | 0 |  | CS ÚRS 2013 01 |  |  | základní |  |  | 0 | 0 | 0 | 0 | 4 | K | 2 |  |  |  | ROZPOCET | 0 | 0 | 0 | 0 | 0 | 1 | 0 | 4 | 2104558470
|  |  | Odkopávky a prokopávky nezapažené s přehozením výkopku na vzdálenost do 3 m nebo s naložením na dopravní prostředek v hornině tř. 3 do 100 m3 | [19 empty] | PP | 2
|  |  | Poznámka k souboru cen: 1. Odkopávky a prokopávky v roubených prostorech se oceňují podle čl. 3116 Všeobec- ných podmínek tohoto katalogu. 2. Odkopávky a prokopávky ve stržích při lesnicko-technických melioracích (LTM) se oceňují cenami do 100 m3 pro jakýkoliv skutečný objem výkopu; ostatní odkopávky a prokopávky při LTM se oceňují při jakémkoliv objemu výkopu přes 100 m3 cenami přes 100 do 1 000 m3. 3. Ceny lze použít i pro vykopávky odpadových jam. 4. Ceny lze použít i pro sejmutí podorničí. Přitom se přihlíží k ustanovení čl. 3112 Všeobecných podmínek tohoto katalogu. | [19 empty] | PSC | 2
|  |  | 90*2,5 |  |  |  | 225 | [15 empty] | VV | 2 | 2 | -1 | 1 | ROZPOCET
10 | K | 122201109 | Příplatek za lepivost u odkopávek v hornině tř. 1 až 3 |  |  | m3 | 225 |  |  | 0 |  | CS ÚRS 2013 01 |  |  | základní |  |  | 0 | 0 | 0 | 0 | 4 | K | 2 |  |  |  | ROZPOCET | 0 | 0 | 0 | 0 | 0 | 1 | 0 | 4 | 1732270312
|  |  | Odkopávky a prokopávky nezapažené s přehozením výkopku na vzdálenost do 3 m nebo s naložením na dopravní prostředek v hornině tř. 3 Příplatek k cenám za lepivost horniny tř. 3 | [19 empty] | PP | 2
|  |  | Poznámka k souboru cen: 1. Odkopávky a prokopávky v roubených prostorech se oceňují podle čl. 3116 Všeobec- ných podmínek tohoto katalogu. 2. Odkopávky a prokopávky ve stržích při lesnicko-technických melioracích (LTM) se oceňují cenami do 100 m3 pro jakýkoliv skutečný objem výkopu; ostatní odkopávky a prokopávky při LTM se oceňují při jakémkoliv objemu výkopu přes 100 m3 cenami přes 100 do 1 000 m3. 3. Ceny lze použít i pro vykopávky odpadových jam. 4. Ceny lze použít i pro sejmutí podorničí. Přitom se přihlíží k ustanovení čl. 3112 Všeobecných podmínek tohoto katalogu. | [19 empty] | PSC | 2
11 | K | 15171111R | Osazení zápor ocelových dl do 8 m |  |  | kus | 104 |  |  | 0 |  |  |  |  | základní |  |  | 0.00086514 | 0.089974 | 0 | 0 | 4 | K | 2 |  |  |  | ROZPOCET | 0 | 0 | 0 | 0 | 0 | 1 | 0 | 4 | -624387766
|  |  | Osazení ocelových záporpdo předem provedených vrtů se stabilizací a vycentrováním ve vtu | [19 empty] | PP | 2
|  |  | 13*8 |  |  |  | 104 | [15 empty] | VV | 2 | 2 | -1 | 1 | ROZPOCET
12 | M | 133884350 | tyč ocelová HEB, značka oceli S 235 JR označení průřezu 140 |  |  | t | 21.216 |  |  | 0 |  | CS ÚRS 2013 01 |  |  | základní |  |  | 1 | 21.216 | 0 | 0 | 8 | M | 2 |  |  |  | ROZPOCET | 0 | 0 | 0 | 0 | 0 | 1 | 0 | 4 | -2090818072
|  |  | tyče ocelové střední průřezu HEA a HEB do 160 mm HEB značka oceli S 235 JR označení průřezu 140 | [19 empty] | PP | 2
|  |  | Poznámka k položce: Hmotnost: 33,7 kg/m | [19 empty] | P | 2
|  |  | 13*8*6*0,034 |  |  |  | 21.216 | [15 empty] | VV | 2 | 2 | -1 | 1 | ROZPOCET
13 | K | 162301402 | Vodorovné přemístění větví stromů listnatých do 5 km D kmene do 500 mm |  |  | kus | 6 |  |  | 0 |  | CS ÚRS 2013 01 |  |  | základní |  |  | 0 | 0 | 0 | 0 | 4 | K | 2 |  |  |  | ROZPOCET | 0 | 0 | 0 | 0 | 0 | 1 | 0 | 4 | 1073481963
|  |  | Vodorovné přemístění větví, kmenů nebo pařezů s naložením, složením a dopravou do 5000 m větví stromů listnatých, průměru kmene přes 300 do 500 mm | [19 empty] | PP | 2
|  |  | Poznámka k souboru cen: 1. Průměr kmene i pařezu se měří v místě řezu. 2. Měrná jednotka je 1 strom. | [19 empty] | PSC | 2
14 | K | 162301412 | Vodorovné přemístění kmenů stromů listnatých do 5 km D kmene do 500 mm |  |  | kus | 6 |  |  | 0 |  | CS ÚRS 2013 01 |  |  | základní |  |  | 0 | 0 | 0 | 0 | 4 | K | 2 |  |  |  | ROZPOCET | 0 | 0 | 0 | 0 | 0 | 1 | 0 | 4 | -1051932057
|  |  | Vodorovné přemístění větví, kmenů nebo pařezů s naložením, složením a dopravou do 5000 m kmenů stromů listnatých, průměru přes 300 do 500 mm | [19 empty] | PP | 2
|  |  | Poznámka k souboru cen: 1. Průměr kmene i pařezu se měří v místě řezu. 2. Měrná jednotka je 1 strom. | [19 empty] | PSC | 2
15 | K | 162301422 | Vodorovné přemístění pařezů do 5 km D do 500 mm |  |  | kus | 6 |  |  | 0 |  | CS ÚRS 2013 01 |  |  | základní |  |  | 0 | 0 | 0 | 0 | 4 | K | 2 |  |  |  | ROZPOCET | 0 | 0 | 0 | 0 | 0 | 1 | 0 | 4 | -102460231
|  |  | Vodorovné přemístění větví, kmenů nebo pařezů s naložením, složením a dopravou do 5000 m pařezů kmenů, průměru přes 300 do 500 mm | [19 empty] | PP | 2
|  |  | Poznámka k souboru cen: 1. Průměr kmene i pařezu se měří v místě řezu. 2. Měrná jednotka je 1 strom. | [19 empty] | PSC | 2
16 | K | 162701105 | Vodorovné přemístění do 10000 m výkopku/sypaniny z horniny tř. 1 až 4 |  |  | m3 | 191.25 |  |  | 0 |  | CS ÚRS 2013 01 |  |  | základní |  |  | 0 | 0 | 0 | 0 | 4 | K | 2 |  |  |  | ROZPOCET | 0 | 0 | 0 | 0 | 0 | 1 | 0 | 4 | 523631054
|  |  | Vodorovné přemístění výkopku nebo sypaniny po suchu na obvyklém dopravním prostředku, bez naložení výkopku, avšak se složením bez rozhrnutí z horniny tř. 1 až 4 na vzdálenost přes 9 000 do 10 000 m | [19 empty] | PP | 2
|  |  | Poznámka k souboru cen: 1. Ceny nelze použít, předepisuje-li projekt přemístit výkopek na místo nepřístupné obvyklým dopravním prostředkům; toto přemístění se oceňuje individuálně. 2. V cenách jsou započteny i náhrady za jízdu loženého vozidla v terénu ve výkopišti nebo na násypišti. 3. V cenách nejsou započteny náklady na rozhrnutí výkopku na násypišti; toto rozhrnutí se oceňuje cenami souboru cen 171 . 0- . . Uložení sypaniny do násypů a 171 20-1201Uložení sypaniny na skládky. 4. Je-li na dopravní dráze pro vodorovné přemístění nějaká překážka, pro kterou je nutno překládat výkopek z jednoho obvyklého dopravního prostředku na jiný obvyklý doprav- ní prostředek, oceňuje se toto lomené vodorovné přemístění výkopku v každém úseku samostatně příslušnou cenou tohoto souboru cen a překládání výkopku cenami souboru cen 167 10-3 . Nakládání neulehlého výkopku z hromad s ohledem na ustanovení pozn. číslo 5. 5. Přemísťuje-li se výkopek z dočasných skládek vzdálených do 50 m, neoceňuje se nakládání výkopku, i když se provádí. Toto ustanovení neplatí, vylučuje-li projekt použití dozeru. 6. V cenách vodorovného přemístění sypaniny nejsou započteny náklady na dodávku materiálu, tyto se oceňují ve specifikaci. | [19 empty] | PSC | 2
|  |  | "na skládku bude přemístěno 85% výkopku" | [19 empty] | VV | 2 | 1 | -1 | 0 | ROZPOCET
|  |  | "15% výkopku zůstane na místě stavby a bude použito na upravu svahu násypu" | [19 empty] | VV | 2 | 1 | -1 | 0 | ROZPOCET
|  |  | 225,0*0,85 |  |  |  | 191.25 | [15 empty] | VV | 2 | 2 | -1 | 1 | ROZPOCET
17 | K | 162701109 | Příplatek k vodorovnému přemístění výkopku/sypaniny z horniny tř. 1 až 4 ZKD 1000 m přes 10000 m |  |  | m3 | 1530 |  |  | 0 |  | CS ÚRS 2013 01 |  |  | základní |  |  | 0 | 0 | 0 | 0 | 4 | K | 2 |  |  |  | ROZPOCET | 0 | 0 | 0 | 0 | 0 | 1 | 0 | 4 | 1175698326
|  |  | Vodorovné přemístění výkopku nebo sypaniny po suchu na obvyklém dopravním prostředku, bez naložení výkopku, avšak se složením bez rozhrnutí z horniny tř. 1 až 4 na vzdálenost Příplatek k ceně za každých dalších i započatých 1 000 m | [19 empty] | PP | 2
|  |  | Poznámka k souboru cen: 1. Ceny nelze použít, předepisuje-li projekt přemístit výkopek na místo nepřístupné obvyklým dopravním prostředkům; toto přemístění se oceňuje individuálně. 2. V cenách jsou započteny i náhrady za jízdu loženého vozidla v terénu ve výkopišti nebo na násypišti. 3. V cenách nejsou započteny náklady na rozhrnutí výkopku na násypišti; toto rozhrnutí se oceňuje cenami souboru cen 171 . 0- . . Uložení sypaniny do násypů a 171 20-1201Uložení sypaniny na skládky. 4. Je-li na dopravní dráze pro vodorovné přemístění nějaká překážka, pro kterou je nutno překládat výkopek z jednoho obvyklého dopravního prostředku na jiný obvyklý doprav- ní prostředek, oceňuje se toto lomené vodorovné přemístění výkopku v každém úseku samostatně příslušnou cenou tohoto souboru cen a překládání výkopku cenami souboru cen 167 10-3 . Nakládání neulehlého výkopku z hromad s ohledem na ustanovení pozn. číslo 5. 5. Přemísťuje-li se výkopek z dočasných skládek vzdálených do 50 m, neoceňuje se nakládání výkopku, i když se provádí. Toto ustanovení neplatí, vylučuje-li projekt použití dozeru. 6. V cenách vodorovného přemístění sypaniny nejsou započteny náklady na dodávku materiálu, tyto se oceňují ve specifikaci. | [19 empty] | PSC | 2
|  |  | "přepravní vzdálenost 18 km" | [19 empty] | VV | 2 | 1 | -1 | 0 | ROZPOCET
|  |  | 191,25*8 |  |  |  | 1530 | [15 empty] | VV | 2 | 2 | -1 | 1 | ROZPOCET
18 | K | 171201201 | Uložení sypaniny na skládky |  |  | m3 | 191.25 |  |  | 0 |  |  |  |  | základní |  |  | 0 | 0 | 0 | 0 | 4 | K | 2 |  |  |  | ROZPOCET | 0 | 0 | 0 | 0 | 0 | 1 | 0 | 4 | -274715212
|  |  | Uložení sypaniny na skládky | [19 empty] | PP | 2
19 | K | 171201211 | Poplatek za uložení odpadu ze sypaniny na skládce (skládkovné) |  |  | t | 382.5 |  |  | 0 |  | CS ÚRS 2011 01 |  |  | základní |  |  | 0 | 0 | 0 | 0 | 4 | K | 2 |  |  |  | ROZPOCET | 0 | 0 | 0 | 0 | 0 | 1 | 0 | 4 | 1870666198
|  |  | Uložení sypaniny poplatek za uložení sypaniny na skládce ( skládkovné ) | [19 empty] | PP | 2
|  |  | "zemina odvezená na skládku - 2t/m3" | [19 empty] | VV | 2 | 1 | -1 | 0 | ROZPOCET
|  |  | 191,25*2 |  |  |  | 382.5 | [15 empty] | VV | 2 | 2 | -1 | 1 | ROZPOCET
20 | K | 181411122 | Založení lučního trávníku výsevem plochy do 1000 m2 ve svahu do 1:2 |  |  | m2 | 320 |  |  | 0 |  | CS ÚRS 2013 01 |  |  | základní |  |  | 0 | 0 | 0 | 0 | 4 | K | 2 |  |  |  | ROZPOCET | 0 | 0 | 0 | 0 | 0 | 1 | 0 | 4 | 765501323
|  |  | Založení trávníku na půdě předem připravené plochy do 1000 m2 výsevem včetně utažení lučního na svahu přes 1:5 do 1:2 | [19 empty] | PP | 2
|  |  | 80*4 |  |  |  | 320 | [15 empty] | VV | 2 | 2 | -1 | 1 | ROZPOCET
21 | M | 005724700 | osivo směs travní krajinná - technická |  |  | kg | 20 |  |  | 0 |  | CS ÚRS 2013 01 |  |  | základní |  |  | 0.001 | 0.02 | 0 | 0 | 8 | M | 2 |  |  |  | ROZPOCET | 0 | 0 | 0 | 0 | 0 | 1 | 0 | 4 | 2118049745
|  |  | osiva pícnin směsi travní balení obvykle 25 kg krajinná | [19 empty] | PP | 2
|  |  | 1333,33333333333*0,015 'Přepočtené koeficientem množství |  |  |  | 20 | [15 empty] | VV | 2 | 2 | 0 | 1 | ROZPOCET
22 | K | 182201101 | Svahování násypů |  |  | m2 | 320 |  |  | 0 |  | CS ÚRS 2013 01 |  |  | základní |  |  | 0 | 0 | 0 | 0 | 4 | K | 2 |  |  |  | ROZPOCET | 0 | 0 | 0 | 0 | 0 | 1 | 0 | 4 | 2101769887
|  |  | Svahování trvalých svahů do projektovaných profilů s potřebným přemístěním výkopku při svahování násypů v jakékoliv hornině | [19 empty] | PP | 2
|  |  | Poznámka k souboru cen: 1. Ceny jsou určeny pro svahování všech nově zřizovaných ploch výkopů nebo násypů ve sklonu přes 1 : 5 a pro úpravu lavic (berem) šířky do 3 m přerušujících svahy, pod jakékoliv zpevnění ploch, pod humusování, drnování apod., pro úpravy dna a stěn silničních a železničních příkopů a pro úpravy dna šířky do 1 m melioračních kanálů a vodotečí. 2. Ceny nelze použít pro urovnání stěn příkopů při čištění; toto urovnání se oceňuje cenami souboru cen 938 90-2 . čištění příkopů komunikací v suchu nebo ve vodě A02 Zemní práce pro objekty oborů 821 až 828. 3. Úprava ploch vodorovných nebo ve sklonu do 1 : 5 s výjimkou ustanovení v poznámce č. 1 se oceňuje cenami souboru cen 181 *0-11 Úprava pláně vyrovnáním výškových rozdílů. | [19 empty] | PSC | 2
23 | K | 182301121 | Rozprostření ornice pl do 500 m2 ve svahu přes 1:5 tl vrstvy do 100 mm |  |  | m2 | 320 |  |  | 0 |  | CS ÚRS 2013 01 |  |  | základní |  |  | 0 | 0 | 0 | 0 | 4 | K | 2 |  |  |  | ROZPOCET | 0 | 0 | 0 | 0 | 0 | 1 | 0 | 4 | 1505709893
|  |  | Rozprostření a urovnání ornice ve svahu sklonu přes 1 : 5 při souvislé ploše do 500 m2, tl. vrstvy do 100 mm | [19 empty] | PP | 2
|  |  | Poznámka k souboru cen: 1. V ceně jsou započteny i náklady na případné nutné přemístění hromad nebo dočasných skládek na místo spotřeby ze vzdálenosti do 30 m. 2. V ceně nejsou započteny náklady na získání ornice; toto získání se oceňuje cenami souboru cen 121 10-11 Sejmutí ornice. 3. Případné nakládání ornice, v souvislosti s pozn. č. 3, se oceňuje cenami souboru cen 167 10-11 Nakládání, skládání a překládání neulehlého výkopku nebo sypaniny. 4. Jsou-li hromady nebo dočasné skládky ornice umístěny podle projektu ve vzdálenosti přes 30 m od místa spotřeby, oceňuje se její přemístění cenami souboru cen 162 . 0-1 . Vodorovné přemístění výkopku, přičemž se vzdálenost 30 m, uvedená v popisu cen, neodečítá. | [19 empty] | PSC | 2
24 | M | 001182001 | Ornice pro ohumus |  |  | m3 | 48 |  |  | 0 |  |  |  |  | základní |  |  | 0 | 0 | 0 | 0 | 8 | M | 2 |  |  |  | ROZPOCET | 0 | 0 | 0 | 0 | 0 | 1 | 0 | 4 | 706334726
|  |  | Ornice pro ohumus | [19 empty] | PP | 2
[7 empty] | 0 | [15 empty] | VV | 2 | 2 | -1 | 0 | ROZPOCET
|  |  | 320*0,15 |  |  |  | 48 | [15 empty] | VV | 2 | 2 | -1 | 1 | ROZPOCET
| 2 - Zakládání | [8 empty] | 0 | [6 empty] | 0 |  | 416.5803 |  | 0 | 1 | D | 1 |  |  |  | ROZPOCET | [6 empty] | 0
25 | K | 211561111 | Výplň odvodňovacích žeber nebo trativodů kamenivem hrubým drceným frakce 4 až 16 mm |  |  | m3 | 15.6 |  |  | 0 |  | CS ÚRS 2013 01 |  |  | základní |  |  | 1.665 | 25.974 | 0 | 0 | 4 | K | 2 |  |  |  | ROZPOCET | 0 | 0 | 0 | 0 | 0 | 1 | 0 | 4 | 1457791830
|  |  | Výplň kamenivem do rýh odvodňovacích žeber nebo trativodů bez zhutnění, s úpravou povrchu výplně kamenivem hrubým drceným frakce 4 až 16 mm | [19 empty] | PP | 2
|  |  | Poznámka k souboru cen: 1. V ceně 51-1111 jsou započteny i náklady na průduchy vytvořené z lomového kamene. 2. V cenách 52-1111 až 58-1111 nejsou započteny náklady na zřízení průduchů; tyto práce se oceňují cenami: a) souboru cen 212 71-11 Trativody z trub z prostého betonu bez lože, b) souboru cen 212 75-5 . Trativody bez lože z drenážních trubek. 3. Množství měrných jednotek se určuje v m3 vyplňovaného prostoru. Objem potrubí a lože se do vyplňovaného prostoru nezapočítává. | [19 empty] | PSC | 2
|  |  | 78*0,2 |  |  |  | 15.6 | [15 empty] | VV | 2 | 2 | -1 | 1 | ROZPOCET
26 | K | 212312111 | Lože pro trativody z betonu prostého |  |  | m3 | 3.12 |  |  | 0 |  | CS ÚRS 2013 01 |  |  | základní |  |  | 2.2563 | 7.0398 | 0 | 0 | 4 | K | 2 |  |  |  | ROZPOCET | 0 | 0 | 0 | 0 | 0 | 1 | 0 | 4 | 1496112690
|  |  | Lože pro trativody z betonu prostého | [19 empty] | PP | 2
|  |  | Poznámka k souboru cen: 1. V cenách jsou započteny i náklady na vyčištění dna rýh a na urovnání povrchu lože. 2. V ceně materiálu jsou započteny i náklady na prohození výkopku. | [19 empty] | PSC | 2
|  |  | 78*0,4*0,1 |  |  |  | 3.12 | [15 empty] | VV | 2 | 2 | -1 | 1 | ROZPOCET
27 | K | 212752213 | Trativod z drenážních trubek plastových flexibilních D do 160 mm včetně lože otevřený výkop |  |  | m | 78 |  |  | 0 |  | CS ÚRS 2013 01 |  |  | základní |  |  | 0.23058 | 17.9852 | 0 | 0 | 4 | K | 2 |  |  |  | ROZPOCET | 0 | 0 | 0 | 0 | 0 | 1 | 0 | 4 | -842495923
|  |  | Trativody z drenážních trubek se zřízením štěrkopískového lože pod trubky a s jejich obsypem v průměrném celkovém množství do 0,15 m3/m v otevřeném výkopu z trubek plastových flexibilních D přes 100 do 160 mm | [19 empty] | PP | 2
|  |  | 78 |  |  |  | 78 | [15 empty] | VV | 2 | 2 | -1 | 1 | ROZPOCET
28 | K | 212792311 | Odvodnění opěrné zdi plastové potrubí HDPE DN 110 |  |  | m | 19.5 |  |  | 0 |  | CS ÚRS 2013 01 |  |  | základní |  |  | 0.00069 | 0.013455 | 0 | 0 | 4 | K | 2 |  |  |  | ROZPOCET | 0 | 0 | 0 | 0 | 0 | 1 | 0 | 4 | -1853143146
|  |  | Odvodnění mostní opěry z plastových trub drenážní potrubí HDPE DN 110 | [19 empty] | PP | 2
|  |  | Poznámka k souboru cen: 1. V ceně žlabu -1111 jsou započteny i náklady na podélné rozříznutí plastové trouby DN 75 do spádu a na sraz pro odtok vlhkosti do žlábku úložného prahu s přesahem 50 mm od bočního líce dříku opěry. 2. V cenách potrubí -2 . 1 . jsou započteny i náklady na položení plastového drenážního potrubí do spádu a na sraz na podkladní základový betonový trám za mostní opěrou k prostupu dříkem opěry, bez zemích prací, se zajištěním drenáže proti vychýlení. 3. V cenách nejsou započteny náklady na zemní práce, na betonáž podkladního trámu nebo úložného prahu opěry, na obklad potrubí drenážním betonem, na obklad štěrkem a na filtrační obal. | [19 empty] | PSC | 2
|  |  | 78/12*3 |  |  |  | 19.5 | [15 empty] | VV | 2 | 2 | -1 | 1 | ROZPOCET
29 | K | 224311114 | Vrty maloprofilové D do 156 mm úklon do 45° hl do 25 m hor. III a IV |  |  | m | 143 |  |  | 0 |  | CS ÚRS 2013 01 |  |  | základní |  |  | 0.00032 | 0.04576 | 0 | 0 | 4 | K | 2 |  |  |  | ROZPOCET | 0 | 0 | 0 | 0 | 0 | 1 | 0 | 4 | -1152056006
|  |  | Maloprofilové vrty průběžným sacím vrtáním průměru přes 93 do 156 mm do úklonu 45 st. v hl 0 až 25 m v hornině tř. III a IV | [19 empty] | PP | 2
|  |  | 26*5,5 |  |  |  | 143 | [15 empty] | VV | 2 | 2 | -1 | 1 | ROZPOCET
30 | K | 224511114 | Vrty maloprofilové D do 245 mm úklon do 45° hl do 25 m hor. III a IV |  |  | m | 572 |  |  | 0 |  | CS ÚRS 2013 01 |  |  | základní |  |  | 0.00058 | 0.33176 | 0 | 0 | 4 | K | 2 |  |  |  | ROZPOCET | 0 | 0 | 0 | 0 | 0 | 1 | 0 | 4 | -667292643
|  |  | Maloprofilové vrty průběžným sacím vrtáním průměru přes 195 do 245 mm do úklonu 45 st. v hl 0 až 25 m v hornině tř. III a IV | [19 empty] | PP | 2
|  |  | 13*8*5,5 |  |  |  | 572 | [15 empty] | VV | 2 | 2 | -1 | 1 | ROZPOCET
31 | K | 274313511 | Základové pásy z betonu tř. C 12/15 |  |  | m3 | 9.828 |  |  | 0 |  | CS ÚRS 2013 01 |  |  | základní |  |  | 2.2563 | 22.1753 | 0 | 0 | 4 | K | 2 |  |  |  | ROZPOCET | 0 | 0 | 0 | 0 | 0 | 1 | 0 | 4 | 1742278945
|  |  | Základy z betonu prostého pasy betonu kamenem neprokládaného tř. C 12/15 | [19 empty] | PP | 2
|  |  | Poznámka k souboru cen: 1. V ceně příplatku -5911 jsou započteny náklady na technologické opatření a na ztíženou betonáž pod hladinou pažící bentonitové suspenze a na průběžné odčerpání suspenze s přepouštěním na určené místo do 20 m, popř. do vany nebo do kalové cisterny k odvozu. Odvoz se oceňuje cenami katalogu 800-2 Zvláštní zakládání objektů. 2. Hloubení s použitím bentonitové suspenze se oceňuje katalogem 800-1 Zemní práce. Bednění se neoceňuje. | [19 empty] | PSC | 2
|  |  | "podkladní beton - viz. tabulka betonu" | [19 empty] | VV | 2 | 1 | -1 | 0 | ROZPOCET
|  |  | 9,36*1,05 |  |  |  | 9.828 | [15 empty] | VV | 2 | 2 | -1 | 1 | ROZPOCET
32 | K | 274326231 | Základové pasy ŽB pro prostředí s mrazovými cykly C 25/30 XF2 |  |  | m3 | 95.472 |  |  | 0 |  | CS ÚRS 2013 01 |  |  | základní |  |  | 2.5518 | 243.6235 | 0 | 0 | 4 | K | 2 |  |  |  | ROZPOCET | 0 | 0 | 0 | 0 | 0 | 1 | 0 | 4 | -435415677
|  |  | Základy z betonu železového pasy z betonu pro prostředí s mrazovými cykly C 25/30 XF3 | [19 empty] | PP | 2
|  |  | Poznámka k souboru cen: 1. Ceny jsou určeny pro samostatné základy, které monoliticky nenavazují na další konstrukce (např. pod prefabrikované stěny). Základy, které navazují na další konstrukce, se oceňují cenami souboru cen 380 32- . . Kompletní konstrukce čistíren odpadních vod, nádrží, vodojemů, kanálů z betonu železového. | [19 empty] | PSC | 2
|  |  | " ztužující věnec - viz. tabulka betonu" | [19 empty] | VV | 2 | 1 | -1 | 0 | ROZPOCET
|  |  | 93,6*1,02 |  |  |  | 95.472 | [15 empty] | VV | 2 | 2 | -1 | 1 | ROZPOCET
33 | K | 274361821 | Výztuž základových pásů betonářskou ocelí 10 505 (R) |  |  | t | 5.883 |  |  | 0 |  | CS ÚRS 2013 01 |  |  | základní |  |  | 1.0602 | 6.237 | 0 | 0 | 4 | K | 2 |  |  |  | ROZPOCET | 0 | 0 | 0 | 0 | 0 | 1 | 0 | 4 | -1214478071
|  |  | Výztuž základů pasů z betonářské oceli 10 505 (R) nebo BSt 500 | [19 empty] | PP | 2
|  |  | Poznámka k souboru cen: 1. Ceny platí pro desky rovné, s náběhy, hřibové nebo upnuté do žeber včetně výztuže těchto žeber. | [19 empty] | PSC | 2
|  |  | "ztužující věnec - viz tabulka výztuže" | [19 empty] | VV | 2 | 1 | -1 | 0 | ROZPOCET
|  |  | 5,768*1,02 |  |  |  | 5.8834 | [15 empty] | VV | 2 | 2 | -1 | 1 | ROZPOCET
34 | K | 283111212 | Trubkové mikropiloty šikmé část hladká D 105 mm |  |  | m | 78 |  |  | 0 |  | CS ÚRS 2013 01 |  |  | základní |  |  | 0.04523 | 3.5279 | 0 | 0 | 4 | K | 2 |  |  |  | ROZPOCET | 0 | 0 | 0 | 0 | 0 | 1 | 0 | 4 | -1561725719
|  |  | Zřízení ocelových, trubkových mikropilot tlakové i tahové šikmé odklon od svislice přes 60 st. část hladká, průměru přes 80 do 105 mm | [19 empty] | PP | 2
|  |  | 26*3 |  |  |  | 78 | [15 empty] | VV | 2 | 2 | -1 | 1 | ROZPOCET
35 | M | 141254001 | trubkové mikropiloty hladká TR 89/8 vč. úpravy a spojky napojení |  |  | m | 78 |  |  | 0 |  |  |  |  | základní |  |  | 0.0129 | 1.0062 | 0 | 0 | 8 | M | 2 |  |  |  | ROZPOCET | 0 | 0 | 0 | 0 | 0 | 1 | 0 | 4 | 560550095
|  |  | trubkové mikropiloty TR 89/10 | [19 empty] | PP | 2
|  |  | Poznámka k položce: Hmotnost: 12,849 kg/m | [19 empty] | P | 2
36 | K | 283111222 | Trubkové mikropiloty šikmé část manžetová D 105 mm |  |  | m | 78 |  |  | 0 |  | CS ÚRS 2013 01 |  |  | základní |  |  | 0.04523 | 3.5279 | 0 | 0 | 4 | K | 2 |  |  |  | ROZPOCET | 0 | 0 | 0 | 0 | 0 | 1 | 0 | 4 | -214660212
|  |  | Zřízení ocelových, trubkových mikropilot tlakové i tahové šikmé odklon od svislice přes 60 st. část manžetová, průměru přes 80 do 105 mm | [19 empty] | PP | 2
|  |  | 26*3 |  |  |  | 78 | [15 empty] | VV | 2 | 2 | -1 | 1 | ROZPOCET
37 | M | 141254002 | trubkové mikropiloty manžetová TR 89/8 vč. úpravy, spojky napojení, perforace a manžet |  |  | m | 78 |  |  | 0 |  |  |  |  | základní |  |  | 0.0129 | 1.0062 | 0 | 0 | 8 | M | 2 |  |  |  | ROZPOCET | 0 | 0 | 0 | 0 | 0 | 1 | 0 | 4 | 1471494129
|  |  | trubkové mikropiloty TR 89/10 | [19 empty] | PP | 2
|  |  | Poznámka k položce: Hmotnost: 12,849 kg/m | [19 empty] | P | 2
38 | K | 283131112 | Hlavy mikropilot namáhaných tlakem i tahem D do 105 mm |  |  | kus | 26 |  |  | 0 |  | CS ÚRS 2013 01 |  |  | základní |  |  | 0.00061 | 0.01586 | 0 | 0 | 4 | K | 2 |  |  |  | ROZPOCET | 0 | 0 | 0 | 0 | 0 | 1 | 0 | 4 | -1455484109
|  |  | Zřízení hlav trubkových mikropilot namáhaných tlakem i tahem, průměru přes 80 do 105 mm | [19 empty] | PP | 2
|  |  | 26 |  |  |  | 26 | [15 empty] | VV | 2 | 2 | -1 | 1 | ROZPOCET
39 | K | 274356021 | Bednění základových pasů ploch rovinných zřízení |  |  | m2 | 156 |  |  | 0 |  | CS ÚRS 2013 01 |  |  | základní |  |  | 0.00458 | 0.71448 | 0 | 0 | 4 | K | 2 |  |  |  | ROZPOCET | 0 | 0 | 0 | 0 | 0 | 1 | 0 | 4 | 1434336576
|  |  | Bednění základů z betonu prostého nebo železového pasů pro plochy rovinné zřízení | [19 empty] | PP | 2
40 | K | 274356022 | Bednění základových pasů ploch rovinných odstranění |  |  | m2 | 156 |  |  | 0 |  | CS ÚRS 2013 01 |  |  | základní |  |  | 0 | 0 | 0 | 0 | 4 | K | 2 |  |  |  | ROZPOCET | 0 | 0 | 0 | 0 | 0 | 1 | 0 | 4 | 1799017790
|  |  | Bednění základů z betonu prostého nebo železového pasů pro plochy rovinné odstranění | [19 empty] | PP | 2
41 | K | 281604111 | Injektování aktivovanými směsmi nízkotlaké vzestupné tlakem do 0,6 MPa |  |  | hod | 52 |  |  | 0 |  | CS ÚRS 2013 01 |  |  | základní |  |  | 6e-05 | 0.00312 | 0 | 0 | 4 | K | 2 |  |  |  | ROZPOCET | 0 | 0 | 0 | 0 | 0 | 1 | 0 | 4 | 1877445638
|  |  | Injektování aktivovanými směsmi vzestupné, tlakem do 0,60 MPa | [19 empty] | PP | 2
|  |  | Poznámka k souboru cen: 1. Ceny jsou určeny pro injektování a) s obturátorem i bez obturátoru, b) injekční stanicí s automatickou registrací parametrů. 2. Ceny nelze použít pro injektování: a) neaktivovanými směsmi jednoduchým obturátorem; toto injektování se oceňuje cenami souboru cen 28. 60-11 Injektování, b) mikropilot a kotev; toto injektování se oceňuje cenami souboru cen 28. 60-21 Injektování povrchové s dvojitým obturátorem mikropilot nebo kotev, c) vysokotlaké s dvojitým obturátorem; toto injektování se oceňuje cenami souboru cen 282 60-31 Injektování vysokotlaké s dvojitým obturátorem, d) organickými pryskyřicemi neředitelnými vodou; toto injektování se oceňuje cenami souboru cen 282 60-51 Injektování povrchové vysokotlaké pryskyřicemi vodou, e) živicemi za tepla; toto injektování se oceňuje individuálně, f) tryskové; tato injektáž se oceňuje cenami souboru cen 282 60-21 Trysková injektáž. 3. Rozhodující pro volbu ceny podle výšky tlaku je maximální tlak na jednom vrtu. | [19 empty] | PSC | 2
|  |  | "30 min / zápora" | [19 empty] | VV | 2 | 1 | -1 | 0 | ROZPOCET
|  |  | 104*0,5 |  |  |  | 52 | [15 empty] | VV | 2 | 2 | -1 | 1 | ROZPOCET
42 | K | 282602113 | Injektování povrchové vysokotlaké s dvojitým obturátorem mikropilot a kotev tlakem do 4,5 MPa |  |  | hod | 51.48 |  |  | 0 |  | CS ÚRS 2013 01 |  |  | základní |  |  | 0.00015 | 0.007722 | 0 | 0 | 4 | K | 2 |  |  |  | ROZPOCET | 0 | 0 | 0 | 0 | 0 | 1 | 0 | 4 | -522637204
|  |  | Injektování povrchové s dvojitým obturátorem mikropilot nebo kotev tlakem přes 2,0 do 4,5 Mpa | [19 empty] | PP | 2
|  |  | Poznámka k souboru cen: 1. Ceny nelze použít pro injektování: a) jednoduchým obturátorem; toto injektování se oceňuje cenami souboru cen 28. 60-11 Injektování, b) aktivovanou maltou; toto injektování se oceňuje cenami souboru cen 28. 60-41 Injektování aktivovanými směsmi, c) vysokotlaké s dvojitým obturátorem; toto injektování se oceňuje cenami souboru cen 282 60-31 Injektování vysokotlaké s dvojitým obturátorem, d) organickými pryskyřicemi neředitelnými vodou; toto injektování se oceňuje cenami souboru cen 282 60-51 Injektování povrchové vysokotlaké pryskyřicemi neředitelnými vodou, e) živicemi za tepla; toto injektování se oceňuje individuálně, f) tryskové; tato injektáž se oceňuje cenami souboru cen 282 61-21 Trysková injektáž. 2. Rozhodující pro volbu ceny podle výšky tlaku je maximální tlak na jednom vrtu. | [19 empty] | PSC | 2
|  |  | "20 min/1 etáž" | [19 empty] | VV | 2 | 1 | -1 | 0 | ROZPOCET
|  |  | 26*3*2*0,33 |  |  |  | 51.48 | [15 empty] | VV | 2 | 2 | -1 | 1 | ROZPOCET
43 | M | 585221530 | cement struskoportlandský CEM II/B-M 32.5 R bal. |  |  | t | 44.72 |  |  | 0 |  | CS ÚRS 2013 01 |  |  | základní |  |  | 1 | 44.72 | 0 | 0 | 8 | M | 2 |  |  |  | ROZPOCET | 0 | 0 | 0 | 0 | 0 | 1 | 0 | 4 | -1789705222
|  |  | cementy struskoportlandské a vysokopecní (ČSN P ENV 197-1) třída CEM II/B-M (S-LL) 32.5R PL bal. 25 kg | [19 empty] | PP | 2
|  |  | "zálivka zápory - aktivovaná cem malta" | [19 empty] | VV | 2 | 1 | -1 | 0 | ROZPOCET
|  |  | 104*5,5*0,05*1*1,2 |  |  |  | 34.32 | [15 empty] | VV | 2 | 2 | -1 | 0 | ROZPOCET
|  |  | "400 l/1 mikropilota" | [19 empty] | VV | 2 | 1 | -1 | 0 | ROZPOCET
|  |  | 26*400*0,001 |  |  |  | 10.4 | [15 empty] | VV | 2 | 2 | -1 | 0 | ROZPOCET
|  |  | Součet |  |  |  | 44.72 | [15 empty] | VV | 2 | 4 | -1 | 1 | ROZPOCET
44 | K | 291111111 | Podklad pro zpevněné plochy z kameniva drceného 0 až 63 mm |  |  | m3 | 20 |  |  | 0 |  | CS ÚRS 2013 01 |  |  | základní |  |  | 1.9312 | 38.625 | 0 | 0 | 4 | K | 2 |  |  |  | ROZPOCET | 0 | 0 | 0 | 0 | 0 | 1 | 0 | 4 | -333474072
|  |  | Podklad pro zpevněné plochy s rozprostřením a s hutněním z kameniva drceného frakce 0 - 63 mm | [19 empty] | PP | 2
|  |  | Poznámka k souboru cen: 1. Ceny jsou určeny pro zpevnění plochy při zakládání objektů mechanizmy o hmotnosti přes 20 t. 2. V cenách jsou započteny i náklady na štěrk nebo kamenivo. 3. Podklady ze zemin upravených hydraulickými pojivy (vápno, cement, směs pojiv) se ocení cenami souboru cen 561 0. v katalogu 221 Komunikace pozemní a letiště | [19 empty] | PSC | 2
|  |  | "pracovní plošina" | [19 empty] | VV | 2 | 1 | -1 | 0 | ROZPOCET
|  |  | 80*2,5*0,1 |  |  |  | 20 | [15 empty] | VV | 2 | 2 | -1 | 1 | ROZPOCET
| 3 - Svislé a kompletní konstrukce | [8 empty] | 0 | [6 empty] | 0 |  | 175.2409 |  | 0 | 1 | D | 1 |  |  |  | ROZPOCET | [6 empty] | 0
45 | K | 317321018 | Římsy opěrných zdí a valů ze ŽB tř. C 30/37 |  |  | m3 | 19.094 |  |  | 0 |  | CS ÚRS 2013 01 |  |  | základní |  |  | 2.4706 | 47.1731 | 0 | 0 | 4 | K | 2 |  |  |  | ROZPOCET | 0 | 0 | 0 | 0 | 0 | 1 | 0 | 4 | 726008865
|  |  | Římsy opěrných zdí a valů z betonu železového tř. C 30/37 | [19 empty] | PP | 2
|  |  | Poznámka k souboru cen: 1. Ceny lze použít i pro římsy ze železového betonu prováděné technologicky současně s betonáží zdí. 2. Množství v m3 se určí jako součin výšky římsy, šířky opěrné zdi v hlavě včetně vyložení římsy a délky prováděné římsy a délky prováděné římsy. | [19 empty] | PSC | 2
|  |  | " římsa - viz. tabulka betonu" | [19 empty] | VV | 2 | 1 | -1 | 0 | ROZPOCET
|  |  | 18,72*1,02 |  |  |  | 19.0944 | [15 empty] | VV | 2 | 2 | -1 | 1 | ROZPOCET
46 | K | 317353111 | Bednění říms opěrných zdí a valů přímých, zalomených nebo zakřivených zřízení |  |  | m2 | 66.3 |  |  | 0 |  | CS ÚRS 2013 01 |  |  | základní |  |  | 0.02519 | 1.6701 | 0 | 0 | 4 | K | 2 |  |  |  | ROZPOCET | 0 | 0 | 0 | 0 | 0 | 1 | 0 | 4 | 81617192
|  |  | Bednění říms opěrných zdí a valů jakéhokoliv tvaru přímých, zalomených nebo jinak zakřivených zřízení | [19 empty] | PP | 2
|  |  | Poznámka k souboru cen: 1. V cenách nejsou započteny náklady na podpěrné konstrukce pod bedněním říms. Tyto práce se oceňují příslušnými cenami katalogu 800-3 Lešení. | [19 empty] | PSC | 2
|  |  | 78*(0,25+0,4+0,2) |  |  |  | 66.3 | [15 empty] | VV | 2 | 2 | -1 | 1 | ROZPOCET
47 | K | 317353112 | Bednění říms opěrných zdí a valů přímých, zalomených nebo zakřivených odstranění |  |  | m2 | 66.3 |  |  | 0 |  | CS ÚRS 2013 01 |  |  | základní |  |  | 0 | 0 | 0 | 0 | 4 | K | 2 |  |  |  | ROZPOCET | 0 | 0 | 0 | 0 | 0 | 1 | 0 | 4 | -1288379437
|  |  | Bednění říms opěrných zdí a valů jakéhokoliv tvaru přímých, zalomených nebo jinak zakřivených odstranění | [19 empty] | PP | 2
|  |  | Poznámka k souboru cen: 1. V cenách nejsou započteny náklady na podpěrné konstrukce pod bedněním říms. Tyto práce se oceňují příslušnými cenami katalogu 800-3 Lešení. | [19 empty] | PSC | 2
48 | K | 317361016 | Výztuž říms opěrných zdí a valů z betonářské oceli 10 505 |  |  | t | 2.29 |  |  | 0 |  | CS ÚRS 2013 01 |  |  | základní |  |  | 1.0471 | 2.3979 | 0 | 0 | 4 | K | 2 |  |  |  | ROZPOCET | 0 | 0 | 0 | 0 | 0 | 1 | 0 | 4 | 1720660839
|  |  | Výztuž říms opěrných zdí a valů z oceli 10 505 (R) nebo BSt 500 | [19 empty] | PP | 2
|  |  | "římsa - viz tabulka výztuže" | [19 empty] | VV | 2 | 1 | -1 | 0 | ROZPOCET
|  |  | 2,245*1,02 |  |  |  | 2.2899 | [15 empty] | VV | 2 | 2 | -1 | 1 | ROZPOCET
49 | K | 317661141 | Výplň spár monolitické římsy tmelem polyuretanovým šířky spáry do 15 mm |  |  | m | 18.2 |  |  | 0 |  | CS ÚRS 2013 01 |  |  | základní |  |  | 0.00013 | 0.002366 | 0 | 0 | 4 | K | 2 |  |  |  | ROZPOCET | 0 | 0 | 0 | 0 | 0 | 1 | 0 | 4 | 1556069210
|  |  | Výplň spár monolitické římsy tmelem polyuretanovým šířky spáry do 15 mm | [19 empty] | PP | 2
|  |  | 78/6*(0,8+0,4+0,2) |  |  |  | 18.2 | [15 empty] | VV | 2 | 2 | -1 | 1 | ROZPOCET
50 | K | 327501111 | Výplň za opěrami a protimrazové klíny z kameniva drceného nebo těženého |  |  | m3 | 59.4 |  |  | 0 |  | CS ÚRS 2013 01 |  |  | základní |  |  | 2.0875 | 123.9975 | 0 | 0 | 4 | K | 2 |  |  |  | ROZPOCET | 0 | 0 | 0 | 0 | 0 | 1 | 0 | 4 | -1345612443
|  |  | Výplň za opěrami a protimrazové klíny z kameniva drceného nebo těženého se zhutněním | [19 empty] | PP | 2
|  |  | Poznámka k souboru cen: 1. Cenu nelze použít pro zasypávky nebo klíny provedené z výkopku získaného na stavbě; tyto práce se oceňují cenami katalogu 800-1 Zemní práce. | [19 empty] | PSC | 2
|  |  | 90*0,6*1,1 |  |  |  | 59.4 | [15 empty] | VV | 2 | 2 | -1 | 1 | ROZPOCET
| 9 - Ostatní konstrukce a práce-bourání | [8 empty] | 0 | [6 empty] | 0 |  | 6.5986 |  | 0 | 1 | D | 1 |  |  |  | ROZPOCET | [6 empty] | 0
51 | K | 91133125R | Svodidlo ocelové jednostranné zádržnosti H2 s dodatečně kotvenými sloupky |  |  | m | 78 |  |  | 0 |  |  |  |  | základní |  |  | 0.0841 | 6.5598 | 0 | 0 | 4 | K | 2 |  |  |  | ROZPOCET | 0 | 0 | 0 | 0 | 0 | 1 | 0 | 4 | 349095057
|  |  | Svodidlo ocelové jednostranné zádržnosti H2 s dodatečně kotvenými sloupky | [19 empty] | PP | 2
|  |  | "svodidlo na římse opěrné zdi" | [19 empty] | VV | 2 | 1 | -1 | 0 | ROZPOCET
|  |  | 78 |  |  |  | 78 | [15 empty] | VV | 2 | 2 | -1 | 1 | ROZPOCET
52 | K | 912211121 | Montáž směrového sloupku z plastických hmot na svodidlo |  |  | kus | 8 |  |  | 0 |  | CS ÚRS 2013 01 |  |  | základní |  |  | 0.00036 | 0.00288 | 0 | 0 | 4 | K | 2 |  |  |  | ROZPOCET | 0 | 0 | 0 | 0 | 0 | 1 | 0 | 4 | -1836410772
|  |  | Montáž směrového sloupku plastového s odrazkou přišroubováním na svodidlo | [19 empty] | PP | 2
|  |  | Poznámka k souboru cen: 1. V cenách jsou započteny i náklady na: a) vykopání jamek pro sloupky u cen 912 21-1111 a -1112, s odhozením výkopku na hromadu nebo naložením na dopravní prostředek; b) u ceny -1121 i náklady na spojovací materiál. 2. V cenách nejsou započteny náklady na: a) dodání sloupku, tyto se oceňují ve specifikaci; b) odklizení výkopku, tyto se oceňují cenami části A 01 katalogu 800-1 Zemní práce. | [19 empty] | PSC | 2
|  |  | 8 |  |  |  | 8 | [15 empty] | VV | 2 | 2 | -1 | 1 | ROZPOCET
53 | M | 404451530 | sloupek svodidlový plastový s retroreflexní fólií s kovovým držákem |  |  | kus | 8 |  |  | 0 |  | CS ÚRS 2013 01 |  |  | základní |  |  | 0.0025 | 0.02 | 0 | 0 | 8 | M | 2 |  |  |  | ROZPOCET | 0 | 0 | 0 | 0 | 0 | 1 | 0 | 4 | -2083847996
|  |  | výrobky a tabule orientační pro návěstí a zabezpečovací zařízení silniční značky dopravní svislé sloupky směrové sloupky plastové s retroreflexní fólií svodidlový "M" s kovovým držákem | [19 empty] | PP | 2
54 | K | 919735112 | Řezání stávajícího živičného krytu hl do 100 mm |  |  | m | 96 |  |  | 0 |  | CS ÚRS 2013 01 |  |  | základní |  |  | 0 | 0 | 0 | 0 | 4 | K | 2 |  |  |  | ROZPOCET | 0 | 0 | 0 | 0 | 0 | 1 | 0 | 4 | -1146741691
|  |  | Řezání stávajícího živičného krytu nebo podkladu hloubky přes 50 do 100 mm | [19 empty] | PP | 2
|  |  | Poznámka k souboru cen: 1. V cenách jsou započteny i náklady na spotřebu vody. | [19 empty] | PSC | 2
|  |  | 90+3+3 |  |  |  | 96 | [15 empty] | VV | 2 | 2 | -1 | 1 | ROZPOCET
55 | K | 931992121 | Výplň dilatačních spár z extrudovaného polystyrénu tl 20 mm |  |  | m2 | 18.85 |  |  | 0 |  | CS ÚRS 2013 01 |  |  | základní |  |  | 0.00063 | 0.011876 | 0 | 0 | 4 | K | 2 |  |  |  | ROZPOCET | 0 | 0 | 0 | 0 | 0 | 1 | 0 | 4 | 1309524234
|  |  | Výplň dilatačních spár z polystyrenu extrudovaného, tloušťky 20 mm | [19 empty] | PP | 2
|  |  | Poznámka k souboru cen: 1. V cenách jsou započteny náklady na řezání desek z polystyrenu na požadovaný rozměr a uložení do bednění dilatační spáry s nutným zajištěním před betonáží. 2. V cenách nejsou započteny náklady bednění čela dilatační spáry a vložení lišt zkosení dilatační spáry, tmelení dilatační spáry s předtěsněním, tyto se oceňují souborem cen 931 99-41 Těsnění spáry betonové konstrukce pásy, profily a tmely. | [19 empty] | PSC | 2
|  |  | "římsa" | [19 empty] | VV | 2 | 1 | -1 | 0 | ROZPOCET
|  |  | 78/6*0,25 |  |  |  | 3.25 | [15 empty] | VV | 2 | 2 | -1 | 0 | ROZPOCET
|  |  | "ztužující věnec" | [19 empty] | VV | 2 | 1 | -1 | 0 | ROZPOCET
|  |  | 78/6*1,2*1 |  |  |  | 15.6 | [15 empty] | VV | 2 | 2 | -1 | 0 | ROZPOCET
|  |  | Součet |  |  |  | 18.85 | [15 empty] | VV | 2 | 4 | -1 | 1 | ROZPOCET
56 | K | 931994142 | Těsnění dilatační spáry betonové konstrukce polyuretanovým tmelem do pl 4,0 cm2 |  |  | m | 13 |  |  | 0 |  | CS ÚRS 2013 01 |  |  | základní |  |  | 0.00031 | 0.00403 | 0 | 0 | 4 | K | 2 |  |  |  | ROZPOCET | 0 | 0 | 0 | 0 | 0 | 1 | 0 | 4 | -1357324439
|  |  | Těsnění spáry betonové konstrukce pásy, profily, tmely tmelem polyuretanovým spáry dilatační do 4,0 cm2 | [19 empty] | PP | 2
|  |  | Poznámka k souboru cen: 1. V cenách těsnění spár pásy „waterstop“ jsou započteny náklady na rozměření délky pásu v konstrukci, nastříhaní a lepení pásu na požadovaný rozměr, uchycení hřebenu pásu k výztuži a k bednění tak, aby nedošlo u povrchových pásů k posunutí a u vnitřních k volnému pohybu během betonáže, a náklady uložení pásů pro svislou nebo vodorovnou ochranu spáry. 2. V cenách těsnění styčné spáry profilem jsou započteny náklady na nastříhání, vložení a nalepení profilové pryže z nevodotěsného mikrotenového profilu nebo vodotěsného vodoubobtnajícího profilu do drážky styčné spáry mezi prefa dílci během montáže konstrukce zejména přesýpaných objektů. 3. Těsnění tmelem se používá převážně u pohledových pracovních a dilatačních spár v profilu vytvořeném lištami o ploše do 1,5 cm2 u pracovních spár a 4 cm2 u dilatačních spár. V ceně jsou započteny náklady na penetraci pro lepší přilnavost k betonu, u dilatačních spár osazení separační vložky tmelu pro oddělení polystyrenové výplně dilatační spáry a uhlazení tmelu. 4. Těsnění spárovým profilem ze silikonu nebo uretanu jako náhrada za pohledové výplně obsahuje nastříhaní a slepení pásů na potřebnou délku, vložení do spáry vytvořené lištami, zkosení čela spáry do 20/20 mm nebo do 40/40 mm. 5. Těsnění smrštitelné (pseudo) spáry obsahuje těsnění lícové tmelem a rubové povrchovým pásem dilatačním „waterstop“, vložení extrudovaného polystyrenu v 1/3 plochy tloušťky betonové stěny. 6. V cenách nejsou započteny náklady na: a) bednění pracovních a dilatačních čel, bednění podpěr „waterstop“ svisle uložených, tyto se oceňují cenou 327 35-3112, b) bednění podpěr „waterstop“ vodorovně uložených, tyto se oceňují cenou 421 35-3112, c) vložení polystyrenu do dilatačních spár, tyto se oceňují souborem cen 931 99-21 Výplň dilatačních spár z polystyrenu, d) u cen -4171 a -4172 na tmelení spáry pod izolačním pásem, tyto se oceňují cenami -4131 až -4142, e) u cen -4171 a -4172 na penetrační nátěr betonu, tyto se oceňují cenami katalogu 800-711 Izolace proti vodě, vlhkosti a plynům. | [19 empty] | PSC | 2
|  |  | "ztužující věnec" | [19 empty] | VV | 2 | 1 | -1 | 0 | ROZPOCET
|  |  | 78/6*1 |  |  |  | 13 | [15 empty] | VV | 2 | 2 | -1 | 1 | ROZPOCET
57 | K | 997221551 | Vodorovná doprava suti ze sypkých materiálů do 1 km |  |  | t | 166.56 |  |  | 0 |  | CS ÚRS 2013 01 |  |  | základní |  |  | 0 | 0 | 0 | 0 | 4 | K | 2 |  |  |  | ROZPOCET | 0 | 0 | 0 | 0 | 0 | 1 | 0 | 4 | 1734035005
|  |  | Vodorovná doprava suti bez naložení, ale se složením a s hrubým urovnáním ze sypkých materiálů, na vzdálenost do 1 km | [19 empty] | PP | 2
|  |  | "frézovaný asfaltový kryt" | [19 empty] | VV | 2 | 1 | -1 | 0 | ROZPOCET
|  |  | 58,56 |  |  |  | 58.56 | [15 empty] | VV | 2 | 2 | -1 | 0 | ROZPOCET
|  |  | "podkladní vrstvy vozovky z kameniva" | [19 empty] | VV | 2 | 1 | -1 | 0 | ROZPOCET
|  |  | 108 |  |  |  | 108 | [15 empty] | VV | 2 | 2 | -1 | 0 | ROZPOCET
|  |  | Součet |  |  |  | 166.56 | [15 empty] | VV | 2 | 4 | -1 | 1 | ROZPOCET
58 | K | 997221559 | Příplatek ZKD 1 km u vodorovné dopravy suti ze sypkých materiálů |  |  | t | 2831.52 |  |  | 0 |  | CS ÚRS 2013 01 |  |  | základní |  |  | 0 | 0 | 0 | 0 | 4 | K | 2 |  |  |  | ROZPOCET | 0 | 0 | 0 | 0 | 0 | 1 | 0 | 4 | -1070448679
|  |  | Vodorovná doprava suti bez naložení, ale se složením a s hrubým urovnáním Příplatek k ceně za každý další i započatý 1 km přes 1 km | [19 empty] | PP | 2
|  |  | "přepravní vzdálenost 18km" | [19 empty] | VV | 2 | 1 | -1 | 0 | ROZPOCET
|  |  | 166,56*17 |  |  |  | 2831.52 | [15 empty] | VV | 2 | 2 | -1 | 1 | ROZPOCET
59 | K | 997221561 | Vodorovná doprava suti z kusových materiálů do 1 km |  |  | t | 99.54 |  |  | 0 |  | CS ÚRS 2013 01 |  |  | základní |  |  | 0 | 0 | 0 | 0 | 4 | K | 2 |  |  |  | ROZPOCET | 0 | 0 | 0 | 0 | 0 | 1 | 0 | 4 | -624710667
|  |  | Vodorovná doprava suti bez naložení, ale se složením a s hrubým urovnáním z kusových materiálů, na vzdálenost do 1 km | [19 empty] | PP | 2
|  |  | "asfaltové podkladní vrstvy vozovky" | [19 empty] | VV | 2 | 1 | -1 | 0 | ROZPOCET
|  |  | 99,54 |  |  |  | 99.54 | [15 empty] | VV | 2 | 2 | -1 | 1 | ROZPOCET
60 | K | 997221569 | Příplatek ZKD 1 km u vodorovné dopravy suti z kusových materiálů |  |  | t | 1692.18 |  |  | 0 |  | CS ÚRS 2013 01 |  |  | základní |  |  | 0 | 0 | 0 | 0 | 4 | K | 2 |  |  |  | ROZPOCET | 0 | 0 | 0 | 0 | 0 | 1 | 0 | 4 | 835384138
|  |  | Vodorovná doprava suti bez naložení, ale se složením a s hrubým urovnáním Příplatek k ceně za každý další i započatý 1 km přes 1 km | [19 empty] | PP | 2
|  |  | "přepravní vzdálenost 18km" | [19 empty] | VV | 2 | 1 | -1 | 0 | ROZPOCET
|  |  | 99,54*17 |  |  |  | 1692.18 | [15 empty] | VV | 2 | 2 | -1 | 1 | ROZPOCET
61 | K | 997221845 | Poplatek za uložení odpadu z asfaltových povrchů na skládce (skládkovné) |  |  | t | 99.54 |  |  | 0 |  | CS ÚRS 2013 01 |  |  | základní |  |  | 0 | 0 | 0 | 0 | 4 | K | 2 |  |  |  | ROZPOCET | 0 | 0 | 0 | 0 | 0 | 1 | 0 | 4 | -369156442
|  |  | Poplatek za uložení stavebního odpadu na skládce (skládkovné) z asfaltových povrchů | [19 empty] | PP | 2
62 | K | 997221855 | Poplatek za uložení odpadu z kameniva na skládce (skládkovné) |  |  | t | 108 |  |  | 0 |  | CS ÚRS 2013 01 |  |  | základní |  |  | 0 | 0 | 0 | 0 | 4 | K | 2 |  |  |  | ROZPOCET | 0 | 0 | 0 | 0 | 0 | 1 | 0 | 4 | -1390597671
|  |  | Poplatek za uložení stavebního odpadu na skládce (skládkovné) z kameniva | [19 empty] | PP | 2
| 99 - Přesun hmot | [8 empty] | 0 | [6 empty] | 0 |  | 0 |  | 0 | 1 | D | 2 |  |  |  | ROZPOCET | [6 empty] | 0
63 | K | 998153131 | Přesun hmot pro samostatné zdi a valy zděné z cihel, kamene, tvárnic nebo monolitické v do 20 m |  |  | t | 619.823 |  |  | 0 |  | CS ÚRS 2013 01 |  |  | základní |  |  | 0 | 0 | 0 | 0 | 4 | K | 3 |  |  |  | ROZPOCET | 0 | 0 | 0 | 0 | 0 | 1 | 0 | 4 | -566656150
|  |  | Přesun hmot pro zdi a valy samostatné se svislou nosnou konstrukcí zděnou nebo monolitickou betonovou tyčovou nebo plošnou vodorovná dopravní vzdálenost do 50 m, pro zdi výšky do 20 m | [19 empty] | PP | 3
| PSV - Práce a dodávky PSV | [8 empty] | 0 | [6 empty] | 0 |  | 0.213 |  | 0 | 2 | D | 0 |  |  |  | ROZPOCET | [6 empty] | 0
| 711 - Izolace proti vodě, vlhkosti a plynům | [8 empty] | 0 | [6 empty] | 0 |  | 0.213 |  | 0 | 2 | D | 1 |  |  |  | ROZPOCET | [6 empty] | 0
64 | K | 711112001 | Provedení izolace proti zemní vlhkosti svislé za studena nátěrem penetračním |  |  | m2 | 163.8 |  |  | 0 |  | CS ÚRS 2013 01 |  |  | základní |  |  | 0 | 0 | 0 | 0 | 16 | K | 2 |  |  |  | ROZPOCET | 0 | 0 | 0 | 0 | 0 | 1 | 0 | 16 | 1450466845
|  |  | Provedení izolace proti zemní vlhkosti natěradly a tmely za studena na ploše svislé S nátěrem penetračním | [19 empty] | PP | 2
|  |  | Poznámka k souboru cen: 1. Izolace plochy jednotlivě do 10 m2 se oceňují skladebně cenou příslušné izolace a cenou 711 19-9095 Příplatek za plochu do 10 m2. | [19 empty] | PSC | 2
65 | M | 111631500 | lak asfaltový ALP/9 bal 9 kg |  |  | t | 0.049 |  |  | 0 |  | CS ÚRS 2013 01 |  |  | základní |  |  | 1 | 0.049 | 0 | 0 | 32 | M | 2 |  |  |  | ROZPOCET | 0 | 0 | 0 | 0 | 0 | 1 | 0 | 16 | 1066045663
|  |  | výrobky asfaltové izolační a zálivkové hmoty asfalty oxidované stavebně-izolační k penetraci suchých a očištěných podkladů pod asfaltové izolační krytiny a izolace ALP/9 bal 9 kg | [19 empty] | PP | 2
|  |  | Poznámka k položce: Spotřeba 0,3-0,4kg/m2 dle povrchu, ředidlo technický benzín | [19 empty] | P | 2
|  |  | "0,3 kg/m2" | [19 empty] | VV | 2 | 1 | -1 | 0 | ROZPOCET
|  |  | 163,8*0,0003 |  |  |  | 0.04914 | [15 empty] | VV | 2 | 2 | -1 | 1 | ROZPOCET
66 | K | 711112002 | Provedení izolace proti zemní vlhkosti svislé za studena lakem asfaltovým |  |  | m2 | 163.8 |  |  | 0 |  | CS ÚRS 2013 01 |  |  | základní |  |  | 0 | 0 | 0 | 0 | 16 | K | 2 |  |  |  | ROZPOCET | 0 | 0 | 0 | 0 | 0 | 1 | 0 | 16 | 2016659969
|  |  | Provedení izolace proti zemní vlhkosti natěradly a tmely za studena na ploše svislé S nátěrem lakem asfaltovým | [19 empty] | PP | 2
|  |  | Poznámka k souboru cen: 1. Izolace plochy jednotlivě do 10 m2 se oceňují skladebně cenou příslušné izolace a cenou 711 19-9095 Příplatek za plochu do 10 m2. | [19 empty] | PSC | 2
67 | M | 111631520 | lak asfaltový RENOLAK ALN bal. 9 kg |  |  | t | 0.164 |  |  | 0 |  | CS ÚRS 2013 01 |  |  | základní |  |  | 1 | 0.164 | 0 | 0 | 32 | M | 2 |  |  |  | ROZPOCET | 0 | 0 | 0 | 0 | 0 | 1 | 0 | 16 | 901978426
|  |  | výrobky asfaltové izolační a zálivkové hmoty laky asfaltové izolační RENOLAK, PND 23-016-94 obnovovací a ochranné nátěry RENOLAK ALN bal. 9 kg | [19 empty] | PP | 2
|  |  | Poznámka k položce: Spotřeba: 0,3-0,5 kg/m2 | [19 empty] | P | 2
|  |  | "1,0 kg/m2" | [19 empty] | VV | 2 | 1 | -1 | 0 | ROZPOCET
|  |  | 163,8*0,001 |  |  |  | 0.1638 | [15 empty] | VV | 2 | 2 | -1 | 1 | ROZPOCET
68 | K | 998711101 | Přesun hmot tonážní pro izolace proti vodě, vlhkosti a plynům v objektech výšky do 6 m |  |  | t | 0.213 |  |  | 0 |  | CS ÚRS 2013 01 |  |  | základní |  |  | 0 | 0 | 0 | 0 | 16 | K | 2 |  |  |  | ROZPOCET | 0 | 0 | 0 | 0 | 0 | 1 | 0 | 16 | 2130393087
|  |  | Přesun hmot pro izolace proti vodě, vlhkosti a plynům stanovený z hmotnosti přesunovaného materiálu vodorovná dopravní vzdálenost do 50 m v objektech výšky do 6 m | [19 empty] | PP | 2
|  |  | Poznámka k souboru cen: 1. Ceny pro přesun hmot stanovený z hmotnosti přesunovaného materiálu se používají tehdy, pokud je možné určit hmotnost za celý stavební díl. Do této hmotnosti se započítává i hmotnost materiálů oceňovaných ve specifikaci. 2. Pokud nelze jednoznačně stanovit hmotnost přesunovaných materiálů, lze pro výpočet přesunu hmot použít orientačně procentní sazbu. Touto sazbou se vynásobí rozpočtové náklady za celý stavební díl včetně nákladů na materiál ve specifikacích. 3. Příplatek k cenám -1181 pro přesun prováděný bez použití mechanizace, tj. za ztížených podmínek, lze použít pouze pro hmotnost materiálu, která se tímto způsobem skutečně přemísťuje. | [19 empty] | PSC | 2

## olovi-2020 - SO 202 - Opě...
| List obsahuje: |  | 1) Krycí list soupisu |  | 2) Rekapitulace |  |  | 3) Soupis prací |  |  | Zpět na list: |  | Rekapitulace stavby
optimalizováno pro tisk sestav ve formátu A4 - na výšku | [22 empty] | {4B16848E-869F-4048-AB13-5C462842673C}
2
KRYCÍ LIST SOUPISU | [13 empty] | v --- níže se nacházejí doplnkové a pomocné údaje k sestavám --- v | [8 empty] | False
| Stavba: |  | AKT3N-olovi-000 - III/21042 Oloví, Statické zajištění silnice - opěrné zdi
| Objekt: |  | olovi-2020 - SO 202 - Opěrná zeď B
| KSO: |  | 815 41
| Místo: |  | Oloví | [5 empty] | Datum: |  | 13.03.2013
| Zadavatel: | [7 empty] | IČ:
|  | KSÚS Karlovarského kraje | [6 empty] | DIČ:
| Uchazeč: | [7 empty] | IČ: |  | Vyplň údaj
|  | Vyplň údaj | [6 empty] | DIČ: |  | Vyplň údaj
| Projektant: | [7 empty] | IČ:
|  | AZ Consult spol. s r.o. | [6 empty] | DIČ:
Poznámka:
| Cena bez DPH | [7 empty] | 0
| DPH | základní | 21% | ze | 0 |  |  |  | 0
|  | snížená | 15% | ze | 0 |  |  |  | 0
|  | zákl. přenesená | 21% | ze | 0 |  |  |  | 0
|  | sníž. přenesená | 15% | ze | 0 |  |  |  | 0
|  | nulová | 0% | ze | 0 |  |  |  | 0
| Cena s DPH |  |  | v | CZK |  |  | 0
REKAPITULACE ČLENĚNÍ SOUPISU PRACÍ
Stavba: |  |  | AKT3N-olovi-000 - III/21042 Oloví, Statické zajištění silnice - opěrné zdi
Objekt: |  |  | olovi-2020 - SO 202 - Opěrná zeď B
Místo: |  |  | Oloví |  |  |  | Datum: |  | 13.03.2013
Zadavatel: |  |  | KSÚS Karlovarského kraje |  |  |  | Projektant: |  | AZ Consult spol. s r.o.
Uchazeč: |  |  | Vyplň údaj
Kód dílu - Popis | [9 empty] | Cena celkem [CZK]
Náklady soupisu celkem | [9 empty] | 0 | [13 empty] | -1
| HSV - Práce a dodávky HSV | [8 empty] | 0
| 1 - Zemní práce | [8 empty] | 0
| 2 - Zakládání | [8 empty] | 0
| 3 - Svislé a kompletní konstrukce | [8 empty] | 0
| 9 - Ostatní konstrukce a práce-bourání | [8 empty] | 0
| 99 - Přesun hmot | [8 empty] | 0
| PSV - Práce a dodávky PSV | [8 empty] | 0
| 711 - Izolace proti vodě, vlhkosti a plynům | [8 empty] | 0
SOUPIS PRACÍ
Stavba: |  |  | AKT3N-olovi-000 - III/21042 Oloví, Statické zajištění silnice - opěrné zdi
Objekt: |  |  | olovi-2020 - SO 202 - Opěrná zeď B
Místo: |  |  | Oloví |  |  |  | Datum: |  | 13.03.2013
Zadavatel: |  |  | KSÚS Karlovarského kraje |  |  |  | Projektant: |  | AZ Consult spol. s r.o.
Uchazeč: |  |  | Vyplň údaj
PČ | Typ | Kód | Popis |  |  | MJ | Množství | J.cena [CZK] |  | Cena celkem [CZK] |  | Cenová soustava |  | Poznámka | DPH | J. Nh [h] | Nh celkem [h] | J. hmotnost [t] | Hmotnost celkem [t] | J. suť [t] | Suť Celkem [t]
Náklady soupisu celkem | [9 empty] | 0 | [6 empty] | 0 |  | 189.0839 |  | 52.388 |  | D | -1 | [10 empty] | 0
| HSV - Práce a dodávky HSV | [8 empty] | 0 | [6 empty] | 0 |  | 189.0209 |  | 52.388 | 1 | D | 0 |  |  |  | ROZPOCET | [6 empty] | 0
| 1 - Zemní práce | [8 empty] | 0 | [6 empty] | 0 |  | 2.66 |  | 51.296 | 1 | D | 1 |  |  |  | ROZPOCET | [6 empty] | 0
1 | K | 111201101 | Odstranění křovin a stromů průměru kmene do 100 mm i s kořeny z celkové plochy do 1000 m2 |  |  | m2 | 120 |  |  | 0 |  | CS ÚRS 2013 01 |  |  | základní |  |  | 0 | 0 | 0 | 0 | 4 | K | 2 |  |  |  | ROZPOCET | 0 | 0 | 0 | 0 | 0 | 1 | 0 | 4 | -539628834
|  |  | Odstranění křovin a stromů s odstraněním kořenů průměru kmene do 100 mm do sklonu terénu 1 : 5, při celkové ploše do 1 000 m2 | [19 empty] | PP | 2
|  |  | Poznámka k souboru cen: 1. Cenu -1104 lze použít jestliže se odstranění stromů a křovin neprovádí na holo. 2. Cena -1101 je určena i pro: a) odstraňování křovin a stromů o průměru kmene do 100 mm z ploch, jejichž celková výměra je větší než 1 000 m2 při sklonu terénu strmějším než 1 : 5; b) LTM při jakékoliv celkové ploše jednotlivě přes 30 m2. 3. V ceně jsou započteny i náklady na případné nutné odklizení křovin a stromů na hromady na vzdálenost do 50 m nebo naložení na dopravní prostředek. 4. Průměr kmenů stromů (křovin) se měří 0,15 m nad přilehlým terénem. 5. Množství jednotek se určí samostatně za každý objekt v m2 plochy rovné součtu půdorysných ploch omezených obalovými křivkami korun jednotlivých stromů a křovin, popř. skupin stromů a křovin, jejichž koruny se půdorysně překrývají. Jestliže by byl zmíněný součet ploch větší než půdorysná plocha staveniště, počítá se pouze s plochou staveniště. | [19 empty] | PSC | 2
|  |  | 30*4 |  |  |  | 120 | [15 empty] | VV | 2 | 2 | -1 | 1 | ROZPOCET
2 | K | 111201401 | Spálení křovin a stromů průměru kmene do 100 mm |  |  | m2 | 120 |  |  | 0 |  | CS ÚRS 2013 01 |  |  | základní |  |  | 0.00018 | 0.0216 | 0 | 0 | 4 | K | 2 |  |  |  | ROZPOCET | 0 | 0 | 0 | 0 | 0 | 1 | 0 | 4 | -1549363553
|  |  | Spálení odstraněných křovin a stromů na hromadách průměru kmene do 100 mm pro jakoukoliv plochu | [19 empty] | PP | 2
|  |  | Poznámka k souboru cen: 1. V ceně jsou započteny i náklady snesení křovin na hromady, přihrnování, očištění spáleniště, uložení popela a zbytků na hromadu. 2. V ceně nejsou započteny náklady na popř. nutné použití kropícího vozu, tyto se oceňují samostatně. 3. Množství jednotek se určí samostatně za každý objekt v m2 půdorysné plochy, z níž byly křoviny a stromy shromážděny. | [19 empty] | PSC | 2
3 | K | 111211132 | Spálení listnatého klestu se snášením D přes 30 cm ve svahu do 1:3 |  |  | kus | 3 |  |  | 0 |  | CS ÚRS 2013 01 |  |  | základní |  |  | 0.00018 | 0.00054 | 0 | 0 | 4 | K | 2 |  |  |  | ROZPOCET | 0 | 0 | 0 | 0 | 0 | 1 | 0 | 4 | 1837174807
|  |  | Pálení větví stromů se snášením na hromady listnatých v rovině nebo ve svahu do 1:3, průměru kmene přes 30 cm | [19 empty] | PP | 2
|  |  | 3 |  |  |  | 3 | [15 empty] | VV | 2 | 2 | -1 | 1 | ROZPOCET
4 | K | 112101102 | Kácení stromů listnatých D kmene do 500 mm |  |  | kus | 3 |  |  | 0 |  | CS ÚRS 2013 01 |  |  | základní |  |  | 0 | 0 | 0 | 0 | 4 | K | 2 |  |  |  | ROZPOCET | 0 | 0 | 0 | 0 | 0 | 1 | 0 | 4 | -1432514048
|  |  | Kácení stromů s odřezáním kmene a s odvětvením listnatých, průměru kmene přes 300 do 500 mm | [19 empty] | PP | 2
|  |  | Poznámka k souboru cen: 1. Ceny lze použít i pro odstranění stromů ze sesuté zeminy, vývratů a polomů. 2. V ceně jsou započteny i náklady na případné nutné odklizení kmene a větví odděleně na vzdálenost do 50 m nebo s naložením na dopravní prostředek. 3. Průměr kmene se měří v místě řezu. 4. Ceny nelze užít v případě, kdy je nutné odstraňování stromu po částech; tyto práce lze oceňovat příslušnými cenami katalogu 823-1 Plochy a úprava území. 5. Počet stromů při kácení souvislého lesního porostu lze určit podle tabulky uvedené v příloze č. 2. | [19 empty] | PSC | 2
5 | K | 112201102 | Odstranění pařezů D do 500 mm |  |  | kus | 3 |  |  | 0 |  | CS ÚRS 2013 01 |  |  | základní |  |  | 8e-05 | 0.00024 | 0 | 0 | 4 | K | 2 |  |  |  | ROZPOCET | 0 | 0 | 0 | 0 | 0 | 1 | 0 | 4 | -1807330958
|  |  | Odstranění pařezů s jejich vykopáním, vytrháním nebo odstřelením, s přesekáním kořenů průměru přes 300 do 500 mm | [19 empty] | PP | 2
|  |  | Poznámka k souboru cen: 1. Ceny lze použít i pro odstranění pařezů ze sesuté zeminy, vývratů a polomů. 2. V ceně jsou započteny i náklady na případné nutné odklizení pařezů na hromady na vzdálenost do 50 m nebo naložení na dopravní prostředek. 3. Mají-li se odstraňovat pařezy z pokáceného souvislého lesního porostu, lze počet pařezů stanovit s přihlédnutím k tabulce v příloze č. 1. 4. Zásyp jam po pařezech se oceňuje cenami souboru cen 174 20-12 této části katalogu. 5. Průměr pařezu se měří v místě řezu kmene na základě dvojího na sebe kolmého měření a následného zprůměrování naměřených hodnot. | [19 empty] | PSC | 2
6 | K | 113107123 | Odstranění podkladu pl do 50 m2 z kameniva drceného tl 300 mm |  |  | m2 | 45 |  |  | 0 |  | CS ÚRS 2013 01 |  |  | základní |  |  | 0 | 0 | 0.4 | 18 | 4 | K | 2 |  |  |  | ROZPOCET | 0 | 0 | 0 | 0 | 0 | 1 | 0 | 4 | 201424124
|  |  | Odstranění podkladů nebo krytů s přemístěním hmot na skládku na vzdálenost do 3 m nebo s naložením na dopravní prostředek v ploše jednotlivě do 50 m2 z kameniva hrubého drceného, o tl. vrstvy přes 200 do 300 mm | [19 empty] | PP | 2
|  |  | Poznámka k souboru cen: 1. Pro volbu cen z hlediska množství se uvažuje každá souvisle odstraňovaná plocha krytu nebo podkladu stejného druhu samostatně. Odstraňuje-li se několik vrstev vozovky najednou, jednotlivé vrstvy se oceňují každá samostatně. 2. U ploch menších než 50 m2 jsou ceny určeny pro ruční odstranění podkladu nebo krytu, u ploch větších než 50 m2 pro odstranění strojní. 3. Ceny a) –7111 až –7113, –7151 až -7153 a -7211 až -7213 lze použít i pro odstranění podkladů nebo krytů ze štěrkopísku, škváry, strusky nebo z mechanicky zpevněných zemin, b) –7121 až 7125, –7161 až -7165 a -7221 až -7225 lze použít i pro odstranění podkladů nebo krytů ze zemin stabilizovaných vápnem, c) –7130 až -7132, –7170 až -7172 a –7230 až -7232 lze použít i pro odstranění dlažeb uložených do betonového lože a dlažeb z mozaiky uložených do cementové malty nebo podkladu ze zemin stabilizovaných cementem. 4. Ceny lze použít i pro odstranění podkladů nebo krytů opatřených živičnými postřiky nebo nátěry. 5. Ceny odlišené podle tloušťky (např. do 100 mm, do 200 mm) jsou určeny vždy pro celou tloušťku jednotlivých konstrukcí. 6. V cenách nejsou započteny náklady na zarovnání styčných ploch betonových nebo živičných podkladů nebo krytů, které se oceňuje cenami souboru cen 919 73- Zarovnání styčné plochy části C 01 tohoto ceníku. Množství suti získané ze zarovnání styčných ploch podkladů nebo krytů se zvlášť nevykazuje. 7. Přemístění vybouraného materiálu na vzdálenost přes 3 m u cen –7111 až –7146 a přes 20 m u cen -7151 až –7246 se oceňuje cenami souborů cen 997 22-1 Vodorovná doprava suti. 8. Ceny -714 . , -718 . a –724 . nelze použít pro odstranění podkladu nebo krytu frézováním. | [19 empty] | PSC | 2
|  |  | 30*1,5 |  |  |  | 45 | [15 empty] | VV | 2 | 2 | -1 | 1 | ROZPOCET
7 | K | 113107143 | Odstranění podkladu pl do 50 m2 živičných tl 150 mm |  |  | m2 | 60 |  |  | 0 |  | CS ÚRS 2013 01 |  |  | základní |  |  | 0 | 0 | 0.316 | 18.96 | 4 | K | 2 |  |  |  | ROZPOCET | 0 | 0 | 0 | 0 | 0 | 1 | 0 | 4 | -247887473
|  |  | Odstranění podkladů nebo krytů s přemístěním hmot na skládku na vzdálenost do 3 m nebo s naložením na dopravní prostředek v ploše jednotlivě do 50 m2 živičných, o tl. vrstvy přes 100 do 150 mm | [19 empty] | PP | 2
|  |  | Poznámka k souboru cen: 1. Pro volbu cen z hlediska množství se uvažuje každá souvisle odstraňovaná plocha krytu nebo podkladu stejného druhu samostatně. Odstraňuje-li se několik vrstev vozovky najednou, jednotlivé vrstvy se oceňují každá samostatně. 2. U ploch menších než 50 m2 jsou ceny určeny pro ruční odstranění podkladu nebo krytu, u ploch větších než 50 m2 pro odstranění strojní. 3. Ceny a) –7111 až –7113, –7151 až -7153 a -7211 až -7213 lze použít i pro odstranění podkladů nebo krytů ze štěrkopísku, škváry, strusky nebo z mechanicky zpevněných zemin, b) –7121 až 7125, –7161 až -7165 a -7221 až -7225 lze použít i pro odstranění podkladů nebo krytů ze zemin stabilizovaných vápnem, c) –7130 až -7132, –7170 až -7172 a –7230 až -7232 lze použít i pro odstranění dlažeb uložených do betonového lože a dlažeb z mozaiky uložených do cementové malty nebo podkladu ze zemin stabilizovaných cementem. 4. Ceny lze použít i pro odstranění podkladů nebo krytů opatřených živičnými postřiky nebo nátěry. 5. Ceny odlišené podle tloušťky (např. do 100 mm, do 200 mm) jsou určeny vždy pro celou tloušťku jednotlivých konstrukcí. 6. V cenách nejsou započteny náklady na zarovnání styčných ploch betonových nebo živičných podkladů nebo krytů, které se oceňuje cenami souboru cen 919 73- Zarovnání styčné plochy části C 01 tohoto ceníku. Množství suti získané ze zarovnání styčných ploch podkladů nebo krytů se zvlášť nevykazuje. 7. Přemístění vybouraného materiálu na vzdálenost přes 3 m u cen –7111 až –7146 a přes 20 m u cen -7151 až –7246 se oceňuje cenami souborů cen 997 22-1 Vodorovná doprava suti. 8. Ceny -714 . , -718 . a –724 . nelze použít pro odstranění podkladu nebo krytu frézováním. | [19 empty] | PSC | 2
|  |  | 30*2 |  |  |  | 60 | [15 empty] | VV | 2 | 2 | -1 | 1 | ROZPOCET
8 | K | 113154113 | Frézování živičného krytu tl 50 mm pruh š 0,5 m pl do 500 m2 bez překážek v trase |  |  | m2 | 112 |  |  | 0 |  | CS ÚRS 2013 01 |  |  | základní |  |  | 4e-05 | 0.00448 | 0.128 | 14.336 | 4 | K | 2 |  |  |  | ROZPOCET | 0 | 0 | 0 | 0 | 0 | 1 | 0 | 4 | -1538451988
|  |  | Frézování živičného podkladu nebo krytu s naložením na dopravní prostředek plochy do 500 m2 bez překážek v trase pruhu šířky do 0,5 m, tloušťky vrstvy 50 mm | [19 empty] | PP | 2
|  |  | 32*3,5 |  |  |  | 112 | [15 empty] | VV | 2 | 2 | -1 | 1 | ROZPOCET
9 | K | 122201101 | Odkopávky a prokopávky nezapažené v hornině tř. 3 objem do 100 m3 |  |  | m3 | 63 |  |  | 0 |  | CS ÚRS 2013 01 |  |  | základní |  |  | 0 | 0 | 0 | 0 | 4 | K | 2 |  |  |  | ROZPOCET | 0 | 0 | 0 | 0 | 0 | 1 | 0 | 4 | 2104558470
|  |  | Odkopávky a prokopávky nezapažené s přehozením výkopku na vzdálenost do 3 m nebo s naložením na dopravní prostředek v hornině tř. 3 do 100 m3 | [19 empty] | PP | 2
|  |  | Poznámka k souboru cen: 1. Odkopávky a prokopávky v roubených prostorech se oceňují podle čl. 3116 Všeobec- ných podmínek tohoto katalogu. 2. Odkopávky a prokopávky ve stržích při lesnicko-technických melioracích (LTM) se oceňují cenami do 100 m3 pro jakýkoliv skutečný objem výkopu; ostatní odkopávky a prokopávky při LTM se oceňují při jakémkoliv objemu výkopu přes 100 m3 cenami přes 100 do 1 000 m3. 3. Ceny lze použít i pro vykopávky odpadových jam. 4. Ceny lze použít i pro sejmutí podorničí. Přitom se přihlíží k ustanovení čl. 3112 Všeobecných podmínek tohoto katalogu. | [19 empty] | PSC | 2
|  |  | 30*2,1 |  |  |  | 63 | [15 empty] | VV | 2 | 2 | -1 | 1 | ROZPOCET
10 | K | 122201109 | Příplatek za lepivost u odkopávek v hornině tř. 1 až 3 |  |  | m3 | 63 |  |  | 0 |  | CS ÚRS 2013 01 |  |  | základní |  |  | 0 | 0 | 0 | 0 | 4 | K | 2 |  |  |  | ROZPOCET | 0 | 0 | 0 | 0 | 0 | 1 | 0 | 4 | 1732270312
|  |  | Odkopávky a prokopávky nezapažené s přehozením výkopku na vzdálenost do 3 m nebo s naložením na dopravní prostředek v hornině tř. 3 Příplatek k cenám za lepivost horniny tř. 3 | [19 empty] | PP | 2
|  |  | Poznámka k souboru cen: 1. Odkopávky a prokopávky v roubených prostorech se oceňují podle čl. 3116 Všeobec- ných podmínek tohoto katalogu. 2. Odkopávky a prokopávky ve stržích při lesnicko-technických melioracích (LTM) se oceňují cenami do 100 m3 pro jakýkoliv skutečný objem výkopu; ostatní odkopávky a prokopávky při LTM se oceňují při jakémkoliv objemu výkopu přes 100 m3 cenami přes 100 do 1 000 m3. 3. Ceny lze použít i pro vykopávky odpadových jam. 4. Ceny lze použít i pro sejmutí podorničí. Přitom se přihlíží k ustanovení čl. 3112 Všeobecných podmínek tohoto katalogu. | [19 empty] | PSC | 2
11 | K | 15171111R | Osazení zápor ocelových dl do 8 m |  |  | kus | 36 |  |  | 0 |  |  |  |  | základní |  |  | 0.00086514 | 0.031145 | 0 | 0 | 4 | K | 2 |  |  |  | ROZPOCET | 0 | 0 | 0 | 0 | 0 | 1 | 0 | 4 | -701081235
|  |  | Osazení zápor ocelových dl do 8 m | [19 empty] | PP | 2
|  |  | 36 |  |  |  | 36 | [15 empty] | VV | 2 | 2 | -1 | 1 | ROZPOCET
12 | M | 133806250 | tyč ocelová I, značka oceli S 235 JR, označení průřezu 140 |  |  | t | 2.592 |  |  | 0 |  | CS ÚRS 2013 01 |  |  | základní |  |  | 1 | 2.592 | 0 | 0 | 8 | M | 2 |  |  |  | ROZPOCET | 0 | 0 | 0 | 0 | 0 | 1 | 0 | 4 | -1628495652
|  |  | tyče ocelové střední průřezu I do 160 mm značka oceli S 235 JR (11 375) označení průřezu 140 | [19 empty] | PP | 2
|  |  | Poznámka k položce: Hmotnost: 14,4 kg/m | [19 empty] | P | 2
|  |  | 36*5*0,0144 |  |  |  | 2.592 | [15 empty] | VV | 2 | 2 | -1 | 1 | ROZPOCET
13 | K | 162301402 | Vodorovné přemístění větví stromů listnatých do 5 km D kmene do 500 mm |  |  | kus | 3 |  |  | 0 |  | CS ÚRS 2013 01 |  |  | základní |  |  | 0 | 0 | 0 | 0 | 4 | K | 2 |  |  |  | ROZPOCET | 0 | 0 | 0 | 0 | 0 | 1 | 0 | 4 | 1073481963
|  |  | Vodorovné přemístění větví, kmenů nebo pařezů s naložením, složením a dopravou do 5000 m větví stromů listnatých, průměru kmene přes 300 do 500 mm | [19 empty] | PP | 2
|  |  | Poznámka k souboru cen: 1. Průměr kmene i pařezu se měří v místě řezu. 2. Měrná jednotka je 1 strom. | [19 empty] | PSC | 2
14 | K | 162301412 | Vodorovné přemístění kmenů stromů listnatých do 5 km D kmene do 500 mm |  |  | kus | 3 |  |  | 0 |  | CS ÚRS 2013 01 |  |  | základní |  |  | 0 | 0 | 0 | 0 | 4 | K | 2 |  |  |  | ROZPOCET | 0 | 0 | 0 | 0 | 0 | 1 | 0 | 4 | -1051932057
|  |  | Vodorovné přemístění větví, kmenů nebo pařezů s naložením, složením a dopravou do 5000 m kmenů stromů listnatých, průměru přes 300 do 500 mm | [19 empty] | PP | 2
|  |  | Poznámka k souboru cen: 1. Průměr kmene i pařezu se měří v místě řezu. 2. Měrná jednotka je 1 strom. | [19 empty] | PSC | 2
15 | K | 162301422 | Vodorovné přemístění pařezů do 5 km D do 500 mm |  |  | kus | 3 |  |  | 0 |  | CS ÚRS 2013 01 |  |  | základní |  |  | 0 | 0 | 0 | 0 | 4 | K | 2 |  |  |  | ROZPOCET | 0 | 0 | 0 | 0 | 0 | 1 | 0 | 4 | -102460231
|  |  | Vodorovné přemístění větví, kmenů nebo pařezů s naložením, složením a dopravou do 5000 m pařezů kmenů, průměru přes 300 do 500 mm | [19 empty] | PP | 2
|  |  | Poznámka k souboru cen: 1. Průměr kmene i pařezu se měří v místě řezu. 2. Měrná jednotka je 1 strom. | [19 empty] | PSC | 2
16 | K | 162701105 | Vodorovné přemístění do 10000 m výkopku/sypaniny z horniny tř. 1 až 4 |  |  | m3 | 53.55 |  |  | 0 |  | CS ÚRS 2013 01 |  |  | základní |  |  | 0 | 0 | 0 | 0 | 4 | K | 2 |  |  |  | ROZPOCET | 0 | 0 | 0 | 0 | 0 | 1 | 0 | 4 | -1658025419
|  |  | Vodorovné přemístění výkopku nebo sypaniny po suchu na obvyklém dopravním prostředku, bez naložení výkopku, avšak se složením bez rozhrnutí z horniny tř. 1 až 4 na vzdálenost přes 9 000 do 10 000 m | [19 empty] | PP | 2
|  |  | Poznámka k souboru cen: 1. Ceny nelze použít, předepisuje-li projekt přemístit výkopek na místo nepřístupné obvyklým dopravním prostředkům; toto přemístění se oceňuje individuálně. 2. V cenách jsou započteny i náhrady za jízdu loženého vozidla v terénu ve výkopišti nebo na násypišti. 3. V cenách nejsou započteny náklady na rozhrnutí výkopku na násypišti; toto rozhrnutí se oceňuje cenami souboru cen 171 . 0- . . Uložení sypaniny do násypů a 171 20-1201Uložení sypaniny na skládky. 4. Je-li na dopravní dráze pro vodorovné přemístění nějaká překážka, pro kterou je nutno překládat výkopek z jednoho obvyklého dopravního prostředku na jiný obvyklý doprav- ní prostředek, oceňuje se toto lomené vodorovné přemístění výkopku v každém úseku samostatně příslušnou cenou tohoto souboru cen a překládání výkopku cenami souboru cen 167 10-3 . Nakládání neulehlého výkopku z hromad s ohledem na ustanovení pozn. číslo 5. 5. Přemísťuje-li se výkopek z dočasných skládek vzdálených do 50 m, neoceňuje se nakládání výkopku, i když se provádí. Toto ustanovení neplatí, vylučuje-li projekt použití dozeru. 6. V cenách vodorovného přemístění sypaniny nejsou započteny náklady na dodávku materiálu, tyto se oceňují ve specifikaci. | [19 empty] | PSC | 2
|  |  | "na skládku bude přemístěno 85% výkopku" | [19 empty] | VV | 2 | 1 | -1 | 0 | ROZPOCET
|  |  | "15% výkopku zůstane na místě stavby a bude použito na upravu svahu násypu" | [19 empty] | VV | 2 | 1 | -1 | 0 | ROZPOCET
|  |  | 63*0,85 |  |  |  | 53.55 | [15 empty] | VV | 2 | 2 | -1 | 1 | ROZPOCET
17 | K | 162701109 | Příplatek k vodorovnému přemístění výkopku/sypaniny z horniny tř. 1 až 4 ZKD 1000 m přes 10000 m |  |  | m3 | 428.4 |  |  | 0 |  | CS ÚRS 2013 01 |  |  | základní |  |  | 0 | 0 | 0 | 0 | 4 | K | 2 |  |  |  | ROZPOCET | 0 | 0 | 0 | 0 | 0 | 1 | 0 | 4 | 1175698326
|  |  | Vodorovné přemístění výkopku nebo sypaniny po suchu na obvyklém dopravním prostředku, bez naložení výkopku, avšak se složením bez rozhrnutí z horniny tř. 1 až 4 na vzdálenost Příplatek k ceně za každých dalších i započatých 1 000 m | [19 empty] | PP | 2
|  |  | Poznámka k souboru cen: 1. Ceny nelze použít, předepisuje-li projekt přemístit výkopek na místo nepřístupné obvyklým dopravním prostředkům; toto přemístění se oceňuje individuálně. 2. V cenách jsou započteny i náhrady za jízdu loženého vozidla v terénu ve výkopišti nebo na násypišti. 3. V cenách nejsou započteny náklady na rozhrnutí výkopku na násypišti; toto rozhrnutí se oceňuje cenami souboru cen 171 . 0- . . Uložení sypaniny do násypů a 171 20-1201Uložení sypaniny na skládky. 4. Je-li na dopravní dráze pro vodorovné přemístění nějaká překážka, pro kterou je nutno překládat výkopek z jednoho obvyklého dopravního prostředku na jiný obvyklý doprav- ní prostředek, oceňuje se toto lomené vodorovné přemístění výkopku v každém úseku samostatně příslušnou cenou tohoto souboru cen a překládání výkopku cenami souboru cen 167 10-3 . Nakládání neulehlého výkopku z hromad s ohledem na ustanovení pozn. číslo 5. 5. Přemísťuje-li se výkopek z dočasných skládek vzdálených do 50 m, neoceňuje se nakládání výkopku, i když se provádí. Toto ustanovení neplatí, vylučuje-li projekt použití dozeru. 6. V cenách vodorovného přemístění sypaniny nejsou započteny náklady na dodávku materiálu, tyto se oceňují ve specifikaci. | [19 empty] | PSC | 2
|  |  | "přepravní vzdálenost 18 km" | [19 empty] | VV | 2 | 1 | -1 | 0 | ROZPOCET
|  |  | 53,55*8 |  |  |  | 428.4 | [15 empty] | VV | 2 | 2 | -1 | 1 | ROZPOCET
18 | K | 171201201 | Uložení sypaniny na skládky |  |  | m3 | 53.55 |  |  | 0 |  |  |  |  | základní |  |  | 0 | 0 | 0 | 0 | 4 | K | 2 |  |  |  | ROZPOCET | 0 | 0 | 0 | 0 | 0 | 1 | 0 | 4 | 518734871
|  |  | Uložení sypaniny na skládky | [19 empty] | PP | 2
19 | K | 171201211 | Poplatek za uložení odpadu ze sypaniny na skládce (skládkovné) |  |  | t | 107.1 |  |  | 0 |  | CS ÚRS 2011 01 |  |  | základní |  |  | 0 | 0 | 0 | 0 | 4 | K | 2 |  |  |  | ROZPOCET | 0 | 0 | 0 | 0 | 0 | 1 | 0 | 4 | -1861959546
|  |  | Uložení sypaniny poplatek za uložení sypaniny na skládce ( skládkovné ) | [19 empty] | PP | 2
|  |  | "2t/m3" | [19 empty] | VV | 2 | 1 | -1 | 0 | ROZPOCET
|  |  | 53,55*2 |  |  |  | 107.1 | [15 empty] | VV | 2 | 2 | -1 | 1 | ROZPOCET
20 | K | 181411122 | Založení lučního trávníku výsevem plochy do 1000 m2 ve svahu do 1:2 |  |  | m2 | 120 |  |  | 0 |  | CS ÚRS 2013 01 |  |  | základní |  |  | 0 | 0 | 0 | 0 | 4 | K | 2 |  |  |  | ROZPOCET | 0 | 0 | 0 | 0 | 0 | 1 | 0 | 4 | 1477907692
|  |  | Založení trávníku na půdě předem připravené plochy do 1000 m2 výsevem včetně utažení lučního na svahu přes 1:5 do 1:2 | [19 empty] | PP | 2
|  |  | 30*4 |  |  |  | 120 | [15 empty] | VV | 2 | 2 | -1 | 1 | ROZPOCET
21 | M | 005724700 | osivo směs travní krajinná - technická |  |  | kg | 10 |  |  | 0 |  | CS ÚRS 2013 01 |  |  | základní |  |  | 0.001 | 0.01 | 0 | 0 | 8 | M | 2 |  |  |  | ROZPOCET | 0 | 0 | 0 | 0 | 0 | 1 | 0 | 4 | 2118049745
|  |  | osiva pícnin směsi travní balení obvykle 25 kg krajinná | [19 empty] | PP | 2
|  |  | 666,666666666667*0,015 'Přepočtené koeficientem množství |  |  |  | 10 | [15 empty] | VV | 2 | 2 | 0 | 1 | ROZPOCET
22 | K | 182201101 | Svahování násypů |  |  | m2 | 120 |  |  | 0 |  | CS ÚRS 2013 01 |  |  | základní |  |  | 0 | 0 | 0 | 0 | 4 | K | 2 |  |  |  | ROZPOCET | 0 | 0 | 0 | 0 | 0 | 1 | 0 | 4 | 2101769887
|  |  | Svahování trvalých svahů do projektovaných profilů s potřebným přemístěním výkopku při svahování násypů v jakékoliv hornině | [19 empty] | PP | 2
|  |  | Poznámka k souboru cen: 1. Ceny jsou určeny pro svahování všech nově zřizovaných ploch výkopů nebo násypů ve sklonu přes 1 : 5 a pro úpravu lavic (berem) šířky do 3 m přerušujících svahy, pod jakékoliv zpevnění ploch, pod humusování, drnování apod., pro úpravy dna a stěn silničních a železničních příkopů a pro úpravy dna šířky do 1 m melioračních kanálů a vodotečí. 2. Ceny nelze použít pro urovnání stěn příkopů při čištění; toto urovnání se oceňuje cenami souboru cen 938 90-2 . čištění příkopů komunikací v suchu nebo ve vodě A02 Zemní práce pro objekty oborů 821 až 828. 3. Úprava ploch vodorovných nebo ve sklonu do 1 : 5 s výjimkou ustanovení v poznámce č. 1 se oceňuje cenami souboru cen 181 *0-11 Úprava pláně vyrovnáním výškových rozdílů. | [19 empty] | PSC | 2
23 | K | 182301121 | Rozprostření ornice pl do 500 m2 ve svahu přes 1:5 tl vrstvy do 100 mm |  |  | m2 | 120 |  |  | 0 |  | CS ÚRS 2013 01 |  |  | základní |  |  | 0 | 0 | 0 | 0 | 4 | K | 2 |  |  |  | ROZPOCET | 0 | 0 | 0 | 0 | 0 | 1 | 0 | 4 | 1505709893
|  |  | Rozprostření a urovnání ornice ve svahu sklonu přes 1 : 5 při souvislé ploše do 500 m2, tl. vrstvy do 100 mm | [19 empty] | PP | 2
|  |  | Poznámka k souboru cen: 1. V ceně jsou započteny i náklady na případné nutné přemístění hromad nebo dočasných skládek na místo spotřeby ze vzdálenosti do 30 m. 2. V ceně nejsou započteny náklady na získání ornice; toto získání se oceňuje cenami souboru cen 121 10-11 Sejmutí ornice. 3. Případné nakládání ornice, v souvislosti s pozn. č. 3, se oceňuje cenami souboru cen 167 10-11 Nakládání, skládání a překládání neulehlého výkopku nebo sypaniny. 4. Jsou-li hromady nebo dočasné skládky ornice umístěny podle projektu ve vzdálenosti přes 30 m od místa spotřeby, oceňuje se její přemístění cenami souboru cen 162 . 0-1 . Vodorovné přemístění výkopku, přičemž se vzdálenost 30 m, uvedená v popisu cen, neodečítá. | [19 empty] | PSC | 2
24 | M | 001182001 | Ornice pro ohumus |  |  | m3 | 18 |  |  | 0 |  |  |  |  | základní |  |  | 0 | 0 | 0 | 0 | 8 | M | 2 |  |  |  | ROZPOCET | 0 | 0 | 0 | 0 | 0 | 1 | 0 | 4 | 706334726
|  |  | Ornice pro ohumus | [19 empty] | PP | 2
[7 empty] | 0 | [15 empty] | VV | 2 | 2 | -1 | 0 | ROZPOCET
|  |  | 120*0,15 |  |  |  | 18 | [15 empty] | VV | 2 | 2 | -1 | 1 | ROZPOCET
| 2 - Zakládání | [8 empty] | 0 | [6 empty] | 0 |  | 126.6929 |  | 0 | 1 | D | 1 |  |  |  | ROZPOCET | [6 empty] | 0
25 | K | 211561111 | Výplň odvodňovacích žeber nebo trativodů kamenivem hrubým drceným frakce 4 až 16 mm |  |  | m3 | 5.2 |  |  | 0 |  | CS ÚRS 2013 01 |  |  | základní |  |  | 1.665 | 8.658 | 0 | 0 | 4 | K | 2 |  |  |  | ROZPOCET | 0 | 0 | 0 | 0 | 0 | 1 | 0 | 4 | 1457791830
|  |  | Výplň kamenivem do rýh odvodňovacích žeber nebo trativodů bez zhutnění, s úpravou povrchu výplně kamenivem hrubým drceným frakce 4 až 16 mm | [19 empty] | PP | 2
|  |  | Poznámka k souboru cen: 1. V ceně 51-1111 jsou započteny i náklady na průduchy vytvořené z lomového kamene. 2. V cenách 52-1111 až 58-1111 nejsou započteny náklady na zřízení průduchů; tyto práce se oceňují cenami: a) souboru cen 212 71-11 Trativody z trub z prostého betonu bez lože, b) souboru cen 212 75-5 . Trativody bez lože z drenážních trubek. 3. Množství měrných jednotek se určuje v m3 vyplňovaného prostoru. Objem potrubí a lože se do vyplňovaného prostoru nezapočítává. | [19 empty] | PSC | 2
|  |  | 26*0,2 |  |  |  | 5.2 | [15 empty] | VV | 2 | 2 | -1 | 1 | ROZPOCET
26 | K | 212312111 | Lože pro trativody z betonu prostého |  |  | m3 | 1.04 |  |  | 0 |  | CS ÚRS 2013 01 |  |  | základní |  |  | 2.2563 | 2.3466 | 0 | 0 | 4 | K | 2 |  |  |  | ROZPOCET | 0 | 0 | 0 | 0 | 0 | 1 | 0 | 4 | 1496112690
|  |  | Lože pro trativody z betonu prostého | [19 empty] | PP | 2
|  |  | Poznámka k souboru cen: 1. V cenách jsou započteny i náklady na vyčištění dna rýh a na urovnání povrchu lože. 2. V ceně materiálu jsou započteny i náklady na prohození výkopku. | [19 empty] | PSC | 2
|  |  | 26*0,4*0,1 |  |  |  | 1.04 | [15 empty] | VV | 2 | 2 | -1 | 1 | ROZPOCET
27 | K | 212752213 | Trativod z drenážních trubek plastových flexibilních D do 160 mm včetně lože otevřený výkop |  |  | m | 78 |  |  | 0 |  | CS ÚRS 2013 01 |  |  | základní |  |  | 0.23058 | 17.9852 | 0 | 0 | 4 | K | 2 |  |  |  | ROZPOCET | 0 | 0 | 0 | 0 | 0 | 1 | 0 | 4 | -842495923
|  |  | Trativody z drenážních trubek se zřízením štěrkopískového lože pod trubky a s jejich obsypem v průměrném celkovém množství do 0,15 m3/m v otevřeném výkopu z trubek plastových flexibilních D přes 100 do 160 mm | [19 empty] | PP | 2
|  |  | 78 |  |  |  | 78 | [15 empty] | VV | 2 | 2 | -1 | 1 | ROZPOCET
28 | K | 212792311 | Odvodnění opěrnézdi - plastové potrubí HDPE DN 110 |  |  | m | 6 |  |  | 0 |  | CS ÚRS 2013 01 |  |  | základní |  |  | 0.00069 | 0.00414 | 0 | 0 | 4 | K | 2 |  |  |  | ROZPOCET | 0 | 0 | 0 | 0 | 0 | 1 | 0 | 4 | -1853143146
|  |  | Odvodnění mostní opěry z plastových trub drenážní potrubí HDPE DN 110 | [19 empty] | PP | 2
|  |  | Poznámka k souboru cen: 1. V ceně žlabu -1111 jsou započteny i náklady na podélné rozříznutí plastové trouby DN 75 do spádu a na sraz pro odtok vlhkosti do žlábku úložného prahu s přesahem 50 mm od bočního líce dříku opěry. 2. V cenách potrubí -2 . 1 . jsou započteny i náklady na položení plastového drenážního potrubí do spádu a na sraz na podkladní základový betonový trám za mostní opěrou k prostupu dříkem opěry, bez zemích prací, se zajištěním drenáže proti vychýlení. 3. V cenách nejsou započteny náklady na zemní práce, na betonáž podkladního trámu nebo úložného prahu opěry, na obklad potrubí drenážním betonem, na obklad štěrkem a na filtrační obal. | [19 empty] | PSC | 2
|  |  | 24/12*3 |  |  |  | 6 | [15 empty] | VV | 2 | 2 | -1 | 1 | ROZPOCET
29 | K | 224511114 | Vrty maloprofilové D do 245 mm úklon do 45° hl do 25 m hor. III a IV |  |  | m | 198 |  |  | 0 |  | CS ÚRS 2013 01 |  |  | základní |  |  | 0.00058 | 0.11484 | 0 | 0 | 4 | K | 2 |  |  |  | ROZPOCET | 0 | 0 | 0 | 0 | 0 | 1 | 0 | 4 | -667292643
|  |  | Maloprofilové vrty průběžným sacím vrtáním průměru přes 195 do 245 mm do úklonu 45 st. v hl 0 až 25 m v hornině tř. III a IV | [19 empty] | PP | 2
|  |  | 36*5,5 |  |  |  | 198 | [15 empty] | VV | 2 | 2 | -1 | 1 | ROZPOCET
30 | K | 274313511 | Základové pásy z betonu tř. C 12/15 |  |  | m3 | 3.213 |  |  | 0 |  | CS ÚRS 2013 01 |  |  | základní |  |  | 2.2563 | 7.2496 | 0 | 0 | 4 | K | 2 |  |  |  | ROZPOCET | 0 | 0 | 0 | 0 | 0 | 1 | 0 | 4 | 954796727
|  |  | Základy z betonu prostého pasy betonu kamenem neprokládaného tř. C 12/15 | [19 empty] | PP | 2
|  |  | Poznámka k souboru cen: 1. V ceně příplatku -5911 jsou započteny náklady na technologické opatření a na ztíženou betonáž pod hladinou pažící bentonitové suspenze a na průběžné odčerpání suspenze s přepouštěním na určené místo do 20 m, popř. do vany nebo do kalové cisterny k odvozu. Odvoz se oceňuje cenami katalogu 800-2 Zvláštní zakládání objektů. 2. Hloubení s použitím bentonitové suspenze se oceňuje katalogem 800-1 Zemní práce. Bednění se neoceňuje. | [19 empty] | PSC | 2
|  |  | "podkladní beton - viz. tabulka betonu" | [19 empty] | VV | 2 | 1 | -1 | 0 | ROZPOCET
|  |  | 3,06*1,05 |  |  |  | 3.213 | [15 empty] | VV | 2 | 2 | -1 | 1 | ROZPOCET
31 | K | 274326231 | Základové pasy ŽB pro prostředí s mrazovými cykly C 25/30 XF2 |  |  | m3 | 26.01 |  |  | 0 |  | CS ÚRS 2013 01 |  |  | základní |  |  | 2.5518 | 66.3718 | 0 | 0 | 4 | K | 2 |  |  |  | ROZPOCET | 0 | 0 | 0 | 0 | 0 | 1 | 0 | 4 | -2116750669
|  |  | Základy z betonu železového pasy z betonu pro prostředí s mrazovými cykly C 25/30 XF3 | [19 empty] | PP | 2
|  |  | Poznámka k souboru cen: 1. Ceny jsou určeny pro samostatné základy, které monoliticky nenavazují na další konstrukce (např. pod prefabrikované stěny). Základy, které navazují na další konstrukce, se oceňují cenami souboru cen 380 32- . . Kompletní konstrukce čistíren odpadních vod, nádrží, vodojemů, kanálů z betonu železového. | [19 empty] | PSC | 2
|  |  | " ztužující věnec - viz. tabulka betonu" | [19 empty] | VV | 2 | 1 | -1 | 0 | ROZPOCET
|  |  | 25,5*1,02 |  |  |  | 26.01 | [15 empty] | VV | 2 | 2 | -1 | 1 | ROZPOCET
32 | K | 274356021 | Bednění základových pasů ploch rovinných zřízení |  |  | m2 | 51 |  |  | 0 |  | CS ÚRS 2013 01 |  |  | základní |  |  | 0.00458 | 0.23358 | 0 | 0 | 4 | K | 2 |  |  |  | ROZPOCET | 0 | 0 | 0 | 0 | 0 | 1 | 0 | 4 | 1434336576
|  |  | Bednění základů z betonu prostého nebo železového pasů pro plochy rovinné zřízení | [19 empty] | PP | 2
|  |  | 25,5*(1+1) |  |  |  | 51 | [15 empty] | VV | 2 | 2 | -1 | 1 | ROZPOCET
33 | K | 274356022 | Bednění základových pasů ploch rovinných odstranění |  |  | m2 | 51 |  |  | 0 |  | CS ÚRS 2013 01 |  |  | základní |  |  | 0 | 0 | 0 | 0 | 4 | K | 2 |  |  |  | ROZPOCET | 0 | 0 | 0 | 0 | 0 | 1 | 0 | 4 | 1799017790
|  |  | Bednění základů z betonu prostého nebo železového pasů pro plochy rovinné odstranění | [19 empty] | PP | 2
34 | K | 274361821 | Výztuž základových pásů betonářskou ocelí 10 505 (R) |  |  | t | 1.6 |  |  | 0 |  | CS ÚRS 2013 01 |  |  | základní |  |  | 1.0602 | 1.6963 | 0 | 0 | 4 | K | 2 |  |  |  | ROZPOCET | 0 | 0 | 0 | 0 | 0 | 1 | 0 | 4 | 409926795
|  |  | Výztuž základů pasů z betonářské oceli 10 505 (R) nebo BSt 500 | [19 empty] | PP | 2
|  |  | Poznámka k souboru cen: 1. Ceny platí pro desky rovné, s náběhy, hřibové nebo upnuté do žeber včetně výztuže těchto žeber. | [19 empty] | PSC | 2
|  |  | "ztužující věnec - viz tabulka výztuže" | [19 empty] | VV | 2 | 1 | -1 | 0 | ROZPOCET
|  |  | 1,569*1,02 |  |  |  | 1.6004 | [15 empty] | VV | 2 | 2 | -1 | 1 | ROZPOCET
35 | K | 281604111 | Injektování aktivovanými směsmi nízkotlaké vzestupné tlakem do 0,6 MPa |  |  | hod | 18 |  |  | 0 |  | CS ÚRS 2013 01 |  |  | základní |  |  | 6e-05 | 0.00108 | 0 | 0 | 4 | K | 2 |  |  |  | ROZPOCET | 0 | 0 | 0 | 0 | 0 | 1 | 0 | 4 | 1877445638
|  |  | Injektování aktivovanými směsmi vzestupné, tlakem do 0,60 MPa | [19 empty] | PP | 2
|  |  | Poznámka k souboru cen: 1. Ceny jsou určeny pro injektování a) s obturátorem i bez obturátoru, b) injekční stanicí s automatickou registrací parametrů. 2. Ceny nelze použít pro injektování: a) neaktivovanými směsmi jednoduchým obturátorem; toto injektování se oceňuje cenami souboru cen 28. 60-11 Injektování, b) mikropilot a kotev; toto injektování se oceňuje cenami souboru cen 28. 60-21 Injektování povrchové s dvojitým obturátorem mikropilot nebo kotev, c) vysokotlaké s dvojitým obturátorem; toto injektování se oceňuje cenami souboru cen 282 60-31 Injektování vysokotlaké s dvojitým obturátorem, d) organickými pryskyřicemi neředitelnými vodou; toto injektování se oceňuje cenami souboru cen 282 60-51 Injektování povrchové vysokotlaké pryskyřicemi vodou, e) živicemi za tepla; toto injektování se oceňuje individuálně, f) tryskové; tato injektáž se oceňuje cenami souboru cen 282 60-21 Trysková injektáž. 3. Rozhodující pro volbu ceny podle výšky tlaku je maximální tlak na jednom vrtu. | [19 empty] | PSC | 2
|  |  | "30 min / zápora" | [19 empty] | VV | 2 | 1 | -1 | 0 | ROZPOCET
|  |  | 36*0,5 |  |  |  | 18 | [15 empty] | VV | 2 | 2 | -1 | 1 | ROZPOCET
36 | M | 585221530 | cement struskoportlandský CEM II/B-M 32.5 R bal. |  |  | t | 9.72 |  |  | 0 |  | CS ÚRS 2013 01 |  |  | základní |  |  | 1 | 9.72 | 0 | 0 | 8 | M | 2 |  |  |  | ROZPOCET | 0 | 0 | 0 | 0 | 0 | 1 | 0 | 4 | -1789705222
|  |  | cementy struskoportlandské a vysokopecní (ČSN P ENV 197-1) třída CEM II/B-M (S-LL) 32.5R PL bal. 25 kg | [19 empty] | PP | 2
|  |  | "zálivka zápory - aktivovaná cem malta" | [19 empty] | VV | 2 | 1 | -1 | 0 | ROZPOCET
|  |  | 36*4,5*0,05*1*1,2 |  |  |  | 9.72 | [15 empty] | VV | 2 | 2 | -1 | 1 | ROZPOCET
37 | K | 291111111 | Podklad pro zpevněné plochy z kameniva drceného 0 až 63 mm |  |  | m3 | 6.375 |  |  | 0 |  | CS ÚRS 2013 01 |  |  | základní |  |  | 1.9312 | 12.3117 | 0 | 0 | 4 | K | 2 |  |  |  | ROZPOCET | 0 | 0 | 0 | 0 | 0 | 1 | 0 | 4 | -333474072
|  |  | Podklad pro zpevněné plochy s rozprostřením a s hutněním z kameniva drceného frakce 0 - 63 mm | [19 empty] | PP | 2
|  |  | Poznámka k souboru cen: 1. Ceny jsou určeny pro zpevnění plochy při zakládání objektů mechanizmy o hmotnosti přes 20 t. 2. V cenách jsou započteny i náklady na štěrk nebo kamenivo. 3. Podklady ze zemin upravených hydraulickými pojivy (vápno, cement, směs pojiv) se ocení cenami souboru cen 561 0. v katalogu 221 Komunikace pozemní a letiště | [19 empty] | PSC | 2
|  |  | "pracovní plošina" | [19 empty] | VV | 2 | 1 | -1 | 0 | ROZPOCET
|  |  | 25,5*2,5*0,1 |  |  |  | 6.375 | [15 empty] | VV | 2 | 2 | -1 | 1 | ROZPOCET
| 3 - Svislé a kompletní konstrukce | [8 empty] | 0 | [6 empty] | 0 |  | 57.4682 |  | 0 | 1 | D | 1 |  |  |  | ROZPOCET | [6 empty] | 0
38 | K | 317321018 | Římsy opěrných zdí a valů ze ŽB tř. C 30/37 |  |  | m3 | 6.242 |  |  | 0 |  | CS ÚRS 2013 01 |  |  | základní |  |  | 2.4706 | 15.4213 | 0 | 0 | 4 | K | 2 |  |  |  | ROZPOCET | 0 | 0 | 0 | 0 | 0 | 1 | 0 | 4 | 285895020
|  |  | Římsy opěrných zdí a valů z betonu železového tř. C 30/37 | [19 empty] | PP | 2
|  |  | Poznámka k souboru cen: 1. Ceny lze použít i pro římsy ze železového betonu prováděné technologicky současně s betonáží zdí. 2. Množství v m3 se určí jako součin výšky římsy, šířky opěrné zdi v hlavě včetně vyložení římsy a délky prováděné římsy a délky prováděné římsy. | [19 empty] | PSC | 2
|  |  | " římsa - viz. tabulka betonu" | [19 empty] | VV | 2 | 1 | -1 | 0 | ROZPOCET
|  |  | 6,12*1,02 |  |  |  | 6.2424 | [15 empty] | VV | 2 | 2 | -1 | 1 | ROZPOCET
39 | K | 317353111 | Bednění říms opěrných zdí a valů přímých, zalomených nebo zakřivených zřízení |  |  | m2 | 21.675 |  |  | 0 |  | CS ÚRS 2013 01 |  |  | základní |  |  | 0.02519 | 0.54599 | 0 | 0 | 4 | K | 2 |  |  |  | ROZPOCET | 0 | 0 | 0 | 0 | 0 | 1 | 0 | 4 | 81617192
|  |  | Bednění říms opěrných zdí a valů jakéhokoliv tvaru přímých, zalomených nebo jinak zakřivených zřízení | [19 empty] | PP | 2
|  |  | Poznámka k souboru cen: 1. V cenách nejsou započteny náklady na podpěrné konstrukce pod bedněním říms. Tyto práce se oceňují příslušnými cenami katalogu 800-3 Lešení. | [19 empty] | PSC | 2
|  |  | 25,5*(0,25+0,4+0,2) |  |  |  | 21.675 | [15 empty] | VV | 2 | 2 | -1 | 1 | ROZPOCET
40 | K | 317353112 | Bednění říms opěrných zdí a valů přímých, zalomených nebo zakřivených odstranění |  |  | m2 | 21.675 |  |  | 0 |  | CS ÚRS 2013 01 |  |  | základní |  |  | 0 | 0 | 0 | 0 | 4 | K | 2 |  |  |  | ROZPOCET | 0 | 0 | 0 | 0 | 0 | 1 | 0 | 4 | -1288379437
|  |  | Bednění říms opěrných zdí a valů jakéhokoliv tvaru přímých, zalomených nebo jinak zakřivených odstranění | [19 empty] | PP | 2
|  |  | Poznámka k souboru cen: 1. V cenách nejsou započteny náklady na podpěrné konstrukce pod bedněním říms. Tyto práce se oceňují příslušnými cenami katalogu 800-3 Lešení. | [19 empty] | PSC | 2
41 | K | 317361016 | Výztuž říms opěrných zdí a valů z betonářské oceli 10 505 |  |  | t | 0.758 |  |  | 0 |  | CS ÚRS 2013 01 |  |  | základní |  |  | 1.0471 | 0.79371 | 0 | 0 | 4 | K | 2 |  |  |  | ROZPOCET | 0 | 0 | 0 | 0 | 0 | 1 | 0 | 4 | 1359139456
|  |  | Výztuž říms opěrných zdí a valů z oceli 10 505 (R) nebo BSt 500 | [19 empty] | PP | 2
|  |  | "římsa - viz tabulka výztuže" | [19 empty] | VV | 2 | 1 | -1 | 0 | ROZPOCET
|  |  | 0,743*1,02 |  |  |  | 0.75786 | [15 empty] | VV | 2 | 2 | -1 | 1 | ROZPOCET
42 | K | 317661141 | Výplň spár monolitické římsy tmelem polyuretanovým šířky spáry do 15 mm |  |  | m | 7 |  |  | 0 |  | CS ÚRS 2013 01 |  |  | základní |  |  | 0.00013 | 0.00091 | 0 | 0 | 4 | K | 2 |  |  |  | ROZPOCET | 0 | 0 | 0 | 0 | 0 | 1 | 0 | 4 | -1786632822
|  |  | Výplň spár monolitické římsy tmelem polyuretanovým šířky spáry do 15 mm | [19 empty] | PP | 2
|  |  | 5*(0,8+0,4+0,2) |  |  |  | 7 | [15 empty] | VV | 2 | 2 | -1 | 1 | ROZPOCET
43 | K | 327501111 | Výplň za opěrami a protimrazové klíny z kameniva drceného nebo těženého |  |  | m3 | 19.5 |  |  | 0 |  | CS ÚRS 2013 01 |  |  | základní |  |  | 2.0875 | 40.7062 | 0 | 0 | 4 | K | 2 |  |  |  | ROZPOCET | 0 | 0 | 0 | 0 | 0 | 1 | 0 | 4 | -1345612443
|  |  | Výplň za opěrami a protimrazové klíny z kameniva drceného nebo těženého se zhutněním | [19 empty] | PP | 2
|  |  | Poznámka k souboru cen: 1. Cenu nelze použít pro zasypávky nebo klíny provedené z výkopku získaného na stavbě; tyto práce se oceňují cenami katalogu 800-1 Zemní práce. | [19 empty] | PSC | 2
|  |  | 30*0,65 |  |  |  | 19.5 | [15 empty] | VV | 2 | 2 | -1 | 1 | ROZPOCET
| 9 - Ostatní konstrukce a práce-bourání | [8 empty] | 0 | [6 empty] | 0 |  | 2.1999 |  | 1.092 | 1 | D | 1 |  |  |  | ROZPOCET | [6 empty] | 0
44 | K | 91133125R | Svodidlo ocelové jednostranné zádržnosti H2 s dodatečně kotvenými sloupky |  |  | m | 26 |  |  | 0 |  |  |  |  | základní |  |  | 0.0841 | 2.1866 | 0 | 0 | 4 | K | 2 |  |  |  | ROZPOCET | 0 | 0 | 0 | 0 | 0 | 1 | 0 | 4 | -538944458
|  |  | Svodidlo ocelové jednostranné zádržnosti H2 s dodatečně kotvenými sloupky | [19 empty] | PP | 2
|  |  | "svodidlo na římse opěrné zdi" | [19 empty] | VV | 2 | 1 | -1 | 0 | ROZPOCET
|  |  | 26 |  |  |  | 26 | [15 empty] | VV | 2 | 2 | -1 | 1 | ROZPOCET
45 | K | 912211121 | Montáž směrového sloupku z plastických hmot na svodidlo |  |  | kus | 2 |  |  | 0 |  | CS ÚRS 2013 01 |  |  | základní |  |  | 0.00036 | 0.00072 | 0 | 0 | 4 | K | 2 |  |  |  | ROZPOCET | 0 | 0 | 0 | 0 | 0 | 1 | 0 | 4 | -1836410772
|  |  | Montáž směrového sloupku plastového s odrazkou přišroubováním na svodidlo | [19 empty] | PP | 2
|  |  | Poznámka k souboru cen: 1. V cenách jsou započteny i náklady na: a) vykopání jamek pro sloupky u cen 912 21-1111 a -1112, s odhozením výkopku na hromadu nebo naložením na dopravní prostředek; b) u ceny -1121 i náklady na spojovací materiál. 2. V cenách nejsou započteny náklady na: a) dodání sloupku, tyto se oceňují ve specifikaci; b) odklizení výkopku, tyto se oceňují cenami části A 01 katalogu 800-1 Zemní práce. | [19 empty] | PSC | 2
|  |  | 2 |  |  |  | 2 | [15 empty] | VV | 2 | 2 | -1 | 1 | ROZPOCET
46 | M | 404451530 | sloupek svodidlový plastový s retroreflexní fólií s kovovým držákem |  |  | kus | 2 |  |  | 0 |  | CS ÚRS 2013 01 |  |  | základní |  |  | 0.0025 | 0.005 | 0 | 0 | 8 | M | 2 |  |  |  | ROZPOCET | 0 | 0 | 0 | 0 | 0 | 1 | 0 | 4 | -2083847996
|  |  | výrobky a tabule orientační pro návěstí a zabezpečovací zařízení silniční značky dopravní svislé sloupky směrové sloupky plastové s retroreflexní fólií svodidlový "M" s kovovým držákem | [19 empty] | PP | 2
47 | K | 919735112 | Řezání stávajícího živičného krytu hl do 100 mm |  |  | m | 32 |  |  | 0 |  | CS ÚRS 2013 01 |  |  | základní |  |  | 0 | 0 | 0 | 0 | 4 | K | 2 |  |  |  | ROZPOCET | 0 | 0 | 0 | 0 | 0 | 1 | 0 | 4 | -1146741691
|  |  | Řezání stávajícího živičného krytu nebo podkladu hloubky přes 50 do 100 mm | [19 empty] | PP | 2
|  |  | Poznámka k souboru cen: 1. V cenách jsou započteny i náklady na spotřebu vody. | [19 empty] | PSC | 2
|  |  | 26+3+3 |  |  |  | 32 | [15 empty] | VV | 2 | 2 | -1 | 1 | ROZPOCET
48 | K | 931992121 | Výplň dilatačních spár z extrudovaného polystyrénu tl 20 mm |  |  | m2 | 6.163 |  |  | 0 |  | CS ÚRS 2013 01 |  |  | základní |  |  | 0.00063 | 0.0038827 | 0 | 0 | 4 | K | 2 |  |  |  | ROZPOCET | 0 | 0 | 0 | 0 | 0 | 1 | 0 | 4 | 1309524234
|  |  | Výplň dilatačních spár z polystyrenu extrudovaného, tloušťky 20 mm | [19 empty] | PP | 2
|  |  | Poznámka k souboru cen: 1. V cenách jsou započteny náklady na řezání desek z polystyrenu na požadovaný rozměr a uložení do bednění dilatační spáry s nutným zajištěním před betonáží. 2. V cenách nejsou započteny náklady bednění čela dilatační spáry a vložení lišt zkosení dilatační spáry, tmelení dilatační spáry s předtěsněním, tyto se oceňují souborem cen 931 99-41 Těsnění spáry betonové konstrukce pásy, profily a tmely. | [19 empty] | PSC | 2
|  |  | "římsa" | [19 empty] | VV | 2 | 1 | -1 | 0 | ROZPOCET
|  |  | 25,5/6*0,25 |  |  |  | 1.0625 | [15 empty] | VV | 2 | 2 | -1 | 0 | ROZPOCET
|  |  | "ztužující věnec" | [19 empty] | VV | 2 | 1 | -1 | 0 | ROZPOCET
|  |  | 25,5/6*1,2*1 |  |  |  | 5.1 | [15 empty] | VV | 2 | 2 | -1 | 0 | ROZPOCET
|  |  | Součet |  |  |  | 6.1625 | [15 empty] | VV | 2 | 4 | -1 | 1 | ROZPOCET
49 | K | 931994142 | Těsnění dilatační spáry betonové konstrukce polyuretanovým tmelem do pl 4,0 cm2 |  |  | m | 4.25 |  |  | 0 |  | CS ÚRS 2013 01 |  |  | základní |  |  | 0.00031 | 0.0013175 | 0 | 0 | 4 | K | 2 |  |  |  | ROZPOCET | 0 | 0 | 0 | 0 | 0 | 1 | 0 | 4 | -1357324439
|  |  | Těsnění spáry betonové konstrukce pásy, profily, tmely tmelem polyuretanovým spáry dilatační do 4,0 cm2 | [19 empty] | PP | 2
|  |  | Poznámka k souboru cen: 1. V cenách těsnění spár pásy „waterstop“ jsou započteny náklady na rozměření délky pásu v konstrukci, nastříhaní a lepení pásu na požadovaný rozměr, uchycení hřebenu pásu k výztuži a k bednění tak, aby nedošlo u povrchových pásů k posunutí a u vnitřních k volnému pohybu během betonáže, a náklady uložení pásů pro svislou nebo vodorovnou ochranu spáry. 2. V cenách těsnění styčné spáry profilem jsou započteny náklady na nastříhání, vložení a nalepení profilové pryže z nevodotěsného mikrotenového profilu nebo vodotěsného vodoubobtnajícího profilu do drážky styčné spáry mezi prefa dílci během montáže konstrukce zejména přesýpaných objektů. 3. Těsnění tmelem se používá převážně u pohledových pracovních a dilatačních spár v profilu vytvořeném lištami o ploše do 1,5 cm2 u pracovních spár a 4 cm2 u dilatačních spár. V ceně jsou započteny náklady na penetraci pro lepší přilnavost k betonu, u dilatačních spár osazení separační vložky tmelu pro oddělení polystyrenové výplně dilatační spáry a uhlazení tmelu. 4. Těsnění spárovým profilem ze silikonu nebo uretanu jako náhrada za pohledové výplně obsahuje nastříhaní a slepení pásů na potřebnou délku, vložení do spáry vytvořené lištami, zkosení čela spáry do 20/20 mm nebo do 40/40 mm. 5. Těsnění smrštitelné (pseudo) spáry obsahuje těsnění lícové tmelem a rubové povrchovým pásem dilatačním „waterstop“, vložení extrudovaného polystyrenu v 1/3 plochy tloušťky betonové stěny. 6. V cenách nejsou započteny náklady na: a) bednění pracovních a dilatačních čel, bednění podpěr „waterstop“ svisle uložených, tyto se oceňují cenou 327 35-3112, b) bednění podpěr „waterstop“ vodorovně uložených, tyto se oceňují cenou 421 35-3112, c) vložení polystyrenu do dilatačních spár, tyto se oceňují souborem cen 931 99-21 Výplň dilatačních spár z polystyrenu, d) u cen -4171 a -4172 na tmelení spáry pod izolačním pásem, tyto se oceňují cenami -4131 až -4142, e) u cen -4171 a -4172 na penetrační nátěr betonu, tyto se oceňují cenami katalogu 800-711 Izolace proti vodě, vlhkosti a plynům. | [19 empty] | PSC | 2
|  |  | "ztužující věnec" | [19 empty] | VV | 2 | 1 | -1 | 0 | ROZPOCET
|  |  | 25,5/6*1 |  |  |  | 4.25 | [15 empty] | VV | 2 | 2 | -1 | 1 | ROZPOCET
50 | K | 966005311 | Rozebrání a odstranění silničního svodidla s jednou pásnicí |  |  | m | 26 |  |  | 0 |  | CS ÚRS 2013 01 |  |  | základní |  |  | 9e-05 | 0.00234 | 0.042 | 1.092 | 4 | K | 2 |  |  |  | ROZPOCET | 0 | 0 | 0 | 0 | 0 | 1 | 0 | 4 | 1376522210
|  |  | Rozebrání a odstranění silničního zábradlí a ocelových svodidel s přemístěním hmot na skládku na vzdálenost do 10 m nebo s naložením na dopravní prostředek, se zásypem jam po odstraněných sloupcích a s jeho zhutněním svodidla včetně sloupků, s jednou pásnicí silničního | [19 empty] | PP | 2
|  |  | Poznámka k souboru cen: 1. Ceny -5111 a -5311 jsou určeny pro odstranění sloupků zábradlí nebo svodidel upevněných záhozem zeminou, uklínovaných kamenem nebo obetonovaných, popř. zaberaněných. 2. Ceny -5111 a -5211 jsou určeny pro odstranění zábradlí jakéhokoliv druhu se sloupky z jakéhokoliv materiálu a při jakékoliv vzdálenosti sloupků. 3. Cena -5311 je určena pro odstranění svodidla jakéhokoliv druhu při jakékoliv vzdálenosti sloupků. 4. Přemístění vybouraného silničního zábradlí a svodidel na vzdálenost přes 10 m se oceňuje cenami souborů cen 997 22-1 Vodorovná doprava vybouraných hmot. | [19 empty] | PSC | 2
|  |  | 26 |  |  |  | 26 | [15 empty] | VV | 2 | 2 | -1 | 1 | ROZPOCET
51 | K | 997221551 | Vodorovná doprava suti ze sypkých materiálů do 1 km |  |  | t | 32.336 |  |  | 0 |  | CS ÚRS 2013 01 |  |  | základní |  |  | 0 | 0 | 0 | 0 | 4 | K | 2 |  |  |  | ROZPOCET | 0 | 0 | 0 | 0 | 0 | 1 | 0 | 4 | -1599229264
|  |  | Vodorovná doprava suti bez naložení, ale se složením a s hrubým urovnáním ze sypkých materiálů, na vzdálenost do 1 km | [19 empty] | PP | 2
|  |  | "frézovaný asfaltový kryt" | [19 empty] | VV | 2 | 1 | -1 | 0 | ROZPOCET
|  |  | 14,336 |  |  |  | 14.336 | [15 empty] | VV | 2 | 2 | -1 | 0 | ROZPOCET
|  |  | "podkladní vrstvy vozovky z kameniva" | [19 empty] | VV | 2 | 1 | -1 | 0 | ROZPOCET
|  |  | 18 |  |  |  | 18 | [15 empty] | VV | 2 | 2 | -1 | 0 | ROZPOCET
|  |  | Součet |  |  |  | 32.336 | [15 empty] | VV | 2 | 4 | -1 | 1 | ROZPOCET
52 | K | 997221559 | Příplatek ZKD 1 km u vodorovné dopravy suti ze sypkých materiálů |  |  | t | 549.712 |  |  | 0 |  | CS ÚRS 2013 01 |  |  | základní |  |  | 0 | 0 | 0 | 0 | 4 | K | 2 |  |  |  | ROZPOCET | 0 | 0 | 0 | 0 | 0 | 1 | 0 | 4 | -883847038
|  |  | Vodorovná doprava suti bez naložení, ale se složením a s hrubým urovnáním Příplatek k ceně za každý další i započatý 1 km přes 1 km | [19 empty] | PP | 2
|  |  | "přepravní vzdálenost 18 km" | [19 empty] | VV | 2 | 1 | -1 | 0 | ROZPOCET
|  |  | 32,336*17 |  |  |  | 549.712 | [15 empty] | VV | 2 | 2 | -1 | 1 | ROZPOCET
53 | K | 997221561 | Vodorovná doprava suti z kusových materiálů do 1 km |  |  | t | 18.96 |  |  | 0 |  | CS ÚRS 2013 01 |  |  | základní |  |  | 0 | 0 | 0 | 0 | 4 | K | 2 |  |  |  | ROZPOCET | 0 | 0 | 0 | 0 | 0 | 1 | 0 | 4 | -2484086
|  |  | Vodorovná doprava suti bez naložení, ale se složením a s hrubým urovnáním z kusových materiálů, na vzdálenost do 1 km | [19 empty] | PP | 2
|  |  | "asfaltové podkladní vrstvy vozovky" | [19 empty] | VV | 2 | 1 | -1 | 0 | ROZPOCET
|  |  | 18,96 |  |  |  | 18.96 | [15 empty] | VV | 2 | 2 | -1 | 1 | ROZPOCET
54 | K | 997221569 | Příplatek ZKD 1 km u vodorovné dopravy suti z kusových materiálů |  |  | t | 322.32 |  |  | 0 |  | CS ÚRS 2013 01 |  |  | základní |  |  | 0 | 0 | 0 | 0 | 4 | K | 2 |  |  |  | ROZPOCET | 0 | 0 | 0 | 0 | 0 | 1 | 0 | 4 | 199124617
|  |  | Vodorovná doprava suti bez naložení, ale se složením a s hrubým urovnáním Příplatek k ceně za každý další i započatý 1 km přes 1 km | [19 empty] | PP | 2
|  |  | "přepravní vzdálenost 18 km" | [19 empty] | VV | 2 | 1 | -1 | 0 | ROZPOCET
|  |  | 18,96*17 |  |  |  | 322.32 | [15 empty] | VV | 2 | 2 | -1 | 1 | ROZPOCET
55 | K | 997221571 | Vodorovná doprava vybouraných hmot do 1 km |  |  | t | 1.092 |  |  | 0 |  | CS ÚRS 2013 01 |  |  | základní |  |  | 0 | 0 | 0 | 0 | 4 | K | 2 |  |  |  | ROZPOCET | 0 | 0 | 0 | 0 | 0 | 1 | 0 | 4 | -1779074806
|  |  | Vodorovná doprava vybouraných hmot bez naložení, ale se složením a s hrubým urovnáním na vzdálenost do 1 km | [19 empty] | PP | 2
|  |  | "odstraněné svodilo" | [19 empty] | VV | 2 | 1 | -1 | 0 | ROZPOCET
|  |  | 1,092 |  |  |  | 1.092 | [15 empty] | VV | 2 | 2 | -1 | 1 | ROZPOCET
56 | K | 997221579 | Příplatek ZKD 1 km u vodorovné dopravy vybouraných hmot |  |  | t | 18.564 |  |  | 0 |  | CS ÚRS 2013 01 |  |  | základní |  |  | 0 | 0 | 0 | 0 | 4 | K | 2 |  |  |  | ROZPOCET | 0 | 0 | 0 | 0 | 0 | 1 | 0 | 4 | -1950963656
|  |  | Vodorovná doprava vybouraných hmot bez naložení, ale se složením a s hrubým urovnáním na vzdálenost Příplatek k ceně za každý další i započatý 1 km přes 1 km | [19 empty] | PP | 2
|  |  | "přepravní vzdálenost 18 km" | [19 empty] | VV | 2 | 1 | -1 | 0 | ROZPOCET
|  |  | 1,092*17 |  |  |  | 18.564 | [15 empty] | VV | 2 | 2 | -1 | 1 | ROZPOCET
57 | K | 997221845 | Poplatek za uložení odpadu z asfaltových povrchů na skládce (skládkovné) |  |  | t | 18.96 |  |  | 0 |  | CS ÚRS 2013 01 |  |  | základní |  |  | 0 | 0 | 0 | 0 | 4 | K | 2 |  |  |  | ROZPOCET | 0 | 0 | 0 | 0 | 0 | 1 | 0 | 4 | -1067446194
|  |  | Poplatek za uložení stavebního odpadu na skládce (skládkovné) z asfaltových povrchů | [19 empty] | PP | 2
58 | K | 997221855 | Poplatek za uložení odpadu z kameniva na skládce (skládkovné) |  |  | t | 18 |  |  | 0 |  | CS ÚRS 2013 01 |  |  | základní |  |  | 0 | 0 | 0 | 0 | 4 | K | 2 |  |  |  | ROZPOCET | 0 | 0 | 0 | 0 | 0 | 1 | 0 | 4 | 1097889803
|  |  | Poplatek za uložení stavebního odpadu na skládce (skládkovné) z kameniva | [19 empty] | PP | 2
| 99 - Přesun hmot | [8 empty] | 0 | [6 empty] | 0 |  | 0 |  | 0 | 1 | D | 2 |  |  |  | ROZPOCET | [6 empty] | 0
59 | K | 998153131 | Přesun hmot pro samostatné zdi a valy zděné z cihel, kamene, tvárnic nebo monolitické v do 20 m |  |  | t | 189.021 |  |  | 0 |  | CS ÚRS 2013 01 |  |  | základní |  |  | 0 | 0 | 0 | 0 | 4 | K | 3 |  |  |  | ROZPOCET | 0 | 0 | 0 | 0 | 0 | 1 | 0 | 4 | -566656150
|  |  | Přesun hmot pro zdi a valy samostatné se svislou nosnou konstrukcí zděnou nebo monolitickou betonovou tyčovou nebo plošnou vodorovná dopravní vzdálenost do 50 m, pro zdi výšky do 20 m | [19 empty] | PP | 3
| PSV - Práce a dodávky PSV | [8 empty] | 0 | [6 empty] | 0 |  | 0.063 |  | 0 | 2 | D | 0 |  |  |  | ROZPOCET | [6 empty] | 0
| 711 - Izolace proti vodě, vlhkosti a plynům | [8 empty] | 0 | [6 empty] | 0 |  | 0.063 |  | 0 | 2 | D | 1 |  |  |  | ROZPOCET | [6 empty] | 0
60 | K | 711112001 | Provedení izolace proti zemní vlhkosti svislé za studena nátěrem penetračním |  |  | m2 | 48.45 |  |  | 0 |  | CS ÚRS 2013 01 |  |  | základní |  |  | 0 | 0 | 0 | 0 | 16 | K | 2 |  |  |  | ROZPOCET | 0 | 0 | 0 | 0 | 0 | 1 | 0 | 16 | 1450466845
|  |  | Provedení izolace proti zemní vlhkosti natěradly a tmely za studena na ploše svislé S nátěrem penetračním | [19 empty] | PP | 2
|  |  | Poznámka k souboru cen: 1. Izolace plochy jednotlivě do 10 m2 se oceňují skladebně cenou příslušné izolace a cenou 711 19-9095 Příplatek za plochu do 10 m2. | [19 empty] | PSC | 2
|  |  | 25,5*(0,3+1+0,4+0,2) |  |  |  | 48.45 | [15 empty] | VV | 2 | 2 | -1 | 1 | ROZPOCET
61 | M | 111631500 | lak asfaltový ALP/9 bal 9 kg |  |  | t | 0.015 |  |  | 0 |  | CS ÚRS 2013 01 |  |  | základní |  |  | 1 | 0.015 | 0 | 0 | 32 | M | 2 |  |  |  | ROZPOCET | 0 | 0 | 0 | 0 | 0 | 1 | 0 | 16 | 1066045663
|  |  | výrobky asfaltové izolační a zálivkové hmoty asfalty oxidované stavebně-izolační k penetraci suchých a očištěných podkladů pod asfaltové izolační krytiny a izolace ALP/9 bal 9 kg | [19 empty] | PP | 2
|  |  | Poznámka k položce: Spotřeba 0,3-0,4kg/m2 dle povrchu, ředidlo technický benzín | [19 empty] | P | 2
|  |  | "0,3 kg/m2" | [19 empty] | VV | 2 | 1 | -1 | 0 | ROZPOCET
|  |  | 48,45*0,0003 |  |  |  | 0.014535 | [15 empty] | VV | 2 | 2 | -1 | 1 | ROZPOCET
62 | K | 711112002 | Provedení izolace proti zemní vlhkosti svislé za studena lakem asfaltovým |  |  | m2 | 48.45 |  |  | 0 |  | CS ÚRS 2013 01 |  |  | základní |  |  | 0 | 0 | 0 | 0 | 16 | K | 2 |  |  |  | ROZPOCET | 0 | 0 | 0 | 0 | 0 | 1 | 0 | 16 | 2016659969
|  |  | Provedení izolace proti zemní vlhkosti natěradly a tmely za studena na ploše svislé S nátěrem lakem asfaltovým | [19 empty] | PP | 2
|  |  | Poznámka k souboru cen: 1. Izolace plochy jednotlivě do 10 m2 se oceňují skladebně cenou příslušné izolace a cenou 711 19-9095 Příplatek za plochu do 10 m2. | [19 empty] | PSC | 2
63 | M | 111631520 | lak asfaltový RENOLAK ALN bal. 9 kg |  |  | t | 0.048 |  |  | 0 |  | CS ÚRS 2013 01 |  |  | základní |  |  | 1 | 0.048 | 0 | 0 | 32 | M | 2 |  |  |  | ROZPOCET | 0 | 0 | 0 | 0 | 0 | 1 | 0 | 16 | 901978426
|  |  | výrobky asfaltové izolační a zálivkové hmoty laky asfaltové izolační RENOLAK, PND 23-016-94 obnovovací a ochranné nátěry RENOLAK ALN bal. 9 kg | [19 empty] | PP | 2
|  |  | Poznámka k položce: Spotřeba: 0,3-0,5 kg/m2 | [19 empty] | P | 2
|  |  | "1,0 kg/m2" | [19 empty] | VV | 2 | 1 | -1 | 0 | ROZPOCET
|  |  | 48,45*0,001 |  |  |  | 0.04845 | [15 empty] | VV | 2 | 2 | -1 | 1 | ROZPOCET
64 | K | 998711101 | Přesun hmot tonážní pro izolace proti vodě, vlhkosti a plynům v objektech výšky do 6 m |  |  | t | 0.063 |  |  | 0 |  | CS ÚRS 2013 01 |  |  | základní |  |  | 0 | 0 | 0 | 0 | 16 | K | 2 |  |  |  | ROZPOCET | 0 | 0 | 0 | 0 | 0 | 1 | 0 | 16 | 2130393087
|  |  | Přesun hmot pro izolace proti vodě, vlhkosti a plynům stanovený z hmotnosti přesunovaného materiálu vodorovná dopravní vzdálenost do 50 m v objektech výšky do 6 m | [19 empty] | PP | 2
|  |  | Poznámka k souboru cen: 1. Ceny pro přesun hmot stanovený z hmotnosti přesunovaného materiálu se používají tehdy, pokud je možné určit hmotnost za celý stavební díl. Do této hmotnosti se započítává i hmotnost materiálů oceňovaných ve specifikaci. 2. Pokud nelze jednoznačně stanovit hmotnost přesunovaných materiálů, lze pro výpočet přesunu hmot použít orientačně procentní sazbu. Touto sazbou se vynásobí rozpočtové náklady za celý stavební díl včetně nákladů na materiál ve specifikacích. 3. Příplatek k cenám -1181 pro přesun prováděný bez použití mechanizace, tj. za ztížených podmínek, lze použít pouze pro hmotnost materiálu, která se tímto způsobem skutečně přemísťuje. | [19 empty] | PSC | 2

## Pokyny pro vyplnění
Struktura údajů, formát souboru a metodika pro zpracování
Struktura
Soubor je složen ze záložky Rekapitulace stavby a záložek s názvem soupisu prací pro jednotlivé objekty ve formátu XLS. Každá ze záložek přitom obsahuje
ještě samostatné sestavy vymezené orámovaním a nadpisem sestavy. Všechny sestavy jsou optimalizovány i pro tisk na formát A4 na výšku.
Rekapitulace stavby obsahuje sestavu Rekapitulace stavby a Rekapitulace objektů stavby a soupisů prací.
V sestavě Rekapitulace stavby jsou uvedeny informace identifikující předmět veřejné zakázky na stavební práce s rekapitulací celkové nabídkové ceny
uchazeče.
V sestavě Rekapitulace objektů stavby a soupisů prací je uvedena rekapitulace stavebních objektů, inženýrských objektů, provozních souborů,
vedlejších a ostatních nákladů a ostatních nákladů s rekapitulací nabídkové ceny za jednotlivé soupisy prací. Na základě údaje Typ je možné
identifikovat, zda se jedná o objekt nebo soupis prací pro daný objekt:
|  | STA | Stavební objekt pozemní
|  | ING | Stavební objekt inženýrský
|  | PRO | Provozní soubor
|  | VON | Vedlejší a ostatní náklady
|  | OST | Ostatní
|  | Soupis | Soupis prací pro daný typ objektu
Soupis prací pro jednotlivé objekty obsahuje sestavy Krycí list soupisu, Rekapitulace členění soupisu prací, Soupis prací. Za soupis prací může být považován
i objekt stavby v případě, že neobsahuje podřízenou zakázku.
Krycí list soupisu obsahuje rekapitulaci informací o předmětu veřejné zakázky ze sestavy Rekapitulace stavby, informaci o zařazení objektu do KSO
a rekapitulaci celkové nabídkové ceny uchazeče za aktuální soupis prací.
Rekapitulace členění soupisu prací obsahuje rekapitulaci soupisu prací ve všech úrovních členění soupisu tak, jak byla tato členění použita (např.
stavební díly, funkční díly, případně jiné členění) s rekapitulací nabídkové ceny.
Soupis prací obsahuje položky veškerých stavebních nebo montážních prací, dodávek materiálů a služeb nezbytných pro zhotovení stavebního objektu,
inženýrského objektu, provozního souboru, vedlejších a ostatních nákladů.
Pro položky soupisu prací se zobrazují následující informace:
|  | PČ |  | Pořadové číslo položky v aktuálním soupisu
|  | TYP |  | Typ položky: K - konstrukce, M - materiál
|  | Kód |  | Kód položky
|  | Popis |  | Zkrácený popis položky
|  | MJ |  | Měrná jednotka položky
|  | Množství |  | Množství v měrné jednotce
|  | J.cena |  | Jednotková cena položky. Zadaní může obsahovat namísto J.ceny sloupce J.materiál a J.montáž, jejichž součet definuje
J.cenu položky.
|  | Cena celkem |  | Celková cena položky daná jako součin množství a j.ceny
|  | Cenová soustava |  | Příslušnost položky do cenové soustavy
Ke každé položce soupisu prací se na samostatných řádcích může zobrazovat:
Plný popis položky
Poznámka k souboru cen a poznámka zadavatele
Výkaz výměr
Pokud je k řádku výkazu výměr evidovaný údaj ve sloupci Kód, jedná se o definovaný odkaz, na který se může odvolávat výkaz výměr z jiné položky.
Metodika pro zpracování
Jednotlivé sestavy jsou v souboru provázány. Editovatelné pole jsou zvýrazněny žlutým podbarvením, ostatní pole neslouží k editaci a nesmí být jakkoliv
modifikovány. Hodnoty jsou ve výpočtech zaokrouhlovány na počet desetinných míst viditelných v jednotlivých polích.
Uchazeč je pro podání nabídky povinen vyplnit žlutě podbarvená pole:
Pole Uchazeč v sestavě Rekapitulace stavby - zde uchazeč vyplní svůj název (název subjektu)
Pole IČ a DIČ v sestavě Rekapitulace stavby - zde uchazeč vyplní svoje IČ a DIČ
Datum v sestavě Rekapitulace stavby - zde uchazeč vyplní datum vytvoření nabídky
J.cena = jednotková cena v sestavě Soupis prací o maximálním počtu desetinných míst uvedených v poli
- pokud sestavy soupisů prací obsahují pole J.cena, musí být všechna tato pole vyplněna nenulovými kladnými číslicemi
Poznámka - nepovinný údaj pro položku soupisu
V případě, že sestavy soupisů prací neobsahují pole J.cena, potom ve všech soupisech prací obsahují pole:
- J.materiál - jednotková cena materiálu
- J.montáž - jednotková cena montáže
Uchazeč je v tomto případě povinen vyplnit všechna pole J.materiál a pole J.montáž nenulovými kladnými číslicemi. V případech, kdy položka
neobsahuje žádný materiál je přípustné, aby pole J.materiál bylo vyplněno nulou. V případech, kdy položka neobsahuje žádnou montáž je přípustné,
aby pole J.montáž bylo vyplněno nulou. Není však přípustné, aby obě pole - J.materiál, J.Montáž byly u jedné položky vyplněny nulou.
Rekapitulace stavby
Název |  |  | Povinný |  | Popis | Typ | Max. počet
atributu |  |  | (A/N) |  |  |  | znaků
Stavba |  |  | A |  | Kód a Název stavby spojený pomlčkou | String | 20 + 120
Místo |  |  | N |  | Místo stavby | String | 50
Datum |  |  | A |  | Datum vykonaného exportu | Date
Zadavatel |  |  | N |  | Zadavatel zadaní | String | 50
IČ |  |  | N |  | IČ zadavatele zadaní | String | 20
DIČ |  |  | N |  | DIČ zadavatele zadaní | String | 20
Uchazeč |  |  | N |  | Uchazeč veřejné zakázky | String | 50
Projektant |  |  | N |  | Projektant | String | 50
Poznámka |  |  | N |  | Poznámka k zadání | String | 255
Sazba DPH |  |  | A |  | Rekapitulace sazeb DPH u položek soupisů | eGSazbaDph
Základna DPH |  |  | A |  | Základna DPH určena součtem celkové ceny z položek soupisů | Double
Hodnota DPH |  |  | A |  | Hodnota DPH | Double
Cena bez DPH |  |  | A |  | Celková cena bez DPH za celou stavbu. Sčítává se ze všech listů. | Double
Cena s DPH |  |  | A |  | Celková cena s DPH za celou stavbu | Double
Rekapitulace objektů stavby a soupisů prací
Název |  |  | Povinný |  | Popis | Typ | Max. počet
atributu |  |  | (A/N) |  |  |  | znaků
Stavba |  |  | A |  | Přebírá se z Rekapitulace stavby | String | 20 + 120
Místo |  |  | N |  | Přebírá se z Rekapitulace stavby | String | 50
Datum |  |  | A |  | Přebírá se z Rekapitulace stavby | Date
Zadavatel |  |  | N |  | Přebírá se z Rekapitulace stavby | String | 50
Projektant |  |  | N |  | Přebírá se z Rekapitulace stavby | String | 50
Uchazeč |  |  | N |  | Přebírá se z Rekapitulace stavby | String | 50
Kód |  |  | A |  | Kód objektu | String | 20
Objektu, Soupis prací |  |  | A |  | Název objektu | String | 120
Cena bez DPH |  |  | A |  | Cena bez DPH za daný objekt | Double
Cena s DPH |  |  | A |  | Cena spolu s DPH za daný objekt | Double
Typ |  |  | A |  | Typ zakázky | eGTypZakazky
Krycí list soupisu
Název |  |  | Povinný |  | Popis | Typ | Max. počet
atributu |  |  | (A/N) |  |  |  | znaků
Stavba |  |  | A |  | Přebírá se z Rekapitulace stavby | String | 20 + 120
Objekt |  |  | A |  | Kód a název objektu | String | 20 + 120
Soupis |  |  | A |  | Kód a název soupisu | String | 20 + 120
KSO |  |  | N |  | Klasifikace stavebního objektu | String | 15
Místo |  |  | N |  | Přebírá se z Rekapitulace stavby | String | 50
Zadavatel |  |  | N |  | Přebírá se z Rekapitulace stavby | String | 50
Uchazeč |  |  | N |  | Přebírá se z Rekapitulace stavby | String | 50
Projektant |  |  | N |  | Přebírá se z Rekapitulace stavby | String | 50
Poznámka |  |  | N |  | Poznámka k soupisu prací | String | 255
Sazba DPH |  |  | A |  | Rekapitulace sazeb DPH na položkách aktuálního soupisu | eGSazbaDph
Základna DPH |  |  | A |  | Základna DPH určena součtem celkové ceny z položek aktuálního soupisu | Double
Hodnota DPH |  |  | A |  | Hodnota DPH | Double
Cena bez DPH |  |  | A |  | Cena bez DPH za daný soupis | Double
Cena s DPH |  |  | A |  | Cena s DPH za daný soupis | Double
Rekapitulace členění soupisu prací
Název |  |  | Povinný |  | Popis | Typ | Max. počet
atributu |  |  | (A/N) |  |  |  | znaků
Stavba |  |  | A |  | Přebírá se z Rekapitulace stavby | String | 20 + 120
Objekt |  |  | A |  | Kód a název objektu, přebírá se z Krycího listu soupisu | String | 20 + 120
Soupis |  |  | A |  | Kód a název objektu, přebírá se z Krycího listu soupisu | String | 20 + 120
Místo |  |  | N |  | Přebírá se z Rekapitulace stavby | String | 50
Datum |  |  | A |  | Přebírá se z Rekapitulace stavby | Date
Zadavatel |  |  | N |  | Přebírá se z Rekapitulace stavby | String | 50
Projektant |  |  | N |  | Přebírá se z Rekapitulace stavby | String | 50
Uchazeč |  |  | N |  | Přebírá se z Rekapitulace stavby | String | 50
Kód dílu - Popis |  |  | A |  | Kód a název dílu ze soupisu | String | 20 + 100
Cena celkem |  |  | A |  | Cena celkem za díl ze soupisu | Double
Soupis prací
Název |  |  | Povinný |  | Popis | Typ | Max. počet
atributu |  |  | (A/N) |  |  |  | znaků
Stavba |  |  | A |  | Přebírá se z Rekapitulace stavby | String | 20 + 120
Objekt |  |  | A |  | Kód a název objektu | String | 20 + 120
Soupis |  |  | A |  | Přebírá se z Krycího listu soupisu | String | 20 + 120
Místo |  |  | N |  | Přebírá se z Krycího listu soupisu | String | 50
Datum |  |  | A |  | Přebírá se z Krycího listu soupisu | Date
Zadavatel |  |  | N |  | Přebírá se z Krycího listu soupisu | String | 50
Projektant |  |  | N |  | Přebírá se z Krycího listu soupisu | String | 50
Uchazeč |  |  | N |  | Přebírá se z Krycího listu soupisu | String | 50
PČ |  |  | A |  | Pořadové číslo položky soupisu | Long
Typ |  |  | A |  | Typ položky soupisu | eGTypPolozky | 1
Kód |  |  | A |  | Kód položky ze soupisu | String | 20
Popis |  |  | A |  | Popis položky ze soupisu | String | 255
MJ |  |  | A |  | Měrná jednotka položky | String | 10
Množství |  |  | A |  | Množství položky soupisu | Double
J.Cena |  |  | A |  | Jednotková cena položky | Double
Cena celkem |  |  | A |  | Cena celkem vyčíslena jako J.Cena * Množství | Double
Cenová soustava |  |  | N |  | Zařazení položky do cenové soustavy | String | 50
Datová věta
Typ věty |  |  | Hodnota |  | Význam
eGSazbaDPH |  |  | základní |  | Základní sazba DPH
|  |  | snížená |  | Snížená sazba DPH
|  |  | nulová |  | Nulová sazba DPH
|  |  | zákl. přenesená |  | Základní sazba DPH přenesená
|  |  | sníž. přenesená |  | Snížená sazba DPH přenesená
eGTypZakazky |  |  | STA |  | Stavební objekt
|  |  | PRO |  | Provozní soubor
|  |  | ING |  | Inženýrský objekt
|  |  | VON |  | Vedlejší a ostatní náklady
|  |  | OST |  | Ostatní náklady
eGTypPolozky |  |  | 1 |  | Položka typu HSV
|  |  | 2 |  | Položka typu PSV
|  |  | 3 |  | Položka typu M
|  |  | 4 |  | Položka typu OST