## 1_SK-OBJEKT A
[6 empty] | DPS | 03/2017
Rekonstrukce objektu ZŠ , Jana A. Komenského 540, Kynšperk nad Ohří
SLABOPROUDÁ ZAŘÍZENÍ
STRUKTUROVANÁ KABELÁŽ - OBJEKT "A"
TYP | Název |  |  | MAT j. | MAT celk | MONTÁŽ j. | MONTÁŽ celk.
Rozvody
| Zásuvka do kabel. kanálu 2xRJ45 UTP Cat 5e včetně krabice | 19 | ks
| Zásuvka pod omítku 2xRJ45 UTP Cat 5e včetně krabice | 7 | ks
| Kabel UTP Cat 5e | 2600 | m
Kabelové trasy
| Krabice 125E pod omítku | 5 | ks
| Krabice 100E pod omítku | 5 | ks
| PVC trubka 1450 pod om. | 20 | m
| PVC trubka 1440 pod om. | 20 | m
| PVC trubka 1432 pod om. | 20 | m
| PVC trubka 1425 pod om. | 60 | m
| PVC trubka 1420 pod om. | 60 | m
| Kanál pro osazení zásuvkových modulů, dimenze dle počtu kabelů | 90 | m
plast včetně ohybových dílů pospojení a uzemnění
Aktivní prvky
Ostatní
| Sekání drážky pro instalační trubku do pr.50 | 180 | m
| Začištění kabelových tras | 180 | bm
| Zhotovení průrazů stropů a stěn | 20 | ks
| Drobný elektroinstalační materiál | 1 | ks
| Oživení systému | 1 | ks
| Měření kabelů včetně protokolu | 38 | ks
| Dopravné | 1 | ks
| Revize systému | 1 | ks
| Požární ucpávky | 1 | soub
Celkem
Upozornění

## 1_SK-OBJEKT B
[6 empty] | DPS | 03/2017
Rekonstrukce objektu ZŠ , Jana A. Komenského 540, Kynšperk nad Ohří
SLABOPROUDÁ ZAŘÍZENÍ
STRUKTUROVANÁ KABELÁŽ - OBJEKT "B"
TYP | Název |  |  | MAT j. | MAT celk | MONTÁŽ j. | MONTÁŽ celk.
ROZVADĚČ RU
| rack 19" - 8U 60/60 | 1 | ks | 30000 | 30000 | 1200 | 1200
| Patch panel 24xRJ45 UTP Cat 5e | 3 | ks | 4500 | 13500 | 400 | 1200
| 1U háčkový vyvazovací panel | 2 | ks | 250 | 500 | 50 | 100
| Police ukládací | 1 | ks | 520 | 520 | 120 | 120
| VO40X40 vertikální svazek vyvazovací oko středové | 10 | ks | 45 | 450 | 20 | 200
| Držák napájecího panelu 19" rozváděče | 1 | ks | 120 | 120 | 250 | 250
| napájecí panel 5x230V 50Hz p. ochrana | 2 | ks | 650 | 1300 | 120 | 240
| Montážní sada | 10 | sada | 21 | 210 | 20 | 200
| Patch kabel 1,5m | 25 | ks | 180 | 4500 | 20 | 500
| Switch opticko-metalický 2/24 | 1 | ks | 28000 | 28000 | 4600 | 4600
ROZVADĚČ R
| rack 19" - 42U 60/80 | 1 | ks | 30000 | 30000 | 1200 | 1200
| Stojan pod rozvaděč | 1 | ks | 2500 | 2500 | 350 | 350
| Filtrační jednotka do dna rozvaděše | 1 | ks | 3600 | 3600 | 400 | 400
| Ventilační jednotka, ventilátor termostat | 1 | ks | 3400 | 3400 | 260 | 260
| Montážní sada pro ventilační jednotku | 1 | ks | 500 | 500 | 120 | 120
| Patch panel 24xRJ45 UTP Cat 5e vč. Zás. | 4 | ks | 4500 | 18000 | 400 | 1600
| 1U háčkový vyvazovací panel | 8 | ks | 250 | 2000 | 50 | 400
| Telefonní patch Panel 50xRJ45 1U | 1 | ks | 2800 | 2800 | 600 | 600
| Police ukládací | 2 | ks | 520 | 1040 | 120 | 240
| VO40X40 vertikální svazek vyvazovací oko středové | 10 | ks | 45 | 450 | 20 | 200
| Držák napájecího panelu 19" rozváděče | 2 | ks | 120 | 240 | 250 | 500
| napájecí panel 5x230V 50Hz p. ochrana | 2 | ks | 650 | 1300 | 120 | 240
| Montážní sada | 10 | sada | 21 | 210 | 20 | 200
| 2000VA UPS pro montáž do RACKU | 1 | ks | 17000 | 17000 | 280 | 280
| Patch kabel 1,5m | 100 | ks | 180 | 18000 | 20 | 2000
| Switch opticko-metalický 2/24 | 3 | ks | 28000 | 84000 | 4600 | 13800
| Optická vana | 1 | ks | 4165 | 4165 | 650 | 650
| Optická kazeta | 1 | ks | 347 | 347 | 150 | 150
| Víko optické kazety | 1 | ks | 60 | 60 | 60 | 60
| Smrštitelná trubička na ochranu sváru | 8 | ks | 36 | 288 | 15 | 120
| Optická spojka pro optické konektory | 8 | ks | 224 | 1792 | 400 | 3200
| Optický konektor | 8 | ks | 500 | 4000 | 100 | 800
| Optický patch kabel 1,5m | 6 | ks | 224 | 1344 | 300 | 1800
| Optický patch kabel 10m | 2 | ks | 224 | 448 | 300 | 600
| Osazení boxu se zářezovými svorkovnicemi 50p | 1 | soub | 3500 | 3500 | 600 | 600
Rozvody
| Zásuvka do žlabu 2xRJ45 UTP Cat 5e modul 45 | 33 | ks | 280 | 9240 | 115 | 3795
| Zásuvka pod omítku 2xRJ45 UTP Cat 5e včetně krabice | 6 | ks | 280 | 1680 | 115 | 690
| Kabel UTP Cat 5e | 4000 | m | 11 | 44000 | 18 | 72000
| Telefonní kabel 20x4x0,4 | 30 | m | 41 | 1230 | 18 | 540
Kabelové trasy
| Krabice 250/1 pod omítku | 2 | ks
| Krabice 125E pod omítku | 5 | ks
| Krabice 100E pod omítku | 5 | ks
| PVC trubka 1450 pod om. | 20 | m
| PVC trubka 1440 pod om. | 20 | m
| PVC trubka 1432 pod om. | 80 | m
| PVC trubka 1425 pod om. | 80 | m
| PVC trubka 1420 pod om. | 60 | m
| Kanál pro osazení zásuvkových modulů. Dimenze dle počtu kabelů včetně ohybových dílů pospojení a uzemnění | 120 | m
Aktivní prvky
Bez aktiv prvků
Ostatní
| Sekání drážky pro instalační trubku do pr.50 | 360 | m
| Sekání drážky pro kabel | 90 | m
| Začištění kabelových tras | 450 | bm
| Zhotovení průrazů stropů a stěn | 40 | ks
| Drobný elektroinstalační materiál | 1 | ks
| Oživení systému | 1 | ks
| Měření kabelů včetně protokolu | 78 | ks
| Dopravné | 1 | ks
| Revize systému | 1 | ks
| Požární ucpávky | 1 | soub
Celkem
Upozornění
Aktivní prvky a telefonní přístroje nejsou součástí této PD
Napojení na pevný telefonní rozvod a propojení s vedlejším objektemnení součástí tohoto projektu. Přojekt řeší dodavatel telekomunikačních služeb.
Napájení rozvaděčů SK je součástí rozvodů NN

## 1_SK-ALTÁN
[6 empty] | DPS | 03/2017
Rekonstrukce objektu ZŠ , Jana A. Komenského 540, Kynšperk nad Ohří
SLABOPROUDÁ ZAŘÍZENÍ
STRUKTUROVANÁ KABELÁŽ - ALTÁN
TYP | Název |  |  | MAT j. | MAT celk | MONTÁŽ j. | MONTÁŽ celk.
Rozvody
OK 8vl MM | Brand-Rex GF050PDC08LU-Eca optický kabel, PDC - těsná ochrana, 8x50um OM2, univerzální, LSHF, černý | 110 | m
Kabelové trasy
HDPE40 | HDPE Trubka pevná pr. 40 | 60 | m
KF09050 | Vrapovaná trubka pevná pr. 50 | 50 | m
| Odstranění živičné/betonové vrstvy | 10 | m2
| Výkop ve volném terénu š50/h100 | 30 | bm
| Výkop přes komunikací š50/h120 | 30 | bm
| Pískové lože tloušky 20cm do výkopu 0,5m | 60 | bm
| Zához výkopu | 60 | bm
| Hutnění ve vrstvách po 20cm | 60 | m3
| Nový žičný povrh včetně ztalití spár asfaltem | 10 | m2
Ostatní
| Sekání drážky pro instalační trubku do pr.50 | 50 | m
| Začištění kabelových tras | 50 | bm
| Zhotovení průrazů stropů a stěn | 6 | ks
| Drobný elektroinstalační materiál | 1 | ks
| Dopravné | 1 | ks
| Požární ucpávky | 1 | soub
Celkem
Upozornění
Do altánu bude přiveden pouze optický kabel

## 2_ŠR-OBJEKT A
[6 empty] | DPS | 03/2017
Rekonstrukce objektu ZŠ , Jana A. Komenského 540, Kynšperk nad Ohří
SLABOPROUDÁ ZAŘÍZENÍ
ŠKOLNÍ ROZHLAS - OBJEKT A
TYP | Název |  |  | MAT j. | MAT celk | MONTÁŽ j. | MONTÁŽ celk.
Reproduktory
| reproduktorový panel, 9/6W, | 12 | ks
| montážní skříňka proreproduktor, na povrch | 8 | ks
Rozvody
| Kabel CYKY 4x1,5 | 250 | m
Kabelové trasy
| Krabice 68 svorkovnicová pod omítku | 20 | ks
Ostatní
| Sekání drážky pro kabel | 200 | m
| Začištění kabelových tras | 200 | bm
| Zhotovení průrazů stropů a stěn | 10 | ks
| Drobný elektroinstalační materiál | 1 | ks
| Oživení systému | 1 | ks
| Demontáže stáv. Zařízení | 20 | hod
| Dopravné | 1 | ks
| Revize systému | 1 | ks
| Požární ucpávky | 1 | soub
Celkem
Upozornění

## 2_ŠR-OBJEKT B
[6 empty] | DPS | 03/2017
Rekonstrukce objektu ZŠ , Jana A. Komenského 540, Kynšperk nad Ohří
SLABOPROUDÁ ZAŘÍZENÍ
ŠKOLNÍ ROZHLAS - OBJEKT B
TYP | Název |  |  | MAT j. | MAT celk | MONTÁŽ j. | MONTÁŽ celk.
Ústředna
| Řídicí jednotka | 1 | ks
| Stanice hlasatele | 1 | ks
| zesilovač 1000W (jmen. výkon) | 1 | ks
| Plena DVD / MP3 přehrávač / tuner | 1 | ks
| 19' rozvaděč nástěnný 18U/600x600 skleněné dveře | 1 | ks
| (RAX-ZP-X01-A1) Záslepka 1U | 4 | ks
| 19' rozv panel 6x220V-3m s vaničkou 1,5U RAL9005 | 1 | ks
| Mont sada M6 - 50x šroub, podložka a plovoucí matice | 1 | ks
| Ventilační jednotka s termostetem | 1 | ks
| reproduktorový panel, 9/6W, | 18 | ks
| montážní skříňka proreproduktor, na povrch | 10 | ks
Rozvody
| Kabel UTP Cat 5e | 30 | m
| Kabel CYKY 4x1,5 | 300 | m
Kabelové trasy
| Krabice 68 svorkovnicová pod omítku | 12 | ks
Ostatní
| Sekání drážky pro kabel | 250 | m
| Začištění kabelových tras | 250 | bm
| Zhotovení průrazů stropů a stěn | 20 | ks
| Drobný elektroinstalační materiál | 1 | ks
| Oživení systému | 1 | ks
| Demontáže stáv. Zařízení | 20 | hod
| Dopravné | 1 | ks
| Revize systému | 1 | ks
| Požární ucpávky | 1 | soub
Celkem
Upozornění

## 3_JČ-OBJEKT A
[6 empty] | DPS | 03/2017
Rekonstrukce objektu ZŠ , Jana A. Komenského 540, Kynšperk nad Ohří
SLABOPROUDÁ ZAŘÍZENÍ
JEDNOTNÝ ČAS OBJEKT A
TYP | Název |  |  | MAT j. | MAT celk | MONTÁŽ j. | MONTÁŽ celk.
Hodiny
| Hodiny dle výběru ivestora | 3 | ks
| Školní zvonek | 4 | ks
Rozvody
| Kabel CYKY 2x1,5 | 250 | m
Kabelové trasy
| Krabice 68 svorkovnicová pod omítku | 10 | ks
Ostatní
| Sekání drážky pro kabel | 200 | m
| Začištění kabelových tras | 200 | bm
| Zhotovení průrazů stropů a stěn | 10 | ks
| Drobný elektroinstalační materiál | 1 | ks
| Oživení systému | 1 | ks
| Demontáže stáv. Zařízení | 12 | hod
| Dopravné | 1 | ks
| Revize systému | 1 | ks
| Požární ucpávky | 1 | soub
Celkem
Upozornění

## 3_JČ-OBJEKT B
[6 empty] | DPS | 03/2017
Rekonstrukce objektu ZŠ , Jana A. Komenského 540, Kynšperk nad Ohří
SLABOPROUDÁ ZAŘÍZENÍ
JEDNOTNÝ ČAS OBJEKT B
TYP | Název |  |  | MAT j. | MAT celk | MONTÁŽ j. | MONTÁŽ celk.
Hodiny
| hlavní hodiny řízení kódem, 1linka | 1 | ks
| přijímaš radiosignálu DCF | 1 | ks
| Hodiny dle výběru ivestora | 5 | ks
| Školní zvonek | 4 | ks
Rozvody
| Kabel CYKY 2x1,5 | 300 | m
Kabelové trasy
| Krabice 68 svorkovnicová pod omítku | 10 | ks
Ostatní
| Sekání drážky pro kabel | 250 | m
| Začištění kabelových tras | 250 | bm
| Zhotovení průrazů stropů a stěn | 12 | ks
| Drobný elektroinstalační materiál | 1 | ks
| Oživení systému | 1 | ks
| Demontáže stáv. Zařízení | 12 | hod
| Dopravné | 1 | ks
| Revize systému | 1 | ks
| Požární ucpávky | 1 | soub
Celkem
Upozornění

## 4_DVT OBJEKT A
[6 empty] | DPS | 03/2017
Rekonstrukce objektu ZŠ , Jana A. Komenského 540, Kynšperk nad Ohří
SLABOPROUDÁ ZAŘÍZENÍ
DOMOVNÍ VIDEOTELEFON OBJEKT A
TYP | Název |  |  | MAT j. | MAT celk | MONTÁŽ j. | MONTÁŽ celk.
Videotelefon
| Modul s 5-ti tlačítky a kamerou | 1 | ks | 6520
| Přední rám pro 5 modulů | 1 | ks | 620
| Montážní krabice | 1 | ks | 160
| Domácí videotelefon | 3 | ks | 2600
| Elektrický otvírač | 1 | ks | 950
| Zdroj pro napíjení el zámků | 1 | ks | 760
| Lišta DIN do rozvaděče pro napájecí zdroj | 1 | ks | 60
Kabelové trasy
| Krabice 68 svorkovnicová pod omítku | 10 | ks | 25
| Kabel J-Y(St)Y 3x2x0,8 | 200 | m | 21
Ostatní
| Sekání drážky pro kabel | 150 | m | 0
| Začištění kabelových tras | 150 | bm | 30
| Zhotovení průrazů stropů a stěn | 5 | ks | 0
| Drobný elektroinstalační materiál | 1 | ks | 2500
| Oživení systému | 1 | ks | 0
| Demontáže stáv. Zařízení | 12 | hod
| Dopravné | 1 | ks | 1000
| Revize systému | 1 | ks | 1500
| Zhotovení průrazů stropů a stěn | 5 | ks | 0
| Požární ucpávky | 1 | soub | 1800
Celkem
Note on A29: Pavel Veselka:

## 4_DVT OBJEKT B
[6 empty] | DPS | 03/2017
Rekonstrukce objektu ZŠ , Jana A. Komenského 540, Kynšperk nad Ohří
SLABOPROUDÁ ZAŘÍZENÍ
DOMOVNÍ VIDEOTELEFON OBJEKT B
TYP | Název |  |  | MAT j. | MAT celk | MONTÁŽ j. | MONTÁŽ celk.
Videotelefon
| Modul s 5-ti tlačítky a kamerou | 2 | ks
| Přední rám pro 5 modulů | 2 | ks
| Montážní krabice | 2 | ks
| Domácí videotelefon | 1 | ks
| Elektrický otvírač | 2 | ks
Kabelové trasy
| Krabice 68 svorkovnicová pod omítku | 10 | ks
| Kabel J-Y(St)Y 3x2x0,8 | 300 | m
Ostatní
| Sekání drážky pro kabel | 250 | m
| Začištění kabelových tras | 250 | bm
| Zhotovení průrazů stropů a stěn | 5 | ks
| Drobný elektroinstalační materiál | 1 | ks
| Oživení systému | 1 | ks
| Demontáže stáv. Zařízení | 12 | hod
| Dopravné | 1 | ks
| Revize systému | 1 | ks
| Požární ucpávky | 1 | soub
Celkem
Upozornění
Domovní videotelefon bude umídtěn v sekretariátu v "nové" budově
Propojení mezi objektem B a novou budovou není součásti této PD - bude stávající.
Note on A26: Pavel Veselka:

## 5_Pož uzavírání
[6 empty] | DPS | 03/2017
Rekonstrukce objektu ZŠ , Jana A. Komenského 540, Kynšperk nad Ohří
SLABOPROUDÁ ZAŘÍZENÍ
POŽÁRNÍ UZAVÍRÁNÍ OBJEKT B
TYP | Název |  |  | MAT j. | MAT celk | MONTÁŽ j. | MONTÁŽ celk.
Prvky
| OVLÁDACÍ SKŘÍŇKA POŽÁRNÍHO UZÁVĚRU | 1 | ks
| OPTOKOUŘOVÝ HLÁSIČ vč. Patice | 2 | ks
| ELEKTROMAGNET S KOTVOU POŽÁRNÍHO UZÁVĚRU | 2 | ks
| Držák magnetu na stěnu | 2 | ks
Rozvody
| Kabel 2x1,5 | 30 | m
Kabelové trasy
| Krabice 68 svorkovnicová pod omítku | 4 | ks
Ostatní
| Sekání drážky pro kabel | 20 | m
| Začištění kabelových tras | 20 | bm
| Zhotovení průrazů stropů a stěn | 1 | ks
| Drobný elektroinstalační materiál | 1 | ks
| Oživení systému | 1 | ks
| Dopravné | 1 | ks
| Revize systému | 1 | ks
| Požární ucpávky | 1 | soub
Celkem
Upozornění

## Celkem
| DPS | 03/2017
Rekonstrukce objektu ZŠ , Jana A. Komenského 540, Kynšperk nad Ohří
SLABOPROUDÁ ZAŘÍZENÍ
STRUKTUROVANÁ KABELÁŽ - OBJEKT A
STRUKTUROVANÁ KABELÁŽ - OBJEKT B
STRUKTUROVANÁ KABELÁŽ - ALTÁN
CELKEM STRUKTUROVANÁ KABELÁŽ
ŠKOLNÍ ROZHLAS - OBJEKT A
ŠKOLNÍ ROZHLAS - OBJEKT B
CELKEM ŠKOLNÍ ROZHLAS
JEDNOTNÝ ČAS - OBJEKT A
JEDNOTNÝ ČAS - OBJEKT B
CELKEM JEDNOTNÝ ROZHLAS
DOMOVMÍ VIDEOTELEFON- OBJEKT A
DOMOVMÍ VIDEOTELEFON - OBJEKT B
CELKEM DOMOVMÍ VIDEOTELEFON
POŽÁRNÍ UZAVÍRÁNÍ DVEŘÍ - OBJEKT B
CELKEM POŽÁRNÍ UZAVÍRÁNÍ DVEŘÍ
CELKEM SLABOPROUDÁ ZAŘÍZENÍ (BEZ DPH)