## Rekapitulace stavby
Export Komplet | [27 empty] | 2.0 | ZAMOK |  |  |  |  | False | False | {5cf26ee7-0bba-4453-9c46-e91b1715a59f}
[33 empty] | 0,01 | 21
[33 empty] | 0,01 | 15
|  | REKAPITULACE STAVBY | [17 empty] | v --- níže se nacházejí doplnkové a pomocné údaje k sestavám --- v | [11 empty] | Návod na vyplnění | 0,01
|  | Kód: |  |  |  |  | SONA6512 | [24 empty] | Měnit lze pouze buňky se žlutým podbarvením! 1) na prvním listu Rekapitulace stavby vyplňte v sestavě a) Souhrnný list - údaje o Uchazeči (přenesou se do ostatních sestav i v jiných listech) b) Rekapitulace objektů - potřebné Ostatní náklady 2) na vybraných listech vyplňte v sestavě a) Krycí list - údaje o Uchazeči, pokud se liší od údajů o Uchazeči na Souhrnném listu (údaje se přenesou do ostatních sestav v daném listu) b) Rekapitulace rozpočtu - potřebné Ostatní náklady c) Celkové náklady za stavbu - ceny u položek - množství, pokud má žluté podbarvení - a v případě potřeby poznámku (ta je ve skrytém sloupci) | 0,01
|  | Stavba: |  |  |  |  | Kynšperk n/Ohří, ul.J.K.Tyla - kanalizace a vodovod výměna | [25 empty] | 0,01
|  | KSO: | [13 empty] | CC-CZ: | [16 empty] | 0,01
|  | Místo: | [13 empty] | Datum: |  | 20. 2. 2020 | [14 empty] | 0,01
0,01
|  | Zadavatel: | [13 empty] | IČ: | [16 empty] | 0,01
|  |  | Sokolovská vodárenská s.r.o.Sokolov | [12 empty] | DIČ: | [16 empty] | 0,01
0,01
|  | Uchazeč: | [13 empty] | IČ: |  | Vyplň údaj | [14 empty] | 0,01
|  |  | Vyplň údaj | [12 empty] | DIČ: |  | Vyplň údaj | [14 empty] | 0,01
False
|  | Projektant: | [13 empty] | IČ: | [16 empty] | False
|  |  | KV ENGINEERING s.r.o.Karlovy Vary | [12 empty] | DIČ: | [16 empty] | True
0,01
|  | Zpracovatel: | [13 empty] | IČ: | [16 empty] | 0,01
|  |  | Neubauerová Soňa, SK-Projekt Ostrov | [12 empty] | DIČ: | [16 empty] | True
Poznámka:
|  | Cena bez DPH | [13 empty] | 0
[8 empty] | Sazba daně |  |  | Základ daně |  |  |  |  | Výše daně
|  | DPH |  | základní |  |  |  | 21% |  |  | 0 |  |  |  |  | 0
|  |  |  | snížená |  |  |  | 15% |  |  | 0 |  |  |  |  | 0
|  |  |  | zákl. přenesená |  |  |  | 21% |  |  | 0 |  |  |  |  | 0
|  |  |  | sníž. přenesená |  |  |  | 15% |  |  | 0 |  |  |  |  | 0
|  |  |  | nulová |  |  |  | 0% |  |  | 0 |  |  |  |  | 0
|  | Cena s DPH | [6 empty] | v |  |  | CZK |  |  |  | 0
|  | Projektant | [11 empty] | Zpracovatel
|  | Datum a podpis: | [7 empty] | Razítko |  |  |  | Datum a podpis: |  |  | Razítko
|  | Objednavatel | [11 empty] | Uchazeč
|  | Datum a podpis: | [7 empty] | Razítko |  |  |  | Datum a podpis: |  |  | Razítko
REKAPITULACE OBJEKTŮ STAVBY A SOUPISŮ PRACÍ
| Kód: | [6 empty] | SONA6512
| Stavba: | [6 empty] | Kynšperk n/Ohří, ul.J.K.Tyla - kanalizace a vodovod výměna
| Místo: | [13 empty] | Datum: |  | 20. 2. 2020
| Zadavatel: | [6 empty] | Sokolovská vodárenská s.r.o.Sokolov | [6 empty] | Projektant: |  | KV ENGINEERING s.r.o.Karlovy Vary |  |  | Informatívní údaje z listů zakázek
| Uchazeč: | [13 empty] | Zpracovatel: |  | Neubauerová Soňa, SK-Projekt Ostrov
| Kód |  |  |  | Popis | [7 empty] | Cena bez DPH [CZK] |  |  |  |  | Cena s DPH [CZK] | Typ | z toho Ostat. náklady [CZK] | DPH [CZK] | Normohodiny [h] | DPH základní [CZK] | DPH snížená [CZK] | DPH základní přenesená [CZK] | DPH snížená přenesená [CZK] | Základna DPH základní | Základna DPH snížená | Základna DPH zákl. přenesená | Základna DPH sníž. přenesená | Základna DPH nulová
| Náklady z rozpočtů | [11 empty] | 0 |  |  |  |  | 0 |  | 0 | 0 | 0 | 0 | 0 | 0 | 0 | 0 | 0 | 0 | 0 | 0 |  | D | 0 | ###NOIMPORT### | IMPORT | {5cf26ee7-0bba-4453-9c46-e91b1715a59f} | {00000000-0000-0000-0000-000000000000}
/ |  | 01 |  |  |  | SO 01 - Kanalizace výměna | [6 empty] | 0 |  |  |  |  | 0 | STA | 0 | 0 | 0 | 0 | 0 | 0 | 0 | 0 | 0 | 0 | 0 | 0 |  |  | 1 |  | IMPORT | {824667e2-ccd8-4bda-984c-0a09dbd44978} | {5cf26ee7-0bba-4453-9c46-e91b1715a59f} | 2
/ |  | 02 |  |  |  | SO 02 - Vodovod výměna | [6 empty] | 0 |  |  |  |  | 0 | STA | 0 | 0 | 0 | 0 | 0 | 0 | 0 | 0 | 0 | 0 | 0 | 0 |  |  | 1 |  | IMPORT | {42e11092-ee50-410a-8e06-b8dfaad9da27} | {5cf26ee7-0bba-4453-9c46-e91b1715a59f} | 2
/ |  | 03 |  |  |  | vedlejší náklady | [6 empty] | 0 |  |  |  |  | 0 | STA | 0 | 0 | 0 | 0 | 0 | 0 | 0 | 0 | 0 | 0 | 0 | 0 |  |  | 1 |  | IMPORT | {33159e09-f21f-4fd7-9434-64f8a97fc56f} | {5cf26ee7-0bba-4453-9c46-e91b1715a59f} | 2

## 01 - SO 01 - Kanalizace v...
{824667e2-ccd8-4bda-984c-0a09dbd44978}
2
| KRYCÍ LIST SOUPISU PRACÍ | [7 empty] | v --- níže se nacházejí doplnkové a pomocné údaje k sestavám --- v | [8 empty] | False
Stavba:
Kynšperk n/Ohří, ul.J.K.Tyla - kanalizace a vodovod výměna
Objekt:
01 - SO 01 - Kanalizace výměna
| KSO: |  |  |  |  | CC-CZ:
| Místo: |  |  |  |  | Datum: | 20. 2. 2020
| Zadavatel: |  |  |  |  | IČ:
|  | Sokolovská vodárenská s.r.o.Sokolov |  |  |  | DIČ:
| Uchazeč: |  |  |  |  | IČ: | Vyplň údaj
|  | Vyplň údaj |  |  |  | DIČ: | Vyplň údaj
| Projektant: |  |  |  |  | IČ:
|  | KV ENGINEERING s.r.o.Karlovy Vary |  |  |  | DIČ:
| Zpracovatel: |  |  |  |  | IČ:
|  | Neubauerová Soňa, SK-Projekt Ostrov |  |  |  | DIČ:
Poznámka:
| Cena bez DPH | [5 empty] | 0
|  |  | Základ daně |  |  | Sazba daně | Výše daně
| DPH | základní | 0 |  |  | 21% | 0
|  | snížená | 0 |  |  | 15% | 0
|  | zákl. přenesená | 0 |  |  | 21% | 0
|  | sníž. přenesená | 0 |  |  | 15% | 0
|  | nulová | 0 |  |  | 0% | 0
| Cena s DPH |  |  | v | CZK |  | 0
| Projektant |  |  | Zpracovatel
| Datum a podpis: |  | Razítko | Datum a podpis: |  |  | Razítko
| Objednavatel |  |  | Uchazeč
| Datum a podpis: |  | Razítko | Datum a podpis: |  |  | Razítko
REKAPITULACE ČLENĚNÍ SOUPISU PRACÍ
Stavba:
Kynšperk n/Ohří, ul.J.K.Tyla - kanalizace a vodovod výměna
Objekt:
01 - SO 01 - Kanalizace výměna
Místo: | [5 empty] | Datum: | 20. 2. 2020
Zadavatel: |  |  | Sokolovská vodárenská s.r.o.Sokolov |  |  | Projektant: | KV ENGINEERING s.r.o.Karlovy Vary
Uchazeč: |  |  | Vyplň údaj |  |  | Zpracovatel: | Neubauerová Soňa, SK-Projekt Ostrov
Kód dílu - Popis | [6 empty] | Cena celkem [CZK]
Náklady ze soupisu prací | [6 empty] | 0 | [11 empty] | -1
| HSV - Práce a dodávky HSV | [5 empty] | 0
| 1 - Zemní práce | [5 empty] | 0
| 11 - Zemní práce - přípravné a přidružené práce | [5 empty] | 0
| 3 - Svislé a kompletní konstrukce | [5 empty] | 0
| 45 - Podkladní a vedlejší konstrukce kromě vozovek a železničního svršku | [5 empty] | 0
| 5 - Komunikace pozemní | [5 empty] | 0
| 8 - Trubní vedení - bourání | [5 empty] | 0
| 87 - Potrubí z trub plastických a skleněných | [5 empty] | 0
| 89 - Ostatní konstrukce | [5 empty] | 0
| 91 - Doplňující konstrukce a práce pozemních komunikací, letišť a ploch | [5 empty] | 0
| 997 - Přesun sutě | [5 empty] | 0
| 998 - Přesun hmot | [5 empty] | 0
SOUPIS PRACÍ
Stavba:
Kynšperk n/Ohří, ul.J.K.Tyla - kanalizace a vodovod výměna
Objekt:
01 - SO 01 - Kanalizace výměna
Místo: | [5 empty] | Datum: | 20. 2. 2020
Zadavatel: |  |  | Sokolovská vodárenská s.r.o.Sokolov |  |  | Projektant: | KV ENGINEERING s.r.o.Karlovy Vary
Uchazeč: |  |  | Vyplň údaj |  |  | Zpracovatel: | Neubauerová Soňa, SK-Projekt Ostrov
PČ | Typ | Kód | Popis | MJ | Množství | J.cena [CZK] | Cena celkem [CZK] | Cenová soustava |  | DPH | J. Nh [h] | Nh celkem [h] | J. hmotnost [t] | Hmotnost celkem [t] | J. suť [t] | Suť Celkem [t]
Náklady soupisu celkem | [6 empty] | 0 |  |  |  |  | 0 |  | 69.7379 |  | 156.307 |  | D | -1 | [10 empty] | 0
| D | HSV | Práce a dodávky HSV |  |  |  | 0 |  |  |  |  | 0 |  | 69.7379 |  | 156.307 | 1 | D | 0 |  |  |  | ROZPOCET | [6 empty] | 0
| D | 1 | Zemní práce |  |  |  | 0 |  |  |  |  | 0 |  | 7.2059 |  | 0 | 1 | D | 1 |  |  |  | ROZPOCET | [6 empty] | 0
1 | K | 119001401 | Dočasné zajištění potrubí ocelového nebo litinového DN do 200 mm | m | 6 |  | 0 |  |  | základní |  | 0 | 0.00868 | 0.05208 | 0 | 0 | 4 | K | 2 |  |  |  | ROZPOCET | 0 | 0 | 0 | 0 | 0 | 1 | 0 | 4 | -112219885
| VV |  | 1,50*4 |  | 6 | [12 empty] | VV | 2 | 2 | True | 1 | ROZPOCET
2 | K | 119001405 | Dočasné zajištění potrubí z PE DN do 200 mm | m | 34.5 |  | 0 |  |  | základní |  | 0 | 0.0369 | 1.2731 | 0 | 0 | 4 | K | 2 |  |  |  | ROZPOCET | 0 | 0 | 0 | 0 | 0 | 1 | 0 | 4 | 1263626978
| VV |  | 1,5*23 |  | 34.5 | [12 empty] | VV | 2 | 2 | True | 1 | ROZPOCET
3 | K | 119001421 | Dočasné zajištění kabelů a kabelových tratí ze 3 volně ložených kabelů | m | 96 |  | 0 |  |  | základní |  | 0 | 0.0369 | 3.5424 | 0 | 0 | 4 | K | 2 |  |  |  | ROZPOCET | 0 | 0 | 0 | 0 | 0 | 1 | 0 | 4 | -2069640617
| VV |  | 1,50*(2+7+7+19+7+18+1+3) |  | 96 | [12 empty] | VV | 2 | 2 | True | 1 | ROZPOCET
4 | K | 139001101 | Příplatek za ztížení vykopávky v blízkosti podzemního vedení | m3 | 91 |  | 0 |  |  | základní |  | 0 | 0 | 0 | 0 | 0 | 4 | K | 2 |  |  |  | ROZPOCET | 0 | 0 | 0 | 0 | 0 | 1 | 0 | 4 | -692350752
| VV |  | 1,0*1,0*1,0*91 |  | 91 | [12 empty] | VV | 2 | 2 | True | 1 | ROZPOCET
5 | K | 132254206 | Hloubení zapažených rýh š do 2000 mm v hornině třídy těžitelnosti I, skupiny 3 objem do 5000 m3 | m3 | 656 |  | 0 |  |  | základní |  | 0 | 0 | 0 | 0 | 0 | 4 | K | 2 |  |  |  | ROZPOCET | 0 | 0 | 0 | 0 | 0 | 1 | 0 | 4 | -2121105737
| P |  | Poznámka k položce: včetně svislého přemístění | [14 empty] | P | 2
| VV |  | 40% zatřídění | [14 empty] | VV | 2 | 1 | True | 0 | ROZPOCET
| VV |  | výkop pro kanalizaci | [14 empty] | VV | 2 | 1 | True | 0 | ROZPOCET
| VV |  | potrubí DN300 | [14 empty] | VV | 2 | 1 | True | 0 | ROZPOCET
| VV |  | 1,1*3,0*95,10*0,40 |  | 125.53 | [12 empty] | VV | 2 | 2 | True | 0 | ROZPOCET
| VV |  | potrubí DN400 | [14 empty] | VV | 2 | 1 | True | 0 | ROZPOCET
| VV |  | 1,30*3,6*269,90*0,40 |  | 505.25 | [12 empty] | VV | 2 | 2 | True | 0 | ROZPOCET
| VV |  | odpočet konstrukce komunikace řešené v jiné PD a rozpočtu | [14 empty] | VV | 2 | 1 | True | 0 | ROZPOCET
| VV |  | -1,10*0,44*(95,1-3)*0,40 |  | -17.83 | [12 empty] | VV | 2 | 2 | True | 0 | ROZPOCET
| VV |  | -1,30*0,44*(269,9-47,6)*0,40 |  | -50.86 | [12 empty] | VV | 2 | 2 | True | 0 | ROZPOCET
| VV |  | odpočet konstrukce asf.komunikace mimo jinou PD | [14 empty] | VV | 2 | 1 | True | 0 | ROZPOCET
| VV |  | náměstí SNP a ul.Chebská | [14 empty] | VV | 2 | 1 | True | 0 | ROZPOCET
| VV |  | -1,10*0,48*3,0*0,40 |  | -0.63 | [12 empty] | VV | 2 | 2 | True | 0 | ROZPOCET
| VV |  | -1,30*0,48*47,60*0,40 |  | -11.88 | [12 empty] | VV | 2 | 2 | True | 0 | ROZPOCET
| VV |  | rozšíření pro nové kanalizační šachty | [14 empty] | VV | 2 | 1 | True | 0 | ROZPOCET
| VV |  | 4*10*0,40 |  | 16 | [12 empty] | VV | 2 | 2 | True | 0 | ROZPOCET
| VV |  | odpočet objemu vybouraného potrubí a šachet | [14 empty] | VV | 2 | 1 | True | 0 | ROZPOCET
| VV |  | -3,14*0,23*0,23*123*0,40 |  | -8.17 | [12 empty] | VV | 2 | 2 | True | 0 | ROZPOCET
| VV |  | -3,14*0,175*0,175*95*0,40 |  | -3.65 | [12 empty] | VV | 2 | 2 | True | 0 | ROZPOCET
| VV |  | -3,0*10*0,40 |  | -12 | [12 empty] | VV | 2 | 2 | True | 0 | ROZPOCET
| VV |  | výkop pro přípojky | [14 empty] | VV | 2 | 1 | True | 0 | ROZPOCET
| VV |  | 1,0*(2,5-0,44)*138*0,40 |  | 113.71 | [12 empty] | VV | 2 | 2 | True | 0 | ROZPOCET
| VV |  | 1,33*0,40 |  | 0.53 | [12 empty] | VV | 2 | 2 | True | 0 | ROZPOCET
| VV |  | Součet |  | 656 | [12 empty] | VV | 2 | 4 | True | 1 | ROZPOCET
6 | K | 132354206 | Hloubení zapažených rýh š do 2000 mm v hornině třídy těžitelnosti II, skupiny 4 objem do 5000 m3 | m3 | 820 |  | 0 |  |  | základní |  | 0 | 0 | 0 | 0 | 0 | 4 | K | 2 |  |  |  | ROZPOCET | 0 | 0 | 0 | 0 | 0 | 1 | 0 | 4 | 1618032489
| P |  | Poznámka k položce: včetně svislého přemístění | [14 empty] | P | 2
| VV |  | 50% zatřídění | [14 empty] | VV | 2 | 1 | True | 0 | ROZPOCET
| VV |  | 1640*0,50 |  | 820 | [12 empty] | VV | 2 | 2 | True | 1 | ROZPOCET
7 | K | 132454206 | Hloubení zapažených rýh š do 2000 mm v hornině třídy těžitelnosti II, skupiny 5 objem do 5000 m3 | m3 | 164 |  | 0 |  |  | základní |  | 0 | 0 | 0 | 0 | 0 | 4 | K | 2 |  |  |  | ROZPOCET | 0 | 0 | 0 | 0 | 0 | 1 | 0 | 4 | -1176345799
| P |  | Poznámka k položce: včetně svislého přemístění | [14 empty] | P | 2
| VV |  | 10% zatřídění | [14 empty] | VV | 2 | 1 | True | 0 | ROZPOCET
| VV |  | 1640*0,10 |  | 164 | [12 empty] | VV | 2 | 2 | True | 1 | ROZPOCET
8 | K | 151101102 | Zřízení příložného pažení a rozepření stěn rýh hl do 4 m | m2 | 2751 |  | 0 |  |  | základní |  | 0 | 0.00085 | 2.3383 | 0 | 0 | 4 | K | 2 |  |  |  | ROZPOCET | 0 | 0 | 0 | 0 | 0 | 1 | 0 | 4 | -1621331413
| VV |  | pažení pro kanalizaci | [14 empty] | VV | 2 | 1 | True | 0 | ROZPOCET
| VV |  | 3,0*2*95,1 |  | 570.6 | [12 empty] | VV | 2 | 2 | True | 0 | ROZPOCET
| VV |  | 3,6*2*269,9 |  | 1943.28 | [12 empty] | VV | 2 | 2 | True | 0 | ROZPOCET
| VV |  | 2,5*2*138 |  | 690 | [12 empty] | VV | 2 | 2 | True | 0 | ROZPOCET
| VV |  | odpočet pažení vodovodu, který jde v souběhu | [14 empty] | VV | 2 | 1 | True | 0 | ROZPOCET
| VV |  | -1,52*(313-15)+0,08 |  | -452.88 | [12 empty] | VV | 2 | 2 | True | 0 | ROZPOCET
| VV |  | Součet |  | 2751 | [12 empty] | VV | 2 | 4 | True | 1 | ROZPOCET
9 | K | 151101112 | Odstranění příložného pažení a rozepření stěn rýh hl do 4 m | m2 | 2751 |  | 0 |  |  | základní |  | 0 | 0 | 0 | 0 | 0 | 4 | K | 2 |  |  |  | ROZPOCET | 0 | 0 | 0 | 0 | 0 | 1 | 0 | 4 | -1340341274
10 | K | 175151101 | Obsypání potrubí strojně sypaninou bez prohození, uloženou do 3 m | m3 | 265 |  | 0 |  |  | základní |  | 0 | 0 | 0 | 0 | 0 | 4 | K | 2 |  |  |  | ROZPOCET | 0 | 0 | 0 | 0 | 0 | 1 | 0 | 4 | 247466955
| VV |  | obsyp potrubí | [14 empty] | VV | 2 | 1 | True | 0 | ROZPOCET
| VV |  | DN 300 | [14 empty] | VV | 2 | 1 | True | 0 | ROZPOCET
| VV |  | 1,10*0,45*95,10 |  | 47.07 | [12 empty] | VV | 2 | 2 | True | 0 | ROZPOCET
| VV |  | DN 400 | [14 empty] | VV | 2 | 1 | True | 0 | ROZPOCET
| VV |  | 1,30*0,55*269,90 |  | 192.98 | [12 empty] | VV | 2 | 2 | True | 0 | ROZPOCET
| VV |  | přípojky DN 150 | [14 empty] | VV | 2 | 1 | True | 0 | ROZPOCET
| VV |  | 1,0*0,30*138 |  | 41.4 | [12 empty] | VV | 2 | 2 | True | 0 | ROZPOCET
| VV |  | Mezisoučet |  | 281.45 | [12 empty] | VV | 2 | 3 | True | 0 | ROZPOCET
| VV |  | odpočet objemu potrubí | [14 empty] | VV | 2 | 1 | True | 0 | ROZPOCET
| VV |  | -1,10*0,15*0,15*95,1 |  | -2.35 | [12 empty] | VV | 2 | 2 | True | 0 | ROZPOCET
| VV |  | -1,30*0,2*0,2*269,90-0,07 |  | -14.1 | [12 empty] | VV | 2 | 2 | True | 0 | ROZPOCET
| VV |  | Součet |  | 265 | [12 empty] | VV | 2 | 4 | True | 1 | ROZPOCET
11 | M | 58333651 | kamenivo těžené hrubé frakce 8/16 | t | 540.6 |  | 0 |  |  | základní |  | 0 | 0 | 0 | 0 | 0 | 8 | M | 2 |  |  |  | ROZPOCET | 0 | 0 | 0 | 0 | 0 | 1 | 0 | 4 | -568095266
| VV |  | pro obsyp potrubí | [14 empty] | VV | 2 | 1 | True | 0 | ROZPOCET
| VV |  | 265*1,7*1,2 |  | 540.6 | [12 empty] | VV | 2 | 2 | True | 1 | ROZPOCET
| VV |  | na zhutnění 20% | [14 empty] | VV | 2 | 1 | True | 0 | ROZPOCET
12 | K | 174151101 | Zásyp jam, šachet rýh nebo kolem objektů sypaninou se zhutněním | m3 | 1332 |  | 0 |  |  | základní |  | 0 | 0 | 0 | 0 | 0 | 4 | K | 2 |  |  |  | ROZPOCET | 0 | 0 | 0 | 0 | 0 | 1 | 0 | 4 | -1778281435
| VV |  | zpětný zásyp | [14 empty] | VV | 2 | 1 | True | 0 | ROZPOCET
| VV |  | 50% výkopem, 50% štěrkopískem pod komunikací | [14 empty] | VV | 2 | 1 | True | 0 | ROZPOCET
| VV |  | výkop | [14 empty] | VV | 2 | 1 | True | 0 | ROZPOCET
| VV |  | bez objemu vybouraných potrubí a šachet | [14 empty] | VV | 2 | 1 | True | 0 | ROZPOCET
| VV |  | 1640+60 |  | 1700 | [12 empty] | VV | 2 | 2 | True | 0 | ROZPOCET
| VV |  | méně podsypy a obsypy a objem šachet | [14 empty] | VV | 2 | 1 | True | 0 | ROZPOCET
| VV |  | -59,35-281,45-27-0,2 |  | -368 | [12 empty] | VV | 2 | 2 | True | 0 | ROZPOCET
| VV |  | Součet |  | 1332 | [12 empty] | VV | 2 | 4 | True | 1 | ROZPOCET
13 | M | 58331200 | štěrkopísek netříděný zásypový | t | 1358.64 |  | 0 |  |  | základní |  | 0 | 0 | 0 | 0 | 0 | 8 | M | 2 |  |  |  | ROZPOCET | 0 | 0 | 0 | 0 | 0 | 1 | 0 | 4 | -351547054
| VV |  | zpětný zásyp pod komunikací z 50% dle vzorového řezu uložení | [14 empty] | VV | 2 | 1 | True | 0 | ROZPOCET
| VV |  | 1332*0,50*1,7*1,2 |  | 1358.64 | [12 empty] | VV | 2 | 2 | True | 1 | ROZPOCET
| VV |  | na zhutnění 20% | [14 empty] | VV | 2 | 1 | True | 0 | ROZPOCET
14 | K | 162551108 | Vodorovné přemístění do 3000 m výkopku/sypaniny z horniny třídy těžitelnosti I, skupiny 1 až 3 | m3 | 922.4 |  | 0 |  |  | základní |  | 0 | 0 | 0 | 0 | 0 | 4 | K | 2 |  |  |  | ROZPOCET | 0 | 0 | 0 | 0 | 0 | 1 | 0 | 4 | 1315754542
| VV |  | na mezideponii | [14 empty] | VV | 2 | 1 | True | 0 | ROZPOCET
| VV |  | 1640*0,40 |  | 656 | [12 empty] | VV | 2 | 2 | True | 0 | ROZPOCET
| VV |  | zpět zemina na zásyp | [14 empty] | VV | 2 | 1 | True | 0 | ROZPOCET
| VV |  | 666*0,40 |  | 266.4 | [12 empty] | VV | 2 | 2 | True | 0 | ROZPOCET
| VV |  | Součet |  | 922.4 | [12 empty] | VV | 2 | 4 | True | 1 | ROZPOCET
15 | K | 162551128 | Vodorovné přemístění do 3000 m výkopku/sypaniny z horniny třídy těžitelnosti II, skupiny 4 a 5 | m3 | 1383.6 |  | 0 |  |  | základní |  | 0 | 0 | 0 | 0 | 0 | 4 | K | 2 |  |  |  | ROZPOCET | 0 | 0 | 0 | 0 | 0 | 1 | 0 | 4 | 227462084
| VV |  | na mezideponii | [14 empty] | VV | 2 | 1 | True | 0 | ROZPOCET
| VV |  | 1640*0,60 |  | 984 | [12 empty] | VV | 2 | 2 | True | 0 | ROZPOCET
| VV |  | zpět zemina na zásyp | [14 empty] | VV | 2 | 1 | True | 0 | ROZPOCET
| VV |  | 666*0,60 |  | 399.6 | [12 empty] | VV | 2 | 2 | True | 0 | ROZPOCET
| VV |  | Součet |  | 1383.6 | [12 empty] | VV | 2 | 4 | True | 1 | ROZPOCET
16 | K | 167151111 | Nakládání výkopku z hornin třídy těžitelnosti I, skupiny 1 až 3 přes 100 m3 | m3 | 656 |  | 0 |  |  | základní |  | 0 | 0 | 0 | 0 | 0 | 4 | K | 2 |  |  |  | ROZPOCET | 0 | 0 | 0 | 0 | 0 | 1 | 0 | 4 | -1619441903
| VV |  | výkop z deponie | [14 empty] | VV | 2 | 1 | True | 0 | ROZPOCET
| VV |  | část zpět na zásyp | [14 empty] | VV | 2 | 1 | True | 0 | ROZPOCET
| VV |  | přebytek do 20km na placenou skládku | [14 empty] | VV | 2 | 1 | True | 0 | ROZPOCET
| VV |  | 1640*0,40 |  | 656 | [12 empty] | VV | 2 | 2 | True | 1 | ROZPOCET
17 | K | 167151112 | Nakládání výkopku z hornin třídy těžitelnosti II, skupiny 4 a 5 přes 100 m3 | m3 | 984 |  | 0 |  |  | základní |  | 0 | 0 | 0 | 0 | 0 | 4 | K | 2 |  |  |  | ROZPOCET | 0 | 0 | 0 | 0 | 0 | 1 | 0 | 4 | 963298018
| VV |  | výkop z deponie | [14 empty] | VV | 2 | 1 | True | 0 | ROZPOCET
| VV |  | část zpět na zásyp | [14 empty] | VV | 2 | 1 | True | 0 | ROZPOCET
| VV |  | přebytek do 20km na placenou skládku | [14 empty] | VV | 2 | 1 | True | 0 | ROZPOCET
| VV |  | 1640*0,60 |  | 984 | [12 empty] | VV | 2 | 2 | True | 1 | ROZPOCET
18 | K | 162751117 | Vodorovné přemístění do 10000 m výkopku/sypaniny z horniny třídy těžitelnosti I, skupiny 1 až 3 | m3 | 389.6 |  | 0 |  |  | základní |  | 0 | 0 | 0 | 0 | 0 | 4 | K | 2 |  |  |  | ROZPOCET | 0 | 0 | 0 | 0 | 0 | 1 | 0 | 4 | -1576510683
| VV |  | přebytečná zemina | [14 empty] | VV | 2 | 1 | True | 0 | ROZPOCET
| VV |  | (1640-666)*0,40 |  | 389.6 | [12 empty] | VV | 2 | 2 | True | 1 | ROZPOCET
19 | K | 162751119 | Příplatek k vodorovnému přemístění výkopku/sypaniny z horniny třídy těžitelnosti I, skupiny 1 až 3 za každých dalších 1000 m přes 10000 m | m3 | 3896 |  | 0 |  |  | základní |  | 0 | 0 | 0 | 0 | 0 | 4 | K | 2 |  |  |  | ROZPOCET | 0 | 0 | 0 | 0 | 0 | 1 | 0 | 4 | -1980189075
| VV |  | celkem 20km | [14 empty] | VV | 2 | 1 | True | 0 | ROZPOCET
| VV |  | 389,60*10 |  | 3896 | [12 empty] | VV | 2 | 2 | True | 1 | ROZPOCET
20 | K | 162751137 | Vodorovné přemístění do 10000 m výkopku/sypaniny z horniny třídy těžitelnosti II, skupiny 4 a 5 | m3 | 584.4 |  | 0 |  |  | základní |  | 0 | 0 | 0 | 0 | 0 | 4 | K | 2 |  |  |  | ROZPOCET | 0 | 0 | 0 | 0 | 0 | 1 | 0 | 4 | 1370254354
| VV |  | přebytečná zemina | [14 empty] | VV | 2 | 1 | True | 0 | ROZPOCET
| VV |  | (1640-666)*0,60 |  | 584.4 | [12 empty] | VV | 2 | 2 | True | 1 | ROZPOCET
21 | K | 162751139 | Příplatek k vodorovnému přemístění výkopku/sypaniny z horniny třídy těžitelnosti II, skupiny 4 a 5 za každých dalších 1000 m přes 10000 m | m3 | 5844 |  | 0 |  |  | základní |  | 0 | 0 | 0 | 0 | 0 | 4 | K | 2 |  |  |  | ROZPOCET | 0 | 0 | 0 | 0 | 0 | 1 | 0 | 4 | -1094513624
| VV |  | celkem 20km | [14 empty] | VV | 2 | 1 | True | 0 | ROZPOCET
| VV |  | 584,4*10 |  | 5844 | [12 empty] | VV | 2 | 2 | True | 1 | ROZPOCET
22 | K | 171251201 | Uložení sypaniny na skládky nebo meziskládky | m3 | 974 |  | 0 |  |  | základní |  | 0 | 0 | 0 | 0 | 0 | 4 | K | 2 |  |  |  | ROZPOCET | 0 | 0 | 0 | 0 | 0 | 1 | 0 | 4 | -1559356406
| VV |  | 389,60+584,40 |  | 974 | [12 empty] | VV | 2 | 2 | True | 1 | ROZPOCET
23 | K | 171201221 | Poplatek za uložení na skládce (skládkovné) zeminy a kamení kód odpadu 17 05 04 | t | 1655.8 |  | 0 |  |  | základní |  | 0 | 0 | 0 | 0 | 0 | 4 | K | 2 |  |  |  | ROZPOCET | 0 | 0 | 0 | 0 | 0 | 1 | 0 | 4 | 1548709420
| VV |  | 974*1,7 |  | 1655.8 | [12 empty] | VV | 2 | 2 | True | 1 | ROZPOCET
24 | K | 162351103 | Vodorovné přemístění do 500 m výkopku/sypaniny z horniny třídy těžitelnosti I, skupiny 1 až 3 | m3 | 324.35 |  | 0 |  |  | základní |  | 0 | 0 | 0 | 0 | 0 | 4 | K | 2 |  |  |  | ROZPOCET | 0 | 0 | 0 | 0 | 0 | 1 | 0 | 4 | -147289394
| VV |  | přemístění materiálu pro podsypy a obsypy | [14 empty] | VV | 2 | 1 | True | 0 | ROZPOCET
| VV |  | po stavbě k místu upotřebení | [14 empty] | VV | 2 | 1 | True | 0 | ROZPOCET
| VV |  | náhrada přesunu hmot dle 827-1 | [14 empty] | VV | 2 | 1 | True | 0 | ROZPOCET
| VV |  | dle ÚRS Praha | [14 empty] | VV | 2 | 1 | True | 0 | ROZPOCET
| VV |  | 59,35+265 |  | 324.35 | [12 empty] | VV | 2 | 2 | True | 1 | ROZPOCET
| D | 11 | Zemní práce - přípravné a přidružené práce |  |  |  | 0 |  |  |  |  | 0 |  | 0.008 |  | 88.415 | 1 | D | 1 |  |  |  | ROZPOCET | [6 empty] | 0
25 | K | 113107412 | Odstranění podkladu z kameniva těženého tl 200 mm při překopech strojně pl do 15 m2 | m2 | 3.3 |  | 0 |  |  | základní |  | 0 | 0 | 0 | 0.3 | 0.99 | 4 | K | 2 |  |  |  | ROZPOCET | 0 | 0 | 0 | 0 | 0 | 1 | 0 | 4 | 981916403
| VV |  | bourání podkladu hlavní silnice náměstí SNP | [14 empty] | VV | 2 | 1 | True | 0 | ROZPOCET
| VV |  | v samostatném výkopu pro kanalizaci | [14 empty] | VV | 2 | 1 | True | 0 | ROZPOCET
| VV |  | mimo opravu komunikace v jiné PD | [14 empty] | VV | 2 | 1 | True | 0 | ROZPOCET
| VV |  | 1,10*3,0 |  | 3.3 | [12 empty] | VV | 2 | 2 | True | 1 | ROZPOCET
26 | K | 113107422 | Odstranění podkladu z kameniva drceného tl 200 mm při překopech strojně pl do 15 m2 | m2 | 3.3 |  | 0 |  |  | základní |  | 0 | 0 | 0 | 0.29 | 0.957 | 4 | K | 2 |  |  |  | ROZPOCET | 0 | 0 | 0 | 0 | 0 | 1 | 0 | 4 | -1509551831
| VV |  | bourání podkladu hlavní silnice náměstí SNP | [14 empty] | VV | 2 | 1 | True | 0 | ROZPOCET
| VV |  | v samostatném výkopu pro kanalizaci | [14 empty] | VV | 2 | 1 | True | 0 | ROZPOCET
| VV |  | mimo opravu komunikace v jiné PD | [14 empty] | VV | 2 | 1 | True | 0 | ROZPOCET
| VV |  | 1,10*3,0 |  | 3.3 | [12 empty] | VV | 2 | 2 | True | 1 | ROZPOCET
27 | K | 113107442 | Odstranění krytu živičných tl 100 mm při překopech strojně pl do 15 m2 | m2 | 6 |  | 0 |  |  | základní |  | 0 | 0 | 0 | 0.22 | 1.32 | 4 | K | 2 |  |  |  | ROZPOCET | 0 | 0 | 0 | 0 | 0 | 1 | 0 | 4 | 1463839159
| VV |  | bourání podkladu hlavní silnice náměstí SNP | [14 empty] | VV | 2 | 1 | True | 0 | ROZPOCET
| VV |  | v samostatném výkopu pro kanalizaci | [14 empty] | VV | 2 | 1 | True | 0 | ROZPOCET
| VV |  | mimo opravu komunikace v jiné PD | [14 empty] | VV | 2 | 1 | True | 0 | ROZPOCET
| VV |  | včetně rozšíření | [14 empty] | VV | 2 | 1 | True | 0 | ROZPOCET
| VV |  | (1,10+0,45*2)*3,0 |  | 6 | [12 empty] | VV | 2 | 2 | True | 1 | ROZPOCET
28 | K | 113107441 | Odstranění krytu živičných tl 50 mm při překopech strojně pl do 15 m2 | m2 | 6 |  | 0 |  |  | základní |  | 0 | 0 | 0 | 0.098 | 0.588 | 4 | K | 2 |  |  |  | ROZPOCET | 0 | 0 | 0 | 0 | 0 | 1 | 0 | 4 | -1994566770
| VV |  | bourání podkladu hlavní silnice náměstí SNP | [14 empty] | VV | 2 | 1 | True | 0 | ROZPOCET
| VV |  | v samostatném výkopu pro kanalizaci | [14 empty] | VV | 2 | 1 | True | 0 | ROZPOCET
| VV |  | mimo opravu komunikace v jiné PD | [14 empty] | VV | 2 | 1 | True | 0 | ROZPOCET
| VV |  | včetně rozšíření | [14 empty] | VV | 2 | 1 | True | 0 | ROZPOCET
| VV |  | (1,10+0,45*2)*3,0 |  | 6 | [12 empty] | VV | 2 | 2 | True | 1 | ROZPOCET
29 | K | 113107512 | Odstranění podkladu z kameniva těženého tl 200 mm při překopech strojně pl přes 15 m2 | m2 | 66.4 |  | 0 |  |  | základní |  | 0 | 0 | 0 | 0.3 | 19.92 | 4 | K | 2 |  |  |  | ROZPOCET | 0 | 0 | 0 | 0 | 0 | 1 | 0 | 4 | -1241526546
| VV |  | bourání podkladu silnice Chebská ulice | [14 empty] | VV | 2 | 1 | True | 0 | ROZPOCET
| VV |  | v samostatném výkopu pro kanalizaci | [14 empty] | VV | 2 | 1 | True | 0 | ROZPOCET
| VV |  | mimo opravu komunikace v jiné PD | [14 empty] | VV | 2 | 1 | True | 0 | ROZPOCET
| VV |  | 1,30*48+1,0*2,0*2 |  | 66.4 | [12 empty] | VV | 2 | 2 | True | 1 | ROZPOCET
30 | K | 113107522 | Odstranění podkladu z kameniva drceného tl 200 mm při překopech strojně pl přes 15 m2 | m2 | 66.4 |  | 0 |  |  | základní |  | 0 | 0 | 0 | 0.29 | 19.256 | 4 | K | 2 |  |  |  | ROZPOCET | 0 | 0 | 0 | 0 | 0 | 1 | 0 | 4 | -1561951427
| VV |  | bourání podkladu silnice Chebská ulice | [14 empty] | VV | 2 | 1 | True | 0 | ROZPOCET
| VV |  | v samostatném výkopu pro kanalizaci | [14 empty] | VV | 2 | 1 | True | 0 | ROZPOCET
| VV |  | mimo opravu komunikace v jiné PD | [14 empty] | VV | 2 | 1 | True | 0 | ROZPOCET
| VV |  | 1,30*48+1,0*2,0*2 |  | 66.4 | [12 empty] | VV | 2 | 2 | True | 1 | ROZPOCET
31 | K | 113107542 | Odstranění podkladu živičných tl 100 mm při překopech strojně pl přes 15 m2 | m2 | 113.2 |  | 0 |  |  | základní |  | 0 | 0 | 0 | 0.22 | 24.904 | 4 | K | 2 |  |  |  | ROZPOCET | 0 | 0 | 0 | 0 | 0 | 1 | 0 | 4 | 1946618968
| VV |  | bourání podkladu silnice Chebská ulice | [14 empty] | VV | 2 | 1 | True | 0 | ROZPOCET
| VV |  | v samostatném výkopu pro kanalizaci | [14 empty] | VV | 2 | 1 | True | 0 | ROZPOCET
| VV |  | mimo opravu komunikace v jiné PD | [14 empty] | VV | 2 | 1 | True | 0 | ROZPOCET
| VV |  | včetně rozšíření | [14 empty] | VV | 2 | 1 | True | 0 | ROZPOCET
| VV |  | (1,30+0,45*2)*48+(1,0+0,45*2)*2,0*2 |  | 113.2 | [12 empty] | VV | 2 | 2 | True | 1 | ROZPOCET
32 | K | 113154123 | Frézování živičného krytu tl 50 mm pruh š 1 m pl do 500 m2 bez překážek v trase | m2 | 160 |  | 0 |  |  | základní |  | 0 | 5e-05 | 0.008 | 0.128 | 20.48 | 4 | K | 2 |  |  |  | ROZPOCET | 0 | 0 | 0 | 0 | 0 | 1 | 0 | 4 | -988914198
| VV |  | odfrézování celého krytu komunikace | [14 empty] | VV | 2 | 1 | True | 0 | ROZPOCET
| VV |  | v Chebské ulici | [14 empty] | VV | 2 | 1 | True | 0 | ROZPOCET
| VV |  | výměra dke PD - příčné řezy | [14 empty] | VV | 2 | 1 | True | 0 | ROZPOCET
| VV |  | 160 |  | 160 | [12 empty] | VV | 2 | 2 | True | 1 | ROZPOCET
| D | 3 | Svislé a kompletní konstrukce |  |  |  | 0 |  |  |  |  | 0 |  | 0.03645 |  | 0 | 1 | D | 1 |  |  |  | ROZPOCET | [6 empty] | 0
33 | K | 3889900R1 | Chránička kabelů z trub HDPE dělená DN 110 - montáž a dodávka | m | 45 |  | 0 |  |  | základní |  | 0 | 0.00081 | 0.03645 | 0 | 0 | 4 | K | 2 |  |  |  | ROZPOCET | 0 | 0 | 0 | 0 | 0 | 1 | 0 | 4 | -841022696
| VV |  | pro stávající kabely | [14 empty] | VV | 2 | 1 | True | 0 | ROZPOCET
| VV |  | 1,5*(7+19+1+3) |  | 45 | [12 empty] | VV | 2 | 2 | True | 1 | ROZPOCET
| D | 45 | Podkladní a vedlejší konstrukce kromě vozovek a železničního svršku |  |  |  | 0 |  |  |  |  | 0 |  | 0.8922 |  | 0 | 1 | D | 1 |  |  |  | ROZPOCET | [6 empty] | 0
34 | K | 451572111 | Lože pod potrubí otevřený výkop z kameniva drobného těženého | m3 | 59.35 |  | 0 |  |  | základní |  | 0 | 0 | 0 | 0 | 0 | 4 | K | 2 |  |  |  | ROZPOCET | 0 | 0 | 0 | 0 | 0 | 1 | 0 | 4 | 748786234
| VV |  | pod potrubí | [14 empty] | VV | 2 | 1 | True | 0 | ROZPOCET
| VV |  | 1,10*0,10*95,1 |  | 10.46 | [12 empty] | VV | 2 | 2 | True | 0 | ROZPOCET
| VV |  | 1,30*0,10*269,9 |  | 35.09 | [12 empty] | VV | 2 | 2 | True | 0 | ROZPOCET
| VV |  | 1,0*0,10*138 |  | 13.8 | [12 empty] | VV | 2 | 2 | True | 0 | ROZPOCET
| VV |  | Součet |  | 59.35 | [12 empty] | VV | 2 | 4 | True | 1 | ROZPOCET
35 | K | 452112111 | Osazení betonových prstenců nebo rámů v do 100 mm | kus | 11 |  | 0 |  |  | základní |  | 0 | 0.0066 | 0.0726 | 0 | 0 | 4 | K | 2 |  |  |  | ROZPOCET | 0 | 0 | 0 | 0 | 0 | 1 | 0 | 4 | -1719917651
| VV |  | pro šachty | [14 empty] | VV | 2 | 1 | True | 0 | ROZPOCET
| VV |  | mimo RŠ1 + RŠ2, mají monolitické dno | [14 empty] | VV | 2 | 1 | True | 0 | ROZPOCET
| VV |  | montáž skruží a prstenců pro RŠ1 a RŠ2 je započtena v položce 894411131 | [14 empty] | VV | 2 | 1 | True | 0 | ROZPOCET
| VV |  | 5+4+4+1-3 |  | 11 | [12 empty] | VV | 2 | 2 | True | 1 | ROZPOCET
36 | M | 59224184 | prstenec šachtový vyrovnávací betonový 625x120x40mm | kus | 1 |  | 0 |  |  | základní |  | 0 | 0.028 | 0.028 | 0 | 0 | 8 | M | 2 |  |  |  | ROZPOCET | 0 | 0 | 0 | 0 | 0 | 1 | 0 | 4 | -1777590865
| VV |  | dodávka pro všechny šachty | [14 empty] | VV | 2 | 1 | True | 0 | ROZPOCET
| VV |  | 1 |  | 1 | [12 empty] | VV | 2 | 2 | True | 1 | ROZPOCET
37 | M | 59224185 | prstenec šachtový vyrovnávací betonový 625x120x60mm | kus | 4 |  | 0 |  |  | základní |  | 0 | 0.04 | 0.16 | 0 | 0 | 8 | M | 2 |  |  |  | ROZPOCET | 0 | 0 | 0 | 0 | 0 | 1 | 0 | 4 | 1386979520
| VV |  | dodávka pro všechny šachty | [14 empty] | VV | 2 | 1 | True | 0 | ROZPOCET
| VV |  | 4 |  | 4 | [12 empty] | VV | 2 | 2 | True | 1 | ROZPOCET
38 | M | 59224176 | prstenec šachtový vyrovnávací betonový 625x120x80mm | kus | 4 |  | 0 |  |  | základní |  | 0 | 0.051 | 0.204 | 0 | 0 | 8 | M | 2 |  |  |  | ROZPOCET | 0 | 0 | 0 | 0 | 0 | 1 | 0 | 4 | -662673285
| VV |  | dodávka pro všechny šachty | [14 empty] | VV | 2 | 1 | True | 0 | ROZPOCET
| VV |  | 4 |  | 4 | [12 empty] | VV | 2 | 2 | True | 1 | ROZPOCET
39 | M | 59224187 | prstenec šachtový vyrovnávací betonový 625x120x100mm | kus | 5 |  | 0 |  |  | základní |  | 0 | 0.068 | 0.34 | 0 | 0 | 8 | M | 2 |  |  |  | ROZPOCET | 0 | 0 | 0 | 0 | 0 | 1 | 0 | 4 | 1767563777
| VV |  | dodávka pro všechny šachty | [14 empty] | VV | 2 | 1 | True | 0 | ROZPOCET
| VV |  | 5 |  | 5 | [12 empty] | VV | 2 | 2 | True | 1 | ROZPOCET
40 | K | 452112121 | Osazení betonových prstenců nebo rámů v do 200 mm | kus | 1 |  | 0 |  |  | základní |  | 0 | 0.0066 | 0.0066 | 0 | 0 | 4 | K | 2 |  |  |  | ROZPOCET | 0 | 0 | 0 | 0 | 0 | 1 | 0 | 4 | 1233398372
41 | M | 59224188 | prstenec šachtový vyrovnávací betonový 625x120x120mm | kus | 1 |  | 0 |  |  | základní |  | 0 | 0.081 | 0.081 | 0 | 0 | 8 | M | 2 |  |  |  | ROZPOCET | 0 | 0 | 0 | 0 | 0 | 1 | 0 | 4 | -1475843526
| D | 5 | Komunikace pozemní |  |  |  | 0 |  |  |  |  | 0 |  | 0 |  | 0 | 1 | D | 1 |  |  |  | ROZPOCET | [6 empty] | 0
42 | K | 564861111 | Podklad ze štěrkodrtě ŠD tl 200 mm | m2 | 69.7 |  | 0 |  |  | základní |  | 0 | 0 | 0 | 0 | 0 | 4 | K | 2 |  |  |  | ROZPOCET | 0 | 0 | 0 | 0 | 0 | 1 | 0 | 4 | 544545385
| VV |  | obnova podkladu hlavní komunikace ul.SNP + Chebská | [14 empty] | VV | 2 | 1 | True | 0 | ROZPOCET
| VV |  | v samostatném výkopu pro kanalizaci | [14 empty] | VV | 2 | 1 | True | 0 | ROZPOCET
| VV |  | mimo opravu komunikace v jiné PD | [14 empty] | VV | 2 | 1 | True | 0 | ROZPOCET
| VV |  | 1,10*3,0+1,30*48+1,0*2,0*2 |  | 69.7 | [12 empty] | VV | 2 | 2 | True | 1 | ROZPOCET
43 | K | 564952111 | Podklad z mechanicky zpevněného kameniva MZK tl 150 mm | m2 | 69.7 |  | 0 |  |  | základní |  | 0 | 0 | 0 | 0 | 0 | 4 | K | 2 |  |  |  | ROZPOCET | 0 | 0 | 0 | 0 | 0 | 1 | 0 | 4 | 1998882675
| VV |  | obnova podkladu hlavní komunikace ul.SNP + Chebská | [14 empty] | VV | 2 | 1 | True | 0 | ROZPOCET
| VV |  | v samostatném výkopu pro kanalizaci | [14 empty] | VV | 2 | 1 | True | 0 | ROZPOCET
| VV |  | mimo opravu komunikace v jiné PD | [14 empty] | VV | 2 | 1 | True | 0 | ROZPOCET
| VV |  | 1,10*3,0+1,30*48+1,0*2,0*2 |  | 69.7 | [12 empty] | VV | 2 | 2 | True | 1 | ROZPOCET
44 | K | 565165111 | Asfaltový beton vrstva podkladní ACP 16 (obalované kamenivo OKS) tl 80 mm š do 3 m | m2 | 119.2 |  | 0 |  |  | základní |  | 0 | 0 | 0 | 0 | 0 | 4 | K | 2 |  |  |  | ROZPOCET | 0 | 0 | 0 | 0 | 0 | 1 | 0 | 4 | -1341086298
| VV |  | obnova podkladu hlavní komunikace ul.SNP + Chebská | [14 empty] | VV | 2 | 1 | True | 0 | ROZPOCET
| VV |  | v samostatném výkopu pro kanalizaci | [14 empty] | VV | 2 | 1 | True | 0 | ROZPOCET
| VV |  | mimo opravu komunikace v jiné PD | [14 empty] | VV | 2 | 1 | True | 0 | ROZPOCET
| VV |  | včetně rozšíření | [14 empty] | VV | 2 | 1 | True | 0 | ROZPOCET
| VV |  | (1,10+0,45*2)*3,0+(1,30+0,45*2)*48+(1,0+0,45*2)*2,0*2 |  | 119.2 | [12 empty] | VV | 2 | 2 | True | 1 | ROZPOCET
45 | K | 577144111 | Asfaltový beton vrstva obrusná ACO 11 (ABS) tř. I tl 50 mm š do 3 m z nemodifikovaného asfaltu | m2 | 166 |  | 0 |  |  | základní |  | 0 | 0 | 0 | 0 | 0 | 4 | K | 2 |  |  |  | ROZPOCET | 0 | 0 | 0 | 0 | 0 | 1 | 0 | 4 | -1204512569
| VV |  | obnova podkladu hlavní silnice ul.SNP | [14 empty] | VV | 2 | 1 | True | 0 | ROZPOCET
| VV |  | v samostatném výkopu pro kanalizaci | [14 empty] | VV | 2 | 1 | True | 0 | ROZPOCET
| VV |  | mimo opravu komunikace v jiné PD | [14 empty] | VV | 2 | 1 | True | 0 | ROZPOCET
| VV |  | včetně rozšíření | [14 empty] | VV | 2 | 1 | True | 0 | ROZPOCET
| VV |  | (1,10+0,45*2)*3,0 |  | 6 | [12 empty] | VV | 2 | 2 | True | 0 | ROZPOCET
| VV |  | obnova celého krytu komunikace | [14 empty] | VV | 2 | 1 | True | 0 | ROZPOCET
| VV |  | v Chebské ulici | [14 empty] | VV | 2 | 1 | True | 0 | ROZPOCET
| VV |  | výměra dke PD - příčné řezy | [14 empty] | VV | 2 | 1 | True | 0 | ROZPOCET
| VV |  | 160 |  | 160 | [12 empty] | VV | 2 | 2 | True | 0 | ROZPOCET
| VV |  | Součet |  | 166 | [12 empty] | VV | 2 | 4 | True | 1 | ROZPOCET
46 | K | 573111112 | Postřik živičný infiltrační s posypem z asfaltu množství 1 kg/m2 | m2 | 166 |  | 0 |  |  | základní |  | 0 | 0 | 0 | 0 | 0 | 4 | K | 2 |  |  |  | ROZPOCET | 0 | 0 | 0 | 0 | 0 | 1 | 0 | 4 | 1481508623
47 | K | 573211112 | Postřik živičný spojovací z asfaltu v množství 0,70 kg/m2 | m2 | 166 |  | 0 |  |  | základní |  | 0 | 0 | 0 | 0 | 0 | 4 | K | 2 |  |  |  | ROZPOCET | 0 | 0 | 0 | 0 | 0 | 1 | 0 | 4 | 977642309
| D | 8 | Trubní vedení - bourání |  |  |  | 0 |  |  |  |  | 0 |  | 0 |  | 67.892 | 1 | D | 1 |  |  |  | ROZPOCET | [6 empty] | 0
48 | K | 830311811 | Bourání stávajícího kameninového potrubí DN do 150 | m | 138 |  | 0 |  |  | základní |  | 0 | 0 | 0 | 0.029 | 4.002 | 4 | K | 2 |  |  |  | ROZPOCET | 0 | 0 | 0 | 0 | 0 | 1 | 0 | 4 | -1834671189
| P |  | Poznámka k položce: v otevřeném výkopu | [14 empty] | P | 2
| VV |  | stávající přípojky | [14 empty] | VV | 2 | 1 | True | 0 | ROZPOCET
| VV |  | 138 |  | 138 | [12 empty] | VV | 2 | 2 | True | 1 | ROZPOCET
49 | K | 830391811 | Bourání stávajícího kameninového potrubí DN přes 205 do 400 | m | 218 |  | 0 |  |  | základní |  | 0 | 0 | 0 | 0.155 | 33.79 | 4 | K | 2 |  |  |  | ROZPOCET | 0 | 0 | 0 | 0 | 0 | 1 | 0 | 4 | -1689480378
| P |  | Poznámka k položce: v otevřeném výkopu | [14 empty] | P | 2
| VV |  | mimo trasu RŠ5 - RŠ8 | [14 empty] | VV | 2 | 1 | True | 0 | ROZPOCET
| VV |  | 95+123 |  | 218 | [12 empty] | VV | 2 | 2 | True | 1 | ROZPOCET
50 | K | 8300000R1 | Výplň kameninového potrubí DN400 ponechaného v zemi vč.3ks šachet popílkem | m3 | 27 |  | 0 |  |  | základní |  | 0 | 0 | 0 | 0 | 0 | 4 | K | 2 |  |  |  | ROZPOCET | 0 | 0 | 0 | 0 | 0 | 1 | 0 | 4 | 149652183
| VV |  | mezi šachtou RŠ5 - RŠ8 | [14 empty] | VV | 2 | 1 | True | 0 | ROZPOCET
| VV |  | 3,14*0,2*0,2*148+3,14*0,5*0,5*3,5*3+0,17 |  | 27 | [12 empty] | VV | 2 | 2 | True | 1 | ROZPOCET
51 | K | 890411851 | Bourání šachet z prefabrikovaných skruží strojně obestavěného prostoru do 1,5 m3 | m3 | 15 |  | 0 |  |  | základní |  | 0 | 0 | 0 | 1.92 | 28.8 | 4 | K | 2 |  |  |  | ROZPOCET | 0 | 0 | 0 | 0 | 0 | 1 | 0 | 4 | -1158330910
| VV |  | vybourání stávajících šachet - 10ks (3ks se zasypou) | [14 empty] | VV | 2 | 1 | True | 0 | ROZPOCET
| VV |  | 1,5*10 |  | 15 | [12 empty] | VV | 2 | 2 | True | 1 | ROZPOCET
52 | K | 899102211 | Demontáž poklopů litinových nebo ocelových včetně rámů hmotnosti přes 50 do 100 kg | kus | 13 |  | 0 |  |  | základní |  | 0 | 0 | 0 | 0.1 | 1.3 | 4 | K | 2 |  |  |  | ROZPOCET | 0 | 0 | 0 | 0 | 0 | 1 | 0 | 4 | -1435188061
| VV |  | vybourání stávajících šachet všech - 13ks | [14 empty] | VV | 2 | 1 | True | 0 | ROZPOCET
| VV |  | 13 |  | 13 | [12 empty] | VV | 2 | 2 | True | 1 | ROZPOCET
| D | 87 | Potrubí z trub plastických a skleněných |  |  |  | 0 |  |  |  |  | 0 |  | 8.0295 |  | 0 | 1 | D | 1 |  |  |  | ROZPOCET | [6 empty] | 0
53 | K | 871310320 | Montáž kanalizačního potrubí hladkého plnostěnného SN 12 z polypropylenu DN 150 | m | 139.5 |  | 0 |  |  | základní |  | 0 | 1e-05 | 0.001395 | 0 | 0 | 4 | K | 2 |  |  |  | ROZPOCET | 0 | 0 | 0 | 0 | 0 | 1 | 0 | 4 | -1905930945
| VV |  | přípojky splaškové kanalizace | [14 empty] | VV | 2 | 1 | True | 0 | ROZPOCET
| VV |  | 137,50 |  | 137.5 | [12 empty] | VV | 2 | 2 | True | 0 | ROZPOCET
| VV |  | přípojky k UV a k DS nejsou součástí tohoto rozpočtu | [14 empty] | VV | 2 | 1 | True | 0 | ROZPOCET
| VV |  | navíc 1m od RŠ1 + RŠ2 | [14 empty] | VV | 2 | 1 | True | 0 | ROZPOCET
| VV |  | 1+1 |  | 2 | [12 empty] | VV | 2 | 2 | True | 0 | ROZPOCET
| VV |  | Součet |  | 139.5 | [12 empty] | VV | 2 | 4 | True | 1 | ROZPOCET
54 | M | 286170251 | trubka kanalizační PP plnostěnná SN12 DN150 | m | 142 |  | 0 |  |  | základní |  | 0 | 0.0036 | 0.5112 | 0 | 0 | 8 | M | 2 |  |  |  | ROZPOCET | 0 | 0 | 0 | 0 | 0 | 1 | 0 | 4 | -998245101
| P |  | Poznámka k položce: např.ACARO | [14 empty] | P | 2
| VV |  | 139,5*1,015+0,41 |  | 142 | [12 empty] | VV | 2 | 2 | True | 1 | ROZPOCET
| VV |  | ztratné 1,5% | [14 empty] | VV | 2 | 1 | True | 0 | ROZPOCET
55 | K | 871350320 | Montáž kanalizačního potrubí hladkého plnostěnného SN 12 z polypropylenu DN 200 | m | 1 |  | 0 |  |  | základní |  | 0 | 1e-05 | 1e-05 | 0 | 0 | 4 | K | 2 |  |  |  | ROZPOCET | 0 | 0 | 0 | 0 | 0 | 1 | 0 | 4 | -2125978220
| VV |  | od RŠ2 - 1m | [14 empty] | VV | 2 | 1 | True | 0 | ROZPOCET
| VV |  | 1 |  | 1 | [12 empty] | VV | 2 | 2 | True | 1 | ROZPOCET
56 | M | 286170261 | trubka kanalizační PP plnostěnná SN12 DN 200 | m | 1 |  | 0 |  |  | základní |  | 0 | 0.0051 | 0.0051 | 0 | 0 | 8 | M | 2 |  |  |  | ROZPOCET | 0 | 0 | 0 | 0 | 0 | 1 | 0 | 4 | -118393838
57 | K | 871370320 | Montáž kanalizačního potrubí hladkého plnostěnného SN 12 z polypropylenu DN 300 | m | 95.1 |  | 0 |  |  | základní |  | 0 | 2e-05 | 0.001902 | 0 | 0 | 4 | K | 2 |  |  |  | ROZPOCET | 0 | 0 | 0 | 0 | 0 | 1 | 0 | 4 | 1731884085
58 | M | 286170401 | trubka kanalizační PP plnostěnná SN12 DN300 | m | 97 |  | 0 |  |  | základní |  | 0 | 0.01273 | 1.2348 | 0 | 0 | 8 | M | 2 |  |  |  | ROZPOCET | 0 | 0 | 0 | 0 | 0 | 1 | 0 | 4 | 186895253
| P |  | Poznámka k položce: např.ACARO | [14 empty] | P | 2
| VV |  | 95,10*1,015+0,47 |  | 97 | [12 empty] | VV | 2 | 2 | True | 1 | ROZPOCET
| VV |  | ztratné 1,5% | [14 empty] | VV | 2 | 1 | True | 0 | ROZPOCET
59 | K | 871390320 | Montáž kanalizačního potrubí hladkého plnostěnného SN 12 z polypropylenu DN 400 | m | 269.9 |  | 0 |  |  | základní |  | 0 | 3e-05 | 0.008097 | 0 | 0 | 4 | K | 2 |  |  |  | ROZPOCET | 0 | 0 | 0 | 0 | 0 | 1 | 0 | 4 | -365699341
60 | M | 286170411 | trubka kanalizační PP plnostěnná SN12 DN400 | m | 274 |  | 0 |  |  | základní |  | 0 | 0.02044 | 5.6006 | 0 | 0 | 8 | M | 2 |  |  |  | ROZPOCET | 0 | 0 | 0 | 0 | 0 | 1 | 0 | 4 | -483399080
| P |  | Poznámka k položce: např.ACARO | [14 empty] | P | 2
| VV |  | 269,9*1,015+0,05 |  | 274 | [12 empty] | VV | 2 | 2 | True | 1 | ROZPOCET
| VV |  | ztratné 1,5% | [14 empty] | VV | 2 | 1 | True | 0 | ROZPOCET
61 | K | 877370320 | Montáž odboček na kanalizačním potrubí z PP trub hladkých plnostěnných DN 300 | kus | 15 |  | 0 |  |  | základní |  | 0 | 0 | 0 | 0 | 0 | 4 | K | 2 |  |  |  | ROZPOCET | 0 | 0 | 0 | 0 | 0 | 1 | 0 | 4 | 1272661961
| VV |  | odbočky 300/150 k č.p. | [14 empty] | VV | 2 | 1 | True | 0 | ROZPOCET
| VV |  | 7 |  | 7 | [12 empty] | VV | 2 | 2 | True | 0 | ROZPOCET
| VV |  | odbočky 300/150 k DS | [14 empty] | VV | 2 | 1 | True | 0 | ROZPOCET
| VV |  | 3 |  | 3 | [12 empty] | VV | 2 | 2 | True | 0 | ROZPOCET
| VV |  | odbočky 300/150k UV | [14 empty] | VV | 2 | 1 | True | 0 | ROZPOCET
| VV |  | 5 |  | 5 | [12 empty] | VV | 2 | 2 | True | 0 | ROZPOCET
| VV |  | Součet |  | 15 | [12 empty] | VV | 2 | 4 | True | 1 | ROZPOCET
| VV |  | přípojky k UV a k DS nejsou součástí tohoto rozpočtu | [14 empty] | VV | 2 | 1 | True | 0 | ROZPOCET
62 | M | 286172141 | odbočka kanalizační PP 45° SN12 DN 300/150 | kus | 15 |  | 0 |  |  | základní |  | 0 | 0.0088 | 0.132 | 0 | 0 | 8 | M | 2 |  |  |  | ROZPOCET | 0 | 0 | 0 | 0 | 0 | 1 | 0 | 4 | -1458894274
| P |  | Poznámka k položce: např.ACARO | [14 empty] | P | 2
63 | K | 877390320 | Montáž odboček na kanalizačním potrubí z PP trub hladkých plnostěnných DN 400 | kus | 32 |  | 0 |  |  | základní |  | 0 | 0 | 0 | 0 | 0 | 4 | K | 2 |  |  |  | ROZPOCET | 0 | 0 | 0 | 0 | 0 | 1 | 0 | 4 | -708807628
| VV |  | odbočky 400/150 k č.p. | [14 empty] | VV | 2 | 1 | True | 0 | ROZPOCET
| VV |  | 10 |  | 10 | [12 empty] | VV | 2 | 2 | True | 0 | ROZPOCET
| VV |  | odbočky 400/150 k DS | [14 empty] | VV | 2 | 1 | True | 0 | ROZPOCET
| VV |  | 15 |  | 15 | [12 empty] | VV | 2 | 2 | True | 0 | ROZPOCET
| VV |  | odbočky 400/150k UV | [14 empty] | VV | 2 | 1 | True | 0 | ROZPOCET
| VV |  | 7 |  | 7 | [12 empty] | VV | 2 | 2 | True | 0 | ROZPOCET
| VV |  | Součet |  | 32 | [12 empty] | VV | 2 | 4 | True | 1 | ROZPOCET
| VV |  | přípojky k UV a k DS nejsou součástí tohoto rozpočtu | [14 empty] | VV | 2 | 1 | True | 0 | ROZPOCET
64 | M | 286172191 | odbočka kanalizační PP 45° SN12 DN 400/150 | kus | 32 |  | 0 |  |  | základní |  | 0 | 0.0167 | 0.5344 | 0 | 0 | 8 | M | 2 |  |  |  | ROZPOCET | 0 | 0 | 0 | 0 | 0 | 1 | 0 | 4 | 781362369
| P |  | Poznámka k položce: např.ACARO | [14 empty] | P | 2
65 | K | 8700000R1 | Přepojení kanalizačních přípojek | kus | 20 |  | 0 |  |  | základní |  | 0 | 0 | 0 | 0 | 0 | 4 | K | 2 |  |  |  | ROZPOCET | 0 | 0 | 0 | 0 | 0 | 1 | 0 | 4 | -1379127692
66 | K | 8710000R1 | Zajištění provozu kanalizace po dobu výstavby pomocí obtoků | kpl | 1 |  | 0 |  |  | základní |  | 0 | 0 | 0 | 0 | 0 | 4 | K | 2 |  |  |  | ROZPOCET | 0 | 0 | 0 | 0 | 0 | 1 | 0 | 4 | -1443996260
| D | 89 | Ostatní konstrukce |  |  |  | 0 |  |  |  |  | 0 |  | 53.5623 |  | 0 | 1 | D | 1 |  |  |  | ROZPOCET | [6 empty] | 0
67 | K | 894411131 | Zřízení šachet kanalizačních z betonových dílců na potrubí DN nad 300 do 400 dno beton tř. C 25/30 | kus | 2 |  | 0 |  |  | základní |  | 0 | 2.2569 | 4.5138 | 0 | 0 | 4 | K | 2 |  |  |  | ROZPOCET | 0 | 0 | 0 | 0 | 0 | 1 | 0 | 4 | 383710369
| P |  | Poznámka k položce: monolitické dno + osazení skruží, prstenců... | [14 empty] | P | 2
| VV |  | RŠ1 a RŠ2 (bude monolitické dno) | [14 empty] | VV | 2 | 1 | True | 0 | ROZPOCET
| VV |  | 2 |  | 2 | [12 empty] | VV | 2 | 2 | True | 1 | ROZPOCET
68 | K | 894414111 | Osazení betonových nebo železobetonových dílců pro šachty skruží základových (dno) | kus | 8 |  | 0 |  |  | základní |  | 0 | 0.02854 | 0.22832 | 0 | 0 | 4 | K | 2 |  |  |  | ROZPOCET | 0 | 0 | 0 | 0 | 0 | 1 | 0 | 4 | -350375582
| VV |  | mimo RŠ1 a RŠ2 (bude monolitické dno) | [14 empty] | VV | 2 | 1 | True | 0 | ROZPOCET
| VV |  | 8 |  | 8 | [12 empty] | VV | 2 | 2 | True | 1 | ROZPOCET
69 | M | 592243372 | dno betonové šachty kanalizační přímé Excelent 100/80 | kus | 3 |  | 0 |  |  | základní |  | 0 | 1.78 | 5.34 | 0 | 0 | 8 | M | 2 |  |  |  | ROZPOCET | 0 | 0 | 0 | 0 | 0 | 1 | 0 | 4 | -1944143656
70 | M | 592243373 | dno betonové šachty kanalizační přímé Excelent 100/100 | kus | 5 |  | 0 |  |  | základní |  | 0 | 2.78 | 13.9 | 0 | 0 | 8 | M | 2 |  |  |  | ROZPOCET | 0 | 0 | 0 | 0 | 0 | 1 | 0 | 4 | -109828011
71 | M | 28612250 | vložka šachtová kanalizační DN 160 | kus | 6 |  | 0 |  |  | základní |  | 0 | 0.0005 | 0.003 | 0 | 0 | 8 | M | 2 |  |  |  | ROZPOCET | 0 | 0 | 0 | 0 | 0 | 1 | 0 | 4 | 1089703500
| VV |  | do prefabrikovaného dna při výrobě | [14 empty] | VV | 2 | 1 | True | 0 | ROZPOCET
| VV |  | + do monolitického dna | [14 empty] | VV | 2 | 1 | True | 0 | ROZPOCET
| VV |  | 6 |  | 6 | [12 empty] | VV | 2 | 2 | True | 1 | ROZPOCET
72 | M | 28612253 | vložka šachtová kanalizační DN 315 | kus | 3 |  | 0 |  |  | základní |  | 0 | 0.0009 | 0.0027 | 0 | 0 | 8 | M | 2 |  |  |  | ROZPOCET | 0 | 0 | 0 | 0 | 0 | 1 | 0 | 4 | -873289285
| VV |  | do prefabrikovaného dna při výrobě | [14 empty] | VV | 2 | 1 | True | 0 | ROZPOCET
| VV |  | + do monolitického dna | [14 empty] | VV | 2 | 1 | True | 0 | ROZPOCET
| VV |  | 3 |  | 3 | [12 empty] | VV | 2 | 2 | True | 1 | ROZPOCET
73 | M | 28612254 | vložka šachtová kanalizační DN 400 | kus | 19 |  | 0 |  |  | základní |  | 0 | 0.0011 | 0.0209 | 0 | 0 | 8 | M | 2 |  |  |  | ROZPOCET | 0 | 0 | 0 | 0 | 0 | 1 | 0 | 4 | -424552753
| VV |  | do prefabrikovaného dna při výrobě | [14 empty] | VV | 2 | 1 | True | 0 | ROZPOCET
| VV |  | + do monolitického dna | [14 empty] | VV | 2 | 1 | True | 0 | ROZPOCET
| VV |  | 19 |  | 19 | [12 empty] | VV | 2 | 2 | True | 1 | ROZPOCET
74 | K | 894411311 | Osazení betonových nebo železobetonových dílců pro šachty skruží rovných | kus | 15 |  | 0 |  |  | základní |  | 0 | 0.01019 | 0.15285 | 0 | 0 | 4 | K | 2 |  |  |  | ROZPOCET | 0 | 0 | 0 | 0 | 0 | 1 | 0 | 4 | 1711466432
| VV |  | mimo RŠ1 + RŠ2, mají monolitické dno | [14 empty] | VV | 2 | 1 | True | 0 | ROZPOCET
| VV |  | montáž skruží pro RŠ1 a RŠ2 je započtena v položce 894411131 | [14 empty] | VV | 2 | 1 | True | 0 | ROZPOCET
| VV |  | 4+1+15-5 |  | 15 | [12 empty] | VV | 2 | 2 | True | 1 | ROZPOCET
75 | M | 59224160 | skruž kanalizační s ocelovými stupadly 100x25x12cm | kus | 4 |  | 0 |  |  | základní |  | 0 | 0.254 | 1.016 | 0 | 0 | 8 | M | 2 |  |  |  | ROZPOCET | 0 | 0 | 0 | 0 | 0 | 1 | 0 | 4 | -778013035
| VV |  | dodávka pro všechny šachty | [14 empty] | VV | 2 | 1 | True | 0 | ROZPOCET
| VV |  | 4 |  | 4 | [12 empty] | VV | 2 | 2 | True | 1 | ROZPOCET
76 | M | 59224161 | skruž kanalizační s ocelovými stupadly 100x50x12cm | kus | 1 |  | 0 |  |  | základní |  | 0 | 0.506 | 0.506 | 0 | 0 | 8 | M | 2 |  |  |  | ROZPOCET | 0 | 0 | 0 | 0 | 0 | 1 | 0 | 4 | -1443196912
| VV |  | dodávka pro všechny šachty | [14 empty] | VV | 2 | 1 | True | 0 | ROZPOCET
| VV |  | 1 |  | 1 | [12 empty] | VV | 2 | 2 | True | 1 | ROZPOCET
77 | M | 59224162 | skruž kanalizační s ocelovými stupadly 100x100x12cm | kus | 15 |  | 0 |  |  | základní |  | 0 | 1.013 | 15.195 | 0 | 0 | 8 | M | 2 |  |  |  | ROZPOCET | 0 | 0 | 0 | 0 | 0 | 1 | 0 | 4 | 2113502966
| VV |  | dodávka pro všechny šachty | [14 empty] | VV | 2 | 1 | True | 0 | ROZPOCET
| VV |  | 15 |  | 15 | [12 empty] | VV | 2 | 2 | True | 1 | ROZPOCET
78 | K | 894412411 | Osazení betonových nebo železobetonových dílců pro šachty skruží přechodových | kus | 8 |  | 0 |  |  | základní |  | 0 | 0.01248 | 0.09984 | 0 | 0 | 4 | K | 2 |  |  |  | ROZPOCET | 0 | 0 | 0 | 0 | 0 | 1 | 0 | 4 | -1318858876
| VV |  | mimo RŠ1 + RŠ2, mají monolitické dno | [14 empty] | VV | 2 | 1 | True | 0 | ROZPOCET
| VV |  | montáž skruží pro RŠ1 a RŠ2 je započtena v položce 894411131 | [14 empty] | VV | 2 | 1 | True | 0 | ROZPOCET
| VV |  | 10-2 |  | 8 | [12 empty] | VV | 2 | 2 | True | 1 | ROZPOCET
79 | M | 59224168 | skruž betonová přechodová 62,5/100x60x12cm, stupadla poplastovaná kapsová | kus | 10 |  | 0 |  |  | základní |  | 0 | 0.548 | 5.48 | 0 | 0 | 8 | M | 2 |  |  |  | ROZPOCET | 0 | 0 | 0 | 0 | 0 | 1 | 0 | 4 | -1592696311
| VV |  | dodávka pro všechny šachty | [14 empty] | VV | 2 | 1 | True | 0 | ROZPOCET
| VV |  | 10 |  | 10 | [12 empty] | VV | 2 | 2 | True | 1 | ROZPOCET
80 | M | 59224348 | těsnění elastomerové pro spojení šachetních dílů DN 1000 | kus | 30 |  | 0 |  |  | základní |  | 0 | 0.002 | 0.06 | 0 | 0 | 8 | M | 2 |  |  |  | ROZPOCET | 0 | 0 | 0 | 0 | 0 | 1 | 0 | 4 | -589283044
81 | K | 899104112 | Osazení poklopů litinových nebo ocelových včetně rámů pro třídu zatížení D400 | kus | 10 |  | 0 |  |  | základní |  | 0 | 0.21734 | 2.1734 | 0 | 0 | 4 | K | 2 |  |  |  | ROZPOCET | 0 | 0 | 0 | 0 | 0 | 1 | 0 | 4 | 1002127615
| VV |  | pro šachty | [14 empty] | VV | 2 | 1 | True | 0 | ROZPOCET
| VV |  | 10 |  | 10 | [12 empty] | VV | 2 | 2 | True | 1 | ROZPOCET
82 | M | 59224660 | poklop šachtový betonová výplň+litina 785(610)x16mm D400 bez odvětrání | kus | 10 |  | 0 |  |  | základní |  | 0 | 0.162 | 1.62 | 0 | 0 | 8 | M | 2 |  |  |  | ROZPOCET | 0 | 0 | 0 | 0 | 0 | 1 | 0 | 4 | 1862188386
83 | K | 894812313 | Revizní a čistící šachta z PP typ DN 600/160 šachtové dno s přítokem tvaru T | kus | 4 |  | 0 |  |  | základní |  | 0 | 0.1056 | 0.4224 | 0 | 0 | 4 | K | 2 |  |  |  | ROZPOCET | 0 | 0 | 0 | 0 | 0 | 1 | 0 | 4 | 374743761
| VV |  | Š3 - Š6 | [14 empty] | VV | 2 | 1 | True | 0 | ROZPOCET
| VV |  | 4 |  | 4 | [12 empty] | VV | 2 | 2 | True | 1 | ROZPOCET
84 | K | 894812314 | Revizní a čistící šachta z PP typ DN 600/160 šachtové dno s přítokem tvaru X | kus | 2 |  | 0 |  |  | základní |  | 0 | 0.10661 | 0.21322 | 0 | 0 | 4 | K | 2 |  |  |  | ROZPOCET | 0 | 0 | 0 | 0 | 0 | 1 | 0 | 4 | 362302303
| VV |  | Š1 + Š2 | [14 empty] | VV | 2 | 1 | True | 0 | ROZPOCET
| VV |  | 2 |  | 2 | [12 empty] | VV | 2 | 2 | True | 1 | ROZPOCET
85 | K | 894812331 | Revizní a čistící šachta z PP DN 600 šachtová roura korugovaná světlé hloubky 1000 mm | kus | 5 |  | 0 |  |  | základní |  | 0 | 0.01212 | 0.0606 | 0 | 0 | 4 | K | 2 |  |  |  | ROZPOCET | 0 | 0 | 0 | 0 | 0 | 1 | 0 | 4 | -1409972549
86 | K | 894812332 | Revizní a čistící šachta z PP DN 600 šachtová roura korugovaná světlé hloubky 2000 mm | kus | 1 |  | 0 |  |  | základní |  | 0 | 0.02424 | 0.02424 | 0 | 0 | 4 | K | 2 |  |  |  | ROZPOCET | 0 | 0 | 0 | 0 | 0 | 1 | 0 | 4 | 266169172
87 | K | 894812339 | Příplatek k rourám revizní a čistící šachty z PP DN 600 za uříznutí šachtové roury | kus | 6 |  | 0 |  |  | základní |  | 0 | 0 | 0 | 0 | 0 | 4 | K | 2 |  |  |  | ROZPOCET | 0 | 0 | 0 | 0 | 0 | 1 | 0 | 4 | 812444327
88 | K | 894812376 | Revizní a čistící šachta z PP DN 600 poklop litinový pro třídu zatížení D400 s betonovým prstencem | kus | 6 |  | 0 |  |  | základní |  | 0 | 0.42116 | 2.527 | 0 | 0 | 4 | K | 2 |  |  |  | ROZPOCET | 0 | 0 | 0 | 0 | 0 | 1 | 0 | 4 | -1552494392
89 | K | 894812613 | Vyříznutí a utěsnění otvoru ve stěně šachty DN 200 | kus | 1 |  | 0 |  |  | základní |  | 0 | 0.00156 | 0.00156 | 0 | 0 | 4 | K | 2 |  |  |  | ROZPOCET | 0 | 0 | 0 | 0 | 0 | 1 | 0 | 4 | -1764005351
| VV |  | v RŠ3 pro napojení 1m DN200 | [14 empty] | VV | 2 | 1 | True | 0 | ROZPOCET
| VV |  | 1 |  | 1 | [12 empty] | VV | 2 | 2 | True | 1 | ROZPOCET
90 | K | 8948126R1 | Vyříznutí a utěsnění otvoru ve stěně šachty DN 300 | kus | 1 |  | 0 |  |  | základní |  | 0 | 0.00156 | 0.00156 | 0 | 0 | 4 | K | 2 |  |  |  | ROZPOCET | 0 | 0 | 0 | 0 | 0 | 1 | 0 | 4 | -600213979
| VV |  | napojení na stávající kanalizační šachtu | [14 empty] | VV | 2 | 1 | True | 0 | ROZPOCET
| VV |  | 1 |  | 1 | [12 empty] | VV | 2 | 2 | True | 1 | ROZPOCET
91 | K | 8990000R1 | Vyčištění potrubí po pokládce, provedení zkoušky těsnosti a průchodnosti kanalizace vč.revizních šachet | M | 503 |  | 0 |  |  | základní |  | 0 | 0 | 0 | 0 | 0 | 4 | K | 2 |  |  |  | ROZPOCET | 0 | 0 | 0 | 0 | 0 | 1 | 0 | 4 | -1727396881
| VV |  | 365+138 |  | 503 | [12 empty] | VV | 2 | 2 | True | 1 | ROZPOCET
| D | 91 | Doplňující konstrukce a práce pozemních komunikací, letišť a ploch |  |  |  | 0 |  |  |  |  | 0 |  | 0.0036 |  | 0 | 1 | D | 1 |  |  |  | ROZPOCET | [6 empty] | 0
92 | K | 919735112 | Řezání stávajícího živičného krytu hl do 100 mm | m | 104 |  | 0 |  |  | základní |  | 0 | 0 | 0 | 0 | 0 | 4 | K | 2 |  |  |  | ROZPOCET | 0 | 0 | 0 | 0 | 0 | 1 | 0 | 4 | 346406760
| VV |  | spodní OK na odfrézované části | [14 empty] | VV | 2 | 1 | True | 0 | ROZPOCET
| VV |  | 48*2+2*2*2 |  | 104 | [12 empty] | VV | 2 | 2 | True | 1 | ROZPOCET
93 | K | 919735113 | Řezání stávajícího živičného krytu hl do 150 mm | m | 6 |  | 0 |  |  | základní |  | 0 | 0 | 0 | 0 | 0 | 4 | K | 2 |  |  |  | ROZPOCET | 0 | 0 | 0 | 0 | 0 | 1 | 0 | 4 | -1281345235
| VV |  | 3*2 |  | 6 | [12 empty] | VV | 2 | 2 | True | 1 | ROZPOCET
94 | K | 919732221 | Styčná spára napojení nového živičného povrchu na stávající za tepla š 15 mm hl 25 mm bez prořezání | m | 6 |  | 0 |  |  | základní |  | 0 | 0.0006 | 0.0036 | 0 | 0 | 4 | K | 2 |  |  |  | ROZPOCET | 0 | 0 | 0 | 0 | 0 | 1 | 0 | 4 | -871514167
| D | 997 | Přesun sutě |  |  |  | 0 |  |  |  |  | 0 |  | 0 |  | 0 | 1 | D | 1 |  |  |  | ROZPOCET | [6 empty] | 0
95 | K | 997013501 | Odvoz suti a vybouraných hmot na skládku nebo meziskládku do 1 km se složením | t | 67.9 |  | 0 |  |  | základní |  | 0 | 0 | 0 | 0 | 0 | 4 | K | 2 |  |  |  | ROZPOCET | 0 | 0 | 0 | 0 | 0 | 1 | 0 | 4 | 543592240
| VV |  | vybourané kameninové potrubí vč.šachet do 20km | [14 empty] | VV | 2 | 1 | True | 0 | ROZPOCET
| VV |  | poklopy do sběru | [14 empty] | VV | 2 | 1 | True | 0 | ROZPOCET
| VV |  | 67,90 |  | 67.9 | [12 empty] | VV | 2 | 2 | True | 1 | ROZPOCET
96 | K | 997013509 | Příplatek k odvozu suti a vybouraných hmot na skládku za každý další 1 km přes 1 km | t | 1270.6 |  | 0 |  |  | základní |  | 0 | 0 | 0 | 0 | 0 | 4 | K | 2 |  |  |  | ROZPOCET | 0 | 0 | 0 | 0 | 0 | 1 | 0 | 4 | 1086304274
| VV |  | vybourané kameninové potrubí vč.šachet do 20km | [14 empty] | VV | 2 | 1 | True | 0 | ROZPOCET
| VV |  | poklopy do sběru 5km | [14 empty] | VV | 2 | 1 | True | 0 | ROZPOCET
| VV |  | (67,9-1,3)*19 |  | 1265.4 | [12 empty] | VV | 2 | 2 | True | 0 | ROZPOCET
| VV |  | 1,3*4 |  | 5.2 | [12 empty] | VV | 2 | 2 | True | 0 | ROZPOCET
| VV |  | Součet |  | 1270.6 | [12 empty] | VV | 2 | 4 | True | 1 | ROZPOCET
97 | K | 997013609 | Poplatek za uložení na skládce (skládkovné) stavebního odpadu ze směsí nebo oddělených frakcí betonu, cihel a keramických výrobků kód odpadu 17 01 07 | t | 66.6 |  | 0 |  |  | základní |  | 0 | 0 | 0 | 0 | 0 | 4 | K | 2 |  |  |  | ROZPOCET | 0 | 0 | 0 | 0 | 0 | 1 | 0 | 4 | 1813345710
| VV |  | mimo poklopy | [14 empty] | VV | 2 | 1 | True | 0 | ROZPOCET
| VV |  | 67,90-1,3 |  | 66.6 | [12 empty] | VV | 2 | 2 | True | 1 | ROZPOCET
98 | K | 997221551 | Vodorovná doprava suti ze sypkých materiálů do 1 km | t | 88.4 |  | 0 |  |  | základní |  | 0 | 0 | 0 | 0 | 0 | 4 | K | 2 |  |  |  | ROZPOCET | 0 | 0 | 0 | 0 | 0 | 1 | 0 | 4 | 1590562908
| VV |  | z vybourané vozovky | [14 empty] | VV | 2 | 1 | True | 0 | ROZPOCET
| VV |  | 88,4 |  | 88.4 | [12 empty] | VV | 2 | 2 | True | 1 | ROZPOCET
99 | K | 997221559 | Příplatek za každý další 1 km u vodorovné dopravy suti ze sypkých materiálů | t | 1679.6 |  | 0 |  |  | základní |  | 0 | 0 | 0 | 0 | 0 | 4 | K | 2 |  |  |  | ROZPOCET | 0 | 0 | 0 | 0 | 0 | 1 | 0 | 4 | 2006680864
| VV |  | celkem 20km | [14 empty] | VV | 2 | 1 | True | 0 | ROZPOCET
| VV |  | 88,40*19 |  | 1679.6 | [12 empty] | VV | 2 | 2 | True | 1 | ROZPOCET
100 | K | 9972218R1 | Poplatek za uložení na skládce (skládkovné) odpadu - asfalt + podkladní štěrky | t | 88.4 |  | 0 |  |  | základní |  | 0 | 0 | 0 | 0 | 0 | 4 | K | 2 |  |  |  | ROZPOCET | 0 | 0 | 0 | 0 | 0 | 1 | 0 | 4 | 197866062
| D | 998 | Přesun hmot |  |  |  | 0 |  |  |  |  | 0 |  | 0 |  | 0 | 1 | D | 1 |  |  |  | ROZPOCET | [6 empty] | 0
101 | K | 998276101 | Přesun hmot pro trubní vedení z trub z plastických hmot otevřený výkop | t | 69.74 |  | 0 |  |  | základní |  | 0 | 0 | 0 | 0 | 0 | 4 | K | 2 |  |  |  | ROZPOCET | 0 | 0 | 0 | 0 | 0 | 1 | 0 | 4 | -1363340928
102 | K | poznámka 1 | Přesun hmot pro podsypy a obsypy potrubí nakoupeným materiálem je započten v položce 162351103 |  | 0 |  | 0 |  |  | základní |  | 0 | 0 | 0 | 0 | 0 | 4 | K | 2 |  |  |  | ROZPOCET | 0 | 0 | 0 | 0 | 0 | 1 | 0 | 4 | 1539423146
103 | K | 998225111 | Přesun hmot pro pozemní komunikace s krytem z kamene, monolitickým betonovým nebo živičným | t | 105 |  | 0 |  |  | základní |  | 0 | 0 | 0 | 0 | 0 | 4 | K | 2 |  |  |  | ROZPOCET | 0 | 0 | 0 | 0 | 0 | 1 | 0 | 4 | 1320277543
| VV |  | pro obnovu komunikace | [14 empty] | VV | 2 | 1 | True | 0 | ROZPOCET
| VV |  | 105 |  | 105 | [12 empty] | VV | 2 | 2 | True | 1 | ROZPOCET

## 02 - SO 02 - Vodovod výměna
{42e11092-ee50-410a-8e06-b8dfaad9da27}
2
| KRYCÍ LIST SOUPISU PRACÍ | [7 empty] | v --- níže se nacházejí doplnkové a pomocné údaje k sestavám --- v | [8 empty] | False
Stavba:
Kynšperk n/Ohří, ul.J.K.Tyla - kanalizace a vodovod výměna
Objekt:
02 - SO 02 - Vodovod výměna
| KSO: |  |  |  |  | CC-CZ:
| Místo: |  |  |  |  | Datum: | 20. 2. 2020
| Zadavatel: |  |  |  |  | IČ:
|  | Sokolovská vodárenská s.r.o.Sokolov |  |  |  | DIČ:
| Uchazeč: |  |  |  |  | IČ: | Vyplň údaj
|  | Vyplň údaj |  |  |  | DIČ: | Vyplň údaj
| Projektant: |  |  |  |  | IČ:
|  | KV ENGINEERING s.r.o.Karlovy Vary |  |  |  | DIČ:
| Zpracovatel: |  |  |  |  | IČ:
|  | Neubauerová Soňa, SK-Projekt Ostrov |  |  |  | DIČ:
Poznámka:
| Cena bez DPH | [5 empty] | 0
|  |  | Základ daně |  |  | Sazba daně | Výše daně
| DPH | základní | 0 |  |  | 21% | 0
|  | snížená | 0 |  |  | 15% | 0
|  | zákl. přenesená | 0 |  |  | 21% | 0
|  | sníž. přenesená | 0 |  |  | 15% | 0
|  | nulová | 0 |  |  | 0% | 0
| Cena s DPH |  |  | v | CZK |  | 0
| Projektant |  |  | Zpracovatel
| Datum a podpis: |  | Razítko | Datum a podpis: |  |  | Razítko
| Objednavatel |  |  | Uchazeč
| Datum a podpis: |  | Razítko | Datum a podpis: |  |  | Razítko
REKAPITULACE ČLENĚNÍ SOUPISU PRACÍ
Stavba:
Kynšperk n/Ohří, ul.J.K.Tyla - kanalizace a vodovod výměna
Objekt:
02 - SO 02 - Vodovod výměna
Místo: | [5 empty] | Datum: | 20. 2. 2020
Zadavatel: |  |  | Sokolovská vodárenská s.r.o.Sokolov |  |  | Projektant: | KV ENGINEERING s.r.o.Karlovy Vary
Uchazeč: |  |  | Vyplň údaj |  |  | Zpracovatel: | Neubauerová Soňa, SK-Projekt Ostrov
Kód dílu - Popis | [6 empty] | Cena celkem [CZK]
Náklady ze soupisu prací | [6 empty] | 0 | [11 empty] | -1
| HSV - Práce a dodávky HSV | [5 empty] | 0
| 1 - Zemní práce | [5 empty] | 0
| 11 - Zemní práce - přípravné a přidružené práce | [5 empty] | 0
| 3 - Svislé a kompletní konstrukce | [5 empty] | 0
| 45 - Podkladní a vedlejší konstrukce kromě vozovek a železničního svršku | [5 empty] | 0
| 5 - Komunikace pozemní | [5 empty] | 0
| 8 - Trubní vedení - bourání | [5 empty] | 0
| 85 - Potrubí z trub litinových | [5 empty] | 0
| 87 - Potrubí z trub plastických a skleněných | [5 empty] | 0
| 89 - Ostatní konstrukce | [5 empty] | 0
| 91 - Doplňující konstrukce a práce pozemních komunikací, letišť a ploch | [5 empty] | 0
| 997 - Přesun sutě | [5 empty] | 0
| 998 - Přesun hmot | [5 empty] | 0
| PRE - Přeložka vodovodního potrubí | [5 empty] | 0
SOUPIS PRACÍ
Stavba:
Kynšperk n/Ohří, ul.J.K.Tyla - kanalizace a vodovod výměna
Objekt:
02 - SO 02 - Vodovod výměna
Místo: | [5 empty] | Datum: | 20. 2. 2020
Zadavatel: |  |  | Sokolovská vodárenská s.r.o.Sokolov |  |  | Projektant: | KV ENGINEERING s.r.o.Karlovy Vary
Uchazeč: |  |  | Vyplň údaj |  |  | Zpracovatel: | Neubauerová Soňa, SK-Projekt Ostrov
PČ | Typ | Kód | Popis | MJ | Množství | J.cena [CZK] | Cena celkem [CZK] | Cenová soustava |  | DPH | J. Nh [h] | Nh celkem [h] | J. hmotnost [t] | Hmotnost celkem [t] | J. suť [t] | Suť Celkem [t]
Náklady soupisu celkem | [6 empty] | 0 |  |  |  |  | 0 |  | 8.2057 |  | 8.3594 |  | D | -1 | [10 empty] | 0
| D | HSV | Práce a dodávky HSV |  |  |  | 0 |  |  |  |  | 0 |  | 8.2057 |  | 8.3594 | 1 | D | 0 |  |  |  | ROZPOCET | [6 empty] | 0
| D | 1 | Zemní práce |  |  |  | 0 |  |  |  |  | 0 |  | 3.21 |  | 0 | 1 | D | 1 |  |  |  | ROZPOCET | [6 empty] | 0
1 | K | 119001401 | Dočasné zajištění potrubí ocelového nebo litinového DN do 200 mm | m | 1 |  | 0 |  |  | základní |  | 0 | 0.00868 | 0.00868 | 0 | 0 | 4 | K | 2 |  |  |  | ROZPOCET | 0 | 0 | 0 | 0 | 0 | 1 | 0 | 4 | 412423801
2 | K | 119001405 | Dočasné zajištění potrubí z PE DN do 200 mm | m | 25 |  | 0 |  |  | základní |  | 0 | 0.0369 | 0.9225 | 0 | 0 | 4 | K | 2 |  |  |  | ROZPOCET | 0 | 0 | 0 | 0 | 0 | 1 | 0 | 4 | 876804644
| VV |  | 1,0*25 |  | 25 | [12 empty] | VV | 2 | 2 | True | 1 | ROZPOCET
3 | K | 119001421 | Dočasné zajištění kabelů a kabelových tratí ze 3 volně ložených kabelů | m | 43 |  | 0 |  |  | základní |  | 0 | 0.0369 | 1.5867 | 0 | 0 | 4 | K | 2 |  |  |  | ROZPOCET | 0 | 0 | 0 | 0 | 0 | 1 | 0 | 4 | -1206590812
| VV |  | 1,0*43 |  | 43 | [12 empty] | VV | 2 | 2 | True | 1 | ROZPOCET
4 | K | 139001101 | Příplatek za ztížení vykopávky v blízkosti podzemního vedení | m3 | 69 |  | 0 |  |  | základní |  | 0 | 0 | 0 | 0 | 0 | 4 | K | 2 |  |  |  | ROZPOCET | 0 | 0 | 0 | 0 | 0 | 1 | 0 | 4 | -2734033
| VV |  | 1,0*1,0*1,0*69 |  | 69 | [12 empty] | VV | 2 | 2 | True | 1 | ROZPOCET
5 | K | 132254206 | Hloubení zapažených rýh š do 2000 mm v hornině třídy těžitelnosti I, skupiny 3 objem do 5000 m3 | m3 | 181.2 |  | 0 |  |  | základní |  | 0 | 0 | 0 | 0 | 0 | 4 | K | 2 |  |  |  | ROZPOCET | 0 | 0 | 0 | 0 | 0 | 1 | 0 | 4 | -1110527439
| P |  | Poznámka k položce: včetně svislého přemístění | [14 empty] | P | 2
| VV |  | 40% zatřídění | [14 empty] | VV | 2 | 1 | True | 0 | ROZPOCET
| VV |  | výkop v souběhu s kanalizací | [14 empty] | VV | 2 | 1 | True | 0 | ROZPOCET
| VV |  | proto zatřídění do 5000m3 | [14 empty] | VV | 2 | 1 | True | 0 | ROZPOCET
| VV |  | započteno rozšíření pro vodovod | [14 empty] | VV | 2 | 1 | True | 0 | ROZPOCET
| VV |  | 1,0*1,52*313*0,40 |  | 190.3 | [12 empty] | VV | 2 | 2 | True | 0 | ROZPOCET
| VV |  | odpočet konstrukce komunikace řešené v jiné PD | [14 empty] | VV | 2 | 1 | True | 0 | ROZPOCET
| VV |  | a rozpočtu | [14 empty] | VV | 2 | 1 | True | 0 | ROZPOCET
| VV |  | -1,0*0,44*(313-7)*0,40 |  | -53.86 | [12 empty] | VV | 2 | 2 | True | 0 | ROZPOCET
| VV |  | odpočet konstrukce asf.komunikace mimo jinou PD | [14 empty] | VV | 2 | 1 | True | 0 | ROZPOCET
| VV |  | náměstí SNP | [14 empty] | VV | 2 | 1 | True | 0 | ROZPOCET
| VV |  | -1,0*0,48*7*0,40 |  | -1.34 | [12 empty] | VV | 2 | 2 | True | 0 | ROZPOCET
| VV |  | výkop pro přípojky | [14 empty] | VV | 2 | 1 | True | 0 | ROZPOCET
| VV |  | (1,0*1,50*108,50)*0,40 |  | 65.1 | [12 empty] | VV | 2 | 2 | True | 0 | ROZPOCET
| VV |  | (-1,0*0,44*108,50+0,23)*0,40 |  | -19 | [12 empty] | VV | 2 | 2 | True | 0 | ROZPOCET
| VV |  | Součet |  | 181.2 | [12 empty] | VV | 2 | 4 | True | 1 | ROZPOCET
6 | K | 132354206 | Hloubení zapažených rýh š do 2000 mm v hornině třídy těžitelnosti II, skupiny 4 objem do 5000 m3 | m3 | 226.5 |  | 0 |  |  | základní |  | 0 | 0 | 0 | 0 | 0 | 4 | K | 2 |  |  |  | ROZPOCET | 0 | 0 | 0 | 0 | 0 | 1 | 0 | 4 | 2006173592
| P |  | Poznámka k položce: včetně svislého přemístění | [14 empty] | P | 2
| VV |  | 50% zatřídění | [14 empty] | VV | 2 | 1 | True | 0 | ROZPOCET
| VV |  | 453*0,50 |  | 226.5 | [12 empty] | VV | 2 | 2 | True | 1 | ROZPOCET
7 | K | 132454206 | Hloubení zapažených rýh š do 2000 mm v hornině třídy těžitelnosti II, skupiny 5 objem do 5000 m3 | m3 | 45.3 |  | 0 |  |  | základní |  | 0 | 0 | 0 | 0 | 0 | 4 | K | 2 |  |  |  | ROZPOCET | 0 | 0 | 0 | 0 | 0 | 1 | 0 | 4 | -143811921
| P |  | Poznámka k položce: včetně svislého přemístění | [14 empty] | P | 2
| VV |  | 10% zatřídění | [14 empty] | VV | 2 | 1 | True | 0 | ROZPOCET
| VV |  | 453*0,10 |  | 45.3 | [12 empty] | VV | 2 | 2 | True | 1 | ROZPOCET
8 | K | 151101101 | Zřízení příložného pažení a rozepření stěn rýh hl do 2 m | m2 | 824 |  | 0 |  |  | základní |  | 0 | 0.00084 | 0.69216 | 0 | 0 | 4 | K | 2 |  |  |  | ROZPOCET | 0 | 0 | 0 | 0 | 0 | 1 | 0 | 4 | -1588455362
| VV |  | v souběhu s kanalizací pouze z jedné strany | [14 empty] | VV | 2 | 1 | True | 0 | ROZPOCET
| VV |  | 1,52*(313-15)+1,52*15*2 |  | 498.56 | [12 empty] | VV | 2 | 2 | True | 0 | ROZPOCET
| VV |  | 1,5*2*108,50-0,06 |  | 325.44 | [12 empty] | VV | 2 | 2 | True | 0 | ROZPOCET
| VV |  | Součet |  | 824 | [12 empty] | VV | 2 | 4 | True | 1 | ROZPOCET
9 | K | 151101111 | Odstranění příložného pažení a rozepření stěn rýh hl do 2 m | m2 | 824 |  | 0 |  |  | základní |  | 0 | 0 | 0 | 0 | 0 | 4 | K | 2 |  |  |  | ROZPOCET | 0 | 0 | 0 | 0 | 0 | 1 | 0 | 4 | -1831401372
10 | K | 175151101 | Obsypání potrubí strojně sypaninou bez prohození, uloženou do 3 m | m3 | 84.3 |  | 0 |  |  | základní |  | 0 | 0 | 0 | 0 | 0 | 4 | K | 2 |  |  |  | ROZPOCET | 0 | 0 | 0 | 0 | 0 | 1 | 0 | 4 | 1247934490
| VV |  | obsyp potrubí | [14 empty] | VV | 2 | 1 | True | 0 | ROZPOCET
| VV |  | 1,0*0,20*(313+108,5) |  | 84.3 | [12 empty] | VV | 2 | 2 | True | 1 | ROZPOCET
11 | M | 58333651 | kamenivo těžené hrubé frakce 8/16 | t | 171.97 |  | 0 |  |  | základní |  | 0 | 0 | 0 | 0 | 0 | 8 | M | 2 |  |  |  | ROZPOCET | 0 | 0 | 0 | 0 | 0 | 1 | 0 | 4 | -1340829834
| VV |  | pro obsyp potrubí | [14 empty] | VV | 2 | 1 | True | 0 | ROZPOCET
| VV |  | 84,3*1,7*1,2 |  | 171.97 | [12 empty] | VV | 2 | 2 | True | 1 | ROZPOCET
| VV |  | na zhutnění 20% | [14 empty] | VV | 2 | 1 | True | 0 | ROZPOCET
12 | K | 174151101 | Zásyp jam, šachet rýh nebo kolem objektů sypaninou se zhutněním | m3 | 326 |  | 0 |  |  | základní |  | 0 | 0 | 0 | 0 | 0 | 4 | K | 2 |  |  |  | ROZPOCET | 0 | 0 | 0 | 0 | 0 | 1 | 0 | 4 | 788802012
| VV |  | zpětný zásyp | [14 empty] | VV | 2 | 1 | True | 0 | ROZPOCET
| VV |  | 50% výkopem, 50% štěrkopískem pod komunikací | [14 empty] | VV | 2 | 1 | True | 0 | ROZPOCET
| VV |  | výkop | [14 empty] | VV | 2 | 1 | True | 0 | ROZPOCET
| VV |  | 453 |  | 453 | [12 empty] | VV | 2 | 2 | True | 0 | ROZPOCET
| VV |  | méně podsypyp a obsypy | [14 empty] | VV | 2 | 1 | True | 0 | ROZPOCET
| VV |  | -42,15-84,30-0,55 |  | -127 | [12 empty] | VV | 2 | 2 | True | 0 | ROZPOCET
| VV |  | Součet |  | 326 | [12 empty] | VV | 2 | 4 | True | 1 | ROZPOCET
13 | M | 58331200 | štěrkopísek netříděný zásypový | t | 332.52 |  | 0 |  |  | základní |  | 0 | 0 | 0 | 0 | 0 | 8 | M | 2 |  |  |  | ROZPOCET | 0 | 0 | 0 | 0 | 0 | 1 | 0 | 4 | -591035083
| VV |  | zpětný zásyp pod komunikací z 50% dle vzorového řezu uložení | [14 empty] | VV | 2 | 1 | True | 0 | ROZPOCET
| VV |  | 326*0,50*1,7*1,2 |  | 332.52 | [12 empty] | VV | 2 | 2 | True | 1 | ROZPOCET
| VV |  | na zhutnění 20% | [14 empty] | VV | 2 | 1 | True | 0 | ROZPOCET
14 | K | 162551108 | Vodorovné přemístění do 3000 m výkopku/sypaniny z horniny třídy těžitelnosti I, skupiny 1 až 3 | m3 | 246.4 |  | 0 |  |  | základní |  | 0 | 0 | 0 | 0 | 0 | 4 | K | 2 |  |  |  | ROZPOCET | 0 | 0 | 0 | 0 | 0 | 1 | 0 | 4 | 1614390851
| VV |  | na mezideponii | [14 empty] | VV | 2 | 1 | True | 0 | ROZPOCET
| VV |  | 453*0,40 |  | 181.2 | [12 empty] | VV | 2 | 2 | True | 0 | ROZPOCET
| VV |  | zpět zemina na zásyp | [14 empty] | VV | 2 | 1 | True | 0 | ROZPOCET
| VV |  | 163*0,40 |  | 65.2 | [12 empty] | VV | 2 | 2 | True | 0 | ROZPOCET
| VV |  | Součet |  | 246.4 | [12 empty] | VV | 2 | 4 | True | 1 | ROZPOCET
15 | K | 162551128 | Vodorovné přemístění do 3000 m výkopku/sypaniny z horniny třídy těžitelnosti II, skupiny 4 a 5 | m3 | 369.6 |  | 0 |  |  | základní |  | 0 | 0 | 0 | 0 | 0 | 4 | K | 2 |  |  |  | ROZPOCET | 0 | 0 | 0 | 0 | 0 | 1 | 0 | 4 | 510981631
| VV |  | na mezideponii | [14 empty] | VV | 2 | 1 | True | 0 | ROZPOCET
| VV |  | 453*0,60 |  | 271.8 | [12 empty] | VV | 2 | 2 | True | 0 | ROZPOCET
| VV |  | zpět zemina na zásyp | [14 empty] | VV | 2 | 1 | True | 0 | ROZPOCET
| VV |  | 163*0,60 |  | 97.8 | [12 empty] | VV | 2 | 2 | True | 0 | ROZPOCET
| VV |  | Součet |  | 369.6 | [12 empty] | VV | 2 | 4 | True | 1 | ROZPOCET
16 | K | 167151111 | Nakládání výkopku z hornin třídy těžitelnosti I, skupiny 1 až 3 přes 100 m3 | m3 | 181.2 |  | 0 |  |  | základní |  | 0 | 0 | 0 | 0 | 0 | 4 | K | 2 |  |  |  | ROZPOCET | 0 | 0 | 0 | 0 | 0 | 1 | 0 | 4 | 504606818
| VV |  | výkop z deponie | [14 empty] | VV | 2 | 1 | True | 0 | ROZPOCET
| VV |  | část zpět na zásyp | [14 empty] | VV | 2 | 1 | True | 0 | ROZPOCET
| VV |  | přebytek do 20km na placenou skládku | [14 empty] | VV | 2 | 1 | True | 0 | ROZPOCET
| VV |  | 453*0,40 |  | 181.2 | [12 empty] | VV | 2 | 2 | True | 1 | ROZPOCET
17 | K | 167151112 | Nakládání výkopku z hornin třídy těžitelnosti II, skupiny 4 a 5 přes 100 m3 | m3 | 271.8 |  | 0 |  |  | základní |  | 0 | 0 | 0 | 0 | 0 | 4 | K | 2 |  |  |  | ROZPOCET | 0 | 0 | 0 | 0 | 0 | 1 | 0 | 4 | -1201636957
| VV |  | výkop z deponie | [14 empty] | VV | 2 | 1 | True | 0 | ROZPOCET
| VV |  | část zpět na zásyp | [14 empty] | VV | 2 | 1 | True | 0 | ROZPOCET
| VV |  | přebytek do 20km na placenou skládku | [14 empty] | VV | 2 | 1 | True | 0 | ROZPOCET
| VV |  | 453*0,60 |  | 271.8 | [12 empty] | VV | 2 | 2 | True | 1 | ROZPOCET
18 | K | 162751117 | Vodorovné přemístění do 10000 m výkopku/sypaniny z horniny třídy těžitelnosti I, skupiny 1 až 3 | m3 | 116 |  | 0 |  |  | základní |  | 0 | 0 | 0 | 0 | 0 | 4 | K | 2 |  |  |  | ROZPOCET | 0 | 0 | 0 | 0 | 0 | 1 | 0 | 4 | 1108547317
| VV |  | přebytečná zemina | [14 empty] | VV | 2 | 1 | True | 0 | ROZPOCET
| VV |  | (453-163)*0,40 |  | 116 | [12 empty] | VV | 2 | 2 | True | 1 | ROZPOCET
19 | K | 162751119 | Příplatek k vodorovnému přemístění výkopku/sypaniny z horniny třídy těžitelnosti I, skupiny 1 až 3 za každých dalších 1000 m přes 10000 m | m3 | 1160 |  | 0 |  |  | základní |  | 0 | 0 | 0 | 0 | 0 | 4 | K | 2 |  |  |  | ROZPOCET | 0 | 0 | 0 | 0 | 0 | 1 | 0 | 4 | -2028741174
| VV |  | celkem 20km | [14 empty] | VV | 2 | 1 | True | 0 | ROZPOCET
| VV |  | 116*10 |  | 1160 | [12 empty] | VV | 2 | 2 | True | 1 | ROZPOCET
20 | K | 162751137 | Vodorovné přemístění do 10000 m výkopku/sypaniny z horniny třídy těžitelnosti II, skupiny 4 a 5 | m3 | 174 |  | 0 |  |  | základní |  | 0 | 0 | 0 | 0 | 0 | 4 | K | 2 |  |  |  | ROZPOCET | 0 | 0 | 0 | 0 | 0 | 1 | 0 | 4 | 829140524
| VV |  | přebytečná zemina | [14 empty] | VV | 2 | 1 | True | 0 | ROZPOCET
| VV |  | (453-163)*0,60 |  | 174 | [12 empty] | VV | 2 | 2 | True | 1 | ROZPOCET
21 | K | 162751139 | Příplatek k vodorovnému přemístění výkopku/sypaniny z horniny třídy těžitelnosti II, skupiny 4 a 5 za každých dalších 1000 m přes 10000 m | m3 | 1740 |  | 0 |  |  | základní |  | 0 | 0 | 0 | 0 | 0 | 4 | K | 2 |  |  |  | ROZPOCET | 0 | 0 | 0 | 0 | 0 | 1 | 0 | 4 | -367678826
| VV |  | celkem 20km | [14 empty] | VV | 2 | 1 | True | 0 | ROZPOCET
| VV |  | 174*10 |  | 1740 | [12 empty] | VV | 2 | 2 | True | 1 | ROZPOCET
22 | K | 171251201 | Uložení sypaniny na skládky nebo meziskládky | m3 | 290 |  | 0 |  |  | základní |  | 0 | 0 | 0 | 0 | 0 | 4 | K | 2 |  |  |  | ROZPOCET | 0 | 0 | 0 | 0 | 0 | 1 | 0 | 4 | 791316122
| VV |  | 116+174 |  | 290 | [12 empty] | VV | 2 | 2 | True | 1 | ROZPOCET
23 | K | 171201221 | Poplatek za uložení na skládce (skládkovné) zeminy a kamení kód odpadu 17 05 04 | t | 493 |  | 0 |  |  | základní |  | 0 | 0 | 0 | 0 | 0 | 4 | K | 2 |  |  |  | ROZPOCET | 0 | 0 | 0 | 0 | 0 | 1 | 0 | 4 | -1971360991
| VV |  | 290*1,7 |  | 493 | [12 empty] | VV | 2 | 2 | True | 1 | ROZPOCET
24 | K | 162351103 | Vodorovné přemístění do 500 m výkopku/sypaniny z horniny třídy těžitelnosti I, skupiny 1 až 3 | m3 | 126.45 |  | 0 |  |  | základní |  | 0 | 0 | 0 | 0 | 0 | 4 | K | 2 |  |  |  | ROZPOCET | 0 | 0 | 0 | 0 | 0 | 1 | 0 | 4 | -968742481
| VV |  | přemístění materiálu pro podsypy a obsypy | [14 empty] | VV | 2 | 1 | True | 0 | ROZPOCET
| VV |  | po stavbě k místu upotřebení | [14 empty] | VV | 2 | 1 | True | 0 | ROZPOCET
| VV |  | náhrada přesunu hmot dle 827-1 | [14 empty] | VV | 2 | 1 | True | 0 | ROZPOCET
| VV |  | dle ÚRS Praha | [14 empty] | VV | 2 | 1 | True | 0 | ROZPOCET
| VV |  | 42,15+84,30 |  | 126.45 | [12 empty] | VV | 2 | 2 | True | 1 | ROZPOCET
| D | 11 | Zemní práce - přípravné a přidružené práce |  |  |  | 0 |  |  |  |  | 0 |  | 0 |  | 8.3594 | 1 | D | 1 |  |  |  | ROZPOCET | [6 empty] | 0
25 | K | 113107412 | Odstranění podkladu z kameniva těženého tl 200 mm při překopech strojně pl do 15 m2 | m2 | 7 |  | 0 |  |  | základní |  | 0 | 0 | 0 | 0.3 | 2.1 | 4 | K | 2 |  |  |  | ROZPOCET | 0 | 0 | 0 | 0 | 0 | 1 | 0 | 4 | -764037006
| VV |  | bourání podkladu hlavní silnice náměstí SNP | [14 empty] | VV | 2 | 1 | True | 0 | ROZPOCET
| VV |  | v samostatném výkopu pro vodovod | [14 empty] | VV | 2 | 1 | True | 0 | ROZPOCET
| VV |  | mimo opravu komunikace v jiné PD | [14 empty] | VV | 2 | 1 | True | 0 | ROZPOCET
| VV |  | 1,0*7,0 |  | 7 | [12 empty] | VV | 2 | 2 | True | 1 | ROZPOCET
26 | K | 113107422 | Odstranění podkladu z kameniva drceného tl 200 mm při překopech strojně pl do 15 m2 | m2 | 7 |  | 0 |  |  | základní |  | 0 | 0 | 0 | 0.29 | 2.03 | 4 | K | 2 |  |  |  | ROZPOCET | 0 | 0 | 0 | 0 | 0 | 1 | 0 | 4 | 591413704
| VV |  | bourání podkladu hlavní silnice nám. SNP | [14 empty] | VV | 2 | 1 | True | 0 | ROZPOCET
| VV |  | v samostatném výkopu pro vodovod | [14 empty] | VV | 2 | 1 | True | 0 | ROZPOCET
| VV |  | mimo opravu komunikace v jiné PD | [14 empty] | VV | 2 | 1 | True | 0 | ROZPOCET
| VV |  | 1,0*7,0 |  | 7 | [12 empty] | VV | 2 | 2 | True | 1 | ROZPOCET
27 | K | 113107442 | Odstranění krytu živičných tl 100 mm při překopech strojně pl do 15 m2 | m2 | 13.3 |  | 0 |  |  | základní |  | 0 | 0 | 0 | 0.22 | 2.926 | 4 | K | 2 |  |  |  | ROZPOCET | 0 | 0 | 0 | 0 | 0 | 1 | 0 | 4 | 2000170286
| VV |  | bourání podkladu hlavní silnice nám.SNP | [14 empty] | VV | 2 | 1 | True | 0 | ROZPOCET
| VV |  | v samostatném výkopu pro vodovod | [14 empty] | VV | 2 | 1 | True | 0 | ROZPOCET
| VV |  | mimo opravu komunikace v jiné PD | [14 empty] | VV | 2 | 1 | True | 0 | ROZPOCET
| VV |  | včetně rozšíření | [14 empty] | VV | 2 | 1 | True | 0 | ROZPOCET
| VV |  | (1,0+0,45*2)*7,0 |  | 13.3 | [12 empty] | VV | 2 | 2 | True | 1 | ROZPOCET
28 | K | 113107441 | Odstranění krytu živičných tl 50 mm při překopech strojně pl do 15 m2 | m2 | 13.3 |  | 0 |  |  | základní |  | 0 | 0 | 0 | 0.098 | 1.3034 | 4 | K | 2 |  |  |  | ROZPOCET | 0 | 0 | 0 | 0 | 0 | 1 | 0 | 4 | 1717286344
| VV |  | bourání podkladu hlavní silnice nám.SNP | [14 empty] | VV | 2 | 1 | True | 0 | ROZPOCET
| VV |  | v samostatném výkopu pro vodovod | [14 empty] | VV | 2 | 1 | True | 0 | ROZPOCET
| VV |  | mimo opravu komunikace v jiné PD | [14 empty] | VV | 2 | 1 | True | 0 | ROZPOCET
| VV |  | včetně rozšíření | [14 empty] | VV | 2 | 1 | True | 0 | ROZPOCET
| VV |  | (1,0+0,45*2)*7,0 |  | 13.3 | [12 empty] | VV | 2 | 2 | True | 1 | ROZPOCET
| D | 3 | Svislé a kompletní konstrukce |  |  |  | 0 |  |  |  |  | 0 |  | 0.01377 |  | 0 | 1 | D | 1 |  |  |  | ROZPOCET | [6 empty] | 0
29 | K | 3889900R1 | Chránička kabelů z trub HDPE dělená DN 110 | m | 17 |  | 0 |  |  | základní |  | 0 | 0.00081 | 0.01377 | 0 | 0 | 4 | K | 2 |  |  |  | ROZPOCET | 0 | 0 | 0 | 0 | 0 | 1 | 0 | 4 | 819983911
| VV |  | pro stávající kabely | [14 empty] | VV | 2 | 1 | True | 0 | ROZPOCET
| VV |  | 1,0*17 |  | 17 | [12 empty] | VV | 2 | 2 | True | 1 | ROZPOCET
| D | 45 | Podkladní a vedlejší konstrukce kromě vozovek a železničního svršku |  |  |  | 0 |  |  |  |  | 0 |  | 0.012269 |  | 0 | 1 | D | 1 |  |  |  | ROZPOCET | [6 empty] | 0
30 | K | 451572111 | Lože pod potrubí otevřený výkop z kameniva drobného těženého | m3 | 42.15 |  | 0 |  |  | základní |  | 0 | 0 | 0 | 0 | 0 | 4 | K | 2 |  |  |  | ROZPOCET | 0 | 0 | 0 | 0 | 0 | 1 | 0 | 4 | -943345341
| VV |  | pod potrubí | [14 empty] | VV | 2 | 1 | True | 0 | ROZPOCET
| VV |  | 1,0*0,10*(313+108,5) |  | 42.15 | [12 empty] | VV | 2 | 2 | True | 1 | ROZPOCET
31 | K | 452313131 | Podkladní bloky z betonu prostého tř. C 12/15 otevřený výkop | m3 | 0.19 |  | 0 |  |  | základní |  | 0 | 0 | 0 | 0 | 0 | 4 | K | 2 |  |  |  | ROZPOCET | 0 | 0 | 0 | 0 | 0 | 1 | 0 | 4 | 1011639730
| VV |  | pod T-kusy a hydranty | [14 empty] | VV | 2 | 1 | True | 0 | ROZPOCET
| VV |  | 0,40*0,40*0,30*4 |  | 0.19 | [12 empty] | VV | 2 | 2 | True | 1 | ROZPOCET
32 | K | 452353101 | Bednění podkladních bloků otevřený výkop | m2 | 1.92 |  | 0 |  |  | základní |  | 0 | 0.00639 | 0.012269 | 0 | 0 | 4 | K | 2 |  |  |  | ROZPOCET | 0 | 0 | 0 | 0 | 0 | 1 | 0 | 4 | 207795288
| VV |  | 0,30*0,40*4*4 |  | 1.92 | [12 empty] | VV | 2 | 2 | True | 1 | ROZPOCET
| D | 5 | Komunikace pozemní |  |  |  | 0 |  |  |  |  | 0 |  | 0 |  | 0 | 1 | D | 1 |  |  |  | ROZPOCET | [6 empty] | 0
33 | K | 564861111 | Podklad ze štěrkodrtě ŠD tl 200 mm | m2 | 7 |  | 0 |  |  | základní |  | 0 | 0 | 0 | 0 | 0 | 4 | K | 2 |  |  |  | ROZPOCET | 0 | 0 | 0 | 0 | 0 | 1 | 0 | 4 | 1765541775
| VV |  | obnova podkladu hlavní komunikace nám.SNP | [14 empty] | VV | 2 | 1 | True | 0 | ROZPOCET
| VV |  | v samostatném výkopu pro vodovod | [14 empty] | VV | 2 | 1 | True | 0 | ROZPOCET
| VV |  | mimo opravu komunikace v jiné PD | [14 empty] | VV | 2 | 1 | True | 0 | ROZPOCET
| VV |  | 1,0*7,0 |  | 7 | [12 empty] | VV | 2 | 2 | True | 1 | ROZPOCET
34 | K | 564952111 | Podklad z mechanicky zpevněného kameniva MZK tl 150 mm | m2 | 7 |  | 0 |  |  | základní |  | 0 | 0 | 0 | 0 | 0 | 4 | K | 2 |  |  |  | ROZPOCET | 0 | 0 | 0 | 0 | 0 | 1 | 0 | 4 | 125352113
| VV |  | obnova podkladu hlavní komunikace nám.SNP | [14 empty] | VV | 2 | 1 | True | 0 | ROZPOCET
| VV |  | v samostatném výkopu pro vodovod | [14 empty] | VV | 2 | 1 | True | 0 | ROZPOCET
| VV |  | mimo opravu komunikace v jiné PD | [14 empty] | VV | 2 | 1 | True | 0 | ROZPOCET
| VV |  | 1,0*7,0 |  | 7 | [12 empty] | VV | 2 | 2 | True | 1 | ROZPOCET
35 | K | 565165111 | Asfaltový beton vrstva podkladní ACP 16 (obalované kamenivo OKS) tl 80 mm š do 3 m | m2 | 13.3 |  | 0 |  |  | základní |  | 0 | 0 | 0 | 0 | 0 | 4 | K | 2 |  |  |  | ROZPOCET | 0 | 0 | 0 | 0 | 0 | 1 | 0 | 4 | 1845158630
| VV |  | obnova podkladu hlavní silnice náměstí SNP | [14 empty] | VV | 2 | 1 | True | 0 | ROZPOCET
| VV |  | v samostatném výkopu pro vodovod | [14 empty] | VV | 2 | 1 | True | 0 | ROZPOCET
| VV |  | mimo opravu komunikace v jiné PD | [14 empty] | VV | 2 | 1 | True | 0 | ROZPOCET
| VV |  | včetně rozšíření | [14 empty] | VV | 2 | 1 | True | 0 | ROZPOCET
| VV |  | (1,0+0,45*2)*7,0 |  | 13.3 | [12 empty] | VV | 2 | 2 | True | 1 | ROZPOCET
36 | K | 577144111 | Asfaltový beton vrstva obrusná ACO 11 (ABS) tř. I tl 50 mm š do 3 m z nemodifikovaného asfaltu | m2 | 13.3 |  | 0 |  |  | základní |  | 0 | 0 | 0 | 0 | 0 | 4 | K | 2 |  |  |  | ROZPOCET | 0 | 0 | 0 | 0 | 0 | 1 | 0 | 4 | -1515267519
| VV |  | obnova podkladu hlavní silnice náměstí SNP | [14 empty] | VV | 2 | 1 | True | 0 | ROZPOCET
| VV |  | v samostatném výkopu pro vodovod | [14 empty] | VV | 2 | 1 | True | 0 | ROZPOCET
| VV |  | mimo opravu komunikace v jiné PD | [14 empty] | VV | 2 | 1 | True | 0 | ROZPOCET
| VV |  | včetně rozšíření | [14 empty] | VV | 2 | 1 | True | 0 | ROZPOCET
| VV |  | (1,0+0,45*2)*7,0 |  | 13.3 | [12 empty] | VV | 2 | 2 | True | 1 | ROZPOCET
37 | K | 573111112 | Postřik živičný infiltrační s posypem z asfaltu množství 1 kg/m2 | m2 | 13.3 |  | 0 |  |  | základní |  | 0 | 0 | 0 | 0 | 0 | 4 | K | 2 |  |  |  | ROZPOCET | 0 | 0 | 0 | 0 | 0 | 1 | 0 | 4 | -1841065996
38 | K | 573211112 | Postřik živičný spojovací z asfaltu v množství 0,70 kg/m2 | m2 | 13.3 |  | 0 |  |  | základní |  | 0 | 0 | 0 | 0 | 0 | 4 | K | 2 |  |  |  | ROZPOCET | 0 | 0 | 0 | 0 | 0 | 1 | 0 | 4 | 1339700796
| D | 8 | Trubní vedení - bourání |  |  |  | 0 |  |  |  |  | 0 |  | 0 |  | 0 | 1 | D | 1 |  |  |  | ROZPOCET | [6 empty] | 0
39 | K | 850311811 | Bourání stávajícího potrubí z trub litinových do DN 150 | m | 313 |  | 0 |  |  | základní |  | 0 | 0 | 0 | 0 | 0 | 4 | K | 2 |  |  |  | ROZPOCET | 0 | 0 | 0 | 0 | 0 | 1 | 0 | 4 | -451839576
| VV |  | stávající potrubí DN80 | [14 empty] | VV | 2 | 1 | True | 0 | ROZPOCET
| VV |  | 313 |  | 313 | [12 empty] | VV | 2 | 2 | True | 1 | ROZPOCET
40 | K | 8600000R1 | Bourání stávajícího ocelového potrubí do DN 50 | m | 30.5 |  | 0 |  |  | základní |  | 0 | 0 | 0 | 0 | 0 | 4 | K | 2 |  |  |  | ROZPOCET | 0 | 0 | 0 | 0 | 0 | 1 | 0 | 4 | 1056944212
| VV |  | potrubí přípojek | [14 empty] | VV | 2 | 1 | True | 0 | ROZPOCET
| VV |  | včetně olověných | [14 empty] | VV | 2 | 1 | True | 0 | ROZPOCET
| VV |  | 21+9,5 |  | 30.5 | [12 empty] | VV | 2 | 2 | True | 1 | ROZPOCET
41 | K | 8750000R1 | Očištění vybouraných litinových a ocelových trubek | m | 343.5 |  | 0 |  |  | základní |  | 0 | 0 | 0 | 0 | 0 | 4 | K | 2 |  |  |  | ROZPOCET | 0 | 0 | 0 | 0 | 0 | 1 | 0 | 4 | -1067111790
| VV |  | pro odvoz do sběru | [14 empty] | VV | 2 | 1 | True | 0 | ROZPOCET
| VV |  | 313+30,5 |  | 343.5 | [12 empty] | VV | 2 | 2 | True | 1 | ROZPOCET
42 | K | 871211811 | Bourání stávajícího potrubí z polyetylenu D 50 mm | m | 61 |  | 0 |  |  | základní |  | 0 | 0 | 0 | 0 | 0 | 4 | K | 2 |  |  |  | ROZPOCET | 0 | 0 | 0 | 0 | 0 | 1 | 0 | 4 | -565761778
43 | K | 871251811 | Bourání stávajícího potrubí z polyetylenu D 90 mm | m | 17 |  | 0 |  |  | základní |  | 0 | 0 | 0 | 0 | 0 | 4 | K | 2 |  |  |  | ROZPOCET | 0 | 0 | 0 | 0 | 0 | 1 | 0 | 4 | -1556625112
44 | K | 8911818R1 | Demontáž vodovodních armatur ve výkopu | kpl | 1 |  | 0 |  |  | základní |  | 0 | 0 | 0 | 0 | 0 | 4 | K | 2 |  |  |  | ROZPOCET | 0 | 0 | 0 | 0 | 0 | 1 | 0 | 4 | 220053863
| P |  | Poznámka k položce: počet se upřesní při realizaci | [14 empty] | P | 2
| D | 85 | Potrubí z trub litinových |  |  |  | 0 |  |  |  |  | 0 |  | 0.16243 |  | 0 | 1 | D | 1 |  |  |  | ROZPOCET | [6 empty] | 0
45 | K | 850245121 | Výřez nebo výsek na potrubí z trub litinových tlakových nebo plastických hmot DN 80 | kus | 2 |  | 0 |  |  | základní |  | 0 | 0 | 0 | 0 | 0 | 4 | K | 2 |  |  |  | ROZPOCET | 0 | 0 | 0 | 0 | 0 | 1 | 0 | 4 | -1067025683
| VV |  | na dvou místech | [14 empty] | VV | 2 | 1 | True | 0 | ROZPOCET
| VV |  | 2 |  | 2 | [12 empty] | VV | 2 | 2 | True | 1 | ROZPOCET
46 | K | 852242122 | Montáž potrubí z trub litinových tlakových přírubových délky do 1 m otevřený výkop DN 80 | kus | 2 |  | 0 |  |  | základní |  | 0 | 0.00167 | 0.00334 | 0 | 0 | 4 | K | 2 |  |  |  | ROZPOCET | 0 | 0 | 0 | 0 | 0 | 1 | 0 | 4 | -1154213079
| VV |  | TP kus k hydrantu | [14 empty] | VV | 2 | 1 | True | 0 | ROZPOCET
| VV |  | 2 |  | 2 | [12 empty] | VV | 2 | 2 | True | 1 | ROZPOCET
47 | M | 55253241 | trouba přírubová litinová vodovodní PN10/16 DN 80 dl 500mm | kus | 2 |  | 0 |  |  | základní |  | 0 | 0.0142 | 0.0284 | 0 | 0 | 8 | M | 2 |  |  |  | ROZPOCET | 0 | 0 | 0 | 0 | 0 | 1 | 0 | 4 | -1786376417
48 | K | 857242122 | Montáž litinových tvarovek jednoosých přírubových otevřený výkop DN 80 | kus | 5 |  | 0 |  |  | základní |  | 0 | 0.00167 | 0.00835 | 0 | 0 | 4 | K | 2 |  |  |  | ROZPOCET | 0 | 0 | 0 | 0 | 0 | 1 | 0 | 4 | 1995825923
| VV |  | patkové koleno | [14 empty] | VV | 2 | 1 | True | 0 | ROZPOCET
| VV |  | 2 |  | 2 | [12 empty] | VV | 2 | 2 | True | 0 | ROZPOCET
| VV |  | příruba proti utržení | [14 empty] | VV | 2 | 1 | True | 0 | ROZPOCET
| VV |  | 3 |  | 3 | [12 empty] | VV | 2 | 2 | True | 0 | ROZPOCET
| VV |  | Součet |  | 5 | [12 empty] | VV | 2 | 4 | True | 1 | ROZPOCET
49 | M | 55251820 | koleno přírubové prodloužené s patkou pro připojení k hydrantu 80/90mm | kus | 2 |  | 0 |  |  | základní |  | 0 | 0.016 | 0.032 | 0 | 0 | 8 | M | 2 |  |  |  | ROZPOCET | 0 | 0 | 0 | 0 | 0 | 1 | 0 | 4 | -535472921
50 | M | 552000001 | Speciální příruba jištěná proti posunu na LT potrubí DN 80 | kus | 3 |  | 0 |  |  | základní |  | 0 | 0 | 0 | 0 | 0 | 8 | M | 2 |  |  |  | ROZPOCET | 0 | 0 | 0 | 0 | 0 | 1 | 0 | 4 | -697033167
51 | K | 857262122 | Montáž litinových tvarovek jednoosých přírubových otevřený výkop DN 100 | kus | 3 |  | 0 |  |  | základní |  | 0 | 0.00167 | 0.00501 | 0 | 0 | 4 | K | 2 |  |  |  | ROZPOCET | 0 | 0 | 0 | 0 | 0 | 1 | 0 | 4 | 1763258015
| VV |  | redukce 100/80 | [14 empty] | VV | 2 | 1 | True | 0 | ROZPOCET
| VV |  | 3 |  | 3 | [12 empty] | VV | 2 | 2 | True | 1 | ROZPOCET
52 | M | 55253858 | přechod hrdlový z tvárné litiny,práškový epoxid tl 250µm MMR-kus DN 100/80 | kus | 3 |  | 0 |  |  | základní |  | 0 | 0.0083 | 0.0249 | 0 | 0 | 8 | M | 2 |  |  |  | ROZPOCET | 0 | 0 | 0 | 0 | 0 | 1 | 0 | 4 | 615741389
53 | K | 857264122 | Montáž litinových tvarovek odbočných přírubových otevřený výkop DN 100 | kus | 3 |  | 0 |  |  | základní |  | 0 | 0.00171 | 0.00513 | 0 | 0 | 4 | K | 2 |  |  |  | ROZPOCET | 0 | 0 | 0 | 0 | 0 | 1 | 0 | 4 | 1859522772
| VV |  | T-kus 100/100 | [14 empty] | VV | 2 | 1 | True | 0 | ROZPOCET
| VV |  | 1 |  | 1 | [12 empty] | VV | 2 | 2 | True | 0 | ROZPOCET
| VV |  | T-kus 100/80 | [14 empty] | VV | 2 | 1 | True | 0 | ROZPOCET
| VV |  | 2 |  | 2 | [12 empty] | VV | 2 | 2 | True | 0 | ROZPOCET
| VV |  | Součet |  | 3 | [12 empty] | VV | 2 | 4 | True | 1 | ROZPOCET
54 | M | 55253515 | tvarovka přírubová litinová s přírubovou odbočkou,práškový epoxid tl 250µm T-kus DN 100/80 | kus | 2 |  | 0 |  |  | základní |  | 0 | 0.0178 | 0.0356 | 0 | 0 | 8 | M | 2 |  |  |  | ROZPOCET | 0 | 0 | 0 | 0 | 0 | 1 | 0 | 4 | 2059598749
55 | M | 55253516 | tvarovka přírubová litinová vodovodní s přírubovou odbočkou PN10/16 T-kus DN 100/100 | kus | 1 |  | 0 |  |  | základní |  | 0 | 0.0197 | 0.0197 | 0 | 0 | 8 | M | 2 |  |  |  | ROZPOCET | 0 | 0 | 0 | 0 | 0 | 1 | 0 | 4 | 1907114573
| D | 87 | Potrubí z trub plastických a skleněných |  |  |  | 0 |  |  |  |  | 0 |  | 1.1455 |  | 0 | 1 | D | 1 |  |  |  | ROZPOCET | [6 empty] | 0
56 | K | 871161211 | Montáž potrubí z PE100 SDR 11 otevřený výkop svařovaných elektrotvarovkou D 32 x 3,0 mm | m | 69 |  | 0 |  |  | základní |  | 0 | 0 | 0 | 0 | 0 | 4 | K | 2 |  |  |  | ROZPOCET | 0 | 0 | 0 | 0 | 0 | 1 | 0 | 4 | 1959473887
| VV |  | přípojky | [14 empty] | VV | 2 | 1 | True | 0 | ROZPOCET
| VV |  | 69 |  | 69 | [12 empty] | VV | 2 | 2 | True | 1 | ROZPOCET
57 | M | 28613170 | potrubí vodovodní PE100 SDR11 dvouvrstvé RC 100m 32x3,0mm | m | 70 |  | 0 |  |  | základní |  | 0 | 0.00028 | 0.0196 | 0 | 0 | 8 | M | 2 |  |  |  | ROZPOCET | 0 | 0 | 0 | 0 | 0 | 1 | 0 | 4 | 1846896651
| P |  | Poznámka k položce: modrý pruh | [14 empty] | P | 2
| VV |  | 69*1,015-0,04 |  | 70 | [12 empty] | VV | 2 | 2 | True | 1 | ROZPOCET
58 | K | 871171211 | Montáž potrubí z PE100 SDR 11 otevřený výkop svařovaných elektrotvarovkou D 40 x 3,7 mm | m | 1.5 |  | 0 |  |  | základní |  | 0 | 0 | 0 | 0 | 0 | 4 | K | 2 |  |  |  | ROZPOCET | 0 | 0 | 0 | 0 | 0 | 1 | 0 | 4 | -299144932
| VV |  | přípojky | [14 empty] | VV | 2 | 1 | True | 0 | ROZPOCET
| VV |  | 1,5 |  | 1.5 | [12 empty] | VV | 2 | 2 | True | 1 | ROZPOCET
59 | M | 28613171 | potrubí vodovodní PE100 SDR11 dvouvrstvé RC 100m 40x3,7mm | m | 2 |  | 0 |  |  | základní |  | 0 | 0.00043 | 0.00086 | 0 | 0 | 8 | M | 2 |  |  |  | ROZPOCET | 0 | 0 | 0 | 0 | 0 | 1 | 0 | 4 | 1460705523
| P |  | Poznámka k položce: modrý pruh | [14 empty] | P | 2
60 | K | 871211211 | Montáž potrubí z PE100 SDR 11 otevřený výkop svařovaných elektrotvarovkou D 63 x 5,8 mm | m | 38 |  | 0 |  |  | základní |  | 0 | 0 | 0 | 0 | 0 | 4 | K | 2 |  |  |  | ROZPOCET | 0 | 0 | 0 | 0 | 0 | 1 | 0 | 4 | 2110767719
| VV |  | přípojky | [14 empty] | VV | 2 | 1 | True | 0 | ROZPOCET
| VV |  | 38 |  | 38 | [12 empty] | VV | 2 | 2 | True | 1 | ROZPOCET
61 | M | 28613173 | potrubí vodovodní PE100 SDR11 dvouvrstvé RC 100m 63x5,8mm | m | 39 |  | 0 |  |  | základní |  | 0 | 0.00106 | 0.04134 | 0 | 0 | 8 | M | 2 |  |  |  | ROZPOCET | 0 | 0 | 0 | 0 | 0 | 1 | 0 | 4 | -230493372
| P |  | Poznámka k položce: modrý pruh | [14 empty] | P | 2
| VV |  | 38*1,015+0,43 |  | 39 | [12 empty] | VV | 2 | 2 | True | 1 | ROZPOCET
62 | K | 871251211 | Montáž potrubí z PE100 SDR 11 otevřený výkop svařovaných elektrotvarovkou D 110 x 10,0 mm | m | 313 |  | 0 |  |  | základní |  | 0 | 0 | 0 | 0 | 0 | 4 | K | 2 |  |  |  | ROZPOCET | 0 | 0 | 0 | 0 | 0 | 1 | 0 | 4 | -338784267
63 | M | 28613550 | potrubí dvouvrstvé PE100 RC SDR11 110x10 dl 100m | m | 318 |  | 0 |  |  | základní |  | 0 | 0.00318 | 1.0112 | 0 | 0 | 8 | M | 2 |  |  |  | ROZPOCET | 0 | 0 | 0 | 0 | 0 | 1 | 0 | 4 | 1148342100
| P |  | Poznámka k položce: vodovodní - modrý pruh | [14 empty] | P | 2
| VV |  | 313*1,015+0,30 |  | 318 | [12 empty] | VV | 2 | 2 | True | 1 | ROZPOCET
| VV |  | ztratné 1,5% | [14 empty] | VV | 2 | 1 | True | 0 | ROZPOCET
64 | K | 877261101 | Montáž elektrospojek na vodovodním potrubí z PE trub d 110 | kus | 15 |  | 0 |  |  | základní |  | 0 | 0 | 0 | 0 | 0 | 4 | K | 2 |  |  |  | ROZPOCET | 0 | 0 | 0 | 0 | 0 | 1 | 0 | 4 | -340996154
| VV |  | elektrospojky | [14 empty] | VV | 2 | 1 | True | 0 | ROZPOCET
| VV |  | 5 |  | 5 | [12 empty] | VV | 2 | 2 | True | 0 | ROZPOCET
| VV |  | LN + příruba | [14 empty] | VV | 2 | 1 | True | 0 | ROZPOCET
| VV |  | 5+5 |  | 10 | [12 empty] | VV | 2 | 2 | True | 0 | ROZPOCET
| VV |  | Součet |  | 15 | [12 empty] | VV | 2 | 4 | True | 1 | ROZPOCET
65 | M | 28615975 | elektrospojka SDR11 PE 100 PN16 D 110mm | kus | 5 |  | 0 |  |  | základní |  | 0 | 0.00072 | 0.0036 | 0 | 0 | 8 | M | 2 |  |  |  | ROZPOCET | 0 | 0 | 0 | 0 | 0 | 1 | 0 | 4 | 22820663
66 | M | 28653136 | nákružek lemový PE 100 SDR11 110mm | kus | 5 |  | 0 |  |  | základní |  | 0 | 0.00072 | 0.0036 | 0 | 0 | 8 | M | 2 |  |  |  | ROZPOCET | 0 | 0 | 0 | 0 | 0 | 1 | 0 | 4 | -791320642
67 | M | 28654410 | příruba volná k lemovému nákružku z polypropylénu 110 | kus | 5 |  | 0 |  |  | základní |  | 0 | 0.004 | 0.02 | 0 | 0 | 8 | M | 2 |  |  |  | ROZPOCET | 0 | 0 | 0 | 0 | 0 | 1 | 0 | 4 | -1386180036
68 | K | 877261110 | Montáž elektrokolen 45° na vodovodním potrubí z PE trub d 110 | kus | 2 |  | 0 |  |  | základní |  | 0 | 0 | 0 | 0 | 0 | 4 | K | 2 |  |  |  | ROZPOCET | 0 | 0 | 0 | 0 | 0 | 1 | 0 | 4 | 1343562872
69 | M | 28614949 | elektrokoleno 45° PE 100 PN16 D 110mm | kus | 2 |  | 0 |  |  | základní |  | 0 | 0.00121 | 0.00242 | 0 | 0 | 8 | M | 2 |  |  |  | ROZPOCET | 0 | 0 | 0 | 0 | 0 | 1 | 0 | 4 | -1519854762
70 | K | 877261112 | Montáž elektrokolen 90° na vodovodním potrubí z PE trub d 110 | kus | 2 |  | 0 |  |  | základní |  | 0 | 0 | 0 | 0 | 0 | 4 | K | 2 |  |  |  | ROZPOCET | 0 | 0 | 0 | 0 | 0 | 1 | 0 | 4 | -1086763560
71 | M | 28614937 | elektrokoleno 90° PE 100 PN16 D 110mm | kus | 2 |  | 0 |  |  | základní |  | 0 | 0.00141 | 0.00282 | 0 | 0 | 8 | M | 2 |  |  |  | ROZPOCET | 0 | 0 | 0 | 0 | 0 | 1 | 0 | 4 | -449289049
72 | K | 877261201 | Montáž oblouků svařovaných na tupo na vodovodním potrubí z PE trub d 110 | kus | 2 |  | 0 |  |  | základní |  | 0 | 0 | 0 | 0 | 0 | 4 | K | 2 |  |  |  | ROZPOCET | 0 | 0 | 0 | 0 | 0 | 1 | 0 | 4 | -1745540487
| VV |  | oblouk 22° | [14 empty] | VV | 2 | 1 | True | 0 | ROZPOCET
| VV |  | 2 |  | 2 | [12 empty] | VV | 2 | 2 | True | 1 | ROZPOCET
73 | M | 286140001 | Oblouk PE SDR 11 22° d110 | kus | 2 |  | 0 |  |  | základní |  | 0 | 0 | 0 | 0 | 0 | 8 | M | 2 |  |  |  | ROZPOCET | 0 | 0 | 0 | 0 | 0 | 1 | 0 | 4 | 85080577
74 | K | 877261127 | Montáž elektro navrtávacích T-kusů ventil a 360° otočná odbočka na vodovodním potrubí z PE trub d 110/63 | kus | 5 |  | 0 |  |  | základní |  | 0 | 0 | 0 | 0 | 0 | 4 | K | 2 |  |  |  | ROZPOCET | 0 | 0 | 0 | 0 | 0 | 1 | 0 | 4 | -1925361130
75 | M | 28614051 | tvarovka T-kus navrtávací s ventilem, s odbočkou 360° D 110-63mm | kus | 5 |  | 0 |  |  | základní |  | 0 | 0.0029 | 0.0145 | 0 | 0 | 8 | M | 2 |  |  |  | ROZPOCET | 0 | 0 | 0 | 0 | 0 | 1 | 0 | 4 | 946333592
76 | K | 877261126 | Montáž elektro navrtávacích T-kusů ventil a 360° otočná odbočka na vodovodním potrubí z PE trub d 110/32 | kus | 12 |  | 0 |  |  | základní |  | 0 | 0 | 0 | 0 | 0 | 4 | K | 2 |  |  |  | ROZPOCET | 0 | 0 | 0 | 0 | 0 | 1 | 0 | 4 | 244326685
| P |  | Poznámka k položce: 110/40 | [14 empty] | P | 2
77 | M | 28614050 | tvarovka T-kus navrtávací s ventilem, s odbočkou 360° D 110-32mm | kus | 12 |  | 0 |  |  | základní |  | 0 | 0.00213 | 0.02556 | 0 | 0 | 8 | M | 2 |  |  |  | ROZPOCET | 0 | 0 | 0 | 0 | 0 | 1 | 0 | 4 | 549656627
| P |  | Poznámka k položce: 110/40 | [14 empty] | P | 2
78 | M | 2860000R1 | Zemní souprava pro navrtávací odbočkový ventil teleskopická | kus | 17 |  | 0 |  |  | základní |  | 0 | 0 | 0 | 0 | 0 | 8 | M | 2 |  |  |  | ROZPOCET | 0 | 0 | 0 | 0 | 0 | 1 | 0 | 4 | 1118514897
| VV |  | pro odbočkové ventily pro přípojky | [14 empty] | VV | 2 | 1 | True | 0 | ROZPOCET
| VV |  | pokopy jsou započteny v oddíle 89 | [14 empty] | VV | 2 | 1 | True | 0 | ROZPOCET
| VV |  | 17 |  | 17 | [12 empty] | VV | 2 | 2 | True | 1 | ROZPOCET
79 | K | 8770000R1 | Přepojení přípojek d32 | kus | 11 |  | 0 |  |  | základní |  | 0 | 0 | 0 | 0 | 0 | 4 | K | 2 |  |  |  | ROZPOCET | 0 | 0 | 0 | 0 | 0 | 1 | 0 | 4 | -1348728723
| P |  | Poznámka k položce: včetně mechanické spojky | [14 empty] | P | 2
80 | K | 8770000R2 | Přepojení přípojek d40 | kus | 1 |  | 0 |  |  | základní |  | 0 | 0 | 0 | 0 | 0 | 4 | K | 2 |  |  |  | ROZPOCET | 0 | 0 | 0 | 0 | 0 | 1 | 0 | 4 | -880330020
| P |  | Poznámka k položce: včetně mechanické spojky | [14 empty] | P | 2
81 | K | 8770000R3 | Přepojení přípojek d63 | kus | 5 |  | 0 |  |  | základní |  | 0 | 0 | 0 | 0 | 0 | 4 | K | 2 |  |  |  | ROZPOCET | 0 | 0 | 0 | 0 | 0 | 1 | 0 | 4 | -1548104197
| P |  | Poznámka k položce: včetně mechanické spojky | [14 empty] | P | 2
82 | K | 8700000R1 | Montáž a demontáž suchovodu (dočasného obtoku) vč.materiálu pro zajištění dodávky pitné vody po dobu stavby | kpl | 1 |  | 0 |  |  | základní |  | 0 | 0 | 0 | 0 | 0 | 4 | K | 2 |  |  |  | ROZPOCET | 0 | 0 | 0 | 0 | 0 | 1 | 0 | 4 | 638248220
| P |  | Poznámka k položce: použije se potrubí PE63 v délce 60-100m a pro přepojení přípojek PE32 včetně tvarovek | [14 empty] | P | 2
| D | 89 | Ostatní konstrukce |  |  |  | 0 |  |  |  |  | 0 |  | 3.6532 |  | 0 | 1 | D | 1 |  |  |  | ROZPOCET | [6 empty] | 0
83 | K | 891241112 | Montáž vodovodních šoupátek otevřený výkop DN 80 s osazením zemní soupravy | kus | 5 |  | 0 |  |  | základní |  | 0 | 0.00162 | 0.0081 | 0 | 0 | 4 | K | 2 |  |  |  | ROZPOCET | 0 | 0 | 0 | 0 | 0 | 1 | 0 | 4 | 167220010
84 | M | 42221303 | šoupátko pitná voda litina GGG 50 krátká stavební dl PN10/16 DN 80x180mm | kus | 5 |  | 0 |  |  | základní |  | 0 | 0.018 | 0.09 | 0 | 0 | 8 | M | 2 |  |  |  | ROZPOCET | 0 | 0 | 0 | 0 | 0 | 1 | 0 | 4 | 1858711801
85 | M | 422000011 | Teleskopická zemní souprava pro šoupátka DN 50-80 | kus | 5 |  | 0 |  |  | základní |  | 0 | 0 | 0 | 0 | 0 | 8 | M | 2 |  |  |  | ROZPOCET | 0 | 0 | 0 | 0 | 0 | 1 | 0 | 4 | -1165619645
86 | K | 891261112 | Montáž vodovodních šoupátek otevřený výkop DN 100 s osazením zemní soupravy | kus | 3 |  | 0 |  |  | základní |  | 0 | 0.00165 | 0.00495 | 0 | 0 | 4 | K | 2 |  |  |  | ROZPOCET | 0 | 0 | 0 | 0 | 0 | 1 | 0 | 4 | 1311704688
87 | M | 42221304 | šoupátko pitná voda litina GGG 50 krátká stavební dl PN10/16 DN 100x190mm | kus | 3 |  | 0 |  |  | základní |  | 0 | 0.023 | 0.069 | 0 | 0 | 8 | M | 2 |  |  |  | ROZPOCET | 0 | 0 | 0 | 0 | 0 | 1 | 0 | 4 | 588447582
88 | M | 422000012 | Teleskopická zemní souprava pro šoupátka DN 100 | kus | 3 |  | 0 |  |  | základní |  | 0 | 0 | 0 | 0 | 0 | 8 | M | 2 |  |  |  | ROZPOCET | 0 | 0 | 0 | 0 | 0 | 1 | 0 | 4 | -1603509965
89 | K | 899401112 | Osazení poklopů litinových šoupátkových | kus | 8 |  | 0 |  |  | základní |  | 0 | 0.12303 | 0.98424 | 0 | 0 | 4 | K | 2 |  |  |  | ROZPOCET | 0 | 0 | 0 | 0 | 0 | 1 | 0 | 4 | -684268945
90 | M | 422913521 | poklop litinový šoupátkový pro zemní soupravy osazení do terénu a do vozovky | kus | 8 |  | 0 |  |  | základní |  | 0 | 0.0133 | 0.1064 | 0 | 0 | 8 | M | 2 |  |  |  | ROZPOCET | 0 | 0 | 0 | 0 | 0 | 1 | 0 | 4 | 713200204
| P |  | Poznámka k položce: samonivelační | [14 empty] | P | 2
91 | M | 56230636 | deska podkladová uličního poklopu plastového ventilkového a šoupatového | kus | 8 |  | 0 |  |  | základní |  | 0 | 0.0009 | 0.0072 | 0 | 0 | 8 | M | 2 |  |  |  | ROZPOCET | 0 | 0 | 0 | 0 | 0 | 1 | 0 | 4 | -631161484
92 | K | 891247111 | Montáž hydrantů podzemních DN 80 | kus | 2 |  | 0 |  |  | základní |  | 0 | 0.00034 | 0.00068 | 0 | 0 | 4 | K | 2 |  |  |  | ROZPOCET | 0 | 0 | 0 | 0 | 0 | 1 | 0 | 4 | 1262012459
93 | M | 42273592 | hydrant podzemní DN 80 PN 16 dvojitý uzávěr s koulí krycí v 1000mm | kus | 2 |  | 0 |  |  | základní |  | 0 | 0.04 | 0.08 | 0 | 0 | 8 | M | 2 |  |  |  | ROZPOCET | 0 | 0 | 0 | 0 | 0 | 1 | 0 | 4 | -1873948395
94 | K | 899401113 | Osazení poklopů litinových hydrantových | kus | 2 |  | 0 |  |  | základní |  | 0 | 0.32906 | 0.65812 | 0 | 0 | 4 | K | 2 |  |  |  | ROZPOCET | 0 | 0 | 0 | 0 | 0 | 1 | 0 | 4 | -1783564151
95 | M | 422914521 | poklop litinový hydrantový | kus | 2 |  | 0 |  |  | základní |  | 0 | 0.0295 | 0.059 | 0 | 0 | 8 | M | 2 |  |  |  | ROZPOCET | 0 | 0 | 0 | 0 | 0 | 1 | 0 | 4 | 1080156595
| P |  | Poznámka k položce: samonivelační | [14 empty] | P | 2
96 | M | 56230638 | deska podkladová uličního poklopu plastového hydrantového | kus | 2 |  | 0 |  |  | základní |  | 0 | 0.0019 | 0.0038 | 0 | 0 | 8 | M | 2 |  |  |  | ROZPOCET | 0 | 0 | 0 | 0 | 0 | 1 | 0 | 4 | 70719231
97 | K | 899121101 | Osazení poklopů plastových ventilových | kus | 17 |  | 0 |  |  | základní |  | 0 | 0 | 0 | 0 | 0 | 4 | K | 2 |  |  |  | ROZPOCET | 0 | 0 | 0 | 0 | 0 | 1 | 0 | 4 | -1153206486
| VV |  | pro přípojky | [14 empty] | VV | 2 | 1 | True | 0 | ROZPOCET
| VV |  | 17 |  | 17 | [12 empty] | VV | 2 | 2 | True | 1 | ROZPOCET
98 | M | 562306311 | poklop uliční ventilkový pro domovní přípojky | kus | 17 |  | 0 |  |  | základní |  | 0 | 0.0034 | 0.0578 | 0 | 0 | 8 | M | 2 |  |  |  | ROZPOCET | 0 | 0 | 0 | 0 | 0 | 1 | 0 | 4 | 523467824
| P |  | Poznámka k položce: samonivelační | [14 empty] | P | 2
99 | M | 56230636 | deska podkladová uličního poklopu plastového ventilkového a šoupatového | kus | 17 |  | 0 |  |  | základní |  | 0 | 0.0009 | 0.0153 | 0 | 0 | 8 | M | 2 |  |  |  | ROZPOCET | 0 | 0 | 0 | 0 | 0 | 1 | 0 | 4 | -156774690
100 | K | 892241111 | Tlaková zkouška vodou potrubí do 80 | m | 108.5 |  | 0 |  |  | základní |  | 0 | 0 | 0 | 0 | 0 | 4 | K | 2 |  |  |  | ROZPOCET | 0 | 0 | 0 | 0 | 0 | 1 | 0 | 4 | 1797842244
| VV |  | potrubí přípojek | [14 empty] | VV | 2 | 1 | True | 0 | ROZPOCET
| VV |  | 108,50 |  | 108.5 | [12 empty] | VV | 2 | 2 | True | 1 | ROZPOCET
101 | K | 892271111 | Tlaková zkouška vodou potrubí DN 100 nebo 125 | m | 313 |  | 0 |  |  | základní |  | 0 | 0 | 0 | 0 | 0 | 4 | K | 2 |  |  |  | ROZPOCET | 0 | 0 | 0 | 0 | 0 | 1 | 0 | 4 | 1514011236
| VV |  | 313 |  | 313 | [12 empty] | VV | 2 | 2 | True | 1 | ROZPOCET
102 | K | 892372111 | Zabezpečení konců potrubí DN do 300 při tlakových zkouškách vodou | kus | 3 |  | 0 |  |  | základní |  | 0 | 0.45937 | 1.3781 | 0 | 0 | 4 | K | 2 |  |  |  | ROZPOCET | 0 | 0 | 0 | 0 | 0 | 1 | 0 | 4 | -1388540503
| VV |  | předběžná výměra | [14 empty] | VV | 2 | 1 | True | 0 | ROZPOCET
| VV |  | některé konce mohou být uzavřeny | [14 empty] | VV | 2 | 1 | True | 0 | ROZPOCET
| VV |  | nově osazenými armaturami | [14 empty] | VV | 2 | 1 | True | 0 | ROZPOCET
| VV |  | 3 |  | 3 | [12 empty] | VV | 2 | 2 | True | 1 | ROZPOCET
103 | K | 892233122 | Proplach a dezinfekce vodovodního potrubí DN do 70 | m | 108.5 |  | 0 |  |  | základní |  | 0 | 0 | 0 | 0 | 0 | 4 | K | 2 |  |  |  | ROZPOCET | 0 | 0 | 0 | 0 | 0 | 1 | 0 | 4 | 515172356
| VV |  | potrubí přípojek | [14 empty] | VV | 2 | 1 | True | 0 | ROZPOCET
| VV |  | 108,50 |  | 108.5 | [12 empty] | VV | 2 | 2 | True | 1 | ROZPOCET
104 | K | 892273122 | Proplach a dezinfekce vodovodního potrubí DN od 80 do 125 | m | 313 |  | 0 |  |  | základní |  | 0 | 0 | 0 | 0 | 0 | 4 | K | 2 |  |  |  | ROZPOCET | 0 | 0 | 0 | 0 | 0 | 1 | 0 | 4 | 1496653742
105 | K | 899721111 | Signalizační vodič DN do 150 mm na potrubí | m | 422 |  | 0 |  |  | základní |  | 0 | 0.00019 | 0.08018 | 0 | 0 | 4 | K | 2 |  |  |  | ROZPOCET | 0 | 0 | 0 | 0 | 0 | 1 | 0 | 4 | -1203035373
| VV |  | 313+109 |  | 422 | [12 empty] | VV | 2 | 2 | True | 1 | ROZPOCET
106 | K | 8994000R1 | Ukončení zjišťovacího kabelu v šoupátkových poklopech | kpl | 1 |  | 0 |  |  | základní |  | 0 | 0 | 0 | 0 | 0 | 4 | K | 2 |  |  |  | ROZPOCET | 0 | 0 | 0 | 0 | 0 | 1 | 0 | 4 | 301496700
107 | K | 899722111 | Krytí potrubí z plastů výstražnou fólií z PVC 20 cm | m | 422 |  | 0 |  |  | základní |  | 0 | 6e-05 | 0.02532 | 0 | 0 | 4 | K | 2 |  |  |  | ROZPOCET | 0 | 0 | 0 | 0 | 0 | 1 | 0 | 4 | -1705998818
108 | K | 899713111 | Orientační tabulky na sloupku ocelovém | kus | 4 |  | 0 |  |  | základní |  | 0 | 0.00016 | 0.00064 | 0 | 0 | 4 | K | 2 |  |  |  | ROZPOCET | 0 | 0 | 0 | 0 | 0 | 1 | 0 | 4 | -994060634
109 | M | 404452250 | sloupek | kus | 4 |  | 0 |  |  | základní |  | 0 | 0.0061 | 0.0244 | 0 | 0 | 8 | M | 2 |  |  |  | ROZPOCET | 0 | 0 | 0 | 0 | 0 | 1 | 0 | 4 | -1230381803
| D | 91 | Doplňující konstrukce a práce pozemních komunikací, letišť a ploch |  |  |  | 0 |  |  |  |  | 0 |  | 0.0084 |  | 0 | 1 | D | 1 |  |  |  | ROZPOCET | [6 empty] | 0
110 | K | 919735113 | Řezání stávajícího živičného krytu hl do 150 mm | m | 14 |  | 0 |  |  | základní |  | 0 | 0 | 0 | 0 | 0 | 4 | K | 2 |  |  |  | ROZPOCET | 0 | 0 | 0 | 0 | 0 | 1 | 0 | 4 | 891784947
| VV |  | 7*2 |  | 14 | [12 empty] | VV | 2 | 2 | True | 1 | ROZPOCET
111 | K | 919732221 | Styčná spára napojení nového živičného povrchu na stávající za tepla š 15 mm hl 25 mm bez prořezání | m | 14 |  | 0 |  |  | základní |  | 0 | 0.0006 | 0.0084 | 0 | 0 | 4 | K | 2 |  |  |  | ROZPOCET | 0 | 0 | 0 | 0 | 0 | 1 | 0 | 4 | 1197151101
| D | 997 | Přesun sutě |  |  |  | 0 |  |  |  |  | 0 |  | 0 |  | 0 | 1 | D | 1 |  |  |  | ROZPOCET | [6 empty] | 0
112 | K | 997013501 | Odvoz suti a vybouraných hmot na skládku nebo meziskládku do 1 km se složením | t | 4.29 |  | 0 |  |  | základní |  | 0 | 0 | 0 | 0 | 0 | 4 | K | 2 |  |  |  | ROZPOCET | 0 | 0 | 0 | 0 | 0 | 1 | 0 | 4 | 1296893222
| VV |  | odvoz kovových trubek do sběru | [14 empty] | VV | 2 | 1 | True | 0 | ROZPOCET
| VV |  | 313*0,013+30*0,004 |  | 4.19 | [12 empty] | VV | 2 | 2 | True | 0 | ROZPOCET
| VV |  | odvoz plastových trubek | [14 empty] | VV | 2 | 1 | True | 0 | ROZPOCET
| VV |  | 0,1 |  | 0.1 | [12 empty] | VV | 2 | 2 | True | 0 | ROZPOCET
| VV |  | Součet |  | 4.29 | [12 empty] | VV | 2 | 4 | True | 1 | ROZPOCET
113 | K | 997013509 | Příplatek k odvozu suti a vybouraných hmot na skládku za každý další 1 km přes 1 km | t | 18.66 |  | 0 |  |  | základní |  | 0 | 0 | 0 | 0 | 0 | 4 | K | 2 |  |  |  | ROZPOCET | 0 | 0 | 0 | 0 | 0 | 1 | 0 | 4 | -1997725650
| VV |  | odvoz kovových trubek do sběru | [14 empty] | VV | 2 | 1 | True | 0 | ROZPOCET
| VV |  | 4,19*4 |  | 16.76 | [12 empty] | VV | 2 | 2 | True | 0 | ROZPOCET
| VV |  | odvoz plastových trubek na skládku | [14 empty] | VV | 2 | 1 | True | 0 | ROZPOCET
| VV |  | 0,1*19 |  | 1.9 | [12 empty] | VV | 2 | 2 | True | 0 | ROZPOCET
| VV |  | Součet |  | 18.66 | [12 empty] | VV | 2 | 4 | True | 1 | ROZPOCET
114 | K | 997013813 | Poplatek za uložení na skládce (skládkovné) stavebního odpadu z plastických hmot kód odpadu 17 02 03 | t | 0.1 |  | 0 |  |  | základní |  | 0 | 0 | 0 | 0 | 0 | 4 | K | 2 |  |  |  | ROZPOCET | 0 | 0 | 0 | 0 | 0 | 1 | 0 | 4 | 163429374
115 | K | 997221551 | Vodorovná doprava suti ze sypkých materiálů do 1 km | t | 8.36 |  | 0 |  |  | základní |  | 0 | 0 | 0 | 0 | 0 | 4 | K | 2 |  |  |  | ROZPOCET | 0 | 0 | 0 | 0 | 0 | 1 | 0 | 4 | -424124658
116 | K | 997221559 | Příplatek za každý další 1 km u vodorovné dopravy suti ze sypkých materiálů | t | 158.84 |  | 0 |  |  | základní |  | 0 | 0 | 0 | 0 | 0 | 4 | K | 2 |  |  |  | ROZPOCET | 0 | 0 | 0 | 0 | 0 | 1 | 0 | 4 | -264670008
| VV |  | celkem 20km | [14 empty] | VV | 2 | 1 | True | 0 | ROZPOCET
| VV |  | 8,36*19 |  | 158.84 | [12 empty] | VV | 2 | 2 | True | 1 | ROZPOCET
117 | K | 9972218R1 | Poplatek za uložení na skládce (skládkovné) odpadu - asfalt + podkladní štěrky | t | 8.36 |  | 0 |  |  | základní |  | 0 | 0 | 0 | 0 | 0 | 4 | K | 2 |  |  |  | ROZPOCET | 0 | 0 | 0 | 0 | 0 | 1 | 0 | 4 | 1566164307
| D | 998 | Přesun hmot |  |  |  | 0 |  |  |  |  | 0 |  | 0 |  | 0 | 1 | D | 1 |  |  |  | ROZPOCET | [6 empty] | 0
118 | K | 998276101 | Přesun hmot pro trubní vedení z trub z plastických hmot otevřený výkop | t | 8.21 |  | 0 |  |  | základní |  | 0 | 0 | 0 | 0 | 0 | 4 | K | 2 |  |  |  | ROZPOCET | 0 | 0 | 0 | 0 | 0 | 1 | 0 | 4 | -1990526789
119 | K | poznámka 1 | Přesun hmot pro podsypy a obsypy potrubí nakoupeným materiálem je započten v položce 162351103 |  | 0 |  | 0 |  |  | základní |  | 0 | 0 | 0 | 0 | 0 | 4 | K | 2 |  |  |  | ROZPOCET | 0 | 0 | 0 | 0 | 0 | 1 | 0 | 4 | -1650119558
120 | K | 998225111 | Přesun hmot pro pozemní komunikace s krytem z kamene, monolitickým betonovým nebo živičným | t | 10.5 |  | 0 |  |  | základní |  | 0 | 0 | 0 | 0 | 0 | 4 | K | 2 |  |  |  | ROZPOCET | 0 | 0 | 0 | 0 | 0 | 1 | 0 | 4 | 2007587493
| VV |  | pro obnovu komunikace | [14 empty] | VV | 2 | 1 | True | 0 | ROZPOCET
| VV |  | 10,5 |  | 10.5 | [12 empty] | VV | 2 | 2 | True | 1 | ROZPOCET
| D | PRE | Přeložka vodovodního potrubí |  |  |  | 0 |  |  |  |  | 0 |  | 0 |  | 0 | 1 | D | 1 |  |  |  | ROZPOCET | [6 empty] | 0
121 | K | 8710000R1 | Přeložka stávajícího vodovodního potrubí d90 mezi RŠ1-RŠ3 | m | 46 |  | 0 |  |  | základní |  | 0 | 0 | 0 | 0 | 0 | 4 | K | 2 |  |  |  | ROZPOCET | 0 | 0 | 0 | 0 | 0 | 1 | 0 | 4 | 1559968540
| P |  | Poznámka k položce: Chebská ulice | [14 empty] | P | 2

## 03 - vedlejší náklady
{33159e09-f21f-4fd7-9434-64f8a97fc56f}
2
| KRYCÍ LIST SOUPISU PRACÍ | [7 empty] | v --- níže se nacházejí doplnkové a pomocné údaje k sestavám --- v | [8 empty] | False
Stavba:
Kynšperk n/Ohří, ul.J.K.Tyla - kanalizace a vodovod výměna
Objekt:
03 - vedlejší náklady
| KSO: |  |  |  |  | CC-CZ:
| Místo: |  |  |  |  | Datum: | 20. 2. 2020
| Zadavatel: |  |  |  |  | IČ:
|  | Sokolovská vodárenská s.r.o.Sokolov |  |  |  | DIČ:
| Uchazeč: |  |  |  |  | IČ: | Vyplň údaj
|  | Vyplň údaj |  |  |  | DIČ: | Vyplň údaj
| Projektant: |  |  |  |  | IČ:
|  | KV ENGINEERING s.r.o.Karlovy Vary |  |  |  | DIČ:
| Zpracovatel: |  |  |  |  | IČ:
|  | Neubauerová Soňa, SK-Projekt Ostrov |  |  |  | DIČ:
Poznámka:
| Cena bez DPH | [5 empty] | 0
|  |  | Základ daně |  |  | Sazba daně | Výše daně
| DPH | základní | 0 |  |  | 21% | 0
|  | snížená | 0 |  |  | 15% | 0
|  | zákl. přenesená | 0 |  |  | 21% | 0
|  | sníž. přenesená | 0 |  |  | 15% | 0
|  | nulová | 0 |  |  | 0% | 0
| Cena s DPH |  |  | v | CZK |  | 0
| Projektant |  |  | Zpracovatel
| Datum a podpis: |  | Razítko | Datum a podpis: |  |  | Razítko
| Objednavatel |  |  | Uchazeč
| Datum a podpis: |  | Razítko | Datum a podpis: |  |  | Razítko
REKAPITULACE ČLENĚNÍ SOUPISU PRACÍ
Stavba:
Kynšperk n/Ohří, ul.J.K.Tyla - kanalizace a vodovod výměna
Objekt:
03 - vedlejší náklady
Místo: | [5 empty] | Datum: | 20. 2. 2020
Zadavatel: |  |  | Sokolovská vodárenská s.r.o.Sokolov |  |  | Projektant: | KV ENGINEERING s.r.o.Karlovy Vary
Uchazeč: |  |  | Vyplň údaj |  |  | Zpracovatel: | Neubauerová Soňa, SK-Projekt Ostrov
Kód dílu - Popis | [6 empty] | Cena celkem [CZK]
Náklady ze soupisu prací | [6 empty] | 0 | [11 empty] | -1
| VRN - Vedlejší rozpočtové náklady | [5 empty] | 0
SOUPIS PRACÍ
Stavba:
Kynšperk n/Ohří, ul.J.K.Tyla - kanalizace a vodovod výměna
Objekt:
03 - vedlejší náklady
Místo: | [5 empty] | Datum: | 20. 2. 2020
Zadavatel: |  |  | Sokolovská vodárenská s.r.o.Sokolov |  |  | Projektant: | KV ENGINEERING s.r.o.Karlovy Vary
Uchazeč: |  |  | Vyplň údaj |  |  | Zpracovatel: | Neubauerová Soňa, SK-Projekt Ostrov
PČ | Typ | Kód | Popis | MJ | Množství | J.cena [CZK] | Cena celkem [CZK] | Cenová soustava |  | DPH | J. Nh [h] | Nh celkem [h] | J. hmotnost [t] | Hmotnost celkem [t] | J. suť [t] | Suť Celkem [t]
Náklady soupisu celkem | [6 empty] | 0 |  |  |  |  | 0 |  | 0 |  | 0 |  | D | -1 | [7 empty] | 0
| D | VRN | Vedlejší rozpočtové náklady |  |  |  | 0 |  |  |  |  | 0 |  | 0 |  | 0 | 5 | D | 0 | ROZPOCET | [6 empty] | 0
1 | K | 0100000R1 | Výškové a polohové vytýčení všech inženýrských sítí na staveništi a jejich ověření u správců | kč | 1 |  | 0 |  |  | základní |  | 0 | 0 | 0 | 0 | 0 | 1024 | K | 1 | ROZPOCET | 0 | 0 | 0 | 0 | 0 | 1 | 0 | 1024 | 1015165200
2 | K | 0100000R2 | Vytýčení základních směrových a výškových bodů stavby | kč | 1 |  | 0 |  |  | základní |  | 0 | 0 | 0 | 0 | 0 | 1024 | K | 1 | ROZPOCET | 0 | 0 | 0 | 0 | 0 | 1 | 0 | 1024 | -1016979390
3 | K | 0100000R3 | Zaměření skutečného provedení stavby | kč | 1 |  | 0 |  |  | základní |  | 0 | 0 | 0 | 0 | 0 | 1024 | K | 1 | ROZPOCET | 0 | 0 | 0 | 0 | 0 | 1 | 0 | 1024 | 511049914
4 | K | 0130000R2.1 | Dokumentace skutečného provedení stavby | kč | 1 |  | 0 |  |  | základní |  | 0 | 0 | 0 | 0 | 0 | 1024 | K | 1 | ROZPOCET | 0 | 0 | 0 | 0 | 0 | 1 | 0 | 1024 | -1127524812
5 | K | 0300000R1 | Zařízení staveniště - vybavení (buňky, TOI), zabezpečení, zrušení staveniště, připojení na inženýrské sítě | kč | 1 |  | 0 |  |  | základní |  | 0 | 0 | 0 | 0 | 0 | 1024 | K | 1 | ROZPOCET | 0 | 0 | 0 | 0 | 0 | 1 | 0 | 1024 | 701492797
6 | K | 0300000R2 | Dopravní opatření po dobu výstavby vč.projednání | kč | 1 |  | 0 |  |  | základní |  | 0 | 0 | 0 | 0 | 0 | 1024 | K | 1 | ROZPOCET | 0 | 0 | 0 | 0 | 0 | 1 | 0 | 1024 | -690338553
7 | K | 0300000R3 | Úklid dokončené stavby a okolí | kč | 1 |  | 0 |  |  | základní |  | 0 | 0 | 0 | 0 | 0 | 1024 | K | 1 | ROZPOCET | 0 | 0 | 0 | 0 | 0 | 1 | 0 | 1024 | -630314304
8 | K | 0300000R4 | Čištění veřejných komunikací po dobu výstavby | kč | 1 |  | 0 |  |  | základní |  | 0 | 0 | 0 | 0 | 0 | 1024 | K | 1 | ROZPOCET | 0 | 0 | 0 | 0 | 0 | 1 | 0 | 1024 | -584841993
9 | K | 0400000R2 | Zkoušky hutnění konstrukce vozovky | kč | 1 |  | 0 |  |  | základní |  | 0 | 0 | 0 | 0 | 0 | 1024 | K | 1 | ROZPOCET | 0 | 0 | 0 | 0 | 0 | 1 | 0 | 1024 | -147432586
10 | K | 0130000R3 | Fotodokumentace | kč | 1 |  | 0 |  |  | základní |  | 0 | 0 | 0 | 0 | 0 | 1024 | K | 1 | ROZPOCET | 0 | 0 | 0 | 0 | 0 | 1 | 0 | 1024 | 117390984