## Kryci list
Krycí list rozpočtu
0 | Číslo zakázky | Zakázka
15 |  | Oprava střechy objektu čp 29
_ | Komentář
| Popis verze | Nabídka
Komentář verze
| Adresa |  | Datum zahájení | 2013-09-05
| Rok | 2013 | Datum dokončení
| Typ Firmy | Název | Kontaktní osoba | Telefon
| Význam (funkce) | Jméno
Zpracovatel
REKAPITULACE
| Kód stavebního objektu | Popis objektu | Kód zatřídění | Zatřídění
| SO_01 | Oprava střechy objektu čp 29
|  |  | Celkem (bez DPH) | 0
|  |  | DPH | 0
0
0
|  |  | Celkem (včetně DPH) | 0
| Za zhotovitele |  | Za objednatele
| Jméno : |  | Jméno :
| Datum : |  | Datum :
| Podpis: |  | Podpis :
Poznámka :

## Rekapitulace
Zakázka:
0 | Oprava střechy objektu čp 29
15 | Popis | Cena | Hmotnost | DPH | Cena s DPH | Počet položek
_
| SO_01: Oprava střechy objektu čp 29 |  | 0.99506 |  |  | 25
| 009: Ostatní konstrukce a práce |  |  |  |  | 9
| 099: Přesun hmot HSV |  |  |  |  | 3
| 764: Konstrukce klempířské |  | 0.64856 |  |  | 9
| 783: Nátěry |  | 0.3465 |  |  | 3
| VRN: Vedlejší rozpočtové náklady |  |  |  |  | 1
0 | Celkem (bez DPH) | 0
| DPH | 0
0
0
| Celkem (včetně DPH) | 0

## Zakazka
Zakázka:
Oprava střechy objektu čp 29
[5 empty] | Poř. | Typ | Kód | Popis | MJ | Výměra bez ztr. | Ztratné | Výměra | Jedn. cena | Cena | Jedn. hmotn. | Hmotnost | Jedn. suť | Suť | Sazba DPH | DPH | Cena s DPH | Komentář | Cen. soustava | Počet
[8 empty] | SO_01: Oprava střechy objektu čp 29 | [5 empty] | 0 |  | 0.99506 |  | 0.41419 |  | 0 | 0 |  |  | 25
[8 empty] | 009: Ostatní konstrukce a práce | [5 empty] | 0 |  | 0 |  | 0 |  | 0 | 0 |  |  | 9
##T2##N_Catalog_catGUID | ##T2##PRO_ITEM_catID | ##T2##PRO_ITEM_iteCode | ##T2##PRO_ITEM_szvCode | ##T2##PRO_ITEM_tevCode | 10 | SP | 941111111 | Montáž lešení řadového trubkového lehkého s podlahami zatížení do 200 kg/m2 š do 0,9 m v do 10 m | m2 | 60 | 0 | 60 |  | 0 |  | 0 |  | 0 | 15 | 0 | 0 |  |  | 1
[7 empty] | Plný popis: | Montáž lešení řadového trubkového lehkého pracovního s podlahami s provozním zatížením tř. 3 do 200 kg/m2 šířky tř. W06 od 0,6 do 0,9 m, výšky do 10 m
[7 empty] | Výkaz výměr: | 1 x věž pro přístup na střechu ; 6*10 |  |  |  | 60 | [6 empty] | _
[12 empty] | 0 | [6 empty] | _
[5 empty] | 11 | SP | 941111211 | Příplatek k lešení řadovému trubkovému lehkému s podlahami š 0,9 m v 10 m za první a ZKD den použití | m2 | 1800 | 0 | 1800 |  | 0 |  | 0 |  | 0 | 15 | 0 | 0 |  |  | 1
[7 empty] | Plný popis: | Montáž lešení řadového trubkového lehkého pracovního s podlahami s provozním zatížením tř. 3 do 200 kg/m2 Příplatek za první a každý další den použití lešení k ceně -1111
[7 empty] | Výkaz výměr: | 60*30 |  |  |  | 1800 | [6 empty] | _
[12 empty] | 0 | [6 empty] | _
[5 empty] | 12 | SP | 941111811 | Demontáž lešení řadového trubkového lehkého s podlahami zatížení do 200 kg/m2 š do 0,9 m v do 10 m | m2 | 60 | 0 | 60 |  | 0 |  | 0 |  | 0 | 15 | 0 | 0 |  |  | 1
[7 empty] | Plný popis: | Demontáž lešení řadového trubkového lehkého pracovního s podlahami s provozním zatížením tř. 3 do 200 kg/m2 šířky tř. W06 od 0,6 do 0,9 m, výšky do 10 m
[5 empty] | 13 | SP | X4 | Montáž , pronájem a demontáž šplhacího stavebního výtahu | kus | 1 | 0 | 1 |  | 0 |  | 0 |  | 0 | 15 | 0 | 0 |  |  | 1
Plný popis:
[5 empty] | 14 | SP | 979011111 | Svislá doprava suti a vybouraných hmot za prvé podlaží | t | 0.41419 | 0 | 0.41419 |  | 0 |  | 0 |  | 0 | 15 | 0 | 0 |  |  | 1
[7 empty] | Plný popis: | Svislá doprava suti a vybouraných hmot za prvé podlaží nad nebo pod základním podlažím
[5 empty] | 15 | SP | 979011121 | Svislá doprava suti a vybouraných hmot ZKD podlaží | t | 1.242 | 0 | 1.242 |  | 0 |  | 0 |  | 0 | 15 | 0 | 0 |  |  | 1
[7 empty] | Plný popis: | Svislá doprava suti a vybouraných hmot za každé další podlaží
[7 empty] | Výkaz výměr: | 0,414*3 |  |  |  | 1.242 | [6 empty] | _
[12 empty] | 0 | [6 empty] | _
[5 empty] | 16 | SP | 979081111 | Odvoz suti a vybouraných hmot na skládku do 1 km | t | 0.41419 | 0 | 0.41419 |  | 0 |  | 0 |  | 0 | 15 | 0 | 0 |  |  | 1
[7 empty] | Plný popis: | Odvoz suti a vybouraných hmot na skládku do 1 km
[5 empty] | 17 | SP | 979081121 | Odvoz suti a vybouraných hmot na skládku ZKD 1 km přes 1 km | t | 4.14 | 0 | 4.14 |  | 0 |  | 0 |  | 0 | 15 | 0 | 0 |  |  | 1
[7 empty] | Plný popis: | Odvoz suti a vybouraných hmot na skládku za každý další 1 km
[7 empty] | Výkaz výměr: | 0,414*10 |  |  |  | 4.14 | [6 empty] | _
[12 empty] | 0 | [6 empty] | _
[5 empty] | 19 | SP | 979093111 | Uložení suti na skládku s hrubým urovnáním bez zhutnění | t | 0.414 | 0 | 0.414 |  | 0 |  | 0 |  | 0 | 15 | 0 | 0 |  |  | 1
[7 empty] | Plný popis: | Uložení suti na skládku s hrubým urovnáním bez zhutnění
_
[8 empty] | 099: Přesun hmot HSV | [5 empty] | 0 |  | 0 |  | 0 |  | 0 | 0 |  |  | 3
[5 empty] | 18 | SP | 997002611 | Nakládání suti a vybouraných hmot | t | 0.414 | 0 | 0.414 |  | 0 |  | 0 |  | 0 | 15 | 0 | 0 |  |  | 1
[7 empty] | Plný popis: | Nakládání suti a vybouraných hmot na dopravní prostředek pro vodorovné přemístění
[5 empty] | 20 | SP | 997221855 | Poplatek za uložení odpadu na skládce | t | 0.414 | 0 | 0.414 |  | 0 |  | 0 |  | 0 | 15 | 0 | 0 |  |  | 1
[7 empty] | Plný popis: | Poplatek za uložení stavebního odpadu na skládce (skládkovné) z kameniva
[5 empty] | 25 | SP | 999281111 | Přesun hmot pro opravy a údržbu budov v do 25 m | t | 0.973 | 0 | 0.973 |  | 0 |  | 0 |  | 0 | 15 | 0 | 0 |  |  | 1
[7 empty] | Plný popis: | Přesun hmot pro opravy a údržbu objektů oborů 801, 803, 811 a 812 dosavadních objektů včetně vnějších plášťů, výšky do 25 m
_
[8 empty] | 764: Konstrukce klempířské | [5 empty] | 0 |  | 0.64856 |  | 0.41419 |  | 0 | 0 |  |  | 9
[5 empty] | 2 | SP | 764393831 | Demontáž střešní hřeben rš 400 mm do 45° | m | 60.5 | 0 | 60.5 |  | 0 |  | 0 | 0.00197 | 0.11918 | 15 | 0 | 0 |  |  | 1
[7 empty] | Plný popis: | Demontáž ostatních prvků střešních hřebene rš 250 až 400 mm, sklonu přes 30 do 45 st.
[7 empty] | Výkaz výměr: | 3,5+23 |  |  |  | 26.5 | [6 empty] | _
[8 empty] | 4*8,5 |  |  |  | 34 | [6 empty] | _
[12 empty] | 0 | [6 empty] | _
[5 empty] | 3 | SP | 764312362 | Krytina vlnitá střecha jednoduchá hřeben z hřebenáčů přírodních PZ | m | 60.5 | 0 | 60.5 |  | 0 | 0.00072 | 0.04356 |  | 0 | 15 | 0 | 0 |  |  | 1
[7 empty] | Plný popis: | Krytiny z hliníkového Al plechu ze šablon ALUKRYT hřeben na střeše jednoduché z hřebenáčů přírodních rš 330 mm
[5 empty] | 4 | H | X1 | Dodávka PZ hřebenáče rš do 400 mm | m | 62 | 0 | 62 |  | 0 | 0.005 | 0.31 |  | 0 | 15 | 0 | 0 |  |  | 1
Plný popis:
[5 empty] | 5 | SP | X2 | Demontáž, oprava a zpětná montáž hromosvodu - nové doplnění svodů a ochranných úhelníků | m | 59 | 0 | 59 |  | 0 | 0.005 | 0.295 | 0.005 | 0.295 | 15 | 0 | 0 |  |  | 1
Plný popis:
[7 empty] | Výkaz výměr: | po hřebeni ; 28 |  |  |  | 28 | [6 empty] | _
[8 empty] | svody ; 31 |  |  |  | 31 | [6 empty] | _
[12 empty] | 0 | [6 empty] | _
[5 empty] | 6 | SP | X3 | Vizuální kontrola skutečného stavu střechy, odtrhové zkoušky krytiny | soubor | 1 | 0 | 1 |  | 0 |  | 0 |  | 0 | 15 | 0 | 0 |  |  | 1
Plný popis:
[5 empty] | 21 | SP | X5 | Lokální oprava stávající krytiny - tmelení, letování, přehřebíkování a ukotvení - 10% z plochy | m2 | 50 | 0 | 50 |  | 0 |  | 0 |  | 0 | 15 | 0 | 0 |  |  | 1
Plný popis:
[5 empty] | 22 | SP | X6 | Oprava návětrné lišty - tmelení, překotvení, případně lokální výměna | m | 8 | 0 | 8 |  | 0 |  | 0 |  | 0 | 15 | 0 | 0 |  |  | 1
Plný popis:
[7 empty] | Výkaz výměr: | 2*4 |  |  |  | 8 | [6 empty] | _
[12 empty] | 0 | [6 empty] | _
[5 empty] | 23 | SP | X7 | Oprava úžlabí - tmelení, letování, překotvení | m | 12 | 0 | 12 |  | 0 |  | 0 |  | 0 | 15 | 0 | 0 |  |  | 1
Plný popis:
[5 empty] | 24 | SP | 998764202 | Přesun hmot procentní pro konstrukce klempířské v objektech v do 12 m | % | 1.56 | 0 | 1.56 |  | 0 |  | 0 |  | 0 | 15 | 0 | 0 |  |  | 1
[7 empty] | Plný popis: | Přesun hmot pro konstrukce klempířské stanovený procentní sazbou z ceny vodorovná dopravní vzdálenost do 50 m v objektech výšky přes 6 do 12 m
_
[8 empty] | 783: Nátěry | [5 empty] | 0 |  | 0.3465 |  | 0 |  | 0 | 0 |  |  | 3
[5 empty] | 1 | SP | 783102801 | Odstranění nátěrů okartáčováním z ocelových konstrukcí středních "B" | m2 | 438.608 | 0 | 438.608 |  | 0 |  | 0 |  | 0 | 15 | 0 | 0 |  |  | 1
[7 empty] | Plný popis: | Odstranění starých nátěrů z ocelových kontrukcí středních "B" okartáčováním
[7 empty] | Výkaz výměr: | (24,1+16,1)*0,5*8*2 |  |  |  | 321.6 | [6 empty] | _
[8 empty] | valby ; 5,8*5,8*0,5*4 |  |  |  | 67.28 | [6 empty] | _
[8 empty] | 6,72*(2,9+4,5)*0,5*2 |  |  |  | 49.728 | [6 empty] | _
[12 empty] | 0 | [6 empty] | _
[5 empty] | 7 | SP | 783522222 | Nátěry syntetické klempířských kcí barva dražší matný povrch 1x reaktivní, 1x základní, 2x email | m2 | 438.608 | 0 | 438.608 |  | 0 | 0.00074 | 0.32457 |  | 0 | 15 | 0 | 0 |  |  | 1
[7 empty] | Plný popis: | Nátěry klempířských konstrukcí syntetické na vzduchu schnoucí dražšími barvami (např. ROKOSIL S 2199, …) matný povrch 1x reaktivní, 1x základní, 2x email
[5 empty] | 26 | SP | 783903812 | Odmaštění nátěrů saponáty | m2 | 438.608 | 0 | 438.608 |  | 0 | 5e-05 | 0.02193 |  | 0 | 15 | 0 | 0 |  |  | 1
[7 empty] | Plný popis: | Ostatní práce odmaštění saponáty
_
[8 empty] | VRN: Vedlejší rozpočtové náklady | [5 empty] | 0 |  | 0 |  | 0 |  | 0 | 0 |  |  | 1
[5 empty] | 9 | ON | 07 | Zařízení staveniště | % | 5 | 0 | 5 |  | 0 |  | 0 |  | 0 | 15 | 0 | 0 |  |  | 1
Plný popis:
_
_
_