## Krycí list
Krycí list rozpočtu
A2
Objekt : |  | Název objektu :
BD Pod Háječkem 1360-1361, Sokolov
Stavba : |  | Název stavby :
Rekonstrukce bytových domů v ulici Pod Háječkem
Projektant : |  |  | Počet měrných jednotek :
Objednatel : |  | SUAS Realitní s. r. o. | Náklady na MJ :
Jednoty 1628, 356 01 Sokolov
Počet listů : |  |  | Zakázkové číslo :
Zpracovatel projektu : |  |  | Zhotovitel :
Josef Nevečeřal - NEJPROJEKT, Západní 2005, Kraslice
REKAPITULACE - ROZPOČTOVÉ NÁKLADY
P.č. | Popis |  | Cena bez DPH | DPH | Cena s DPH
1 | Způsobilé výdaje projektu |  | 0 | 0 | 0
1a | Hlavní aktivity projektu |  | 0 | 0 | 0
| SO 01 Zateplení obvodových konstrukcí |  | 0 | 0 | 0
| SO 02 Výměna oken a dveří |  | 0 | 0 | 0
| SO 03 Výměna zdroje tepla |  | 0 | 0 | 0
| SO 04 Výměna střešní krytiny |  | 0 | 0 | 0
1b | Vedlejší aktivity projektu |  | 0 | 0 | 0
| Energetické posouzení |  | 0 | 0 | 0
| Výpočet indikátorů |  | 0 | 0 | 0
| Autorský dozor |  | 0 | 0 | 0
| Projektová dokumentace skutečného provedení |  | 0 | 0 | 0
| Zajištění bezpečnosti a ochrany zdraví při práci |  | 0 | 0 | 0
2 | Nezpůsobilé výdaje projektu |  | 0 | 0 | 0
| SO 05 Ostatní stavební práce |  | 0 | 0 | 0
| VRN - zařízení staveniště |  | 0 | 0 | 0
3 | Celkové výdaje projektu |  | 0 | 0 | 0
Vypracoval : |  |  | Datum :
V položkových rozpočtech jsou vyznačeny oddíly a popsán jejich vztah k dosažení vyšší úrovně energetické účinnosti.
Komentáž ke zmíněným položkám z nesplněných kritérií:
- vnitřní výmalba je součástí zateplení stropu 1.PP
- vnitřní vodovod je nezbytnou součástí nového zdroje ohřevu teplé vody - jedná se o potrubí pro distribuci teplé vody
od nového zdroje ohřevu teplé vody do bytových jednotek
- vnitřní kanalizace je nezbytnou součástí nového zdroje vytápění a ohřevu teplé vody - jedná se o odvod kondenzátu
od nového zdroje vytápění a ohřevu teplé vody do odpadu
- okapový chodník je zahrnut do nezpůsobilých výdajů projektu

## SO 01 Rekapitulace
Stavba : |  | Rekonstrukce bytových domů v ulici Pod Háječkem
Objekt : |  | BD Pod Háječkem 1360-1361, Sokolov |  |  |  |  | Zateplení obvodových konstrukcí
SO 01 Rekapitulace
| Stavební díl |  | HSV | PSV | Dodávka | Montáž | HZS
1 | Zemní práce |  | 0 | 0 | 0 | 0 | 0
2 | Základy |  | 0 | 0 | 0 | 0 | 0
3 | Svislé konstrukce |  | 0 | 0 | 0 | 0 | 0
60 | Úpravy povrchů, omítky |  | 0 | 0 | 0 | 0 | 0
62 | Omítky vnější |  | 0 | 0 | 0 | 0 | 0
94 | Lešení a stavební výtahy |  | 0 | 0 | 0 | 0 | 0
97 | Prorážení otvorů |  | 0 | 0 | 0 | 0 | 0
99 | Staveništní přesun hmot |  | 0 | 0 | 0 | 0 | 0
711 | Izolace proti vodě |  | 0 | 0 | 0 | 0 | 0
713 | Tepelné izolace |  | 0 | 0 | 0 | 0 | 0
762 | Konstrukce tesařské |  | 0 | 0 | 0 | 0 | 0
764 | Konstrukce klempířské |  | 0 | 0 | 0 | 0 | 0
784 | Malby - strop suterénu |  | 0 | 0 | 0 | 0 | 0
| CELKEM OBJEKT |  | 0 | 0 | 0 | 0 | 0
VEDLEJŠÍ ROZPOČTOVÉ NÁKLADY
Název VRN |  |  |  | % | Základna |  | Kč
Zařízení staveniště |  |  |  |  | 0 |  | 0 | 0
| CELKEM VRN |  |  |  |  | 0
|  |  | Celkem za | SO 01 |  | 0
bez DPH
0

## SO 01 Položky
SO 01 Položkový rozpočet
| Stavba : |  | Rekonstrukce bytových domů v ulici Pod Háječkem
| Objekt : |  | BD Pod Háječkem 1360-1361, Sokolov |  |  |  | Zateplení obvodových konstrukcí
| P.č. | Číslo položky | Název položky | MJ | množství | cena / MJ | celkem (Kč)
zateplení zdiva 1.PP pod terénem | Díl: | 1 | Zemní práce
| 1 | 132 20-1111.R00 | Hloubení rýh š.do 60 cm v hor.3 do 100 m3, STROJNĚ | m3 | 99.98 |  | 0
| 2 | 130 90-0010.RAC | Bourání konstrukcí cihelných ve výkopu odvoz do 10 km, uložení na skládku | m3 | 4.33 |  | 0
| 3 | 174 10-1101.R00 | Zásyp jam, rýh, šachet se zhutněním | m3 | 99.98 |  | 0
|  | Celkem za | 1 Zemní práce |  |  |  | 0
| Díl: | 2 | Základy
| 4 | 212 85-0001.RAA | Drenáž podél základu objektu z dren. trub d 100 mm bet.lože, obsyp kamenivo, geotextilie,reviz.šachta | m | 87.5 |  | 0
|  | Celkem za | 2 Základy |  |  |  | 0
| Díl: | 3 | Svislé konstrukce
| 5 | 319 20-1311.R00 | Vyrovnání povrchu zdiva maltou tl.do 3 cm | m2 | 66.65 |  | 0
|  | Celkem za | 3 Svislé konstrukce |  |  |  | 0
zateplení stropu 1.PP | Díl: | 60 | Úpravy povrchů, omítky
| 6 | 601 01-1193.RT2 | Kontaktní nátěr pod štukové omítky, strop | m2 | 136.72 |  | 0
| 7 | 601 01-2142.RT2 | Omítka stropů štuková ručně tloušťka vrstvy 2 mm, dvouvrstvá | m2 | 136.72 |  | 0
| 8 | 622 31-9730.RV1 | Zatepl.clima,strop suterénu,min.desky KV 50 mm [ʎ = 0,041 W/(m.K)] zakončený stěrkou s výztužnou tkaninou | m2 | 136.72 |  | 0
| 9 | 622 39-1002.R00 | Příplatek-mtž KZS podhledu,izolant,stěrka+výzt.tk. | m2 | 136.72 |  | 0
|  | Celkem za | 60 Úpravy povrchů, omítky |  |  |  | 0
zateplení obvodových stěn nad terénem | Díl: | 62 | Omítky vnější
| 10 | 622 90-4112.R00 | Očištění fasád tlakovou vodou složitost 1 - 2 | m2 | 1063.05 |  | 0
| 11 | 620 99-1121.R00 | Zakrývání výplní vnějších otvorů z lešení | m2 | 137.31 |  | 0
| 12 | 622 31-9013.R00 | Soklová lišta hliník KZS tl. 120 mm - založení zateplovacího systému certifikovaným systémem podle ČSN ISO 13785-1 | m | 90 |  | 0
| 13 | 622 31-9031.RT3 | Těsnicí páska mezi sokl.profilem a soklovou deskou rozměr pásky 15x6 mm, spára š. 5-10 mm | m | 90 |  | 0
| 14 | 622 31-9133.RT3 | Zateplovací systém, fasáda, EPS F 120 mm [ʎ = 0,033 W/(m.K)] s omítkou silikon, zrno 2 mm | m2 | 644.74 |  | 0
| 15 | 622 31-9153.RT3 | Zateplovací systém, ostění, EPS F 30 mm [ʎ = 0,033 W/(m.K)], s omítkou silikon, zrno 2 mm | m2 | 133.2 |  | 0
| 16 | 622 31-9521.RV1 | Zateplovací systém sokl, XPS tl. 80 mm [ʎ = 0,030 W/(m.K)] zakončený stěrkou s výztužnou tkaninou | m2 | 66.65 |  | 0
| 17 | 622 31-9522.RU1 | Zateplovací systém sokl, XPS tl. 100 mm [ʎ = 0,030 W/(m.K)] omítka mozaiková marmolit 6 kg/m2 | m2 | 150.06 |  | 0
| 18 | 622 31-9553.RU1 | Zateplovací systém, ostění, XPS 30 mm [ʎ = 0,030 W/(m.K)] s omítkou mozaikovou marmolit 6,0 kg/m2 | m2 | 68.4 |  | 0
| 19 | 622 31-9733.RT1 | Zateplovací systém, fasáda, min.desky KV 120 mm [ʎ = 0,041 W/(m.K)] s omítkou silikon, zrno 2 mm | m2 | 68 |  | 0
| 20 | 622 39-1003.R00 | Příplatek-mtž KZS podhledu,izolant,tenk.om.,nátěr | m2 | 68 |  | 0
| 21 | MAT | 4 komorová budka pro Rorýse, 1300x270x230 | kus | 4 |  | 0
| 22 | MAT | Budka pro netopýry, 350x100x400 | kus | 4 |  | 0
|  | Celkem za | 62 Omítky vnější |  |  |  | 0
| Díl: | 94 | Lešení a stavební výtahy
| 23 | 941 94-1031.R00 | Montáž lešení leh.řad.s podlahami,š.do 1 m, H 10 m | m2 | 900 |  | 0
| 24 | 941 94-1191.RT5 | Příplatek za každý měsíc použití lešení k pol.1031 lešení rámové vlastní | m2 | 1800 |  | 0
| 25 | 944 94-4011.R00 | Montáž ochranné sítě z umělých vláken | m2 | 900 |  | 0
| 26 | 941 94-1831.R00 | Demontáž lešení leh.řad.s podlahami,š.1 m, H 10 m | m2 | 900 |  | 0
| 27 | 941 95-5001.R00 | Lešení lehké pomocné, výška podlahy do 1,2 m | m2 | 136.72 |  | 0
| 28 | 998 00-9201.R00 | Přesun hmot lešení samostatně budovaného | % | 4.5 |  | 0
|  | Celkem za | 94 Lešení a stavební výtahy |  |  |  | 0
| Díl: | 97 | Prorážení otvorů
| 29 | 979 01-1211.R00 | Svislá doprava suti a vybour. hmot za 2.NP nošením | t | 7 |  | 0
zateplení obvodových stěn nad terénem | 30 | 979 08-1111.RT3 | Odvoz suti a vybour. hmot na skládku do 1 km kontejnerem 7 t | t | 7 |  | 0
| 31 | 979 08-1121.R00 | Příplatek k odvozu za každý další 1 km | t | 280 |  | 0
| 32 | 979 09-7012.R00 | Pronájem kontejneru 7 t | den | 10 |  | 0
| 33 | 979 08-2111.R00 | Vnitrostaveništní doprava suti do 10 m | t | 14 |  | 0
| 34 | 979 08-2121.R00 | Příplatek k vnitrost. dopravě suti za dalších 5 m | t | 56 |  | 0
|  | Celkem za | 97 Prorážení otvorů |  |  |  | 0
| Díl: | 99 | Staveništní přesun hmot
| 35 | 998 01-1002.R00 | Přesun hmot pro budovy zděné výšky do 12 m | t | 42 |  | 0
|  | Celkem za | 99 Staveništní přesun hmot |  |  |  | 0
zateplení zdiva 1.PP pod terénem - izolace proti vodě | Díl: | 711 | Izolace proti vodě
| 36 | 711 11-1001.R00 | Izolace proti vlhkosti vodor. nátěr ALP za studena | m2 | 66.65 |  | 0
| 37 | 711 14-1559.RY2 | Izolace proti vlhk. vodorovná pásy přitavením 1 vrstva - včetně dod. asfaltového pásu special mineral | m2 | 66.65 |  | 0
| 38 | 711 14-1559.RY2 | Izolace proti vlhk. vodorovná pásy přitavením 2 vrstva - včetně dod. asfaltového pásu special mineral | m2 | 66.65 |  | 0
| 39 | 711 19-1271.RT2 | Izolace proti zem.vlhkosti,podklad.textilie,svislá včetně dodávky textílie A PP/300, 300 g/m2 | m2 | 66.65 |  | 0
| 40 | 711 82-3121.RT7 | Montáž nopové fólie svisle včetně dodávky fólie G8 | m2 | 66.65 |  | 0
| 41 | 998 71-1202.R00 | Přesun hmot pro izolace proti vodě, výšky do 12 m | % | 4.15 |  | 0
|  | Celkem za | 711 Izolace proti vodě |  |  |  | 0
zateplení stropu nad posledním vytápěným podlažím | Díl: | 713 | Tepelné izolace
| 42 | 713 11-1111.RV2 | Izolace tepelné stropů vrchem kladené volně 1 vrstva - včetně dodávky minerální vaty tl. 100 mm [ʎ = 0,038 W/(m.K)] | m2 | 319.28 |  | 0
| 43 | 713 11-1111.RV3 | Izolace tepelné stropů vrchem kladené volně 2 vrstva - včetně dodávky minerální vaty tl. 140 mm [ʎ = 0,038 W/(m.K)] | m2 | 319.28 |  | 0
| 44 | 713 11-1231.RK3 | Montáž parozábrany stropů shora s přelepením spojů N 110 standard | m2 | 319.28 |  | 0
| 45 | 998 71-3202.R00 | Přesun hmot pro izolace tepelné, výšky do 12 m | % | 2.1 |  | 0
|  | Celkem za | 713 Tepelné izolace |  |  |  | 0
zateplení zdiva 1.PP pod terénem - izolace proti vodě | Díl: | 762 | Konstrukce tesařské
| 46 | 762 43-1225.RT2 | Montáž obložení stěn OSB deskami - ohchrana izolace včetně dodávky OSB desky tl. 10 mm | m2 | 66.65 |  | 0
| 47 | 762 51-0010.RAD | Podlaha z desek dřevotřískových přibíjená na polštáře á 1 m, desky tloušťky 25 mm | m2 | 12 |  | 0
| 48 | 998 76-2202.R00 | Přesun hmot pro tesařské konstrukce, výšky do 12 m | % | 6.7 |  | 0
|  | Celkem za | 762 Konstrukce tesařské |  |  |  | 0
zateplení obvodových stěn nad terénem | Díl: | 764 | Konstrukce klempířské
| 49 | 764 41-1124.R00 | Oplechování parapetů z tažených Al profilů, š.260 | m | 104.1 |  | 0
| 50 | 764 55-1603.R00 | Svod z Ti Zn kruhový, D 100 mm | m | 64.5 |  | 0
| 51 | 764 55-1613.R00 | Koleno z Ti Zn 72°, kruhové, D 100 mm | kus | 12 |  | 0
| 52 | 764 75-5111.RAA | Polykarbonátová stříška nad vstupem vč.montáže | kus | 2 |  | 0
| 53 | 998 76-4202.R00 | Přesun hmot pro klempířské konstr., výšky do 12 m | % | 2 |  | 0
|  | Celkem za | 764 Konstrukce klempířské |  |  |  | 0
zateplení stropu suterénu | Díl: | 784 | Malby - strop suterénu
| 54 | 784 01-1121.R00 | Broušení štuků a nových omítek | m2 | 136.72 |  | 0
| 55 | 784 16-1101.R00 | Penetrace podkladu nátěrem A - Grund 1x | m2 | 136.72 |  | 0
| 56 | 784 16-5512.R00 | Malba Klasik, bílá, bez penetrace, 2 x | m2 | 136.72 |  | 0
|  | Celkem za | 784 Malby - strop suterénu |  |  |  | 0

## SO 02 Rekapitulace
Stavba : |  | Rekonstrukce bytových domů v ulici Pod Háječkem
Objekt : |  | BD Pod Háječkem 1360-1361, Sokolov |  |  |  |  | Výměna oken a dveří
SO 02 Rekapitulace
| Stavební díl |  | HSV | PSV | Dodávka | Montáž | HZS
96 | Bourání konstrukcí |  | 0 | 0 | 0 | 0 | 0
97 | Prorážení otvorů |  | 0 | 0 | 0 | 0 | 0
99 | Staveništní přesun hmot |  | 0 | 0 | 0 | 0 | 0
766 | Konstrukce truhlářské |  | 0 | 0 | 0 | 0 | 0
| CELKEM OBJEKT |  | 0 | 0 | 0 | 0 | 0
VEDLEJŠÍ ROZPOČTOVÉ NÁKLADY
Název VRN |  |  |  | % | Základna |  | Kč
Zařízení staveniště |  |  |  |  | 0 |  | 0 | 0
| CELKEM VRN |  |  |  |  | 0
|  |  | Celkem za | SO 02 |  | 0
bez DPH
0

## SO 02 Položky
SO 02 Položkový rozpočet
| Stavba : |  | Rekonstrukce bytových domů v ulici Pod Háječkem
| Objekt : |  | BD Pod Háječkem 1360-1361, Sokolov |  |  |  | Výměna oken a dveří
| P.č. | Číslo položky | Název položky | MJ | množství | cena / MJ | celkem (Kč)
výměna oken a dveří za plastové s izolačním zasklením | Díl: | 96 | Bourání konstrukcí
| 1 | 962 20-0061.RAB | Bourání zazděných otvorů z plynosilikátu a siporexu tloušťka 30 cm | m2 | 58.74 |  | 0
| 2 | 968 06-2354.R00 | Vybourání dřevěných rámů oken dvojitých pl. 1 m2 | m2 | 11.52 |  | 0
| 3 | 968 06-2355.R00 | Vybourání dřevěných rámů oken dvojitých pl. 2 m2 | m2 | 41.84 |  | 0
| 4 | 968 06-2356.R00 | Vybourání dřevěných rámů oken dvojitých pl. 4 m2 | m2 | 25.2 |  | 0
|  | Celkem za | 96 Bourání konstrukcí |  |  |  | 0
| Díl: | 97 | Prorážení otvorů
| 5 | 979 01-1211.R00 | Svislá doprava suti a vybour. hmot za 2.NP nošením | t | 7 |  | 0
| 6 | 979 08-1111.RT3 | Odvoz suti a vybour. hmot na skládku do 1 km kontejnerem 7 t | t | 7 |  | 0
| 7 | 979 08-1121.R00 | Příplatek k odvozu za každý další 1 km | t | 280 |  | 0
| 8 | 979 09-7012.R00 | Pronájem kontejneru 7 t | den | 10 |  | 0
| 9 | 979 08-2111.R00 | Vnitrostaveništní doprava suti do 10 m | t | 14 |  | 0
| 10 | 979 08-2121.R00 | Příplatek k vnitrost. dopravě suti za dalších 5 m | t | 56 |  | 0
|  | Celkem za | 97 Prorážení otvorů |  |  |  | 0
| Díl: | 99 | Staveništní přesun hmot
| 11 | 998 01-1002.R00 | Přesun hmot pro budovy zděné výšky do 12 m | t | 14 |  | 0
|  | Celkem za | 99 Staveništní přesun hmot |  |  |  | 0
| Díl: | 766 | Konstrukce truhlářské
| 12 | 766 71-1001.R00 | Montáž oken a balkonových dveří s vypěněním | m | 423 |  | 0
| 13 | MAT | Okno plastové 3-dílné 2100x1500 mm OS+O+OS, bílá/bílá; s izolačním trojsklem U=0,89 | kus | 12 |  | 0
| 14 | MAT | Okno plastové 3-dílné 1800x1500 mm OS+O+OS, bílá/bílá; s izolačním trojsklem U=0,89 | kus | 12 |  | 0
| 15 | MAT | Okno plastové 3-dílné 1800x1300 mm OS+O+OS, bílá/bílá; s bezpečnostní izolačním trojsklem U=0,89, předokenní roleta; rozměr otvoru 1800x1500 mm | kus | 2 |  | 0
| 16 | MAT | Okno plastové 2-dílné 1350x1200 mm OS+O, bílá/bílá; s izolačním trojsklem U=0,89 | kus | 12 |  | 0
| 17 | MAT | Okno plastové 2-dílné 1350x1350 mm OS+O, bílá/bílá; s izolačním trojsklem U=0,89 | kus | 4 |  | 0
| 18 | MAT | Okno plastové 1-dílné 600x1200 mm OS, bílá/bílá; s izolačním trojsklem U=0,89 | kus | 24 |  | 0
| 19 | MAT | Okno plastové 1-dílné 900x1300 mm OS, bílá/bílá; s bezpečnostním izolačním trojsklem U=0,89, předokenní roleta; rozměr otvoru 900x1500 mm | kus | 2 |  | 0
| 20 | MAT | Okno plastové 1-dílné 600x600 mm S, bílá/bílá; s izolačním trojsklem U=0,89 | kus | 16 |  | 0
| 21 | MAT | Okno plastové 1-dílné 900x600 mm S, bílá/bílá; s izolačním trojsklem U=0,89 | kus | 9 |  | 0
| 22 | 766 71-1021.RT1 | Montáž vstupních dveří s vypěněním na turbošrouby | m | 11.46 |  | 0
| 23 | MAT | Dveře vchodové 2-dílné 1450x2140 mm, zlatý dub/zlatý dub; s bezpečnostním dvojsklem U=1,20; klika/koule, el.vrátný | kus | 2 |  | 0
| 24 | 998 76-6202.R00 | Přesun hmot pro truhlářské konstr., výšky do 12 m | % | 1.5 |  | 0
|  | Celkem za | 766 Konstrukce truhlářské |  |  |  | 0

## SO 03 Rekapitulace
Stavba : |  | Rekonstrukce bytových domů v ulici Pod Háječkem
Objekt : |  | BD Pod Háječkem 1360-1361, Sokolov |  |  |  |  | Výměna zdroje tepla
SO 03 Rekapitulace
| Stavební díl |  | HSV | PSV | Dodávka | Montáž | HZS
713 | Trubní ucpávky |  | 0 | 0 | 0 | 0 | 0
721 | Vnitřní kanalizace |  | 0 | 0 | 0 | 0 | 0
722 | Vnitřní vodovod |  | 0 | 0 | 0 | 0 | 0
723 | Vnitřní plynovod |  | 0 | 0 | 0 | 0 | 0
731 | Kotelny |  | 0 | 0 | 0 | 0 | 0
732 | Strojovny |  | 0 | 0 | 0 | 0 | 0
733 | Rozvod potrubí |  | 0 | 0 | 0 | 0 | 0
734 | Armatury |  | 0 | 0 | 0 | 0 | 0
| CELKEM OBJEKT |  | 0 | 0 | 0 | 0 | 0
VEDLEJŠÍ ROZPOČTOVÉ NÁKLADY
Název VRN |  |  |  | % | Základna |  | Kč
Zařízení staveniště |  |  |  |  | 0 |  | 0 | 0
| CELKEM VRN |  |  |  |  | 0
|  |  | Celkem za | SO 03 |  | 0
bez DPH
0

## SO 03 Položky
SO 03 Položkový rozpočet
| Stavba : |  | Rekonstrukce bytových domů v ulici Pod Háječkem
| Objekt : |  | BD Pod Háječkem 1360-1361, Sokolov |  |  |  | Výměna zdroje tepla
| P.č. | Číslo položky | Název položky | MJ | množství | cena / MJ | celkem (Kč)
rozvody vytápění a teplé vody | Díl: | 713 | Trubní ucpávky
| 1 | 713 55-2121.RAB | Protipož. ucpávka EI 120, pro trubní vedení do D108 mm, stěna | soubor | 5 |  | 0
| 2 | 713 55-2151.RAB | Protipož. ucpávka EI 120, pro trubní vedení do D 108 mm, strop | soubor | 32 |  | 0
|  | Celkem za | 713 Trubní ucpávky |  |  |  | 0 | 0 | 0 | 0 | 0 | 0
odvod kondenzátu od nových plynových kondenzačních kotlů (zdroj vytápění) | Díl: | 721 | Vnitřní kanalizace
| 3 | 721 17-6101.R00 | Potrubí HT připojovací D 32 x 1,8 mm | m | 4 |  | 0
| 4 | 721 17-6102.R00 | Potrubí HT připojovací D 40 x 1,8 mm | m | 1 |  | 0
| 5 | 721 17-0902.R00 | Oprava potrubí PVC odpadní, vsazení odbočky D 40 | kus | 1 |  | 0
| 6 | 721 19-4103.R00 | Vyvedení odpadních výpustek D 32 x 1,8 | kus | 3 |  | 0
| 7 | 725 85-9101.R00 | Montáž ventilu odpadního do D 32 mm | kus | 3 |  | 0
| 8 | MAT | Uzávěra zápachová vodní pro odvod kondenzátu DN32 svislé připojení, bez transp.trubic a bez dopouštění | kus | 3 |  | 0
| 9 | 721 29-0111.R00 | Zkouška těsnosti kanalizace vodou DN 125 | m | 5 |  | 0
| 10 | 998 72-1202.R00 | Přesun hmot pro vnitřní kanalizaci, výšky do 12 m | % | 1.85 |  | 0
|  | Celkem za | 721 Vnitřní kanalizace |  |  |  | 0
nový rozvod teplé vody v objektu - propojení nového zdroje ohřevu teplé vody a bytových jednotek + přívod studené vody pro ohřev teplé vody v novém ohřívači teplé vody | Díl: | 722 | Vnitřní vodovod
| 11 | 722 17-2311.R00 | Potrubí z PPR, D 20x2,8 mm, PN 16, vč. zed. výpom. | m | 4 |  | 0
| 12 | 722 17-2314.R00 | Potrubí z PPR, D 40x5,5 mm, PN 16, vč. zed. výpom. | m | 10 |  | 0
| 13 | 722 17-2331.R00 | Potrubí z PPR, D 20x3,4 mm, PN 20, vč. zed. výpom. | m | 14 |  | 0
| 14 | 722 17-2332.R00 | Potrubí z PPR, D 25x4,2 mm, PN 20, vč. zed. výpom. | m | 56 |  | 0
| 15 | 722 17-2333.R00 | Potrubí z PPR, D 32x5,4 mm, PN 20, vč. zed. výpom. | m | 8 |  | 0
| 16 | 722 17-2334.R00 | Potrubí z PPR, D 40x6,7 mm, PN 20, vč. zed. výpom. | m | 8 |  | 0
| 17 | 722 17-2331.R00 | Potrubí z PPR, D 20x3,4 mm, PN 20, vč. zed. výpom. | m | 68 |  | 0
| 18 | 722 17-2332.R00 | Potrubí z PPR, D 25x4,2 mm, PN 20, vč. zed. výpom. | m | 16 |  | 0
| 19 | 722 17-2912.R00 | Propojení plastového potrubí polyf.D 20 mm,vodovod | kus | 12 |  | 0
| 20 | 722 17-2965.R00 | Vsaz.odboč.do plast.potrubí polyf.D 40 mm, vodovod | kus | 1 |  | 0
| 21 | 722 18-2001.RT1 | Montáž izolačních skruží na potrubí přímé DN 25 samolepící spoj, rychlouzávěr | m | 86 |  | 0
| 22 | MAT | Izolace potrubní 22-20 mm, minerální vlna, Al fólie | m | 82 |  | 0
| 23 | MAT | Izolace DG 22-9 hadice 2 m, šedá | m | 4 |  | 0
| 24 | 722 18-2004.R00 | Montáž izolačních skruží na potrubí přímé DN 40 | m | 80 |  | 0
| 25 | MAT | Izolace potrubní 28-20 mm, minerální vlna, Al fólie | m | 72 |  | 0
| 26 | MAT | Izolace potrubní 34-30 mm, minerální vlna, Al fólie | m | 8 |  | 0
| 27 | 722 18-2006.R00 | Montáž izolačních skruží na potrubí přímé DN 80 | m | 18 |  | 0
| 28 | MAT | Izolace potrubní 42-30 mm, minerální vlna, Al fólie | m | 8 |  | 0
| 29 | MAT | Izolace DG 42-9 hadice 2 m, šedá | m | 10 |  | 0
| 30 | MAT | Páska hliníková 301/ 50x50/ | kus | 5 |  | 0
| 31 | MAT | Páska univerzální textilní 50 mmx50 m, stříbrná | kus | 3 |  | 0
| 32 | 722 19-0401.R00 | Vyvedení a upevnění výpustek DN 15 | kus | 1 |  | 0
| 33 | 722 22-0111.R00 | Nástěnka K 247, pro výtokový ventil G 1/2 | kus | 1 |  | 0
| 34 | 722 22-9101.R00 | Montáž vodovodních armatur,1závit, G 1/2 | kus | 1 |  | 0
| 35 | MAT | Kohout kulový 1/2" zahradní, typ GCKK, PN16 | kus | 1 |  | 0
| 36 | 722 22-9103.R00 | Montáž vodovodních armatur,1závit, G 1 | kus | 1 |  | 0
| 37 | MAT | Ventil pojistný DN25, 6 bar | kus | 1 |  | 0
| 38 | 722 23-9101.R00 | Montáž vodovodních armatur 2závity, G 1/2 | kus | 18 |  | 0
| 39 | MAT | Kohout kulový 1/2" FF voda, typ GCKK, PN40 | kus | 18 |  | 0
| 40 | MAT | PPR přechodka 20 x 1/2" vnější (kovový závit) | kus | 22 |  | 0
| 41 | MAT | PPR přechodka plastová hrdlová s převlečnou maticí 20 x 3/4" | kus | 14 |  | 0
| 42 | 722 23-9102.R00 | Montáž vodovodních armatur 2závity, G 3/4 | kus | 8 |  | 0
| 43 | MAT | Kohout kulový 3/4" FF voda, typ GCKK, PN40 | kus | 6 |  | 0
| 44 | MAT | PPR přechodka 25 x 3/4" vnější (kovový závit) | kus | 9 |  | 0
nový rozvod teplé vody v objektu - propojení nového zdroje ohřevu teplé vody a bytových jednotek + přívod studené vody pro ohřev teplé vody v novém ohřívači teplé vody | 45 | MAT | Klapka zpětná 3/4" EURA typ GCK, mosazné sedlo, PN25 | kus | 1 |  | 0
| 46 | MAT | Filtr závitový 3/4", typ GCF | kus | 1 |  | 0
| 47 | 722 23-9103.R00 | Montáž vodovodních armatur 2závity, G 1 | kus | 1 |  | 0
| 48 | MAT | Kohout kulový 1" FF voda, typ GCKK, PN32 | kus | 1 |  | 0
| 49 | 722 23-9104.R00 | Montáž vodovodních armatur 2závity, G 5/4 | kus | 4 |  | 0
| 50 | MAT | Kohout kulový 5/4" FF voda, typ GCKK, PN25 | kus | 2 |  | 0
| 51 | MAT | Klapka zpětná 5/4" EURA typ GCK, mosazné sedlo, PN 16 | kus | 1 |  | 0
| 52 | MAT | Filtr závitový 5/4", typ GCF | kus | 1 |  | 0
| 53 | MAT | PPR přechodka 40 x 5/4" vnější (kovový závit) | kus | 2 |  | 0
| 54 | 722 26-4325.R00 | Vodoměr bytový TV ET DN 15x80 mm, Qn 2,5 | kus | 14 |  | 0
| 55 | MAT | Propojovací mosazné fitinky | soubor | 4 |  | 0
| 56 | MAT | Kotvící a závěsný systém pro potrubí | kpl | 43 |  | 0
| 57 | 722 28-0108.R00 | Tlaková zkouška vodovodního potrubí DN 50 | m | 184 |  | 0
| 58 | 722 29-0234.R00 | Proplach a dezinfekce vodovod.potrubí DN 80 | m | 184 |  | 0
| 59 | 998 72-2202.R00 | Přesun hmot pro vnitřní vodovod, výšky do 12 m | % | 1.25 |  | 0
|  | Celkem za | 722 Vnitřní vodovod |  |  |  | 0
| Díl: | 723 | Vnitřní plynovod
| 60 | 723 16-4103.RT3 | Montáž potrubí z měděných trubek D 18 mm spoj lisovaný | m | 1 |  | 0
| 61 | MAT | CU trubka 18x1,0 polotvrdá | m | 1 |  | 0
| 62 | MAT | PROFIPRESS G oblouk 90° 18, s SC, měď | kus | 1 |  | 0
| 63 | MAT | PROFIPRESS G přechodka 18x3/4" vnější závit, s SC, červený bronz | kus | 2 |  | 0
| 64 | 723 16-4104.RT3 | Montáž potrubí z měděných trubek D 22 mm spoj lisovaný | m | 8 |  | 0
| 65 | MAT | CU trubka 22x1,0 polotvrdá | m | 8 |  | 0
| 66 | MAT | PROFIPRESS G oblouk 90° 22, s SC, měď | kus | 5 |  | 0
| 67 |  | PROFIPRESS G T kus 22x18x22, s SC, měď | kus | 1 |  | 0
| 68 | MAT | PROFIPRESS G redukce 22x18, s SC, měď | kus | 2 |  | 0
| 69 | MAT | PROFIPRESS G přechodka 22x1" vnější závit, s SC, červený bronz | kus | 3 |  | 0
| 70 | 723 16-4104.RT3 | Montáž potrubí z měděných trubek D 28 mm spoj lisovaný | m | 26 |  | 0
| 71 | MAT | CU trubka 28x1,5 tvrdá | m | 26 |  | 0
| 72 | MAT | PROFIPRESS G oblouk 90° 28, s SC, měď | kus | 4 |  | 0
| 73 | MAT | PROFIPRESS G T kus 28x22x28, s SC, měď | kus | 1 |  | 0
| 74 | MAT | PROFIPRESS G víčko uzavírací 28, s SC, měď | kus | 1 |  | 0
| 75 | MAT | PROFIPRESS G přechodka 28x5/4" vnější závit, s SC, červený bronz | kus | 1 |  | 0
| 76 | 723 19-0252.R00 | Vyvedení a upevnění plynovodních výpustek DN 20 | kus | 2 |  | 0
| 77 | 723 19-0253.R00 | Vyvedení a upevnění plynovodních výpustek DN 25 | kus | 2 |  | 0
| 78 | 723 23-9102.R00 | Montáž plynovodních armatur, 2 závity, G 3/4 | kus | 4 |  | 0
| 79 | MAT | Kohout kulový 3/4" R950, plnoprůtokový, nikl, páčka, PN42, T185°C | kus | 2 |  | 0
| 80 | MAT | Trubka EUROTIS TFG Eurogas DN20 G3/4" plyn nerezová zvlněná, potah, 5m | m | 2 |  | 0
| 81 | MAT | Matice EUROTIS TFG15 3/4", plyn | kus | 4 |  | 0
| 82 | MAT | Vsuvka mosaz UNI s dosedací plochou 3/4"x3/4" Eurotis voda topení solar plyn balení 10ks | kus | 2 |  | 0
| 83 | 723 23-9103.R00 | Montáž plynovodních armatur, 2 závity, G 1 | kus | 2 |  | 0
| 84 | MAT | Kohout kulový 1" R950, plnoprůtokový, nikl, páčka, PN35, T185°C | kus | 2 |  | 0
| 85 | 723 23-9104.R00 | Montáž plynovodních armatur, 2 závity, G 5/4 | kus | 1 |  | 0
| 86 | MAT | Kohout kulový 5/4" žlutý, plnoprůtokový, páčka, nikl, PN35, T185°C | kus | 1 |  | 0
| 87 | 723 28-0107.RAA | Tlaková zkouška plynovodního potrubí DN 40 | m | 35 |  | 0
| 88 | REVIZE | Výchozí revize plynovodu vč. spotřebičů | soubor | 1 |  | 0
| 89 | 998 72-3201.R00 | Přesun hmot pro vnitřní plynovod, výšky do 6 m | % | 1.2 |  | 0
|  | Celkem za | 723 Vnitřní plynovod |  |  |  | 0
nový zdroj vytápění a ohřevu teplé vody | Díl: | 731 | Kotelny
| 90 | 731 24-9126.R00 | Montáž kotle ocel.teplov.,kapalina/plyn do 52 kW | soubor | 2 |  | 0
| 91 | MAT | Plynový kondenzační kotel (3,4-37kW), ekologická třída NOx 6, kondenzační těleso s typem hořáku BLUEJET®, vícefázový ventilátor, elektricky modulovaný SGV plynový ventil, modulované oběhové čerpadlo s vysokou účinností, řídící jednotka s autodiagnostikou | kus | 2 |  | 0
| 92 | MAT | Separátor nečistot 1" s magnetem a filtrem | kus | 2 |  | 0
| 93 | MAT | Ekvitermní set - exteriérové čidlo venkovní teploty + inteligentní regulátor s velkým podsvíceným displejem, nastavení v češtině, devět týdenních programů pro ÚT s šesti teplotními změnami na den, týdenní program pro TUV se třemi časovými intervaly na den, ekvitermní regulace s možností korekce podle vnitřní teploty | kus | 1 |  | 0
| 94 | MAT | Teplotní sonda s kabelem SO 10001 (ohřev TV) | kus | 1 |  | 0
| 95 | MAT | Konektor 2.54 (k teplotní sondě) | kus | 2 |  | 0
| 96 | MAT | Kaskádový regulátor - regulátor na 2 kotle v montážní krabici (montážní krabice 1x 18 modulů, kaskádový regulátor MAS/3, displej regulátoru, zdroj 5V/2,4A DIN, stykač pro spínání systémového čerpadla, vypínač, tavnou pojistku, sběrnici BUS, 3 moduly komunikace KOM, čidlo teploty topného systému, venkovní čidlo teploty) | kus | 1 |  | 0
| 97 | Servis | Zapojení MaR, nastavení a spuštění kotle | soubor | 1 |  | 0
| 98 | 977 00-0010.R00 | Frézování komínového průduchu, úběr do 10 mm | m | 12 |  | 0
| 99 | Odkouření | Spalinová cesta - vyvložkování komínového průduchu, propojení zdroje a komína | m | 16 |  | 0
| 100 | 998 73-1201.R00 | Přesun hmot pro kotelny, výšky do 6 m | % | 4.25 |  | 0
|  | Celkem za | 731 Kotelny |  |  |  | 0
| Díl: | 732 | Strojovny
| 101 | 732 21-9315.R00 | Montáž ohříváků vody stojat.PN 0,6-0,6,do 1000 l | soubor | 1 |  | 0
| 102 | MAT | Stacionární zásobník teplé vody s jedním výměníkem vhodný ke kondenzačním kotlům, antikorozní vrstva nepodléhající důlkové korozi v prostředí tvrdé a chlorované vody, izolace Covestro pro nízké tepelné ztráty a minimální provozní náklady, objem 945 litrů, pr.1010 mm, výška 2050 mm | kus | 1 |  | 0
| 103 | 732 34-9101.R00 | Montáž anuloidu I - průtok 4 m3/hod | soubor | 1 |  | 0
| 104 | MAT | Hydraulická výhybka (4m3/h; Rp 5/4", pro výkon 65kW) | kus | 1 |  | 0
| 105 | 732 33-9105.R00 | Montáž nádoby expanzní tlakové 80 l | soubor | 2 |  | 0
| 106 | MAT | Nádoba expanzní MAG-H 80l, max.tlak 6bar, topení, bílá | kus | 1 |  | 0
| 107 | MAT | Nádoba expanzní s vakem DT5 80/10/Rp5/4 | kus | 1 |  | 0
| 108 | 732 42-9111.R00 | Montáž čerpadel oběhových spirálních, DN 25 | soubor | 2 |  | 0
| 109 | MAT | Oběhové čerpadlo pro topné systémy 1L 25-60 180 1x230V 50Hz 6H | kus | 1 |  | 0
| 110 | MAT | Cirkulační čerpadlo s funkcí AUTOADAPT, mosazné těleso čerpadla, vestavná délka 80mm, R 1/2", 1x 230V | kus | 1 |  | 0
| 111 | 732 42-9112.R00 | Montáž čerpadel oběhových spirálních, DN 40 | soubor | 1 |  | 0
| 112 | MAT | Oběhové čerpadlo pro otopné systémy 32-80 180 1x230V 50Hz PN10; funkce AUTOADAPT, FLOWLIMIT, FLOWADAPT, izolační kryty, teplotní rozsah (-10 °C až + 110 °C) | kus | 1 |  | 0
| 113 | 998 73-2201.R00 | Přesun hmot pro strojovny, výšky do 6 m | % | 1.85 |  | 0
|  | Celkem za | 732 Strojovny |  |  |  | 0
nový rozvod vytápění - propojení nového zdroje vytápění a bytových jednotek | Díl: | 733 | Rozvod potrubí
| 114 | 733 16-3103.R00 | Potrubí ocel.vni/vně pozink.IVCCT D 18x1,2 mm | m | 51 |  | 0
| 115 | 733 16-3104.R00 | Potrubí ocel.vni/vně pozink.IVCCT D 22x1,5 mm | m | 24 |  | 0
| 116 | 733 16-3105.R00 | Potrubí ocel.vni/vně pozink.IVCCT D 28x1,5 mm | m | 92 |  | 0
| 117 | 733 16-3106.R00 | Potrubí ocel.vni/vně pozink.IVCCT D 35x1,5 mm | m | 24 |  | 0
| 118 | 733 16-3107.R00 | Potrubí ocel.vni/vně pozink.IVCCT D 42x1,5 mm | m | 20 |  | 0
| 119 | 733 18-2001.RT1 | Montáž izolačních skruží na potrubí přímé DN 25 samolepící spoj, rychlouzávěr | m | 75 |  | 0
| 120 | MAT | Izolace potrubní 18-30 mm, minerální vlna, Al fólie (Tepelná vodivost při 50 °C, λ50 0,037 W/mK) | m | 51 |  | 0
| 121 | MAT | Izolace potrubní 22-40 mm, minerální vlna, Al fólie (Tepelná vodivost při 50 °C, λ50 0,037 W/mK) | m | 24 |  | 0
| 122 | 733 18-2004.R00 | Montáž izolačních skruží na potrubí přímé DN 40 | m | 116 |  | 0
| 123 | MAT | Izolace potrubní 28-50 mm, minerální vlna, Al fólie (Tepelná vodivost při 50 °C, λ50 0,037 W/mK) | m | 92 |  | 0
| 124 | MAT | Izolace potrubní 35-60 mm, minerální vlna, Al fólie (Tepelná vodivost při 50 °C, λ50 0,037 W/mK) | m | 24 |  | 0
| 125 | 733 18-2006.R00 | Montáž izolačních skruží na potrubí přímé DN 80 | m | 20 |  | 0
| 126 | MAT | Izolace potrubní 42-80 mm, minerální vlna, Al fólie (Tepelná vodivost při 50 °C, λ50 0,037 W/mK) | m | 20 |  | 0
| 127 | MAT | Páska hliníková 301/ 50x50/ | kus | 5 |  | 0
| 128 | MAT | Kotvící a závěsný systém pro potrubí | kpl | 105.5 |  | 0
| 129 | 733 19-0106.R00 | Tlaková zkouška potrubí DN 32 | m | 167 |  | 0
| 130 | 733 19-0107.R00 | Tlaková zkouška potrubí DN 40 | m | 24 |  | 0
| 131 | 733 19-0108.R00 | Tlaková zkouška potrubí DN 50 | m | 20 |  | 0
| 132 | 998 73-3203.R00 | Přesun hmot pro rozvody potrubí, výšky do 24 m | % | 3.7 |  | 0
|  | Celkem za | 733 Rozvod potrubí |  |  |  | 0
| Díl: | 734 | Armatury
| 133 | 734 20-9103.R00 | Montáž armatur závitových,s 1závitem, G 1/2 | kus | 22 |  | 0
| 134 | MAT | Ventil odvzdušňovací 1/2" automatický, svislý + zpětný ventil, mosaz | kus | 10 |  | 0
| 135 | MAT | Kohout kulový 1/2" vypouštěcí, páčka | kus | 12 |  | 0
| 136 | 734 20-9104.R00 | Montáž armatur závitových,s 1závitem, G 3/4 | kus | 1 |  | 0
| 137 | MAT | Ventil pojistný 3/4"x1" 6 bar, pro systémy TV | kus | 1 |  | 0
| 138 | 734 20-9114.R00 | Montáž armatur závitových,se 2závity, G 3/4 | kus | 4 |  | 0
| 139 | MAT | Kohout kulový 3/4" FF voda, typ GCKK, PN40 | kus | 2 |  | 0
| 140 | MAT | Klapka zpětná 3/4" EURA typ GCK, mosazné sedlo, PN 25 | kus | 1 |  | 0
| 141 | MAT | Filtr závitový 3/4", typ GCF | kus | 1 |  | 0
| 142 | 734 20-9115.R00 | Montáž armatur závitových,se 2závity, G 1 | kus | 14 |  | 0
| 143 | MAT | Kohout kulový 1" FF voda, typ GCKK, PN32 | kus | 12 |  | 0
| 144 | MAT | Klapka zpětná 1" EURA typ GCK, mosazné sedlo, PN 16 | kus | 2 |  | 0
| 145 | 734 20-9116.R00 | Montáž armatur závitových,se 2závity, G 5/4 | kus | 12 |  | 0
| 146 | MAT | Kohout kulový 5/4" FF voda, typ GCKK, PN25 | kus | 8 |  | 0
| 147 | MAT | Klapka zpětná 5/4" EURA typ GCK, mosazné sedlo, PN 16 | kus | 2 |  | 0
| 148 | MAT | Filtr závitový 5/4", typ GCF | kus | 2 |  | 0
| 149 | 734 20-9126.R00 | Montáž armatur závitových,se 3závity, G 5/4 | kus | 1 |  | 0
| 150 | 734 41-3124.R00 | Teploměr TP 120 A, D 63 / dl.jímky 100 mm | kus | 2 |  | 0
| 151 | 734 41-9132.R00 | Montáž kompaktního měřiče tepla závitového 3/4" | kus | 14 |  | 0
| 152 | MAT | Měřič tepla Head Plus 0,6 m3/h s montážní sadou | kus | 14 |  | 0
| 153 | 734 42-1160.R00 | Tlakoměr deformační 0-10 MPa č. 03322, D 100 | kus | 2 |  | 0
| 154 | MAT | Propojovací materiál pro armatury | soubor | 2 |  | 0
| 155 | 998 73-4203.R00 | Přesun hmot pro armatury, výšky do 24 m | % | 0.41 |  | 0
|  | Celkem za | 734 Armatury |  |  |  | 0

## SO 04 Rekapitulace
Stavba : |  | Rekonstrukce bytových domů v ulici Pod Háječkem
Objekt : |  | BD Pod Háječkem 1360-1361, Sokolov |  |  |  |  | Výměna střešní krytiny
SO 04 Rekapitulace
| Stavební díl |  | HSV | PSV | Dodávka | Montáž | HZS
3 | Svislé konstrukce |  | 0 | 0 | 0 | 0 | 0
96 | Bourání konstrukcí |  | 0 | 0 | 0 | 0 | 0
97 | Prorážení otvorů |  | 0 | 0 | 0 | 0 | 0
99 | Staveništní přesun hmot |  | 0 | 0 | 0 | 0 | 0
764 | Konstrukce klempířské |  | 0 | 0 | 0 | 0 | 0
766 | Krytiny tvrdé |  | 0 | 0 | 0 | 0 | 0
| CELKEM OBJEKT |  | 0 | 0 | 0 | 0 | 0
VEDLEJŠÍ ROZPOČTOVÉ NÁKLADY
Název VRN |  |  |  | % | Základna |  | Kč
Zařízení staveniště |  |  |  |  | 0 |  | 0 | 0
| CELKEM VRN |  |  |  |  | 0
|  |  | Celkem za | SO 04 |  | 0
bez DPH
0

## SO 04 Položky
SO 04 Položkový rozpočet
| Stavba : |  | Rekonstrukce bytových domů v ulici Pod Háječkem
| Objekt : |  | BD Pod Háječkem 1360-1361, Sokolov |  |  |  | Výměna střešní krytiny
| P.č. | Číslo položky | Název položky | MJ | množství | cena / MJ | celkem (Kč)
výměna střešní krytiny | Díl: | 3 | Svislé konstrukce
| 1 | 314 10-0010.RA0 | Oprava komína z CP, zbourání a zřízení nového | m | 3.75 |  | 0
|  | Celkem za | 3 Svislé konstrukce |  |  |  | 0
| Díl: | 96 | Bourání konstrukcí
| 2 | 962 03-2631.R00 | Bourání zdiva komínového z cihel na MVC | m3 | 17.59 |  | 0
|  | Celkem za | 96 Bourání konstrukcí |  |  |  | 0
| Díl: | 97 | Prorážení otvorů
| 3 | 979 01-1211.R00 | Svislá doprava suti a vybour. hmot za 2.NP nošením | t | 30 |  | 0
| 4 | 979 08-1111.RT3 | Odvoz suti a vybour. hmot na skládku do 1 km kontejnerem 7 t | t | 30 |  | 0
| 5 | 979 08-1121.R00 | Příplatek k odvozu za každý další 1 km | t | 1200 |  | 0
| 6 | 979 09-7012.R00 | Pronájem kontejneru 7 t | den | 10 |  | 0
| 7 | 979 08-2111.R00 | Vnitrostaveništní doprava suti do 10 m | t | 60 |  | 0
| 8 | 979 08-2121.R00 | Příplatek k vnitrost. dopravě suti za dalších 5 m | t | 240 |  | 0
|  | Celkem za | 97 Prorážení otvorů |  |  |  | 0
| Díl: | 99 | Staveništní přesun hmot
| 9 | 998 01-1002.R00 | Přesun hmot pro budovy zděné výšky do 12 m | t | 35 |  | 0
|  | Celkem za | 99 Staveništní přesun hmot |  |  |  | 0
| Díl: | 764 | Konstrukce klempířské
| 10 | 764 25-2614.R00 | Žlab podokapní půlkulatý rš. 333, otoč.háky | m | 90 |  | 0
| 11 | 764 25-2624.R00 | Žlabový roh půlkulatý 90° TiZn rš.333 mm | kus | 4 |  | 0
| 12 | 764 25-9615.R00 | Kotlík závěsný TiZn půlkulatý,330/100 mm | kus | 6 |  | 0
| 13 | 998 76-4202.R00 | Přesun hmot pro klempířské konstr., výšky do 12 m | % | 2 |  | 0
|  | Celkem za | 764 Konstrukce klempířské |  |  |  | 0
| Díl: | 765 | Krytiny tvrdé
| 14 | 765 33-2810.R00 | Demontáž betonové krytiny, na sucho, do suti | m2 | 441.06 |  | 0
| 15 | 765 33-1221.R00 | Krytina betonová, střechy ostatní | m2 | 434.48 |  | 0
| 16 | 765 33-9231.R00 | Příplatek za sklon od 35°do 45°,betonová krytina | m2 | 434.48 |  | 0
| 17 | 765 33-1231.R00 | Hřeben s větracím pásem UH | m | 22.65 |  | 0
| 18 | 765 33-1251.R00 | Nároží s větracím pásem Metalroll | m | 34.24 |  | 0
| 19 | 765 79-9310.RK2 | Montáž fólie na krokve přibitím podstřešní difúzní fólie D 110 speciál | m2 | 434.48 |  | 0
| 20 | 765 33-1513.R00 | Okno střešní výstupní ALU 48 x 61 cm | kus | 2 |  | 0
| 21 | 765 33-1525.R00 | Hřebenáč hromosvodový - příplatek | kus | 45 |  | 0
| 22 | 765 33-1611.R00 | Olemování nadstřeš.konstrukcí flex,bet.krytina | m | 1.8 |  | 0
| 23 | 765 33-1632.R00 | Taška drážková prostupová pro anténu | kus | 1 |  | 0
| 24 | 765 33-1633.R00 | Taška drážková prostupová UH pro sanitu | kus | 4 |  | 0
| 25 | 765 33-2751.R00 | Sněhový zachytávač jednotrubkový, betonová krytina | m | 80 |  | 0
| 26 | 998 76-5202.R00 | Přesun hmot pro krytiny tvrdé, výšky do 12 m | % | 10.2 |  | 0
|  | Celkem za | 765 Krytiny tvrdé |  |  |  | 0

## SO 05 Rekapitulace
Stavba : |  | Rekonstrukce bytových domů v ulici Pod Háječkem
Objekt : |  | BD Pod Háječkem 1360-1361, Sokolov |  |  |  |  | Ostatní stavební práce
SO 05 Rekapitulace
| Stavební díl |  | HSV | PSV | Dodávka | Montáž | HZS
63 | Podlahy a podlahové konstrukce |  | 0 | 0 | 0 | 0 | 0
64 | Výplně otvorů |  | 0 | 0 | 0 | 0 | 0
90 | Přípočty |  | 0 | 0 | 0 | 0 | 0
95 | Dokončovací kce na pozem.stav. |  | 0 | 0 | 0 | 0 | 0
96 | Bourání konstrukcí |  | 0 | 0 | 0 | 0 | 0
97 | Prorážení otvorů |  | 0 | 0 | 0 | 0 | 0
721 | Vnitřní kanalizace |  | 0 | 0 | 0 | 0 | 0
762 | Konstrukce tesařské |  | 0 | 0 | 0 | 0 | 0
763 | Dřevostavby |  | 0 | 0 | 0 | 0 | 0
766 | Konstrukce truhlářské |  | 0 | 0 | 0 | 0 | 0
M21 | Elektromontáže |  | 0 | 0 | 0 | 0 | 0
| CELKEM OBJEKT |  | 0 | 0 | 0 | 0 | 0
VEDLEJŠÍ ROZPOČTOVÉ NÁKLADY
Název VRN |  |  |  | % | Základna |  | Kč
Zařízení staveniště |  |  |  |  | 0 |  | 0 | 0
| CELKEM VRN |  |  |  |  | 0
|  |  | Celkem za | SO 05 |  | 0
bez DPH
0

## SO 05 Položky
SO 05 Položkový rozpočet
| Stavba : |  | Rekonstrukce bytových domů v ulici Pod Háječkem
| Objekt : |  | BD Pod Háječkem 1360-1361, Sokolov |  |  |  | Ostatní stavební práce
| P.č. | Číslo položky | Název položky | MJ | množství | cena / MJ | celkem (Kč)
nezpůsobilé výdaje projektu | Díl: | 63 | Podlahy a podlahové konstrukce
| 1 | 639 57-0010.RA0 | Okapový chodník kolem budovy z kačírku šířky 0,5 m | m | 90 |  | 0
| 2 | 631 31-0032.RA0 | Mazanina z betonu C 16/20, tloušťka 10 cm | m2 | 4.8 |  | 0
|  | Celkem za | 63 Podlahy a podlahové konstrukce |  |  |  | 0
| Díl: | 64 | Výplně otvorů
| 3 | 648 99-1111.RT4 | Osazení parapet.desek plast. a lamin. š. do 20cm včetně dodávky plastové parapetní desky š. 200 mm | m | 104.1 |  | 0
|  | Celkem za | 64 Výplně otvorů |  |  |  | 0
| Díl: | 90 | Přípočty
| 4 | 900 - .R01 | HZS - stavební dělník v tarifní třídě 4 (sekání drážek a prostupů pro trubní vedení, zednické začištění) | hod | 50 |  | 0
|  | Celkem za | 90 Přípočty |  |  |  | 0
| Díl: | 95 | Dokončovací kce na pozem.stav.
| 5 | 952 90-1111.R00 | Vyčištění objektů do 3,5 m,čistíren, nádrží apod. | m2 | 136.72 |  | 0
|  | Celkem za | 95 Dokončovací kce na pozem.stav. |  |  |  | 0
| Díl: | 96 | Bourání konstrukcí
| 6 | 965 20-0012.RA0 | Bourání mazanin betonových a asfaltových | m3 | 0.72 |  | 0
|  | Celkem za | 96 Bourání konstrukcí |  |  |  | 0
| Díl: | 97 | Prorážení otvorů
| 7 | 979 99-0107.R00 | Poplatek za skládku suti - směs betonu,cihel,dřeva | t | 35 |  | 0
| 8 | 979 99-0163.R00 | Poplatek za skládku suti - plast+sklo | t | 7 |  | 0
|  | Celkem za | 97 Prorážení otvorů |  |  |  | 0
| Díl: | 721 | Vnitřní kanalizace
| 9 | 721 17-6223.R00 | Potrubí KG svodné (ležaté) v zemi D 125 x 3,2 mm | m | 80 |  | 0
| 10 | 721 24-2111.RT1 | Lapač střešních splavenin PP HL660 D 110 mm kolmý odtok | kus | 6 |  | 0
| 11 | 721 29-0111.R00 | Zkouška těsnosti kanalizace vodou DN 125 | m | 80 |  | 0
| 12 | 998 72-1202.R00 | Přesun hmot pro vnitřní kanalizaci, výšky do 12 m | % | 1.85 |  | 0
|  | Celkem za | 721 Vnitřní kanalizace |  |  |  | 0
| Díl: | 762 | Konstrukce tesařské
| 13 | 762 33-1812.R00 | Demontáž konstrukcí krovů z hranolů do 224 cm2 | m | 1265 |  | 0
| 14 | 762 34-2811.R00 | Demontáž laťování střech, rozteč latí do 22 cm | m2 | 441.06 |  | 0
| 15 | 762 33-2110.RT2 | Montáž vázaných krovů pravidelných do 120 cm2 včetně dodávky řeziva, fošny 6/12 (pozednice) | m | 82.6 |  | 0
| 16 | 762 34-2202.RT4 | Montáž laťování střech, vzdálenost latí do 22 cm včetně dodávky řeziva, latě 4/6 cm | m2 | 434.48 |  | 0
| 17 | 762 34-2205.RT2 | Montáž kontralatí na vruty, s těsnicí pěnou včetně dodávky latí 3/5 cm | m2 | 434.48 |  | 0
| 18 | 762 39-5000.R00 | Spojovací a ochranné prostředky pro střechy | m3 | 0.59472 |  | 0
| 19 | 762 91-1125.R00 | Impregnace řeziv.tlakovakuová Bochemit FORTE PROFI | m3 | 0.59472 |  | 0
| 20 | 998 76-2202.R00 | Přesun hmot pro tesařské konstrukce, výšky do 12 m | % | 6.7 |  | 0
|  | Celkem za | 762 Konstrukce tesařské |  |  |  | 0
| Díl: | 763 | Dřevostavby
| 21 | 763 10-0101.RAB | Montáž a výroba střešních vazníků, impregnovaných plnostěnný vazník, délka do 10 m | m | 374 |  | 0
| 22 | 998 76-3201.R00 | Přesun hmot pro dřevostavby, výšky do 12 m | % | 9.1 |  | 0
|  | Celkem za | 763 Dřevostavby |  |  |  | 0
| Díl: | 766 | Konstrukce truhlářské
| 23 | MAT | Schránkový modul do plastových dveří - 7 schránek | kus | 2 |  | 0
| 24 | 766 23-1111.R00 | Montáž stahovacích půdních schodů | kus | 2 |  | 0
| 25 | MAT | Stahovací půdní schody protipožární EI15DP3, zateplené | kus | 2 |  | 0
| 26 | 998 76-6202.R00 | Přesun hmot pro truhlářské konstr., výšky do 12 m | % | 1.5 |  | 0
|  | Celkem za | 766 Konstrukce truhlářské |  |  |  | 0
| Díl: | M21 | Elektromontáže
nezpůsobilé výdaje projektu | 27 | 210 01-0301.RT1 | Krabice přístrojová KP, bez zapojení, kruhová včetně dodávky KP 68/2 | kus | 8 |  | 0
| 28 | 210 10-0001.R00 | Ukončení vodičů v rozvaděči + zapojení do 2,5 mm2 | kus | 10 |  | 0
| 29 | 210 10-0002.R00 | Ukončení vodičů v rozvaděči + zapojení do 6 mm2 | kus | 3 |  | 0
| 30 | 210 10-0060.R00 | Ukončení vodičů v krabici + zapoj. do 2,5 mm2 | kus | 24 |  | 0
| 31 | 210 11-0041.RT6 | Spínač zapuštěný jednopólový, řazení 1 vč. dodávky strojku, rámečku a krytu | kus | 1 |  | 0
| 32 | 210 11-1011.RT6 | Zásuvka domovní zapuštěná - provedení 2P+PE včetně dodávky zásuvky a rámečku | kus | 7 |  | 0
| 33 | 210 11-1014.RT6 | Zásuvka domovní zapuštěná - provedení 2x (2P+PE) včetně dodávky zásuvky a rámečku | kus | 11 |  | 0
| 34 | 210 19-0041.RT2 | Osazení plast.rozvodnic,výklenek, plocha do 0,2 m2 včetně dodávky montážní pěny | kus | 1 |  | 0
| 35 | MAT | Rozvaděč plynového zařízení včetně přístrojové náplně (proudový chránič 25A, typ AC, 10kA, 2pól, 30mA; 1x jistič 10A/1f; 2x jistič 16A/1f) plastový, 230V, 16A, IP 40 | soubor | 1 |  | 0
| 36 | 210 20-1511.R00 | Svítidlo LED bytové stropní přisazené | kus | 1 |  | 0
| 37 | MAT | LED Stropní svítidlo TWIRLY 1xLED/12W/230V | kus | 1 |  | 0
| 38 | 210 80-0105.RT1 | Kabel CYKY 750 V 3x1,5 mm2 uložený pod omítkou včetně dodávky kabelu | m | 10 |  | 0
| 39 | 210 80-0106.RT1 | Kabel CYKY 750 V 3x2,5 mm2 uložený pod omítkou včetně dodávky kabelu | m | 30 |  | 0
| 40 | 222 33-0892.R00 | Kouřový nasávací hlásič 4kanálový, na úchytné body | kus | 1 |  | 0
| 41 | MAT | Autonomní hlásič kouře LM-102D fotoelektrický | kus | 1 |  | 0
| 42 | 210 20-0020.RAB | Hromosvod pro bytové domy - 6x svod délky do 15m, střešní jímací vedení, zemní vodič, revize | kompl | 1 |  | 0
| 43 | 210 - R.00 | Výchozí revize elektrického zařízení | soubor | 1 |  | 0
| 44 | 210 - R.01 | Podružný materiál, podíl přidružených výkonů | % | 4.5 |  | 0
|  | Celkem za | M21 Elektromontáže |  |  |  | 0 | 0 | 0 | 0 | 0 | 0