## Krycí list
Krycí list rozpočtu
0 | Číslo zakázky | Zakázka
15 |  | Zateplení BD č.p. 390 a 391, Bochov
_ | Komentář
| Popis verze | slepý výkaz výměr pro výběrové řízení
Komentář verze
| Adresa |  | Datum zahájení
| Rok | 2021 | Datum dokončení
| Typ Firmy | Název | Kontaktní osoba | Telefon
| Objednatel | Město Bochov, nám. Míru 1
| TDO | Staving s.r.o. | Ing. Jan Chyška | 602 419 044 / staving@centrum.cz
Zhotovitel
| Význam (funkce) | Jméno
| Zpracovatel | Ing. Jan Chyška
REKAPITULACE
| Kód stavebního objektu | Popis objektu | Kód zatřídění | Zatřídění
| 01 | Zateplení BD č.p. 390 a 391, Bochov
| 02 | Vedlejší a ostatní náklady
|  |  | Celkem (bez DPH) | 0
|  |  | DPH | 0
0
0
|  |  | Celkem (včetně DPH) | 0
| Za zhotovitele |  | Za objednatele
| Jméno : |  | Jméno :
| Datum : |  | Datum :
| Podpis: |  | Podpis :
Poznámka :
Jsou-li použity v rozpočtu konkrétní obchodní názvy výrobků či služeb, má se za to, že tyto názvy tvoří tzv. minimální technologický standard. Zhotovitel může dodat jiný výrobek či službu, avšak tyto výrobky a služby musí splňovat minimálně srovnatelné, nebo lepší vlastnosti, než jsou výrobky či služby navrhované. Každá změna, která bude zhotovitelem provedena musí být předem odsouhlasena investrorem, resp. jeho TDO. Pakliže nebude odsouhlaseno, může požadovat TDO odstranění a uvedení do souladu s PD resp. VV.
V případě nesouladu mezi PD a tímto výkazem výměr, platí vždy tento výkaz výměr. Pro případné dodatečné informace kontaktujte Ing. Jana Chyšku, zástupce investora, a to pouze písemnou formou na e-mail: staving@centrum.cz. Na telefonické dotazy nebude brán zřetel, z důvodu transparentnosti celého zadávacího řízení. Zhotovitel vyplní použe žlutě označná pole.

## Rekapitulace
Zakázka:
0 | Zateplení BD č.p. 390 a 391, Bochov
15 | Popis | Cena | Hmotnost | DPH | Cena s DPH
_
| S: Stavba |  | 42.3769
| 01: Zateplení BD č.p. 390 a 391, Bochov |  | 42.3769
| 003: Svislé a kompletní konstrukce |  | 2.424
| 004: Vodorovné konstrukce |  | 0.43095
| 0046: Zpevněné plochy |  | 36.8937
| 0061: Úpravy povrchů vnitřní |  | 0.85544
0062: Úpravy povrchů vnější
0064: Výplně otvorů
0094: Lešení a stavební výtahy
| 0095: Dokončovací konstrukce na pozemních stavbách |  | 0.0097976
0096: Bourání konstrukcí
0096A: Bourání konstrukcí - nebezpečný odpad
0099: Staveništní přesun hmot
| 342: Sádrokartonové konstrukce |  | 1.1016
| 712: Povlakové krytiny |  | 0.54981
| 713: Izolace tepelné |  | 0.014122
730: Ústřední vytápění
| 762: Konstrukce tesařské |  | 0.097454
764: Konstrukce klempířské
7668: Výplně otvorů
767: Konstrukce zámečnické
784: Malby
M211: Bleskosvod
VN: Vedlejší náklady
02: Vedlejší a ostatní náklady
ON: Ostatní náklady
VN: Vedlejší náklady
| Celkem (bez DPH) | 0
| DPH | 0
0
0
| Celkem (včetně DPH) | 0

## Zakazka
Zakázka:
Zateplení BD č.p. 390 a 391, Bochov
[5 empty] | Poř. | Typ | Kód | Popis | MJ | Výměra bez ztr. | Ztratné | Výměra | Jedn. cena | Cena | Jedn. hmotn. | Hmotnost | Jedn. suť | Suť | Sazba DPH | DPH | Cena s DPH | Komentář | Počet
[8 empty] | S: Stavba | [5 empty] | 0 |  | 42.3769 |  | 48.9023 |  | 0 | 0 |  | 146
[8 empty] | 01: Zateplení BD č.p. 390 a 391, Bochov | [5 empty] | 0 |  | 42.3769 |  | 48.9023 |  | 0 | 0 |  | 140
[8 empty] | 003: Svislé a kompletní konstrukce | [5 empty] | 0 |  | 2.424 |  | 0 |  | 0 | 0 |  | 1
##T3##N_Catalog_catGUID | ##T3##PRO_ITEM_catID | ##T3##PRO_ITEM_iteCode | ##T3##PRO_ITEM_szvCode | ##T3##PRO_ITEM_tevCode | 1 | SP | 340238233 | Zazdívka otvorů pl do 1 m2 v příčkách nebo stěnách z příčkovek tl. 100 mm | m2 | 40.4 | 0 | 40.4 |  | 0 | 0.06 | 2.424 |  | 0 | 15 | 0 | 0 |  | 1
[7 empty] | Výkaz výměr: | lodžie ; 1,7*0,5*40 |  |  |  | 34 | [6 empty] | _
[8 empty] | 3,2*0,5*4 |  |  |  | 6.4 | [6 empty] | _
_
[8 empty] | 004: Vodorovné konstrukce | [5 empty] | 0 |  | 0.43095 |  | 0 |  | 0 | 0 |  | 3
[5 empty] | 2 | SP | 413941121 | Osazování ocelových válcovaných nosníků stropů I, IE, U, UE nebo L do č.12 | t | 0.39516 | 0 | 0.39516 |  | 0 | 0.01 | 0.0039516 |  | 0 | 15 | 0 | 0 |  | 1
[7 empty] | Výkaz výměr: | střecha ; 3,7*4*0,0267 |  |  |  | 0.39516 | [6 empty] | _
[5 empty] | 3 | H | 13388430 | Tyč ocelová HEB, značka oceli S 235 JR označení průřezu 120 | t | 0.427 | 0 | 0.427 |  | 0 | 1 | 0.427 |  | 0 | 15 | 0 | 0 |  | 1
[5 empty] | 4 | SP | 41101 | D+M beton. bloků pro uložení dřev. nosníků střechy vč. bednění | m3 | 2 | 0 | 2 |  | 0 |  | 0 |  | 0 | 15 | 0 | 0 |  | 1
[7 empty] | Výkaz výměr: | odhad; 2 |  |  |  | 2 | [6 empty] | _
_
[8 empty] | 0046: Zpevněné plochy | [5 empty] | 0 |  | 36.8937 |  | 0 |  | 0 | 0 |  | 7
[5 empty] | 5 | SP | 596211110 | Kladení zámkové dlažby komunikací pro pěší tl 60 mm skupiny A pl do 50 m2 | m2 | 10.5 | 0 | 10.5 |  | 0 | 0.08 | 0.84 |  | 0 | 15 | 0 | 0 |  | 1
[7 empty] | Výkaz výměr: | 1*3,5*3 |  |  |  | 10.5 | [6 empty] | _
[5 empty] | 6 | SP | 596291111 | Řezání zámkové dlažby tl. 60 mm | m | 10.5 | 0 | 10.5 |  | 0 |  | 0 |  | 0 | 15 | 0 | 0 |  | 1
[7 empty] | Výkaz výměr: | 3,5*3 |  |  |  | 10.5 | [6 empty] | _
[5 empty] | 7 | SP | 596811111 | Kladení dlaždic kom.pro pěší, lože z kameniva těž. včetně dlaždic betonových 50/50/5 cm | m2 | 99.5 | 0 | 99.5 |  | 0 |  | 0 |  | 0 | 15 | 0 | 0 |  | 1
[7 empty] | Výkaz výměr: | 1*(37,2*2+17,8*2-(3,5*3)) |  |  |  | 99.5 | [6 empty] | _
[5 empty] | 8 | SP | 916331112 | Osazení zahradního obrubníku betonového do lože z betonu s boční opěrou | m | 13 | 0 | 13 |  | 0 | 0.1 | 1.3 |  | 0 | 15 | 0 | 0 |  | 1
[7 empty] | Výkaz výměr: | (3,5+1*2)*2+1*2 |  |  |  | 13 | [6 empty] | _
[5 empty] | 9 | H | 59217212 | Obrubník betonový zahradní šedý 100 x 5 x 20 cm | ks | 14.04 | 0 | 14.04 |  | 0 | 0.024 | 0.33696 |  | 0 | 15 | 0 | 0 |  | 1
[5 empty] | 10 | SP | 564251111 | Podklad nebo podsyp ze štěrkopísku ŠP tl 150 mm | m2 | 110 | 0 | 110 |  | 0 | 0.3 | 33 |  | 0 | 15 | 0 | 0 |  | 1
[7 empty] | Výkaz výměr: | 1*(37,2*2+17,8*2) |  |  |  | 110 | [6 empty] | _
[5 empty] | 11 | H | 59245308 | Dlažba betonová 20 x 10 x 6 cm přírodní | m2 | 10.815 | 0 | 10.815 |  | 0 | 0.131 | 1.4168 |  | 0 | 15 | 0 | 0 |  | 1
[7 empty] | Výkaz výměr: | 1*3,5*3*1,03 |  |  |  | 10.815 | [6 empty] | _
_
[8 empty] | 0061: Úpravy povrchů vnitřní | [5 empty] | 0 |  | 0.85544 |  | 0 |  | 0 | 0 |  | 5
[5 empty] | 12 | SP | 612311131 | Vápenná omítka štuková jednovrstvá vnitřních stěn nanášená ručně | m2 | 273.5 | 0 | 273.5 |  | 0 | 0.003 | 0.8205 |  | 0 | 15 | 0 | 0 |  | 1
[7 empty] | Výkaz výměr: | lodžie ; 2,6*(1,7*2+3,1)*20 |  |  |  | 338 | [6 empty] | _
[8 empty] | 4,1*(1,7*2+3,1)*2 |  |  |  | 53.3 | [6 empty] | _
[8 empty] | zasklené lodžie ; -3,1*1,6*20 |  |  |  | -99.2 | [6 empty] | _
[8 empty] | -3,1*3*2 |  |  |  | -18.6 | [6 empty] | _
[5 empty] | 13 | SP | 629991011 | Zakrytí výplní otvorů a svislých ploch fólií přilepenou lepící páskou | m2 | 291.167 | 0 | 291.167 |  | 0 | 0.00012 | 0.03494 |  | 0 | 15 | 0 | 0 |  | 1
[7 empty] | Výkaz výměr: | 1.PP ; 0,8*0,55*7 |  |  |  | 3.08 | [6 empty] | _
[8 empty] | 2,5*2,1 |  |  |  | 5.25 | [6 empty] | _
[8 empty] | 1.NP ; 1,4*1,45*5 |  |  |  | 10.15 | [6 empty] | _
[8 empty] | 1,1*1,45*2 |  |  |  | 3.19 | [6 empty] | _
[8 empty] | 1,95*1,4*9 |  |  |  | 24.57 | [6 empty] | _
[8 empty] | 1,61*2,6*2 |  |  |  | 8.372 | [6 empty] | _
[8 empty] | 2.-4.NP ; 1,4*1,45*4*3 |  |  |  | 24.36 | [6 empty] | _
[8 empty] | 1,1*1,45*2*3 |  |  |  | 9.57 | [6 empty] | _
[8 empty] | 1,95*1,45*10*3 |  |  |  | 84.825 | [6 empty] | _
[8 empty] | zasklené lodžie ; 3,1*1,6*20 |  |  |  | 99.2 | [6 empty] | _
[8 empty] | 3,1*3*2 |  |  |  | 18.6 | [6 empty] | _
[5 empty] | 14 | SP | 610991004 | Začišťovací okenní lišta pro omítku tl. 15 mm | m | 450.85 | 0 | 450.85 |  | 0 |  | 0 |  | 0 | 15 | 0 | 0 |  | 1
[7 empty] | Výkaz výměr: | 1.PP ; (0,8+0,55*2)*7 |  |  |  | 13.3 | [6 empty] | _
[8 empty] | 1.NP ;(1,4+1,45*2)*5 |  |  |  | 21.5 | [6 empty] | _
[8 empty] | (1,1+1,45*2)*2 |  |  |  | 8 | [6 empty] | _
[8 empty] | (1,95+1,4*2)*9 |  |  |  | 42.75 | [6 empty] | _
[8 empty] | 2.-4.NP ; (1,4+1,45*2)*4*3 |  |  |  | 51.6 | [6 empty] | _
[8 empty] | (1,1+1,45*2)*2*3 |  |  |  | 24 | [6 empty] | _
[8 empty] | (1,95+1,45*2)*10*3 |  |  |  | 145.5 | [6 empty] | _
[8 empty] | zasklené lodžie ; (3,1+1,6*2)*20 |  |  |  | 126 | [6 empty] | _
[8 empty] | (3,1+3*2)*2 |  |  |  | 18.2 | [6 empty] | _
[5 empty] | 15 | SP | 612409991 | Začištění omítek kolem oken,dveří apod. | m | 640 | 0 | 640 |  | 0 |  | 0 |  | 0 | 15 | 0 | 0 |  | 1
[7 empty] | Výkaz výměr: | 1.PP ; (0,8*2+0,55*2)*7 |  |  |  | 18.9 | [6 empty] | _
[8 empty] | 2,5+2,1*2 |  |  |  | 6.7 | [6 empty] | _
[8 empty] | 1.NP ; (1,4*2+1,45*2)*5 |  |  |  | 28.5 | [6 empty] | _
[8 empty] | (1,1*2+1,45*2)*2 |  |  |  | 10.2 | [6 empty] | _
[8 empty] | (1,95*2+1,4*2)*9 |  |  |  | 60.3 | [6 empty] | _
[8 empty] | 2.-4.NP ; (1,4*2+1,45*2)*4*3 |  |  |  | 68.4 | [6 empty] | _
[8 empty] | (1,1*2+1,45*2)*2*3 |  |  |  | 30.6 | [6 empty] | _
[8 empty] | (1,95*2+1,45*2)*10*3 |  |  |  | 204 | [6 empty] | _
[8 empty] | zasklené lodžie ; (3,1*2+1,6*2)*20 |  |  |  | 188 | [6 empty] | _
[8 empty] | (3,1*2+3*2)*2 |  |  |  | 24.4 | [6 empty] | _
[5 empty] | 16 | SP | 612481211 | Montáž výztužné sítě (perlinky) do stěrky-stěny včetně výztužné sítě a stěrkového tmelu | m2 | 273.5 | 0 | 273.5 |  | 0 |  | 0 |  | 0 | 15 | 0 | 0 |  | 1
[7 empty] | Výkaz výměr: | lodžie ; 2,6*(1,7*2+3,1)*20 |  |  |  | 338 | [6 empty] | _
[8 empty] | 4,1*(1,7*2+3,1)*2 |  |  |  | 53.3 | [6 empty] | _
[8 empty] | zasklené lodžie ; -3,1*1,6*20 |  |  |  | -99.2 | [6 empty] | _
[8 empty] | -3,1*3*2 |  |  |  | -18.6 | [6 empty] | _
_
[8 empty] | 0062: Úpravy povrchů vnější | [5 empty] | 0 |  | 0 |  | 0 |  | 0 | 0 |  | 19
[5 empty] | 17 | SP | 602011188 | Omítka stěn tenkovrstvá silikonová barevná s přísadou funficidní a algicidní, zatíraná, zrnitost 1,5 - mm | m2 | 1272.6485 | 0 | 1272.6485 |  | 0 |  | 0 |  | 0 | 15 | 0 | 0 |  | 1
[7 empty] | Výkaz výměr: | sokl ; 77,42 |  |  |  | 77.42 | [6 empty] | _
[8 empty] | fasáda ; 165,69+17,84+910,001 |  |  |  | 1093.531 | [6 empty] | _
[8 empty] | ostění ; 101,6975 |  |  |  | 101.6975 | [6 empty] | _
[5 empty] | 18 | SP | 622300131 | Vyrovnávací tmel tl. do 5 mm | m2 | 1272.6485 | 0 | 1272.6485 |  | 0 |  | 0 |  | 0 | 15 | 0 | 0 |  | 1
[5 empty] | 19 | SP | 622311512 | Izolace suterénu XPS tl. 100 mm, bez tkaniny a PÚ(0,036W/mK) | m2 | 68.95 | 0 | 68.95 |  | 0 |  | 0 |  | 0 | 15 | 0 | 0 |  | 1
[7 empty] | Výkaz výměr: | přední ; 0,7*7,9+0,6*11+0,6*4,8+0,5*(3,8+3,6+7,8+0,2*4) |  |  |  | 23.01 | [6 empty] | _
[8 empty] | boční ; 0,6*(15,9+0,2) |  |  |  | 9.66 | [6 empty] | _
[8 empty] | zadní ; 0,5*17,9+1,5*1+0,5*(18,8+0,2*2) |  |  |  | 20.05 | [6 empty] | _
[8 empty] | boční ; 1,5*2,9+0,9*13,2 |  |  |  | 16.23 | [6 empty] | _
[5 empty] | 20 | SP | 622311522 | Zateplovací systém, sokl, XPS tl. 100 mm(0,036W/mK) zakončený stěrkou s výztužnou tkaninou | m2 | 77.42 | 0 | 77.42 |  | 0 |  | 0 |  | 0 | 15 | 0 | 0 |  | 1
[7 empty] | Výkaz výměr: | přední ; 0,6*(8,7+0,7)+0,4*1,8+0,5*6,4+0,6*0,5*2+0,3*(4,5+0,5+0,7)+0,4*1,8+0,5*6,4 |  |  |  | 15.79 | [6 empty] | _
[8 empty] | boční ; 0,8*15,8 |  |  |  | 12.64 | [6 empty] | _
[8 empty] | zadní ; 0,8*(19,1+0,2*7+18,7) |  |  |  | 31.36 | [6 empty] | _
[8 empty] | boční ; 1,5*2,9+1,2*7,8+0,7*5,6 |  |  |  | 17.63 | [6 empty] | _
[5 empty] | 21 | SP | 622311834 | Zatepl.syst., fasáda, miner.desky PV 140 mm(0,036W/mK) zakončený stěrkou s výztužnou tkaninou | m2 | 165.69 | 0 | 165.69 |  | 0 |  | 0 |  | 0 | 15 | 0 | 0 |  | 1
[7 empty] | Výkaz výměr: | přední ; 0,9*(8,8+0,7+8,2+0,5+4,8+0,5+0,7+8,2) |  |  |  | 29.16 | [6 empty] | _
[8 empty] | boční ; 0,9*(2,9+9,1+5,6)+2,4*9,4+2,8*2,2+1,3*10,4 |  |  |  | 58.08 | [6 empty] | _
[8 empty] | zadní ; 0,9*(19,2+18,6+0,7*7+0,2*2) |  |  |  | 38.79 | [6 empty] | _
[8 empty] | boční ; 0,9*16,6+10,3*2,4 |  |  |  | 39.66 | [6 empty] | _
[5 empty] | 22 | SP | 622311835 | Zatepl.syst., fasáda, miner.desky PV 160 mm(0,036W/mK) zakončený stěrkou s výztužnou tkaninou | m2 | 17.84 | 0 | 17.84 |  | 0 |  | 0 |  | 0 | 15 | 0 | 0 |  | 1
[7 empty] | Výkaz výměr: | podhledy ; 1*3,6*2+0,7*3,8*4 |  |  |  | 17.84 | [6 empty] | _
[5 empty] | 23 | SP | 622311652 | Zateplovací systém, ostění,XS 022 tl. 20 mm zakončený stěrkou s výztužnou tkaninou | m2 | 101.6975 | 0 | 101.6975 |  | 0 |  | 0 |  | 0 | 15 | 0 | 0 |  | 1
[7 empty] | Výkaz výměr: | Začátek provozního součtu 1.PP : (0,8+0,55*2)*7 13,30000 1.NP : (1,4+1,45*2)*5 21,50000 (1,1+1,45*2)*2 8,00000 (1,95+1,4*2)*9 42,75000 (1,61+2,6*2)*2 13,62000 2.-4.NP : (1,4+1,45*2)*4*3 51,60000 (1,1+1,45*2)*2*3 24,00000 (1,95+1,45*2)*10*3 145,50000 Konec provozního součtu |  |  |  | 0 | [6 empty] | _
[8 empty] | 0,25*320,27 |  |  |  | 80.0675 | [6 empty] | _
[8 empty] | Začátek provozního součtu zasklené lodžie : (3,1+1,6*2)*20 126,00000 (3,1+3*2)*2 18,20000 Konec provozního součtu |  |  |  | 0 | [6 empty] | _
[8 empty] | 0,15*144,2 |  |  |  | 21.63 | [6 empty] | _
[5 empty] | 24 | SP | 622391001 | Příplatek-mtž KZS podhledu,izolant,tenkovrst.om. | m2 | 17.84 | 0 | 17.84 |  | 0 |  | 0 |  | 0 | 15 | 0 | 0 |  | 1
[7 empty] | Výkaz výměr: | podhledy ; 1*3,6*2+0,7*3,8*4 |  |  |  | 17.84 | [6 empty] | _
[5 empty] | 25 | SP | 622391112 | Příplatek za počet hmoždinek 8 ks/m2 + zátky na KZS | m2 | 1170.951 | 0 | 1170.951 |  | 0 |  | 0 |  | 0 | 15 | 0 | 0 |  | 1
[7 empty] | Výkaz výměr: | sokl ; 77,42 |  |  |  | 77.42 | [6 empty] | _
[8 empty] | fasáda ; 165,69+17,84+910,001 |  |  |  | 1093.531 | [6 empty] | _
[5 empty] | 26 | SP | 622391122 | Příplatek za zapuštěné hmoždinky (STR) 8 ks/m2 | m2 | 1170.951 | 0 | 1170.951 |  | 0 |  | 0 |  | 0 | 15 | 0 | 0 |  | 1
[5 empty] | 27 | SP | 622421491 | Doplňky zatepl. systémů, rohová lišta s okapničkou | m | 32 | 0 | 32 |  | 0 |  | 0 |  | 0 | 15 | 0 | 0 |  | 1
[7 empty] | Výkaz výměr: | podhledy ; (1*2+3,6)*2+(0,7*2+3,8)*4 |  |  |  | 32 | [6 empty] | _
[5 empty] | 28 | SP | 602011191 | Podkladní nátěr pod tenkovrstvé omítky | m2 | 1272.6485 | 0 | 1272.6485 |  | 0 |  | 0 |  | 0 | 15 | 0 | 0 |  | 1
[5 empty] | 29 | SP | 620451121 | Omítka cementová stěn zatřená dř.hladítkem, hladká | m2 | 68.95 | 0 | 68.95 |  | 0 |  | 0 |  | 0 | 15 | 0 | 0 |  | 1
[7 empty] | Výkaz výměr: | přední ; 0,7*7,9+0,6*11+0,6*4,8+0,5*(3,8+3,6+7,8+0,2*4) |  |  |  | 23.01 | [6 empty] | _
[8 empty] | boční ; 0,6*(15,9+0,2) |  |  |  | 9.66 | [6 empty] | _
[8 empty] | zadní ; 0,5*17,9+1,5*1+0,5*(18,8+0,2*2) |  |  |  | 20.05 | [6 empty] | _
[8 empty] | boční ; 1,5*2,9+0,9*13,2 |  |  |  | 16.23 | [6 empty] | _
[5 empty] | 30 | SP | 620991121 | Zakrývání výplní vnějších otvorů z lešení | m2 | 291.167 | 0 | 291.167 |  | 0 |  | 0 |  | 0 | 15 | 0 | 0 |  | 1
[7 empty] | Výkaz výměr: | 1.PP ; 0,8*0,55*7 |  |  |  | 3.08 | [6 empty] | _
[8 empty] | 2,5*2,1 |  |  |  | 5.25 | [6 empty] | _
[8 empty] | 1.NP ; 1,4*1,45*5 |  |  |  | 10.15 | [6 empty] | _
[8 empty] | 1,1*1,45*2 |  |  |  | 3.19 | [6 empty] | _
[8 empty] | 1,95*1,4*9 |  |  |  | 24.57 | [6 empty] | _
[8 empty] | 1,61*2,6*2 |  |  |  | 8.372 | [6 empty] | _
[8 empty] | 2.-4.NP ; 1,4*1,45*4*3 |  |  |  | 24.36 | [6 empty] | _
[8 empty] | 1,1*1,45*2*3 |  |  |  | 9.57 | [6 empty] | _
[8 empty] | 1,95*1,45*10*3 |  |  |  | 84.825 | [6 empty] | _
[8 empty] | zasklené lodžie ; 3,1*1,6*20 |  |  |  | 99.2 | [6 empty] | _
[8 empty] | 3,1*3*2 |  |  |  | 18.6 | [6 empty] | _
[5 empty] | 31 | SP | 622311024 | Soklová lišta plast KZS tl. 140 mm | m | 114.9 | 0 | 114.9 |  | 0 |  | 0 |  | 0 | 15 | 0 | 0 |  | 1
[7 empty] | Výkaz výměr: | 13,2+19,1+0,7+0,2*4+3+18,6+0,7+13,2+19,1+0,7*4+0,2+2,6+18,6+0,7*3+0,2 |  |  |  | 114.9 | [6 empty] | _
[5 empty] | 32 | SP | 622311334 | Zatepl.systém, fasáda, EPS F šedý tl.140 mm(0,032W/m.K) zakončený stěrkou s výztužnou tkaninou | m2 | 910.001 | 0 | 910.001 |  | 0 |  | 0 |  | 0 | 15 | 0 | 0 |  | 1
[7 empty] | Výkaz výměr: | přední ; 12,1*12,8+0,3*0,8+12,4*0,2+10,5*0,7*2+0,7*1,2*2+11,7*6,4+0,3*0,8+12*0,2 |  |  |  | 251.5 | [6 empty] | _
[8 empty] | 13,3*3+1,3*0,8+12,6*4,6+12,2*4,6+11,8*6,4+0,3*0,8+10,5*0,7*2 |  |  |  | 245.48 | [6 empty] | _
[8 empty] | boční ; 10,6*9,2+12,4*4,5 |  |  |  | 153.32 | [6 empty] | _
[8 empty] | zadní ; 11,5*19,2+0,3*0,8*3+11*0,7*3+11,3*18,5+10,8*0,7*3+11,6*0,2*3 |  |  |  | 483.31 | [6 empty] | _
[8 empty] | boční ; 1,6*13,2 |  |  |  | 21.12 | [6 empty] | _
[8 empty] | střecha ; 0,5*13*4 |  |  |  | 26 | [6 empty] | _
[8 empty] | Začátek provozního součtu 1.NP : 1,4*1,45*5 1,1*1,45*2 1,95*1,4*9 1,61*1,2*2 2.-4.NP : 1,4*1,45*4*3 1,1*1,45*2*3 1,95*1,45*10*3 zasklené lodžie : 2,9*1,6*20 2,9*3*2 Konec provozního součtu |  |  |  | 0 | [6 empty] | _
[8 empty] | -270,729 |  |  |  | -270.729 | [6 empty] | _
[5 empty] | 33 | SP | 6223116 | Zateplovací systém, parapet,XS 022 tl. 20 mm, zakončení tkaninou | m2 | 39.68 | 0 | 39.68 |  | 0 |  | 0 |  | 0 | 15 | 0 | 0 |  | 1
[7 empty] | Výkaz výměr: | Začátek provozního součtu 1.PP : 0,85*7 5,95000 1.NP : 1,45*5 7,25000 1,15*2 2,30000 2*9 18,00000 2.-4.NP : 1,45*4*3 17,40000 1,15*2*3 6,90000 2*10*3 60,00000 Konec provozního součtu |  |  |  | 0 | [6 empty] | _
[8 empty] | 0,25*117,8 |  |  |  | 29.45 | [6 empty] | _
[8 empty] | lodžie ; 0,15*(3,1*22) |  |  |  | 10.23 | [6 empty] | _
[5 empty] | 34 | SP | 622428971 | Příplatek k položce za vícebarevnou omítku | m2 | 1272.6485 | 0 | 1272.6485 |  | 0 |  | 0 |  | 0 | 15 | 0 | 0 |  | 1
[5 empty] | 35 | SP | 622904112 | Očištění fasád tlakovou vodou složitost 1 - 2 | m2 | 1341.5985 | 0 | 1341.5985 |  | 0 |  | 0 |  | 0 | 15 | 0 | 0 |  | 1
[7 empty] | Výkaz výměr: | sokl bez PÚ ; 68,95 |  |  |  | 68.95 | [6 empty] | _
[8 empty] | sokl ; 77,42 |  |  |  | 77.42 | [6 empty] | _
[8 empty] | fasáda ; 165,69+17,84+910,001 |  |  |  | 1093.531 | [6 empty] | _
[8 empty] | ostění ; 101,6975 |  |  |  | 101.6975 | [6 empty] | _
_
[8 empty] | 0064: Výplně otvorů | [5 empty] | 0 |  | 0 |  | 0 |  | 0 | 0 |  | 2
[5 empty] | 36 | SP | 648991111 | Osazení parapet.desek plast. a lamin. š. do 20cm včetně dodávky plastové parapetní desky š. 200 mm | m | 108.6 | 0 | 108.6 |  | 0 |  | 0 |  | 0 | 15 | 0 | 0 |  | 1
[7 empty] | Výkaz výměr: | 1.PP ; 0,85*7 |  |  |  | 5.95 | [6 empty] | _
[8 empty] | 1.NP ; 1,45*5 |  |  |  | 7.25 | [6 empty] | _
[8 empty] | 2*9 |  |  |  | 18 | [6 empty] | _
[8 empty] | 2.-4.NP ; 1,45*4*3 |  |  |  | 17.4 | [6 empty] | _
[8 empty] | 2*10*3 |  |  |  | 60 | [6 empty] | _
[5 empty] | 37 | SP | 648991113 | Osazení parapet.desek plast. a lamin. š.nad 20cm včetně dodávky plastové parapetní desky š. 400 mm | m | 9.2 | 0 | 9.2 |  | 0 |  | 0 |  | 0 | 15 | 0 | 0 |  | 1
[7 empty] | Výkaz výměr: | 1.NP ; 1,15*2 |  |  |  | 2.3 | [6 empty] | _
[8 empty] | 2.-4.NP ; 1,15*2*3 |  |  |  | 6.9 | [6 empty] | _
_
[8 empty] | 0094: Lešení a stavební výtahy | [5 empty] | 0 |  | 0 |  | 0 |  | 0 | 0 |  | 11
[5 empty] | 38 | SP | 941941042 | Montáž lešení leh.řad.s podlahami,š.1,2 m, H 30 m | m2 | 1493.7 | 0 | 1493.7 |  | 0 |  | 0 |  | 0 | 15 | 0 | 0 |  | 1
[7 empty] | Výkaz výměr: | 13*(13,2+19,1+0,7+0,2*4+3+18,6+0,7+13,2+19,1+0,7*4+0,2+2,6+18,6+0,7*3+0,2) |  |  |  | 1493.7 | [6 empty] | _
[5 empty] | 39 | SP | 941941292 | Příplatek za každý měsíc použití lešení k pol.1042 | m2 | 2987.4 | 0 | 2987.4 |  | 0 |  | 0 |  | 0 | 15 | 0 | 0 |  | 1
[7 empty] | Výkaz výměr: | 13*(13,2+19,1+0,7+0,2*4+3+18,6+0,7+13,2+19,1+0,7*4+0,2+2,6+18,6+0,7*3+0,2)*2 |  |  |  | 2987.4 | [6 empty] | _
[5 empty] | 40 | SP | 941941842 | Demontáž lešení leh.řad.s podlahami,š.1,2 m,H 30 m | m2 | 1493.7 | 0 | 1493.7 |  | 0 |  | 0 |  | 0 | 15 | 0 | 0 |  | 1
[5 empty] | 41 | SP | 941955001 | Lešení lehké pomocné, výška podlahy do 1,2 m | m2 | 234.4 | 0 | 234.4 |  | 0 |  | 0 |  | 0 | 15 | 0 | 0 |  | 1
[7 empty] | Výkaz výměr: | 1.PP ; 1*7 |  |  |  | 7 | [6 empty] | _
[8 empty] | 1.NP ; 1,5*5 |  |  |  | 7.5 | [6 empty] | _
[8 empty] | 1,5*2 |  |  |  | 3 | [6 empty] | _
[8 empty] | 2*9 |  |  |  | 18 | [6 empty] | _
[8 empty] | 2.-4.NP ; 1,5*4*3 |  |  |  | 18 | [6 empty] | _
[8 empty] | 1,5*2*3 |  |  |  | 9 | [6 empty] | _
[8 empty] | 2*10*3 |  |  |  | 60 | [6 empty] | _
[8 empty] | 2*2+2,5 |  |  |  | 6.5 | [6 empty] | _
[8 empty] | lodžie ; (3,1*20)*1,7 |  |  |  | 105.4 | [6 empty] | _
[5 empty] | 42 | SP | 941955003 | Lešení lehké pomocné, výška podlahy do 2,5 m | m2 | 10.54 | 0 | 10.54 |  | 0 |  | 0 |  | 0 | 15 | 0 | 0 |  | 1
[7 empty] | Výkaz výměr: | 3,1*1,7*2 |  |  |  | 10.54 | [6 empty] | _
[5 empty] | 43 | SP | 944944011 | Montáž ochranné sítě z umělých vláken | m2 | 1493.7 | 0 | 1493.7 |  | 0 |  | 0 |  | 0 | 15 | 0 | 0 |  | 1
[5 empty] | 44 | SP | 944944031 | Příplatek za každý měsíc použití sítí k pol. 4011 | m2 | 2987.4 | 0 | 2987.4 |  | 0 |  | 0 |  | 0 | 15 | 0 | 0 |  | 1
[5 empty] | 45 | SP | 944944081 | Demontáž ochranné sítě z umělých vláken | m2 | 1493.7 | 0 | 1493.7 |  | 0 |  | 0 |  | 0 | 15 | 0 | 0 |  | 1
[5 empty] | 46 | SP | 944945013 | Montáž záchytné stříšky H 4,5 m, šířky nad 2 m | m | 6 | 0 | 6 |  | 0 |  | 0 |  | 0 | 15 | 0 | 0 |  | 1
[7 empty] | Výkaz výměr: | 3*2 |  |  |  | 6 | [6 empty] | _
[12 empty] | 0 | [6 empty] | _
[5 empty] | 47 | SP | 944945193 | Příplatek za každý měsíc použ.stříšky, k pol. 5013 | m | 12 | 0 | 12 |  | 0 |  | 0 |  | 0 | 15 | 0 | 0 |  | 1
[7 empty] | Výkaz výměr: | 3*2*2 |  |  |  | 12 | [6 empty] | _
[5 empty] | 48 | SP | 944945813 | Demontáž záchytné stříšky H 4,5 m, šířky nad 2 m | m | 6 | 0 | 6 |  | 0 |  | 0 |  | 0 | 15 | 0 | 0 |  | 1
_
[8 empty] | 0095: Dokončovací konstrukce na pozemních stavbách | [5 empty] | 0 |  | 0.0097976 |  | 0 |  | 0 | 0 |  | 7
[5 empty] | 49 | SP | 952901111 | Vyčištění budov bytové a občanské výstavby při výšce podlaží do 4 m | m2 | 244.94 | 0 | 244.94 |  | 0 | 4e-05 | 0.0097976 |  | 0 | 15 | 0 | 0 |  | 1
[7 empty] | Výkaz výměr: | 1.PP ; 1*7 |  |  |  | 7 | [6 empty] | _
[8 empty] | 1.NP ; 1,5*5 |  |  |  | 7.5 | [6 empty] | _
[8 empty] | 1,5*2 |  |  |  | 3 | [6 empty] | _
[8 empty] | 2*9 |  |  |  | 18 | [6 empty] | _
[8 empty] | 2.-4.NP ; 1,5*4*3 |  |  |  | 18 | [6 empty] | _
[8 empty] | 1,5*2*3 |  |  |  | 9 | [6 empty] | _
[8 empty] | 2*10*3 |  |  |  | 60 | [6 empty] | _
[8 empty] | 2*2+2,5 |  |  |  | 6.5 | [6 empty] | _
[8 empty] | lodžie ; (3,1*22)*1,7 |  |  |  | 115.94 | [6 empty] | _
[5 empty] | 50 | SP | 95001 | D+M prodloužení odvětrání na fasádě vč. nové mřížky 200/200 mm | kus | 48 | 0 | 48 |  | 0 |  | 0 |  | 0 | 15 | 0 | 0 |  | 1
[7 empty] | Výkaz výměr: | 48 |  |  |  | 48 | [6 empty] | _
[5 empty] | 51 | SP | 95002 | D+M prodložení odvětrání prostoru stř. pláště vč. krycí mřížky | kus | 56 | 0 | 56 |  | 0 |  | 0 |  | 0 | 15 | 0 | 0 |  | 1
[7 empty] | Výkaz výměr: | 10*4+8*2 |  |  |  | 56 | [6 empty] | _
[5 empty] | 52 | SP | 95005 | Dmtž + zpětná mtž osvětlení a vypínačů vč. nutných úprav | kus | 2 | 0 | 2 |  | 0 |  | 0 |  | 0 | 15 | 0 | 0 |  | 1
[5 empty] | 53 | SP | 95006 | Dmtž + zpětná montáž cedulí(ulice, č.p. apod.) vč. nutných úprav | kus | 12 | 0 | 12 |  | 0 |  | 0 |  | 0 | 15 | 0 | 0 |  | 1
[5 empty] | 54 | SP | 953981 | Chemické kotvy do betonu, M 8, ampule | kus | 16 | 0 | 16 |  | 0 |  | 0 |  | 0 | 15 | 0 | 0 |  | 1
[7 empty] | Výkaz výměr: | 4*4 |  |  |  | 16 | [6 empty] | _
[5 empty] | 55 | SP | 9539811 | Chemické kotvy do betonu, M 12, ampule | kus | 176 | 0 | 176 |  | 0 |  | 0 |  | 0 | 15 | 0 | 0 |  | 1
[7 empty] | Výkaz výměr: | 44*4 |  |  |  | 176 | [6 empty] | _
_
[8 empty] | 0096: Bourání konstrukcí | [5 empty] | 0 |  | 0 |  | 48.9023 |  | 0 | 0 |  | 22
[5 empty] | 56 | SP | 113106121 | Rozebrání dlažeb komunikací pro pěší z betonových nebo kamenných dlaždic | m2 | 99.5 | 0 | 99.5 |  | 0 |  | 0 | 0.255 | 25.3725 | 15 | 0 | 0 |  | 1
[7 empty] | Výkaz výměr: | 1*(37,2*2+17,8*2-(3,5*3)) |  |  |  | 99.5 | [6 empty] | _
[5 empty] | 57 | SP | 113107515 | Odstranění podkladu pl. 50 m2,kam.drcené tl.15 cm | m2 | 110 | 0 | 110 |  | 0 |  | 0 |  | 0 | 15 | 0 | 0 |  | 1
[7 empty] | Výkaz výměr: | 1*(37,2*2+17,8*2) |  |  |  | 110 | [6 empty] | _
[5 empty] | 58 | SP | 113109415 | Odstranění podkladu pl.nad 50 m2, beton, tl. 15 cm | m2 | 10.5 | 0 | 10.5 |  | 0 |  | 0 |  | 0 | 15 | 0 | 0 |  | 1
[7 empty] | Výkaz výměr: | pro zpětné použití ; 1*3,5*3 |  |  |  | 10.5 | [6 empty] | _
[5 empty] | 59 | SP | 968062356 | Vybourání dřevěných rámů oken dvojitých včetně křídel pl do 4 m2 | m2 | 164.145 | 0 | 164.145 |  | 0 |  | 0 | 0.054 | 8.8638 | 15 | 0 | 0 |  | 1
[7 empty] | Výkaz výměr: | 1.NP ; 1,4*1,45*5 |  |  |  | 10.15 | [6 empty] | _
[8 empty] | 1,1*1,45*2 |  |  |  | 3.19 | [6 empty] | _
[8 empty] | 2.-4.NP ; 1,4*1,45*4*3 |  |  |  | 24.36 | [6 empty] | _
[8 empty] | 1,1*1,45*2*3 |  |  |  | 9.57 | [6 empty] | _
[8 empty] | 1.NP ; 1,95*1,4*9 |  |  |  | 24.57 | [6 empty] | _
[8 empty] | 2.-4.NP ; 1,95*1,45*10*3 |  |  |  | 84.825 | [6 empty] | _
[8 empty] | 1.PP ; 0,8*0,55*17 |  |  |  | 7.48 | [6 empty] | _
[5 empty] | 60 | SP | 968071136 | Vyvěšení, zavěšení kovových křídel vrat do 4 m2 | kus | 2 | 0 | 2 |  | 0 |  | 0 |  | 0 | 15 | 0 | 0 |  | 1
[7 empty] | Výkaz výměr: | 1. PP ; 2 |  |  |  | 2 | [6 empty] | _
[5 empty] | 61 | SP | 968072559 | Vybourání kovových vrat pl přes 5 m2 | m2 | 5.25 | 0 | 5.25 |  | 0 |  | 0 | 0.066 | 0.3465 | 15 | 0 | 0 |  | 1
[7 empty] | Výkaz výměr: | 1.PP ; 2,5*2,1 |  |  |  | 5.25 | [6 empty] | _
[5 empty] | 62 | SP | 968095001 | Bourání parapetů dřevěných š. do 25 cm | m | 126.3 | 0 | 126.3 |  | 0 |  | 0 |  | 0 | 15 | 0 | 0 |  | 1
[7 empty] | Výkaz výměr: | 1.PP ; 0,85*17 |  |  |  | 14.45 | [6 empty] | _
[8 empty] | 1.NP ; 2*9+1,45*5+1,15*2 |  |  |  | 27.55 | [6 empty] | _
[8 empty] | 2.-4.NP ; 1,45*4*3 |  |  |  | 17.4 | [6 empty] | _
[8 empty] | 1,15*2*3 |  |  |  | 6.9 | [6 empty] | _
[8 empty] | 2*10*3 |  |  |  | 60 | [6 empty] | _
[5 empty] | 63 | SP | 713101122 | Odstr.tep.izol. stropů,volně,minerál tl.100-200 mm | m2 | 433.2 | 0 | 433.2 |  | 0 |  | 0 |  | 0 | 15 | 0 | 0 |  | 1
[7 empty] | Výkaz výměr: | 12*(18,1+18) |  |  |  | 433.2 | [6 empty] | _
[5 empty] | 64 | SP | 762341811 | Demontáž bednění střech z prken | m2 | 469.3 | 0 | 469.3 |  | 0 |  | 0 | 0.015 | 7.0395 | 15 | 0 | 0 |  | 1
[7 empty] | Výkaz výměr: | 13*(18,1+18) |  |  |  | 469.3 | [6 empty] | _
[5 empty] | 65 | SP | 762822810 | Demontáž stropních trámů z hraněného řeziva průřezové plochy do 144 cm2 | m | 910 | 0 | 910 |  | 0 |  | 0 | 0.008 | 7.28 | 15 | 0 | 0 |  | 1
[7 empty] | Výkaz výměr: | střecha ; 13*35*2 |  |  |  | 910 | [6 empty] | _
[5 empty] | 66 | SP | 764430850 | Demontáž oplechování zdí,rš 600 mm | m | 41.8 | 0 | 41.8 |  | 0 |  | 0 |  | 0 | 15 | 0 | 0 |  | 1
[7 empty] | Výkaz výměr: | 13*3+2,8 |  |  |  | 41.8 | [6 empty] | _
[5 empty] | 67 | SP | 764410850 | Demontáž oplechování parapetů,rš od 100 do 330 mm | m | 126.3 | 0 | 126.3 |  | 0 |  | 0 |  | 0 | 15 | 0 | 0 |  | 1
[7 empty] | Výkaz výměr: | 1.PP ; 0,85*17 |  |  |  | 14.45 | [6 empty] | _
[8 empty] | 1.NP ; 2*9+1,45*5+1,15*2 |  |  |  | 27.55 | [6 empty] | _
[8 empty] | 2.-4.NP ; 1,45*4*3 |  |  |  | 17.4 | [6 empty] | _
[8 empty] | 1,15*2*3 |  |  |  | 6.9 | [6 empty] | _
[8 empty] | 2*10*3 |  |  |  | 60 | [6 empty] | _
[5 empty] | 68 | SP | 96002 | Dmtž odvětrávacích mřížek vč. likvidace | kus | 104 | 0 | 104 |  | 0 |  | 0 |  | 0 | 15 | 0 | 0 |  | 1
[7 empty] | Výkaz výměr: | 48+56 |  |  |  | 104 | [6 empty] | _
[5 empty] | 69 | SP | 968061112 | Vyvěšení dřevěných okenních křídel pl. do 1,5 m2 | kus | 209 | 0 | 209 |  | 0 |  | 0 |  | 0 | 15 | 0 | 0 |  | 1
[7 empty] | Výkaz výměr: | 1.PP ; 17 |  |  |  | 17 | [6 empty] | _
[8 empty] | 1.-4.NP ; 88+8+48+48 |  |  |  | 192 | [6 empty] | _
[5 empty] | 70 | SP | 979011121 | Příplatek za každé další podlaží | t | 332.235 | 0 | 332.235 |  | 0 |  | 0 |  | 0 | 15 | 0 | 0 |  | 1
[5 empty] | 71 | SP | 979990107 | Poplatek za skládku suti - směs betonu,cihel,dřeva | t | 83.0588 | 0 | 83.0588 |  | 0 |  | 0 |  | 0 | 15 | 0 | 0 |  | 1
[5 empty] | 72 | SP | 979011111 | Svislá doprava suti a vybour. hmot za 2.NP a 1.PP | t | 83.0588 | 0 | 83.0588 |  | 0 |  | 0 |  | 0 | 15 | 0 | 0 |  | 1
[5 empty] | 73 | SP | 979081111 | Odvoz suti a vybour. hmot na skládku do 1 km | t | 83.0588 | 0 | 83.0588 |  | 0 |  | 0 |  | 0 | 15 | 0 | 0 |  | 1
[5 empty] | 74 | SP | 979081121 | Příplatek k odvozu za každý další 1 km | t | 1661.1752 | 0 | 1661.1752 |  | 0 |  | 0 |  | 0 | 15 | 0 | 0 |  | 1
[5 empty] | 75 | SP | 979082111 | Vnitrostaveništní doprava suti do 10 m | t | 83.0588 | 0 | 83.0588 |  | 0 |  | 0 |  | 0 | 15 | 0 | 0 |  | 1
[5 empty] | 76 | SP | 979082121 | Příplatek k vnitrost. dopravě suti za dalších 5 m | t | 498.3526 | 0 | 498.3526 |  | 0 |  | 0 |  | 0 | 15 | 0 | 0 |  | 1
[5 empty] | 77 | SP | 979087112 | Nakládání suti na dopravní prostředky | t | 83.0588 | 0 | 83.0588 |  | 0 |  | 0 |  | 0 | 15 | 0 | 0 |  | 1
_
[8 empty] | 0096A: Bourání konstrukcí - nebezpečný odpad | [5 empty] | 0 |  | 0 |  | 0 |  | 0 | 0 |  | 9
[5 empty] | 78 | SP | 711140101 | Odstr.izolace proti vlhk.vodor. pásy přitav.,1vrst | m2 | 1407.9 | 0 | 1407.9 |  | 0 |  | 0 |  | 0 | 15 | 0 | 0 |  | 1
[7 empty] | Výkaz výměr: | 13*(18,1+18)*3 |  |  |  | 1407.9 | [6 empty] | _
[5 empty] | 79 | SP | 979011121 | Příplatek za každé další podlaží | t | 27.4259 | 0 | 27.4259 |  | 0 |  | 0 |  | 0 | 15 | 0 | 0 |  | 1
[5 empty] | 80 | SP | 979081111 | Odvoz suti a vybour. hmot na skládku do 1 km | t | 6.8565 | 0 | 6.8565 |  | 0 |  | 0 |  | 0 | 15 | 0 | 0 |  | 1
[5 empty] | 81 | SP | 979081121 | Příplatek k odvozu za každý další 1 km | t | 137.1295 | 0 | 137.1295 |  | 0 |  | 0 |  | 0 | 15 | 0 | 0 |  | 1
[5 empty] | 82 | SP | 979990121 | Poplatek za skládku suti - asfaltové pásy | t | 6.8565 | 0 | 6.8565 |  | 0 |  | 0 |  | 0 | 15 | 0 | 0 |  | 1
[5 empty] | 83 | SP | 979011111 | Svislá doprava suti a vybour. hmot za 2.NP a 1.PP | t | 6.8565 | 0 | 6.8565 |  | 0 |  | 0 |  | 0 | 15 | 0 | 0 |  | 1
[5 empty] | 84 | SP | 979082111 | Vnitrostaveništní doprava suti do 10 m | t | 6.8565 | 0 | 6.8565 |  | 0 |  | 0 |  | 0 | 15 | 0 | 0 |  | 1
[5 empty] | 85 | SP | 979082121 | Příplatek k vnitrost. dopravě suti za dalších 5 m | t | 54.8518 | 0 | 54.8518 |  | 0 |  | 0 |  | 0 | 15 | 0 | 0 |  | 1
[5 empty] | 86 | SP | 979087112 | Nakládání suti na dopravní prostředky | t | 6.8565 | 0 | 6.8565 |  | 0 |  | 0 |  | 0 | 15 | 0 | 0 |  | 1
_
[8 empty] | 0099: Staveništní přesun hmot | [5 empty] | 0 |  | 0 |  | 0 |  | 0 | 0 |  | 1
[5 empty] | 87 | SP | 999281151 | Přesun hmot pro opravy a údržbu do v. 25 m,nošením | t | 136.2249 | 0 | 136.2249 |  | 0 |  | 0 |  | 0 | 15 | 0 | 0 |  | 1
_
[8 empty] | 342: Sádrokartonové konstrukce | [5 empty] | 0 |  | 1.1016 |  | 0 |  | 0 | 0 |  | 2
[5 empty] | 88 | SP | 763131443 | SDK podhled desky 2xDF 15 bez TI dvouvrstvá spodní kce profil CD+UD | m2 | 36.72 | 0 | 36.72 |  | 0 | 0.03 | 1.1016 |  | 0 | 15 | 0 | 0 |  | 1
[7 empty] | Výkaz výměr: | lodžie ; 1,7*(3,6*6) |  |  |  | 36.72 | [6 empty] | _
[5 empty] | 89 | SP | 342267112 | Obklad trámů sádrokartonem třístranný do 0,5/0,5 m desky protipožární tl. 15 mm | m | 52.8 | 0 | 52.8 |  | 0 |  | 0 |  | 0 | 15 | 0 | 0 |  | 1
[7 empty] | Výkaz výměr: | 1,2*44 |  |  |  | 52.8 | [6 empty] | _
_
[8 empty] | 712: Povlakové krytiny | [5 empty] | 0 |  | 0.54981 |  | 0 |  | 0 | 0 |  | 11
[5 empty] | 90 | SP | 712378004 | Závětrná lišta systém. RŠ 250 mm D+M | m | 54.4 | 0 | 54.4 |  | 0 |  | 0 |  | 0 | 15 | 0 | 0 |  | 1
[7 empty] | Výkaz výměr: | 18,1*2+18,2 |  |  |  | 54.4 | [6 empty] | _
[5 empty] | 91 | SP | 712378005 | Stěnová lišta vyhnutá RŠ 70 mm D+M | m | 93.6 | 0 | 93.6 |  | 0 |  | 0 |  | 0 | 15 | 0 | 0 |  | 1
[7 empty] | Výkaz výměr: | 13*4 |  |  |  | 52 | [6 empty] | _
[8 empty] | (1,1*4+0,6*4+0,8*4+0,8*2+1,1*4+0,6*2+0,9*4)*2 |  |  |  | 41.6 | [6 empty] | _
[5 empty] | 92 | SP | 712378007 | Rohová lišta vnitřní/venkovní systém poplast RŠ 100 mm D+M | m | 93.6 | 0 | 93.6 |  | 0 |  | 0 |  | 0 | 15 | 0 | 0 |  | 1
[7 empty] | Výkaz výměr: | 13*4 |  |  |  | 52 | [6 empty] | _
[8 empty] | (1,1*4+0,6*4+0,8*4+0,8*2+1,1*4+0,6*2+0,9*4)*2 |  |  |  | 41.6 | [6 empty] | _
[5 empty] | 93 | SP | 712391171 | Provedení povlakové krytiny střech do 10° podkladní textilní vrstvy | m2 | 531.22 | 0 | 531.22 |  | 0 |  | 0 |  | 0 | 15 | 0 | 0 |  | 1
[7 empty] | Výkaz výměr: | lodžie ; 0,7*(3,6*6) |  |  |  | 15.12 | [6 empty] | _
[8 empty] | střecha ; 13*(18,1+18) |  |  |  | 469.3 | [6 empty] | _
[8 empty] | 0,5*13*4 |  |  |  | 26 | [6 empty] | _
[8 empty] | 0,5*(1,1*4+0,6*4+0,8*4+0,8*2+1,1*4+0,6*2+0,9*4)*2 |  |  |  | 20.8 | [6 empty] | _
[5 empty] | 94 | H | 69311062 | Geotextilie netkaná 300 g/m2 | m2 | 610.903 | 0 | 610.903 |  | 0 | 0.0009 | 0.54981 |  | 0 | 15 | 0 | 0 |  | 1
[7 empty] | Výkaz výměr: | lodžie ; 0,7*(3,6*6)*1,15 |  |  |  | 17.388 | [6 empty] | _
[8 empty] | Začátek provozního součtu střecha : 13*(18,1+18) 469,30000 0,5*13*4 26,00000 0,5*(1,1*4+0,6*4+0,8*4+0,8*2+1,1*4+0,6*2+0,9*4)*2 20,80000 Konec provozního součtu |  |  |  | 0 | [6 empty] | _
[8 empty] | 516,1*1,15 |  |  |  | 593.515 | [6 empty] | _
[5 empty] | 95 | SP | 721231212 | Vtok střešní sanační v povl.kryt.,střecha zateplen průměr 160 mm | kus | 2 | 0 | 2 |  | 0 |  | 0 |  | 0 | 15 | 0 | 0 |  | 1
[5 empty] | 96 | SP | 712363101 | Provedení povlakové krytiny střech plochých do 10° fólií - mechanické ukotvení talířovou hmoždinkou, materiál polystyrén nebo desky z minerální vlny 8 ks/m2 | m2 | 469.3 | 0 | 469.3 |  | 0 |  | 0 |  | 0 | 15 | 0 | 0 |  | 1
[7 empty] | Výkaz výměr: | střecha ; 13*(18,1+18) |  |  |  | 469.3 | [6 empty] | _
[5 empty] | 97 | SP | 7125627 | D+M utěsnění prostupů fólií | kus | 3 | 0 | 3 |  | 0 |  | 0 |  | 0 | 15 | 0 | 0 |  | 1
[5 empty] | 98 | SP | 712361705 | Provedení povlakové krytiny střech plochých do 10° fólií lepenou se svařovanými spoji | m2 | 610.903 | 0 | 610.903 |  | 0 |  | 0 |  | 0 | 15 | 0 | 0 |  | 1
[7 empty] | Výkaz výměr: | Začátek provozního součtu lodžie : 0,7*(3,6*6) střecha : 13*(18,1+18) 0,5*13*4 0,5*(1,1*4+0,6*4+0,8*4+0,8*2+1,1*4+0,6*2+0,9*4)*2 Konec provozního součtu |  |  |  | 0 | [6 empty] | _
[8 empty] | 531,22*1,15 |  |  |  | 610.903 | [6 empty] | _
[5 empty] | 99 | SP | 28322011 | Fólie PVC tl. 1,5 mm š. 2100 mm s PES výztuží, šedá | m2 | 610.903 | 0 | 610.903 |  | 0 |  | 0 |  | 0 | 15 | 0 | 0 |  | 1
[7 empty] | Výkaz výměr: | 531,22*1,15 |  |  |  | 610.903 | [6 empty] | _
[5 empty] | 100 | SP | 998712203 | Přesun hmot procentní pro krytiny povlakové v objektech v do 24 m | % | 4.25 | 0 | 4.25 |  | 0 |  | 0 |  | 0 | 15 | 0 | 0 |  | 1
_
[8 empty] | 713: Izolace tepelné | [5 empty] | 0 |  | 0.014122 |  | 0 |  | 0 | 0 |  | 10
[5 empty] | 101 | SP | 713111111 | Montáž izolace tepelné vrchem stropů volně kladenými rohožemi, pásy, dílci, deskami | m2 | 866.4 | 0 | 866.4 |  | 0 |  | 0 |  | 0 | 15 | 0 | 0 |  | 1
[7 empty] | Výkaz výměr: | (12*(18,1+18))*2 |  |  |  | 866.4 | [6 empty] | _
[5 empty] | 102 | SP | 713111121 | Montáž izolace tepelné spodem stropů s uchycením drátem rohoží, pásů, dílců, desek | m2 | 30.24 | 0 | 30.24 |  | 0 | 0.0003 | 0.009072 |  | 0 | 15 | 0 | 0 |  | 1
[7 empty] | Výkaz výměr: | lodžie ; (0,7*(3,6*6))*2 |  |  |  | 30.24 | [6 empty] | _
[5 empty] | 103 | SP | 713111221 | Montáž parozábrany, zavěšené podhl., přelep. spojů vč. dod. fólie | m2 | 15.12 | 0 | 15.12 |  | 0 |  | 0 |  | 0 | 15 | 0 | 0 |  | 1
[7 empty] | Výkaz výměr: | lodžie ; 0,7*(3,6*6) |  |  |  | 15.12 | [6 empty] | _
[5 empty] | 104 | SP | 713111231 | Montáž parozábrany stropů shora s přelepením spojů vč. dod. fólie | m2 | 433.2 | 0 | 433.2 |  | 0 |  | 0 |  | 0 | 15 | 0 | 0 |  | 1
[7 empty] | Výkaz výměr: | 12*(18,1+18) |  |  |  | 433.2 | [6 empty] | _
[5 empty] | 105 | SP | 713001 | D+M pásu pod beton. zábradlím z XPS š.10 cm, v.10 cm | m | 70.4 | 0 | 70.4 |  | 0 |  | 0 |  | 0 | 15 | 0 | 0 |  | 1
[7 empty] | Výkaz výměr: | (3,2*0,5*2)*22 |  |  |  | 70.4 | [6 empty] | _
[5 empty] | 106 | SP | 713131131 | Izolace tepelná stěn lepením | m2 | 50.5 | 0 | 50.5 |  | 0 | 0.0001 | 0.00505 |  | 0 | 15 | 0 | 0 |  | 1
[7 empty] | Výkaz výměr: | střecha ; 0,5*(18,1*2+18*2) |  |  |  | 36.1 | [6 empty] | _
[8 empty] | 0,3*12*4 |  |  |  | 14.4 | [6 empty] | _
[5 empty] | 107 | SP | 631508602 | Pás izolační min. vata 6000x1200 tl.100mm(0,036W/mK) - střešní vata pochozí ! | m2 | 52.015 | 0 | 52.015 |  | 0 |  | 0 |  | 0 | 15 | 0 | 0 |  | 1
[7 empty] | Výkaz výměr: | Začátek provozního součtu střecha : 0,5*(18,1*2+18*2) 0,3*12*4 Konec provozního součtu |  |  |  | 0 | [6 empty] | _
[8 empty] | 50,5*1,03 |  |  |  | 52.015 | [6 empty] | _
[5 empty] | 108 | SP | 631508603 | Pás izolační min. vata 5000x1200 tl.120mm(0,036W/mK) - střešní vata pochozí ! | m2 | 477.3432 | 0 | 477.3432 |  | 0 |  | 0 |  | 0 | 15 | 0 | 0 |  | 1
[7 empty] | Výkaz výměr: | střecha ; 12*(18,1+18)*1,03 |  |  |  | 446.196 | [6 empty] | _
[8 empty] | lodžie ; 0,7*(3,6*6)*2*1,03 |  |  |  | 31.1472 | [6 empty] | _
[5 empty] | 109 | SP | 631508604 | Pás izolační min. vata 4300x1200 tl.140mm(0,036W/mK) - střešní vata pochozí ! | m2 | 446.196 | 0 | 446.196 |  | 0 |  | 0 |  | 0 | 15 | 0 | 0 |  | 1
[7 empty] | Výkaz výměr: | 12*(18,1+18)*1,03 |  |  |  | 446.196 | [6 empty] | _
[5 empty] | 110 | SP | 998713203 | Přesun hmot procentní pro izolace tepelné v objektech v do 24 m | % | 2.4 | 0 | 2.4 |  | 0 |  | 0 |  | 0 | 15 | 0 | 0 |  | 1
_
[8 empty] | 730: Ústřední vytápění | [5 empty] | 0 |  | 0 |  | 0 |  | 0 | 0 |  | 1
[5 empty] | 111 | SP | 73001 | Vyregulování otopné soustavy | kpl | 1 | 0 | 1 |  | 0 |  | 0 |  | 0 | 15 | 0 | 0 |  | 1
_
[8 empty] | 762: Konstrukce tesařské | [5 empty] | 0 |  | 0.097454 |  | 0 |  | 0 | 0 |  | 9
[5 empty] | 112 | SP | 762088116 | Zakrývání provizorní plachtou 15x20m,vč.odstranění | kus | 4 | 0 | 4 |  | 0 |  | 0 |  | 0 | 15 | 0 | 0 |  | 1
[5 empty] | 113 | SP | 762526110 | Položení polštáře pod podlahy při osové vzdálenosti 65 cm vč. dodávky řeziva, polštáře 80 x 50 mm | m2 | 15.12 | 0 | 15.12 |  | 0 |  | 0 |  | 0 | 15 | 0 | 0 |  | 1
[7 empty] | Výkaz výměr: | lodžie - rošt pro záklop ; 0,7*(3,6*6) |  |  |  | 15.12 | [6 empty] | _
[5 empty] | 114 | SP | 762822120 | Montáž stropního trámu z hraněného řeziva průřezové plochy do 288 cm2 s výměnami | m | 910 | 0 | 910 |  | 0 |  | 0 |  | 0 | 15 | 0 | 0 |  | 1
[7 empty] | Výkaz výměr: | střecha ; 13*35*2 |  |  |  | 910 | [6 empty] | _
[5 empty] | 115 | SP | 60515244 | Hranol SM/JD 1 10/24 délka nad 600 cm | m3 | 24.024 | 0 | 24.024 |  | 0 |  | 0 |  | 0 | 15 | 0 | 0 |  | 1
[7 empty] | Výkaz výměr: | střecha ; 13*35*2*0,1*0,24*1,1 |  |  |  | 24.024 | [6 empty] | _
[5 empty] | 116 | SP | 762895000 | Spojovací prostředky pro montáž záklopu, stropnice a podbíjení | m3 | 34.6812 | 0 | 34.6812 |  | 0 | 0.00281 | 0.097454 |  | 0 | 15 | 0 | 0 |  | 1
[7 empty] | Výkaz výměr: | střecha ; 13*35*2*0,1*0,24*1,1 |  |  |  | 24.024 | [6 empty] | _
[8 empty] | 484,42*0,022 |  |  |  | 10.6572 | [6 empty] | _
[5 empty] | 117 | SP | 762911111 | Impregnace řeziva máčením fungicidním a insekticidním přípravkem | m2 | 618.8 | 0 | 618.8 |  | 0 |  | 0 |  | 0 | 15 | 0 | 0 |  | 1
[7 empty] | Výkaz výměr: | střecha ; 13*35*2*2*(0,1+0,24) |  |  |  | 618.8 | [6 empty] | _
[5 empty] | 118 | SP | 763613231 | M.záklopu stropů z desek nad tl.18 mm,sraz,šroub. | m2 | 484.42 | 0 | 484.42 |  | 0 |  | 0 |  | 0 | 15 | 0 | 0 |  | 1
[7 empty] | Výkaz výměr: | lodžie ; 0,7*(3,6*6) |  |  |  | 15.12 | [6 empty] | _
[8 empty] | střecha ; 13*(18,1+18) |  |  |  | 469.3 | [6 empty] | _
[5 empty] | 119 | SP | 60725039 | Deska dřevoštěpková 4PD tl. 22 mm | m2 | 532.862 | 0 | 532.862 |  | 0 |  | 0 |  | 0 | 15 | 0 | 0 |  | 1
[7 empty] | Výkaz výměr: | lodžie ; 0,7*(3,6*6)*1,1 |  |  |  | 16.632 | [6 empty] | _
[8 empty] | střecha ; 13*(18,1+18)*1,1 |  |  |  | 516.23 | [6 empty] | _
[5 empty] | 120 | SP | 998762203 | Přesun hmot procentní pro kce tesařské v objektech v do 24 m | % | 7.3 | 0 | 7.3 |  | 0 |  | 0 |  | 0 | 15 | 0 | 0 |  | 1
_
[8 empty] | 764: Konstrukce klempířské | [5 empty] | 0 |  | 0 |  | 0 |  | 0 | 0 |  | 5
[5 empty] | 121 | SP | 764904010 | D+M zastřešení hladkými plechy, do 30° z plechu tl. 0,5 mm s povrchovou úpravou PE | m2 | 22.8 | 0 | 22.8 |  | 0 |  | 0 |  | 0 | 15 | 0 | 0 |  | 1
[7 empty] | Výkaz výměr: | lodžie ; 1*(3,8*6) |  |  |  | 22.8 | [6 empty] | _
[5 empty] | 122 | SP | 764908302 | D+M oplechování parapetů, rš 250 mm z plechu tl. 0,5 mm s povrchovou úpravou PE | m | 68.2 | 0 | 68.2 |  | 0 |  | 0 |  | 0 | 15 | 0 | 0 |  | 1
[7 empty] | Výkaz výměr: | lodžie ; (3,1*22) |  |  |  | 68.2 | [6 empty] | _
[5 empty] | 123 | SP | 764908303 | D+M oplechování parapetů, rš 330 mm z plechu ocel. tl. 0,5 mm s povrchovou úpravou PU | m | 117.8 | 0 | 117.8 |  | 0 |  | 0 |  | 0 | 15 | 0 | 0 |  | 1
[7 empty] | Výkaz výměr: | Začátek provozního součtu 1.PP : 0,85*7 5,95000 1.NP : 1,45*5 7,25000 1,15*2 2,30000 2*9 18,00000 2.-4.NP : 1,45*4*3 17,40000 1,15*2*3 6,90000 2*10*3 60,00000 Konec provozního součtu |  |  |  | 0 | [6 empty] | _
[8 empty] | 117,8 |  |  |  | 117.8 | [6 empty] | _
[5 empty] | 124 | SP | 7649283 | Z+M oplechování zdí z poplast. plechu, rš 800 mm | m | 43.5 | 0 | 43.5 |  | 0 |  | 0 |  | 0 | 15 | 0 | 0 |  | 1
[7 empty] | Výkaz výměr: | 13,5*3+3 |  |  |  | 43.5 | [6 empty] | _
[5 empty] | 125 | SP | 998764203 | Přesun hmot procentní pro konstrukce klempířské v objektech v do 24 m | % | 2.1 | 0 | 2.1 |  | 0 |  | 0 |  | 0 | 15 | 0 | 0 |  | 1
_
[8 empty] | 7668: Výplně otvorů | [5 empty] | 0 |  | 0 |  | 0 |  | 0 | 0 |  | 9
[5 empty] | 126 | SP | Pozice 1 | D+M plast. okna s izolačním dvojsklem Uw=1,2 W/m2.K, viz. specifikace | ks | 40 | 0 | 40 |  | 0 |  | 0 |  | 0 | 15 | 0 | 0 |  | 1
[7 empty] | Výkaz výměr: | pozice 1 ; 40 |  |  |  | 40 | [6 empty] | _
[5 empty] | 127 | SP | Pozice 2 | D+M plast. okna s izolačním dvojsklem Uw=1,2 W/m2.K, viz. specifikace | ks | 16 | 0 | 16 |  | 0 |  | 0 |  | 0 | 15 | 0 | 0 |  | 1
[7 empty] | Výkaz výměr: | Pozice 2 ; 16 |  |  |  | 16 | [6 empty] | _
[5 empty] | 128 | SP | Pozice 3 | D+M plast. okna s izolačním dvojsklem Uw=1,2 W/m2.K, viz. specifikace | ks | 8 | 0 | 8 |  | 0 |  | 0 |  | 0 | 15 | 0 | 0 |  | 1
[7 empty] | Výkaz výměr: | Pozice 3 ; 8 |  |  |  | 8 | [6 empty] | _
[5 empty] | 129 | SP | Pozice 4 | D+M plast. okna s izolačním dvojsklem Uw=1,2 W/m2.K, viz. specifikace | ks | 17 | 0 | 17 |  | 0 |  | 0 |  | 0 | 15 | 0 | 0 |  | 1
[7 empty] | Výkaz výměr: | Pozice 4 ; 17 |  |  |  | 17 | [6 empty] | _
[5 empty] | 130 | SP | Pozice 5 | D+M plast. okna s izolačním dvojsklem Uw=1,2 W/m2.K, viz. specifikace | ks | 20 | 0 | 20 |  | 0 |  | 0 |  | 0 | 15 | 0 | 0 |  | 1
[7 empty] | Výkaz výměr: | Pozice 5 ; 20 |  |  |  | 20 | [6 empty] | _
[5 empty] | 131 | SP | Pozice 6 | D+M plast. okna s izolačním dvojsklem Uw=1,2 W/m2.K, viz. specifikace | ks | 2 | 0 | 2 |  | 0 |  | 0 |  | 0 | 15 | 0 | 0 |  | 1
[7 empty] | Výkaz výměr: | Pozice 6 ; 2 |  |  |  | 2 | [6 empty] | _
[5 empty] | 132 | SP | V1 | D+M zatepl. vrat 2500/2100 mm, Ud=1,2W/m2K vč. rámu, kování a povrch. úpravy | ks | 2 | 0 | 2 |  | 0 |  | 0 |  | 0 | 15 | 0 | 0 |  | 1
[7 empty] | Výkaz výměr: | Vrata V1 ; 2 |  |  |  | 2 | [6 empty] | _
[5 empty] | 133 | SP | 766601216 | Těsnění oken.spáry, ostění, PT-Z folie + PP páska folie š. 100 mm; páska tl. 6 mm, š. 15 mm | m | 633.3 | 0 | 633.3 |  | 0 |  | 0 |  | 0 | 15 | 0 | 0 |  | 1
[7 empty] | Výkaz výměr: | 1.PP ; (0,8*2+0,55*2)*7 |  |  |  | 18.9 | [6 empty] | _
[8 empty] | 1.NP ; (1,4*2+1,45*2)*5 |  |  |  | 28.5 | [6 empty] | _
[8 empty] | (1,1*2+1,45*2)*2 |  |  |  | 10.2 | [6 empty] | _
[8 empty] | (1,95*2+1,4*2)*9 |  |  |  | 60.3 | [6 empty] | _
[8 empty] | 2.-4.NP ; (1,4*2+1,45*2)*4*3 |  |  |  | 68.4 | [6 empty] | _
[8 empty] | (1,1*2+1,45*2)*2*3 |  |  |  | 30.6 | [6 empty] | _
[8 empty] | (1,95*2+1,45*2)*10*3 |  |  |  | 204 | [6 empty] | _
[8 empty] | zasklené lodžie ; (3,1*2+1,6*2)*20 |  |  |  | 188 | [6 empty] | _
[8 empty] | (3,1*2+3*2)*2 |  |  |  | 24.4 | [6 empty] | _
[5 empty] | 134 | SP | 998766203 | Přesun hmot procentní pro konstrukce truhlářské v objektech v do 24 m | % | 1.6 | 0 | 1.6 |  | 0 |  | 0 |  | 0 | 15 | 0 | 0 |  | 1
_
[8 empty] | 767: Konstrukce zámečnické | [5 empty] | 0 |  | 0 |  | 0 |  | 0 | 0 |  | 2
[5 empty] | 135 | SP | 767001 | D+M ocel. konzol, rámů a kotevních plechů vč. antikorozní úpravy | kg | 1806.032 | 0 | 1806.032 |  | 0 |  | 0 |  | 0 | 15 | 0 | 0 |  | 1
[7 empty] | Výkaz výměr: | HE100A ; 1,2*44*16,7 |  |  |  | 881.76 | [6 empty] | _
[8 empty] | U80 ; 3,2*20*6,98 |  |  |  | 446.72 | [6 empty] | _
[8 empty] | U50 ; (1,2*2+3,2*2)*6*5,59 |  |  |  | 295.152 | [6 empty] | _
[8 empty] | plech ; 44*3,6+12*2 |  |  |  | 182.4 | [6 empty] | _
[5 empty] | 136 | SP | 998767203 | Přesun hmot procentní pro zámečnické konstrukce v objektech v do 24 m | % | 2.2 | 0 | 2.2 |  | 0 |  | 0 |  | 0 | 15 | 0 | 0 |  | 1
_
[8 empty] | 784: Malby | [5 empty] | 0 |  | 0 |  | 0 |  | 0 | 0 |  | 2
[5 empty] | 137 | SP | 784442001 | Malba disperzní interiérová, výška do 3,8 m 1barevná, 2x nátěr, 1x penetrace | m2 | 401.5 | 0 | 401.5 |  | 0 |  | 0 |  | 0 | 15 | 0 | 0 |  | 1
[7 empty] | Výkaz výměr: | 273,5+0,2*640 |  |  |  | 401.5 | [6 empty] | _
[5 empty] | 138 | SP | 784442021 | Malba disperzní interiérová, výška do 3,8 m pro SDK 2 x nátěr, 1 x penetrace | m2 | 89.52 | 0 | 89.52 |  | 0 |  | 0 |  | 0 | 15 | 0 | 0 |  | 1
[7 empty] | Výkaz výměr: | 36,72+1*52,8 |  |  |  | 89.52 | [6 empty] | _
_
[8 empty] | M211: Bleskosvod | [5 empty] | 0 |  | 0 |  | 0 |  | 0 | 0 |  | 1
[5 empty] | 139 | SP | 211001 | D+M nového bleskosvodu vč. revize a dmtž původního střešní+svislá část | kpl | 1 | 0 | 1 |  | 0 |  | 0 |  | 0 | 15 | 0 | 0 |  | 1
_
[8 empty] | VN: Vedlejší náklady | [5 empty] | 0 |  | 0 |  | 0 |  | 0 | 0 |  | 1
[5 empty] | 140 | ON | 17 | VRN - sdružená položka | % | 3 | 0 | 3 | 0 | 0 |  | 0 |  | 0 | 15 | 0 | 0 |  | 1
[7 empty] | Výkaz výměr: | Vedlejší náklady zhotovitele; 3 |  |  |  | 3 | [6 empty] | _
_
_
[8 empty] | 02: Vedlejší a ostatní náklady | [5 empty] | 0 |  | 0 |  | 0 |  | 0 | 0 |  | 6
[8 empty] | ON: Ostatní náklady | [5 empty] | 0 |  | 0 |  | 0 |  | 0 | 0 |  | 4
[5 empty] | 141 | SP | 005211040R | Užívání veřejných ploch a prostranství | kpl | 1 | 0 | 1 |  | 0 |  | 0 |  | 0 | 15 | 0 | 0 |  | 1
[5 empty] | 142 | SP | 00523 R | Zkoušky a revize | kpl | 1 | 0 | 1 |  | 0 |  | 0 |  | 0 | 15 | 0 | 0 |  | 1
[5 empty] | 143 | SP | 0008 | Zajištění podkladů ke kolaudaci | kpl | 1 | 0 | 1 |  | 0 |  | 0 |  | 0 | 15 | 0 | 0 |  | 1
[5 empty] | 144 | SP | 004200 | Dílenská a výrobní dokumentace | kpl | 1 | 0 | 1 |  | 0 |  | 0 |  | 0 | 15 | 0 | 0 |  | 1
_
[8 empty] | VN: Vedlejší náklady | [5 empty] | 0 |  | 0 |  | 0 |  | 0 | 0 |  | 2
[5 empty] | 145 | SP | 005121 R | Zařízení staveniště | kpl | 1 | 0 | 1 |  | 0 |  | 0 |  | 0 | 15 | 0 | 0 |  | 1
[5 empty] | 146 | SP | 005211080R | Bezpečnostní a hygienická opatření na staveništi | kpl | 1 | 0 | 1 |  | 0 |  | 0 |  | 0 | 15 | 0 | 0 |  | 1
_
_
_
_