## IT
Pokud zadávací dokumentace obsahuje požadavky na určité obchodní názvy nebo odkazy na obchodní firmy, názvy nebo jména a příjmení nebo jsou pro jeho organizační složku příznačné, např. patenty a vynálezy, užitné vzory, normy, průmyslové vzory, ochranné známky nebo označení původu, účastník zadávacího řízení to při zpracování nabídky bude chápat jako vymezení kvalitativního standardu. V tomto případě je účastník zadávacího řízení oprávněn v nabídce uvést i jiné, kvalitativně a technicky obdobné řešení, které splňuje minimálně požadované standardy a odpovídá uvedeným parametrům.
Jazyková a počítačová laboratoř + kabinet
Místnost | IT | Jedn. | Mn. | Cena/ks | Cena bez DPH | DPH 21% | Cena s DPH | Název výrobce a PN produktu (případně jiná specifikace) | Poznámka
Jazyková a počítačová laboratoř | Software k jazykové učebně učitelská licence Veškeré požadované funkce musí být ovládány z jedné softwarové aplikace a tedy z jednoho uživatelského rozhraní. Vyžaduje se pouze řešení, kde bude přenos a ovládání řešeno přes síťové rozhraní učebny a nebude potřeba dedikované "audio/video sítě" Požadavky na učitelskou aplikaci: Odesílání učitelovy obrazovky žákům/studentům Možnost zobrazení žákovských/studentských obrazovek (učitel vidí a monitoruje obrazovky žáků/studentů) Hlavní hovor - učitele ve sluchátkách slyší všichni žáci/studenti Komunikace mezi učitelem a jednotlivými žáky/studenty Osobní komunikace učitel - žák/student Možnost tvořit v aplikaci skupiny žáků/studentů, kombinování žáků/studentů do skupin (2-8) Možnost tvořit skupiny pro chat, monitoring chatu žáků/studentů, chatování s žáky/studenty Poslech konverzace žáků/studentů v párech či skupinách Zobrazení požadavku žáka/studenta na pomoc od učitele (tzv. vyžádání pomoci učitele) Postupné monitorování žákovských/studentských obrazovek Blokace žákovského/studentského počítače, omezení práce žáka/studenta s klávesnicí a myší Monitorování žákovských/studentských obrazovek Diskrétní poslouchání žáků/studentů (učitel poslouchá konverzace) Dálkové ovládání žákovských/studentských počítačů Omezování počítačových aplikací - např. blokování přístupů na www stránky Dálkové vypínání a zapínání žákovských/studentských PC Odesílání souborů jednotlivým žákům/studentům Nahrávání na počítači učitele v průběhu celé lekce, včetně funkce nahrávání jednotlivých žáků/studentů Poslech více zvukových zdrojů současně, včetně jejich kombinace s výkladem učitele Možnost ovládat hlasitost každé úlohy a každého žáka/studenta přímo z aplikace Možnost vytvořit si vlastní seznam tříd, včetně možnosti k jednotlivým žákům/studentům přiřadit jejich fotky Jmenný seznam žáků/studentů ve třídách s možností změny jak jmen, tak pozic žáka/studenta Integrovaný přístup k výukovým materiálům a slovníkům přímo z aplikace Možnost vytvářet v aplikaci žákovské/studentské skupiny, kterým lze přiřadit funkci chatu, konverzace a poslechu dle volby učitele Funkce přehrávání audio záznamu z žákovského/studentského počítače pro všechny posluchače v učebně Funkce přímého zadání jména a příjmení žáka/studenta do náhledu třídy Vzdálené řízení pracovního prostředí žáka/studenta, spouštění a vypínání softwaru na žákovském/studentském počítači z nadefinovaného seznamu v učitelské aplikaci Nahrávání konverzačních skupin z aplikace učitele Odhlášení nepřítomných žáků/studentů Otevření panelu žáka/studenta – historie otevřených aplikací žáka/studenta Uspořádání karet žáků/studentů dle uspořádání učebny Podpora dotykového ovládání Funkce text to speech - převod textu na řeč (včetně větných celků) Výslovnost - minimálně pro 5 světových jazyků Plná česká lokalizace produktu | ks | 1 |  | 0 | 0 | 0 | Uchazeč doplní obchodní název a poskytne demo/trial verzi | Pokud zadávací dokumentace obsahuje požadavky na určité obchodní názvy nebo odkazy na obchodní firmy, názvy nebo jména a příjmení nebo jsou pro jeho organizační složku příznačné, např. patenty a vynálezy, užitné vzory, normy, průmyslové vzory, ochranné známky nebo označení původu, účastník zadávacího řízení to při zpracování nabídky bude chápat jako vymezení kvalitativního standardu. V tomto případě je účastník zadávacího řízení oprávněn v nabídce uvést i jiné, kvalitativně a technicky obdobné řešení, které splňuje minimálně požadované standardy a odpovídá uvedeným parametrům.
Jazyková a počítačová laboratoř | Software k jazykové učebně žákovská licence Veškeré požadované funkce musí být ovládány z jedné softwarové aplikace a tedy z jednoho uživatelského rozhraní. Vyžaduje se pouze řešení, kde bude přenos a ovládání řešeno přes síťové rozhraní učebny a nebude potřeba dedikované "audio/video sítě" Požadavky na žákovskou/studentskou licenci: Možnost zobrazení žákovské/studenstské obrazovky na počítači učitele Hlavní hovor - žák/student slyší učitele ve sluchátkách Možnost komunikace přes sluchátka s učitelem, či s ostatními žáky/studenty Osobní komunikace žák/student - učitel (diskrétní komunikace) Možnost zapojení žáka/studenta do konverzačních skupin (2-8) Možnost chatování s učitelem či žáky/studenty Vyžádání pomoci učitele pomocí "přivolávacího" tlačítka přímo v aplikaci Možnost zobrazení obrazovky učitele na počítači žáka/studenta Možnost příjmaní dat od učitele (testy, obrázky, soubory ad.) Možnost správy individuálních profilů žáků/studentů Poslech více zvukových zdrojů současně, včetně jejich kombinace s výkladem učitele Možnost ovládat hlasitost každé úlohy Integrovaný přístup k výukovým materiálům (e-learning) a slovníkům přímo z aplikace Možnost vytváření audio záznamu žákem/studentem při čtení a konverzaci ve skupině na žákovském počítači Individuální vypnutí a zapnutí mikrofonu žáka/studenta Podpora dotykového ovladání Funkce text to speech - převod textu na řeč (včetně větných celků) Výslovnost - minimálně pro 5 světových jazyků Plná česká lokalizace produktu | ks | 26 |  | 0 | 0 | 0 | Uchazeč doplní obchodní název a poskytne demo/trial verzi | Pokud zadávací dokumentace obsahuje požadavky na určité obchodní názvy nebo odkazy na obchodní firmy, názvy nebo jména a příjmení nebo jsou pro jeho organizační složku příznačné, např. patenty a vynálezy, užitné vzory, normy, průmyslové vzory, ochranné známky nebo označení původu, účastník zadávacího řízení to při zpracování nabídky bude chápat jako vymezení kvalitativního standardu. V tomto případě je účastník zadávacího řízení oprávněn v nabídce uvést i jiné, kvalitativně a technicky obdobné řešení, které splňuje minimálně požadované standardy a odpovídá uvedeným parametrům.
Jazyková a počítačová laboratoř | Testovací a hlasovací/anketní modul Testovací modul obsahuje: Možnost výběru - tvorby - editace - vyhodnocení testu Možnost zobrazení výsledků testování žáků/studentů Možnost ukládání a stahování testů do internetového úložiště Možnost generování testu ve formátu .pdf pro tisk Možnost nastavení Hlasovací modul: Otázka ankety, na kterou uživatelé odpovídají Způsob, jakým bude anketa zobrazovat výsledky hlasování Možnost zobrazení celkového počtu hlasů s možností zobrazovat výsledky již při hlasování Kdo může hlasovat Nastavení možnosti opakovaného hlasování a jeho intervalu Povolení hlasování (je-li odškrtnuto, anketa se uzavře a již nelze hlasovat) Čas ukončení (znemožnění hlasování) Volitelné varianty odpovědí na zadanou otázku: výběr z možností, pravda/nepravda, textová nebo číselná odpověď, odpověď formou audio nahrávky Možnost vkládání do zadání otázky obrázky a audio záznamy Export výsledků testu do formátu .xlxs Zobrazení procentuálního výsledku po odeslání testu | ks | 1 |  | 0 | 0 | 0 | Uchazeč doplní obchodní název a poskytne demo/trial verzi | Pokud zadávací dokumentace obsahuje požadavky na určité obchodní názvy nebo odkazy na obchodní firmy, názvy nebo jména a příjmení nebo jsou pro jeho organizační složku příznačné, např. patenty a vynálezy, užitné vzory, normy, průmyslové vzory, ochranné známky nebo označení původu, účastník zadávacího řízení to při zpracování nabídky bude chápat jako vymezení kvalitativního standardu. V tomto případě je účastník zadávacího řízení oprávněn v nabídce uvést i jiné, kvalitativně a technicky obdobné řešení, které splňuje minimálně požadované standardy a odpovídá uvedeným parametrům.
Jazyková a počítačová laboratoř | E-learningový portál včetně SW modulu pro vzdálený přístup - minimální požadavky SW modul pro internetový i LAN přístup do databáze výukových materiálů mimo učebnu. Licence je platná pro databázi min. 999 osob. Min. 5 let bezplatný maintanence. Databáze musí obsahovat výukové materiály (lekce) pro výuku cizích jazyků pro základní školy a střední školy. Je požadováno min. 200 pracovních lekcí (1 lekce odpovídá cca 45 minutám výuky) pro výuku jazyků (např. Anglický jazyk, Německý jazyk, Francouzský jazyk, Ruský jazyk). Výukové materiály musí být kompatibilní s Microsoft Office, SMART Notebook, ActivInspire, OpenOffice, LibreOffice Import výukových materiálů pro offline použití Databáze pracovních listů ve formátu PDF Databáze výukových materiálů pro práci v prostředí interaktivních zařízení Stromová struktura obsahu knihovny lekcí, rozdělení na dílčí lekce Testování, hodnocení, příprava cvičení Funkce vytváření testů On-line testování přihlášených žáků Zpětná vazba účastníka při testování Okamžité generování výsledků testů pro tisk Možnost vkládání výukových materiálů, které mohou být publikovány okamžitě Audio a audiovizuální pomůcky v běžně dostupných formátech (mp3, mp4, avi a dalších volně dostupných) Plně kompatibilní se všemi operačními systémy (Windows, Android, iOS) Možnost přístupu z dostupných webových prohlížečů Licence pro přístup učitele Licence pro žákovský/studentský přístup Helpdesk, Hotline (servisní telefonická podpora), nápověda Online přístup učitele a žáka/studenta prostřednictvím internetu Možnost nastavení přístupových práv žákům/studentům správcem Profil uživatele s možností vložení fotografie, šifrování a ochrana hesel Zabezpečený přístup HTTPS Min.česká a anglická lokalizace pracovního prostředí portálu LMS (Learning management system) Úvodní zaškolení v ceně licence | ks | 1 |  | 0 | 0 | 0 | Uchazeč doplní obchodní název a poskytne internetový odkaz na aplikaci | Pokud zadávací dokumentace obsahuje požadavky na určité obchodní názvy nebo odkazy na obchodní firmy, názvy nebo jména a příjmení nebo jsou pro jeho organizační složku příznačné, např. patenty a vynálezy, užitné vzory, normy, průmyslové vzory, ochranné známky nebo označení původu, účastník zadávacího řízení to při zpracování nabídky bude chápat jako vymezení kvalitativního standardu. V tomto případě je účastník zadávacího řízení oprávněn v nabídce uvést i jiné, kvalitativně a technicky obdobné řešení, které splňuje minimálně požadované standardy a odpovídá uvedeným parametrům.
Jazyková a počítačová laboratoř | Chatovací modul Otevřený chat mezi všemi uživateli Monitorování chatu z učitelského PC Historie chatu Psaná komunikace mezi žákem/studentem a učitelem v reálném čase Možnost omezit žákovský/studentský chat z učitelského PC Barevná vizualizace dle zasedacího pořádku | ks | 1 |  | 0 | 0 | 0 | Uchazeč doplní obchodní název a poskytne demo/trial verzi | Pokud zadávací dokumentace obsahuje požadavky na určité obchodní názvy nebo odkazy na obchodní firmy, názvy nebo jména a příjmení nebo jsou pro jeho organizační složku příznačné, např. patenty a vynálezy, užitné vzory, normy, průmyslové vzory, ochranné známky nebo označení původu, účastník zadávacího řízení to při zpracování nabídky bude chápat jako vymezení kvalitativního standardu. V tomto případě je účastník zadávacího řízení oprávněn v nabídce uvést i jiné, kvalitativně a technicky obdobné řešení, které splňuje minimálně požadované standardy a odpovídá uvedeným parametrům.
Jazyková a počítačová laboratoř | Pracoviště učitele se dvěma monitory PC typu Micro/Mini Tower s min. 180W zdrojem (min. účinnost 85+) operační systém s podporu AD (domény) výkon CPU min. 12000 bodu dle nezávislého testu https://www.cpubenchmark.net/cpu_list.php pamět: min. 16GB DDR4 SSD: min. 512GB grafická karta: min.2 dig. výstupy z toho min. 1x HDMI konektory min. 5 x USB z toho min 2xUSB 3.X, RJ45 přední kombinovaný konektor pro sluchátka/mikrofon Monitor 1 - dotykový úhlopříčka: min. 23,6 palců dotyková obrazovka rozlišení: min. 1920x1080 Jas: min. 250 cd/m2 Kontrast: 1 000:1 Video vstupy: min: 1 a HDMI možnost naklápění monitoru Monitor 2 úhlopříčka: min. 23,8 palců rozlišení: min. 1920x1080 Jas: min. 250 cd/m2 Kontrast: 1 000:1 Video vstupy: min: DP a HDMI konektory: min. 3x USB výškově nastavitelný stojan bezdrátový set klávesnice + myš HDMI rozbočovač bezproblémové propojení sekundárního LCD učitele s PC učitele umožní připojit více vstupů na jedno zařízeni bezproblémové propojení učitelského PC s externím zařízením ( interaktitvní displej, tabule či projektor) Další software: Balík kancelářského software obsahující software pro tvorbu textových souborů, prezentací, tabulkový kalkulátor a emailového klienta v aktuální verzi, trvalá licence. Antivirový program s centrální správou | ks | 1 |  | 0 | 0 | 0 |  | Pokud zadávací dokumentace obsahuje požadavky na určité obchodní názvy nebo odkazy na obchodní firmy, názvy nebo jména a příjmení nebo jsou pro jeho organizační složku příznačné, např. patenty a vynálezy, užitné vzory, normy, průmyslové vzory, ochranné známky nebo označení původu, účastník zadávacího řízení to při zpracování nabídky bude chápat jako vymezení kvalitativního standardu. V tomto případě je účastník zadávacího řízení oprávněn v nabídce uvést i jiné, kvalitativně a technicky obdobné řešení, které splňuje minimálně požadované standardy a odpovídá uvedeným parametrům.
Jazyková a počítačová laboratoř | Pracoviště žáka: počítač provedení All In One nebo mini PC na VESA držáku displej s úhlopříčkou min. 23,8“ FULL HD operační systém s podporu AD (domény) procesor s výkonem 8000 bodů dle nezávislého testu https://www.cpubenchmark.net/cpu_list.php operační paměť min 8 GB DDR4 disk typu SSD min. 256 GB LAN, WIFI konektory min.: 2x USB 2.0, 2x USB 3.1, konektor sluchátek a mikrofonu, 1x RJ-45 (LAN), 1x HDMI klávesnice, myš Další software: Balík kancelářského software obsahující software pro tvorbu textových souborů, prezentací, tabulkový kalkulátor a emailového klienta v aktuální verzi, trvalá licence. Antivirový program s centrální správou | ks | 26 |  | 0 | 0 | 0 |  | Pokud zadávací dokumentace obsahuje požadavky na určité obchodní názvy nebo odkazy na obchodní firmy, názvy nebo jména a příjmení nebo jsou pro jeho organizační složku příznačné, např. patenty a vynálezy, užitné vzory, normy, průmyslové vzory, ochranné známky nebo označení původu, účastník zadávacího řízení to při zpracování nabídky bude chápat jako vymezení kvalitativního standardu. V tomto případě je účastník zadávacího řízení oprávněn v nabídce uvést i jiné, kvalitativně a technicky obdobné řešení, které splňuje minimálně požadované standardy a odpovídá uvedeným parametrům.
Jazyková a počítačová laboratoř | Interaktivní dotykový panel 86" na pylonu s křídly + ozvučení Dotykový panel, min. 20 dotyků Úhlopříčka min. 86“ , Rozlišení min. 3840 x 2160 Anti-glare/Fingerprint povrch životnost udávaná výrobcem min. 50 000 hodin vstupy: min 2 x HDMI, 1x VGA, 1x AUDIO, 3x USB výstupy min. 1 x HDMI, 1x AUDIO slot pro vestavné PC Pylonový pojezd s křídly pro interaktivní LCD displej Stabilní konstrukce z hliníkových profilů o výšce min.250cm. Tichý a hladký chod. Rozsah posunu min. 100cm Rozložení hmotnosti sestavy na stěnu a podlahu. dvě boční křídla keramická křídla pro popisování fixou. Integrovaný počítač Integrovatelný OPS PC kompatibilní s dodávaným displejem výkon CPU min. 5000 bodu dle nezávislého testu https://www.cpubenchmark.net/cpu_list.php pamět: min. 8 GB DDR4 SSD: min. 128 GB WIFI, Bluetooth operační systém s podporu AD (domény) Ozvučení (SOUNDBAR) výkon min. 70 W Včetne potřebného příslušenství pro montáž a kabeláže pro propojení s učitelským PC. Včetně montáže. | ks | 1 |  | 0 | 0 | 0 | Uchazeč doplní obchodní název a PN produktu | Pokud zadávací dokumentace obsahuje požadavky na určité obchodní názvy nebo odkazy na obchodní firmy, názvy nebo jména a příjmení nebo jsou pro jeho organizační složku příznačné, např. patenty a vynálezy, užitné vzory, normy, průmyslové vzory, ochranné známky nebo označení původu, účastník zadávacího řízení to při zpracování nabídky bude chápat jako vymezení kvalitativního standardu. V tomto případě je účastník zadávacího řízení oprávněn v nabídce uvést i jiné, kvalitativně a technicky obdobné řešení, které splňuje minimálně požadované standardy a odpovídá uvedeným parametrům.
Jazyková a počítačová laboratoř | Multifunkční tiskárna metoda tisku: inkoustová, tankový systém rozlišení tisku: 2400 x 1200 dpi barevný tisk, skener, duplexní tisk rozhraní: min. Wi-Fi, Ethernet, USB | ks | 1 |  | 0 | 0 | 0 |  | Pokud zadávací dokumentace obsahuje požadavky na určité obchodní názvy nebo odkazy na obchodní firmy, názvy nebo jména a příjmení nebo jsou pro jeho organizační složku příznačné, např. patenty a vynálezy, užitné vzory, normy, průmyslové vzory, ochranné známky nebo označení původu, účastník zadávacího řízení to při zpracování nabídky bude chápat jako vymezení kvalitativního standardu. V tomto případě je účastník zadávacího řízení oprávněn v nabídce uvést i jiné, kvalitativně a technicky obdobné řešení, které splňuje minimálně požadované standardy a odpovídá uvedeným parametrům.
Jazyková a počítačová laboratoř | Sluchátka s mikrofonem - kvalitní ,robusní profesionální sluchátka s mikrofonem, velké naušníky pro kvalitní poslech.ovládání hlasitosti | ks | 27 |  | 0 | 0 | 0 |  | Pokud zadávací dokumentace obsahuje požadavky na určité obchodní názvy nebo odkazy na obchodní firmy, názvy nebo jména a příjmení nebo jsou pro jeho organizační složku příznačné, např. patenty a vynálezy, užitné vzory, normy, průmyslové vzory, ochranné známky nebo označení původu, účastník zadávacího řízení to při zpracování nabídky bude chápat jako vymezení kvalitativního standardu. V tomto případě je účastník zadávacího řízení oprávněn v nabídce uvést i jiné, kvalitativně a technicky obdobné řešení, které splňuje minimálně požadované standardy a odpovídá uvedeným parametrům.
Jazyková a počítačová laboratoř | Instalace jazykové laboratoře kompletní zprovoznění celého systému včetně zaškolení personálu | ks | 1 |  | 0 | 0 | 0 |  | Pokud zadávací dokumentace obsahuje požadavky na určité obchodní názvy nebo odkazy na obchodní firmy, názvy nebo jména a příjmení nebo jsou pro jeho organizační složku příznačné, např. patenty a vynálezy, užitné vzory, normy, průmyslové vzory, ochranné známky nebo označení původu, účastník zadávacího řízení to při zpracování nabídky bude chápat jako vymezení kvalitativního standardu. V tomto případě je účastník zadávacího řízení oprávněn v nabídce uvést i jiné, kvalitativně a technicky obdobné řešení, které splňuje minimálně požadované standardy a odpovídá uvedeným parametrům.
Jazyková a počítačová laboratoř | Kompletní datová infrastruktura učebny 19" Rack nástěnný min. 9U 2x Patch panel 19" 24p cat6 2x Vyvazovací panel 19" 1x rozvodný panel 19" s přepěťovou ochranou 5x230V kabeláž UTP cat6 cca 900m 30x patch kabel UTP 0,25m cat6 15x dvojzásuvka UTP cat6 + instalační karbice Kompletní instalace + proměření | ks | 1 |  | 0 | 0 | 0 |  | Pokud zadávací dokumentace obsahuje požadavky na určité obchodní názvy nebo odkazy na obchodní firmy, názvy nebo jména a příjmení nebo jsou pro jeho organizační složku příznačné, např. patenty a vynálezy, užitné vzory, normy, průmyslové vzory, ochranné známky nebo označení původu, účastník zadávacího řízení to při zpracování nabídky bude chápat jako vymezení kvalitativního standardu. V tomto případě je účastník zadávacího řízení oprávněn v nabídce uvést i jiné, kvalitativně a technicky obdobné řešení, které splňuje minimálně požadované standardy a odpovídá uvedeným parametrům.
Učebna Chemie a Fyziky
Místnost | IT | Jedn. | Mn. | Cena/ks | Cena bez DPH | DPH 21% | Cena s DPH | Název výrobce a PN produktu (případně jiná specifikace) | Poznámka
Chemie - Fyzika | Pracoviště učitele PC typu Micro/Mini Tower s min. 180W zdrojem (min. účinnost 85+) operační systém s podporu AD (domény) výkon CPU min. 12000 bodu dle nezávislého testu https://www.cpubenchmark.net/cpu_list.php pamět: min. 16GB DDR4 SSD: min. 512GB grafická karta: min.2 dig. výstupy z toho min. 1x HDMI konektory min. 5 x USB z toho min 2xUSB 3.X, RJ45 přední kombinovaný konektor pro sluchátka/mikrofon Monitor úhlopříčka: min. 23,8 palců rozlišení: min. 1920x1080 Jas: min. 250 cd/m2 Kontrast: 1 000:1 Video vstupy: min: DP a HDMI konektory: min. 3x USB výškově nastavitelný stojan bezdrátový set klávesnice + myš Další software: Balík kancelářského software obsahující software pro tvorbu textových souborů, prezentací, tabulkový kalkulátor a emailového klienta v aktuální verzi, trvalá licence. Antivirový program s centrální správou | ks | 1 |  | 0 | 0 | 0 |  | Pokud zadávací dokumentace obsahuje požadavky na určité obchodní názvy nebo odkazy na obchodní firmy, názvy nebo jména a příjmení nebo jsou pro jeho organizační složku příznačné, např. patenty a vynálezy, užitné vzory, normy, průmyslové vzory, ochranné známky nebo označení původu, účastník zadávacího řízení to při zpracování nabídky bude chápat jako vymezení kvalitativního standardu. V tomto případě je účastník zadávacího řízení oprávněn v nabídce uvést i jiné, kvalitativně a technicky obdobné řešení, které splňuje minimálně požadované standardy a odpovídá uvedeným parametrům.
Chemie - Fyzika | Interaktivní dotykový panel 86" na pylonu s křídly + ozvučení Dotykový panel, min. 20 dotyků Úhlopříčka min. 86“ , Rozlišení min. 3840 x 2160 Anti-glare/Fingerprint povrch životnost udávaná výrobcem min. 50 000 hodin vstupy: min 2 x HDMI, 1x VGA, 1x AUDIO, 3x USB výstupy min. 1 x HDMI, 1x AUDIO Pylonový pojezd s křídly pro interaktivní LCD displej Stabilní konstrukce z hliníkových profilů o výšce min.250cm. Tichý a hladký chod. Rozsah posunu min. 100cm Rozložení hmotnosti sestavy na stěnu a podlahu. dvě boční křídla keramická křídla pro popisování fixou. Integrovaný počítač Integrovatelný OPS PC kompatibilní s dodávaným displejem výkon CPU min. 5000 bodu dle nezávislého testu https://www.cpubenchmark.net/cpu_list.php pamět: min. 8 GB DDR4 SSD: min. 128 GB WIFI, Bluetooth operační systém s podporu AD (domény) Ozvučení (SOUNDBAR) výkon min. 70 W Včetne potřebného příslušenství pro montáž a kabeláže pro propojení s učitelským PC. Včetně montáže. | ks | 1 |  | 0 | 0 | 0 | Uchazeč doplní obchodní název a PN produktu | Pokud zadávací dokumentace obsahuje požadavky na určité obchodní názvy nebo odkazy na obchodní firmy, názvy nebo jména a příjmení nebo jsou pro jeho organizační složku příznačné, např. patenty a vynálezy, užitné vzory, normy, průmyslové vzory, ochranné známky nebo označení původu, účastník zadávacího řízení to při zpracování nabídky bude chápat jako vymezení kvalitativního standardu. V tomto případě je účastník zadávacího řízení oprávněn v nabídce uvést i jiné, kvalitativně a technicky obdobné řešení, které splňuje minimálně požadované standardy a odpovídá uvedeným parametrům.
Chemie - Fyzika | Multifunkční tiskárna metoda tisku: inkoustová, tankový systém rozlišení tisku: 2400 x 1200 dpi barevný tisk, skener, duplexní tisk rozhraní: min. Wi-Fi, Ethernet, USB | ks | 1 |  | 0 | 0 | 0 |  | Pokud zadávací dokumentace obsahuje požadavky na určité obchodní názvy nebo odkazy na obchodní firmy, názvy nebo jména a příjmení nebo jsou pro jeho organizační složku příznačné, např. patenty a vynálezy, užitné vzory, normy, průmyslové vzory, ochranné známky nebo označení původu, účastník zadávacího řízení to při zpracování nabídky bude chápat jako vymezení kvalitativního standardu. V tomto případě je účastník zadávacího řízení oprávněn v nabídce uvést i jiné, kvalitativně a technicky obdobné řešení, které splňuje minimálně požadované standardy a odpovídá uvedeným parametrům.
Chemie - Fyzika | Stolní vizualizér min. 15x Optický zoom Rozlišení min. Full HD 1080p Snímková frekvence až 30 fps Možnost uložení obrazu nebo videa na USB Flash, LED osvětlení Rozhraní: min. HDMI, VGA, USB | ks | 1 |  | 0 | 0 | 0 |  | Pokud zadávací dokumentace obsahuje požadavky na určité obchodní názvy nebo odkazy na obchodní firmy, názvy nebo jména a příjmení nebo jsou pro jeho organizační složku příznačné, např. patenty a vynálezy, užitné vzory, normy, průmyslové vzory, ochranné známky nebo označení původu, účastník zadávacího řízení to při zpracování nabídky bude chápat jako vymezení kvalitativního standardu. V tomto případě je účastník zadávacího řízení oprávněn v nabídce uvést i jiné, kvalitativně a technicky obdobné řešení, které splňuje minimálně požadované standardy a odpovídá uvedeným parametrům.
Chemie - Fyzika | Kompletní datová infrastruktura učebny 2x Patch panel 19" 24p cat6 2x Vyvazovací panel 19" 1x rozvodný panel 19" s přepěťovou ochranou 5x230V kabeláž UTP cat6 cca 900m 36x patch kabel UTP 0,25m cat6 17x dvojzásuvka UTP cat6 + instalační karbice Kompletní instalace + proměření | ks | 1 |  | 0 | 0 | 0 |  | Pokud zadávací dokumentace obsahuje požadavky na určité obchodní názvy nebo odkazy na obchodní firmy, názvy nebo jména a příjmení nebo jsou pro jeho organizační složku příznačné, např. patenty a vynálezy, užitné vzory, normy, průmyslové vzory, ochranné známky nebo označení původu, účastník zadávacího řízení to při zpracování nabídky bude chápat jako vymezení kvalitativního standardu. V tomto případě je účastník zadávacího řízení oprávněn v nabídce uvést i jiné, kvalitativně a technicky obdobné řešení, které splňuje minimálně požadované standardy a odpovídá uvedeným parametrům.
Učebna Přírodopisu a Zeměpisu
Místnost | IT | Jedn. | Mn. | Cena/ks | Cena bez DPH | DPH 21% | Cena s DPH | Název výrobce a PN produktu (případně jiná specifikace) | Poznámka
Přírodopis a Zeměpis | Interaktivní dotykový panel 86" na pylonu s křídly + ozvučení Dotykový panel, min. 20 dotyků Úhlopříčka min. 86“ , Rozlišení min. 3840 x 2160 Anti-glare/Fingerprint povrch životnost udávaná výrobcem min. 50 000 hodin vstupy: min 2 x HDMI, 1x VGA, 1x AUDIO, 3x USB výstupy min. 1 x HDMI, 1x AUDIO slot pro vestavné PC Pylonový pojezd s křídly pro interaktivní LCD displej Stabilní konstrukce z hliníkových profilů o výšce min.250cm. Tichý a hladký chod. Rozsah posunu min. 100cm Rozložení hmotnosti sestavy na stěnu a podlahu. dvě boční křídla keramická křídla pro popisování fixou. Integrovaný počítač Integrovatelný OPS PC kompatibilní s dodávaným displejem výkon CPU min. 5000 bodu dle nezávislého testu https://www.cpubenchmark.net/cpu_list.php pamět: min. 8 GB DDR4 SSD: min. 128 GB WIFI, Bluetooth operační systém s podporu AD (domény) Ozvučení (SOUNDBAR) výkon min. 70 W Včetne potřebného příslušenství pro montáž a kabeláže pro propojení s učitelským PC. Včetně montáže. | ks | 1 |  | 0 | 0 | 0 | Uchazeč doplní obchodní název a PN produktu | Pokud zadávací dokumentace obsahuje požadavky na určité obchodní názvy nebo odkazy na obchodní firmy, názvy nebo jména a příjmení nebo jsou pro jeho organizační složku příznačné, např. patenty a vynálezy, užitné vzory, normy, průmyslové vzory, ochranné známky nebo označení původu, účastník zadávacího řízení to při zpracování nabídky bude chápat jako vymezení kvalitativního standardu. V tomto případě je účastník zadávacího řízení oprávněn v nabídce uvést i jiné, kvalitativně a technicky obdobné řešení, které splňuje minimálně požadované standardy a odpovídá uvedeným parametrům.
Přírodopis a Zeměpis | Pracoviště učitele PC typu Micro/Mini Tower s min. 180W zdrojem (min. účinnost 85+) operační systém s podporu AD (domény) výkon CPU min. 12000 bodu dle nezávislého testu https://www.cpubenchmark.net/cpu_list.php pamět: min. 16GB DDR4 SSD: min. 512GB grafická karta: min.2 dig. výstupy z toho min. 1x HDMI konektory min. 5 x USB z toho min 2xUSB 3.X, RJ45 přední kombinovaný konektor pro sluchátka/mikrofon Monitor úhlopříčka: min. 23,8 palců rozlišení: min. 1920x1080 Jas: min. 250 cd/m2 Kontrast: 1 000:1 Video vstupy: min: DP a HDMI konektory: min. 3x USB výškově nastavitelný stojan bezdrátový set klávesnice + myš Další software: Balík kancelářského software obsahující software pro tvorbu textových souborů, prezentací, tabulkový kalkulátor a emailového klienta v aktuální verzi, trvalá licence. Antivirový program s centrální správou | ks | 1 |  | 0 | 0 | 0 |  | Pokud zadávací dokumentace obsahuje požadavky na určité obchodní názvy nebo odkazy na obchodní firmy, názvy nebo jména a příjmení nebo jsou pro jeho organizační složku příznačné, např. patenty a vynálezy, užitné vzory, normy, průmyslové vzory, ochranné známky nebo označení původu, účastník zadávacího řízení to při zpracování nabídky bude chápat jako vymezení kvalitativního standardu. V tomto případě je účastník zadávacího řízení oprávněn v nabídce uvést i jiné, kvalitativně a technicky obdobné řešení, které splňuje minimálně požadované standardy a odpovídá uvedeným parametrům.
| Multifunkční tiskárna metoda tisku: inkoustová, tankový systém rozlišení tisku: 2400 x 1200 dpi barevný tisk, skener, duplexní tisk rozhraní: min. Wi-Fi, Ethernet, USB | ks | 1 |  | 0 | 0 | 0 |  | Pokud zadávací dokumentace obsahuje požadavky na určité obchodní názvy nebo odkazy na obchodní firmy, názvy nebo jména a příjmení nebo jsou pro jeho organizační složku příznačné, např. patenty a vynálezy, užitné vzory, normy, průmyslové vzory, ochranné známky nebo označení původu, účastník zadávacího řízení to při zpracování nabídky bude chápat jako vymezení kvalitativního standardu. V tomto případě je účastník zadávacího řízení oprávněn v nabídce uvést i jiné, kvalitativně a technicky obdobné řešení, které splňuje minimálně požadované standardy a odpovídá uvedeným parametrům.
Přírodopis a Zeměpis | Kompletní datová infrastruktura učebny 2x Patch panel 19" 24p cat6 2x Vyvazovací panel 19" 1x rozvodný panel 19" s přepěťovou ochranou 5x230V kabeláž UTP cat6 cca 900m do Racku RS1 34x patch kabel UTP 0,25m cat6 17x dvojzásuvka UTP cat6 + instalační karbice Kompletní instalace + proměření | ks | 1 |  | 0 | 0 | 0 |  | Pokud zadávací dokumentace obsahuje požadavky na určité obchodní názvy nebo odkazy na obchodní firmy, názvy nebo jména a příjmení nebo jsou pro jeho organizační složku příznačné, např. patenty a vynálezy, užitné vzory, normy, průmyslové vzory, ochranné známky nebo označení původu, účastník zadávacího řízení to při zpracování nabídky bude chápat jako vymezení kvalitativního standardu. V tomto případě je účastník zadávacího řízení oprávněn v nabídce uvést i jiné, kvalitativně a technicky obdobné řešení, které splňuje minimálně požadované standardy a odpovídá uvedeným parametrům.
Konektivita ZŠ HRANICE
Název | Popis |  | Mn. | Cena/ks |  | DPH 21% | Cena s DPH | Název výrobce a PN produktu (případně jiná specifikace) | Poznámka
Požadováné řešení musí být v plném souladu s dokumentem„STANDARD KONEKTIVITY ŠKOL“. Dodavatel se zavazuje zpracovat a předat podklady k prokázání splnění Standardu konektivity škol formou záveřečné technické zprávy.
Firewall | Firewall typu Next Generation, HTTP/HTTPS Web Filtering, Antivir/Antispam Services, loadballancing, aplikační kontrola na síťové úrovni, která umožňuje zobrazení využití webových aplikací, Advanced Malware Protection, Ochrana pomocí Intrusion Prevention (IPS) - možnost definování vlastních signatur, licence na min. 5 let, propustnost firewallu 10Gbps, NGFW propustnost alespoň 1 Gbps, Propustnost IPS 1,4 Gbps, IPsec VPN 6,5 Gbps, NetFlow, bez omezení počtu klientů, 1x console port, 1x USB port, 10x GbE port, Dodávka vč. instalace, implementace a dopravy. | ks | 1 |  | 0 | 0 | 0 | Uchazeč doplní název výrobce a PN produktu (případně jiné specifikace) | Pokud zadávací dokumentace obsahuje požadavky na určité obchodní názvy nebo odkazy na obchodní firmy, názvy nebo jména a příjmení nebo jsou pro jeho organizační složku příznačné, např. patenty a vynálezy, užitné vzory, normy, průmyslové vzory, ochranné známky nebo označení původu, účastník zadávacího řízení to při zpracování nabídky bude chápat jako vymezení kvalitativního standardu. V tomto případě je účastník zadávacího řízení oprávněn v nabídce uvést i jiné, kvalitativně a technicky obdobné řešení, které splňuje minimálně požadované standardy a odpovídá uvedeným parametrům.
Server | Server do Racku max. 2U, Serverový CPU min. 13000 bodu dle www.cpubenchmark.net, možnost osazení až 2 CPU současně, paměť min. 32GB DDR4, 2x 480GB SSD s certifikací pro servery, 4x min. 1,2TB SAS 10k rpm, řadič s RAID 5 a s min. 2GB baterií zálohovanou cache, 4x LAN 1GE, možnost vzdáleného ovládání na HW úrovni s reálným náhledem na instalovaný OS, redundantní zdroj min. 450W, trvalá licence aktuálního serverového OS kompatibilního se stávajícím systémem školy Microsoft Windows Server s licenci pro 2x VM, včetně licence pro 100ks zařízení, záruka typu NBD 3 roky. Dodávka vč. instalace, implementace a dopravy. Součástí implementace bude: Instalace Virtualizace na dodávaný server s 1x VM, VM bude obsahovat serverový OS s konfiguraci dle specifikace P8 - Standard konektivity škol. | soubor | 1 |  | 0 | 0 | 0 | Uchazeč doplní název výrobce a PN produktu (případně jiné specifikace) | Pokud zadávací dokumentace obsahuje požadavky na určité obchodní názvy nebo odkazy na obchodní firmy, názvy nebo jména a příjmení nebo jsou pro jeho organizační složku příznačné, např. patenty a vynálezy, užitné vzory, normy, průmyslové vzory, ochranné známky nebo označení původu, účastník zadávacího řízení to při zpracování nabídky bude chápat jako vymezení kvalitativního standardu. V tomto případě je účastník zadávacího řízení oprávněn v nabídce uvést i jiné, kvalitativně a technicky obdobné řešení, které splňuje minimálně požadované standardy a odpovídá uvedeným parametrům.
Logování a Monitoring | Virtuální apliance - software určený ke sběru dat a jejich ukládání v časové ose min. 2. měsíce. Logování přístupu uživatelů do sítě umožňující dohledání vazeb IP adresa – čas – uživatel, Spolupracující s Identity Management. Instalace na Server jako VM. Cena včetně instalace, implementace a dopravy. | ks | 1 |  | 0 | 0 | 0 |  | Pokud zadávací dokumentace obsahuje požadavky na určité obchodní názvy nebo odkazy na obchodní firmy, názvy nebo jména a příjmení nebo jsou pro jeho organizační složku příznačné, např. patenty a vynálezy, užitné vzory, normy, průmyslové vzory, ochranné známky nebo označení původu, účastník zadávacího řízení to při zpracování nabídky bude chápat jako vymezení kvalitativního standardu. V tomto případě je účastník zadávacího řízení oprávněn v nabídce uvést i jiné, kvalitativně a technicky obdobné řešení, které splňuje minimálně požadované standardy a odpovídá uvedeným parametrům.
Síťový přepínač - typ 1 | 5 ks - Switch 48G port - 48x 10/100/1000BASE-T Port, 4x 1G/10G SFP+ port, interní AC, Kapacita přepínače min. 176 Gbps, podpora IEEE 802.1X, IEEE 802.1Q, IEEE 802.1S, možnost uložení více konfiguračních souborů, Centralizovaná správa podporující automatickou konfiguraci, řízení a náhled na přepínače formou grafického rozhraní s licencí pro až 25 přepínačů v ceně. Součástí dodávky bude následující instalační a spojovací materiál: 12ks SFP transceiver 10GBASE-LR/LW, multirate, SM 10km, 1310nm, LC dupl., DMI. 4ks Optický Patchcord SM Duplex LC/SC 1m, 30ks 0,5m hotový patch kabel CAT6. Cena včetně instalace, konfigurace a dopravy. | soubor | 1 |  | 0 | 0 | 0 | Uchazeč doplní název výrobce a PN produktu (případně jiné specifikace) | Pokud zadávací dokumentace obsahuje požadavky na určité obchodní názvy nebo odkazy na obchodní firmy, názvy nebo jména a příjmení nebo jsou pro jeho organizační složku příznačné, např. patenty a vynálezy, užitné vzory, normy, průmyslové vzory, ochranné známky nebo označení původu, účastník zadávacího řízení to při zpracování nabídky bude chápat jako vymezení kvalitativního standardu. V tomto případě je účastník zadávacího řízení oprávněn v nabídce uvést i jiné, kvalitativně a technicky obdobné řešení, které splňuje minimálně požadované standardy a odpovídá uvedeným parametrům.
Síťový přepínač - typ 2 | 2 ks - Switch 24G port PoE+ - 24x 10/100/1000BASE-T Port, 4x 1G/10G SFP+ port, až 370W Class 4 PoE, interní AC, Kapacita přepínače min. 128 Gbps, podpora IEEE 802.1X, IEEE 802.1Q, IEEE 802.1S, možnost uložení více konfiguračních souborů, Centralizovaná správa podporující automatickou konfiguraci, řízení a náhled na přepínače formou grafického rozhraní s licencí pro až 25 přepínačů v ceně. Součástí dodávky bude následující instalační a spojovací materiál: 4ks Optický Patchcord SM Duplex LC/SC 1m, 30ks 0,25m hotový patch kabel CAT6. Cena včetně instalace, konfigurace a dopravy. | soubor | 1 |  | 0 | 0 | 0 | Uchazeč doplní název výrobce a PN produktu (případně jiné specifikace) | Pokud zadávací dokumentace obsahuje požadavky na určité obchodní názvy nebo odkazy na obchodní firmy, názvy nebo jména a příjmení nebo jsou pro jeho organizační složku příznačné, např. patenty a vynálezy, užitné vzory, normy, průmyslové vzory, ochranné známky nebo označení původu, účastník zadávacího řízení to při zpracování nabídky bude chápat jako vymezení kvalitativního standardu. V tomto případě je účastník zadávacího řízení oprávněn v nabídce uvést i jiné, kvalitativně a technicky obdobné řešení, které splňuje minimálně požadované standardy a odpovídá uvedeným parametrům.
Síťový přepínač - typ 3 | 2 ks - Switch 24G port - 24x 10/100/1000BASE-T Port, 4x 1G/10G SFP+ port, interní AC, Kapacita přepínače min. 128 Gbps, podpora IEEE 802.1X, IEEE 802.1Q, IEEE 802.1S, možnost uložení více konfiguračních souborů, Centralizovaná správa podporující automatickou konfiguraci, řízení a náhled na přepínače formou grafického rozhraní s licencí pro až 25 přepínačů v ceně. Součástí dodávky bude následující instalační a spojovací materiál: 4ks Optický Patchcord SM Duplex LC/SC 1m, 30ks 0,25m hotový patch kabel CAT6. Cena včetně instalace, konfigurace a dopravy. | soubor | 1 |  | 0 | 0 | 0 | Uchazeč doplní název výrobce a PN produktu (případně jiné specifikace) | Pokud zadávací dokumentace obsahuje požadavky na určité obchodní názvy nebo odkazy na obchodní firmy, názvy nebo jména a příjmení nebo jsou pro jeho organizační složku příznačné, např. patenty a vynálezy, užitné vzory, normy, průmyslové vzory, ochranné známky nebo označení původu, účastník zadávacího řízení to při zpracování nabídky bude chápat jako vymezení kvalitativního standardu. V tomto případě je účastník zadávacího řízení oprávněn v nabídce uvést i jiné, kvalitativně a technicky obdobné řešení, které splňuje minimálně požadované standardy a odpovídá uvedeným parametrům.
WiFi | 12 ks wifi AP pro pokrytí WiFi signálem 2,4GHz i 5GHz s plnou podporou norem 802.11a/b/g/n/ac/ax, podpora protokolu IEEE 802.1X, 802.1Q, podpora WPA2, PoE, multi SSID, Centrální správa formou interního virtuálního kontroleru, který je součásti systému AP, podpora mechanismu izolace klientů, propustnost 1,2 Gb/s v pásmu 5 GHz (2x2 MIMO) a 574 Mb/s v pásmu 2.4 GHz (2x2 MIMO), 1x 10/100/1000 RJ-45 LAN, držák s možností přichycení na zeď i strop. Cena včetně instalace, konfigurace a dopravy. | soubor | 1 |  | 0 | 0 | 0 | Uchazeč doplní název výrobce a PN produktu (případně jiné specifikace) | Pokud zadávací dokumentace obsahuje požadavky na určité obchodní názvy nebo odkazy na obchodní firmy, názvy nebo jména a příjmení nebo jsou pro jeho organizační složku příznačné, např. patenty a vynálezy, užitné vzory, normy, průmyslové vzory, ochranné známky nebo označení původu, účastník zadávacího řízení to při zpracování nabídky bude chápat jako vymezení kvalitativního standardu. V tomto případě je účastník zadávacího řízení oprávněn v nabídce uvést i jiné, kvalitativně a technicky obdobné řešení, které splňuje minimálně požadované standardy a odpovídá uvedeným parametrům.
Hlavní Rozvaděč Serverovna | 1ks 19“ stojanový rozvaděč s krytím IP 20, 42U min. (š)600x(h)900, 4x posuvné vertikální lišty, Odnímatelné bočnice na Klíč, zamykatelné dveře, Ventilační jednotka, 4 ventilátory, 220V/60W (horní), s termostatem, Součástí dodávky je příslušenství: 1ks 19' police 1U/250mm; 1ks 19" rozvodný panel 8x230V/10A, ČSN, přívodní kabel do UPS (IEC320 C14), vypínač, indikátor napětí, kabel 1,8m, výška 1U. Dodávka vč. instalace a dopravy. | soubor | 1 |  | 0 | 0 | 0 |  | Pokud zadávací dokumentace obsahuje požadavky na určité obchodní názvy nebo odkazy na obchodní firmy, názvy nebo jména a příjmení nebo jsou pro jeho organizační složku příznačné, např. patenty a vynálezy, užitné vzory, normy, průmyslové vzory, ochranné známky nebo označení původu, účastník zadávacího řízení to při zpracování nabídky bude chápat jako vymezení kvalitativního standardu. V tomto případě je účastník zadávacího řízení oprávněn v nabídce uvést i jiné, kvalitativně a technicky obdobné řešení, které splňuje minimálně požadované standardy a odpovídá uvedeným parametrům.
UPS pro Hlavní rozvaděč | UPS záložní zdroj min. 1500VA, Line Interaktivní, porty 1x IEC 320 C14, 4x IEC 320 C13, možnost nastavení funkcí jednotky UPS pomocí LAN Karty pro správu, montáž do Racku max. 2U. Dodávka vč. Instalace, implementace, a dopravy. | ks | 1 |  | 0 | 0 | 0 |  | Pokud zadávací dokumentace obsahuje požadavky na určité obchodní názvy nebo odkazy na obchodní firmy, názvy nebo jména a příjmení nebo jsou pro jeho organizační složku příznačné, např. patenty a vynálezy, užitné vzory, normy, průmyslové vzory, ochranné známky nebo označení původu, účastník zadávacího řízení to při zpracování nabídky bude chápat jako vymezení kvalitativního standardu. V tomto případě je účastník zadávacího řízení oprávněn v nabídce uvést i jiné, kvalitativně a technicky obdobné řešení, které splňuje minimálně požadované standardy a odpovídá uvedeným parametrům.
NAS | NAS pro montáž do racku max. 1U Procesor min. 4 jádra, paměť min. 2GB DDR4 Pevné disky: Min. 4x pozice pro HDD 3,5", disky vyměnitelné za provozu, podpora: RAID 0,1, 5, 6, 10, USB: min. 2 x USB 3.0 port, ethernet: min. 2x 1 GbE NAS bude obsahovat 4ks HDD 4TB, určené výrobcem pro NAS řešení 24/7 Součástí dodávky NAS a souvisejících položek bude instalace a konfigurace. | soubor | 1 |  | 0 | 0 | 0 |  | Pokud zadávací dokumentace obsahuje požadavky na určité obchodní názvy nebo odkazy na obchodní firmy, názvy nebo jména a příjmení nebo jsou pro jeho organizační složku příznačné, např. patenty a vynálezy, užitné vzory, normy, průmyslové vzory, ochranné známky nebo označení původu, účastník zadávacího řízení to při zpracování nabídky bude chápat jako vymezení kvalitativního standardu. V tomto případě je účastník zadávacího řízení oprávněn v nabídce uvést i jiné, kvalitativně a technicky obdobné řešení, které splňuje minimálně požadované standardy a odpovídá uvedeným parametrům.
Zálohovací SW | SW pro Backup a Restore. SW pro zálohování virtualizační platformy VMware a Hyper-V s možností instalace na dodávaný NAS nebo Server, komponenty a funkcionality pro zálohování a replikaci VM, nástroj s integrovaným plánovačem záloh, snadná obnova VM. Licenci na dobu 5let. Cena včetně instalace, konfigurace zálohování a dopravy. | ks | 1 |  | 0 | 0 | 0 |  | Pokud zadávací dokumentace obsahuje požadavky na určité obchodní názvy nebo odkazy na obchodní firmy, názvy nebo jména a příjmení nebo jsou pro jeho organizační složku příznačné, např. patenty a vynálezy, užitné vzory, normy, průmyslové vzory, ochranné známky nebo označení původu, účastník zadávacího řízení to při zpracování nabídky bude chápat jako vymezení kvalitativního standardu. V tomto případě je účastník zadávacího řízení oprávněn v nabídce uvést i jiné, kvalitativně a technicky obdobné řešení, které splňuje minimálně požadované standardy a odpovídá uvedeným parametrům.
Podružný rozvaděč | 3 ks 19“ jednodílný nástěnný rozvaděč min. 12U (š)600x(h)495, Skleněné dveře, bezpečnostní tvrzené sklo, zamykatelné dveře, 2x posuvné vertikální lišty, montáž na zeď. Součástí dodávky bude nezbytný instalační a spojovací materiál. Cena včetně instalace a dopravy. | soubor | 1 |  | 0 | 0 | 0 |  | Pokud zadávací dokumentace obsahuje požadavky na určité obchodní názvy nebo odkazy na obchodní firmy, názvy nebo jména a příjmení nebo jsou pro jeho organizační složku příznačné, např. patenty a vynálezy, užitné vzory, normy, průmyslové vzory, ochranné známky nebo označení původu, účastník zadávacího řízení to při zpracování nabídky bude chápat jako vymezení kvalitativního standardu. V tomto případě je účastník zadávacího řízení oprávněn v nabídce uvést i jiné, kvalitativně a technicky obdobné řešení, které splňuje minimálně požadované standardy a odpovídá uvedeným parametrům.
UPS pro Podružný rozvaděč | 3ks UPS záložní zdroj min. 500VA, Line Interaktivní, porty 1x IEC 320 C14, min. 3x IEC 320 C13 Dodávka vč. Instalace, implementace, a dopravy. | soubor | 1 |  | 0 | 0 | 0 |  | Pokud zadávací dokumentace obsahuje požadavky na určité obchodní názvy nebo odkazy na obchodní firmy, názvy nebo jména a příjmení nebo jsou pro jeho organizační složku příznačné, např. patenty a vynálezy, užitné vzory, normy, průmyslové vzory, ochranné známky nebo označení původu, účastník zadávacího řízení to při zpracování nabídky bude chápat jako vymezení kvalitativního standardu. V tomto případě je účastník zadávacího řízení oprávněn v nabídce uvést i jiné, kvalitativně a technicky obdobné řešení, které splňuje minimálně požadované standardy a odpovídá uvedeným parametrům.
Datová kabeláž Nová budova 1NP | Vybudování rozvodu metalické datové kabeláže CAT.6 22x datová trasa vedená z Patch panelu v Racku RA1, zakončená datovou zásuvkou v místě požadovaného připojení. 2x datová trasa pro AP vedená z patchpanelu v RS1 zakončená konektorem RJ45 v místě připojení Wifi AP. Celková délka kabeláže 530m. Vedení v elektroinstalačních lištách na povrchu stěny. Součástí dodávky bude veškerý nezbytný instalační a spojovací materiál včetně: 1ks 19" Patch panel 24p CAT.6, 1ks 19" Management Panel plastový, 11x Modulární datová dvojzásuvka CAT.6. Cena včetně instalace, zapojení a dopravy. | soubor | 1 |  | 0 | 0 | 0 |  | Pokud zadávací dokumentace obsahuje požadavky na určité obchodní názvy nebo odkazy na obchodní firmy, názvy nebo jména a příjmení nebo jsou pro jeho organizační složku příznačné, např. patenty a vynálezy, užitné vzory, normy, průmyslové vzory, ochranné známky nebo označení původu, účastník zadávacího řízení to při zpracování nabídky bude chápat jako vymezení kvalitativního standardu. V tomto případě je účastník zadávacího řízení oprávněn v nabídce uvést i jiné, kvalitativně a technicky obdobné řešení, které splňuje minimálně požadované standardy a odpovídá uvedeným parametrům.
Datová kabeláž Nová budova 2NP | Vybudování rozvodu metalické datové kabeláže CAT.6 12x datová trasa vedená z Patch panelu v Racku RS1, zakončená datovou zásuvkou v místě požadovaného připojení. 2x datová trasa pro AP vedená z patchpanelu v RS1 zakončená konektorem RJ45 v místě připojení Wifi AP. Celková délka kabeláže 290m. Vedení v elektroinstalačních lištách na povrchu stěny. Součástí dodávky bude veškerý nezbytný instalační a spojovací materiál včetně: 1ks 19" Patch panel 24p CAT.6, 1ks 19" Management Panel plastový, 6x Modulární datová dvojzásuvka CAT.6. Cena včetně instalace, zapojení a dopravy. | soubor | 1 |  | 0 | 0 | 0 |  | Pokud zadávací dokumentace obsahuje požadavky na určité obchodní názvy nebo odkazy na obchodní firmy, názvy nebo jména a příjmení nebo jsou pro jeho organizační složku příznačné, např. patenty a vynálezy, užitné vzory, normy, průmyslové vzory, ochranné známky nebo označení původu, účastník zadávacího řízení to při zpracování nabídky bude chápat jako vymezení kvalitativního standardu. V tomto případě je účastník zadávacího řízení oprávněn v nabídce uvést i jiné, kvalitativně a technicky obdobné řešení, které splňuje minimálně požadované standardy a odpovídá uvedeným parametrům.
Datová kabeláž Nová budova 3NP | Vybudování rozvodu metalické datové kabeláže CAT.6 20x datová trasa vedená z Patch panelu v Racku RA1, zakončená datovou zásuvkou v místě požadovaného připojení. 2x datová trasa pro AP vedená z patchpanelu v RS1 zakončená konektorem RJ45 v místě připojení Wifi AP. Celková délka kabeláže 365m. Vedení v elektroinstalačních lištách na povrchu stěny. Součástí dodávky bude veškerý nezbytný instalační a spojovací materiál včetně: 1ks 19" Patch panel 24p CAT.6, 1ks 19" Management Panel plastový, 10x Datová dvojzásuvka CAT.6. Cena včetně instalace, zapojení a dopravy. | soubor | 1 |  | 0 | 0 | 0 |  | Pokud zadávací dokumentace obsahuje požadavky na určité obchodní názvy nebo odkazy na obchodní firmy, názvy nebo jména a příjmení nebo jsou pro jeho organizační složku příznačné, např. patenty a vynálezy, užitné vzory, normy, průmyslové vzory, ochranné známky nebo označení původu, účastník zadávacího řízení to při zpracování nabídky bude chápat jako vymezení kvalitativního standardu. V tomto případě je účastník zadávacího řízení oprávněn v nabídce uvést i jiné, kvalitativně a technicky obdobné řešení, které splňuje minimálně požadované standardy a odpovídá uvedeným parametrům.
Datová kabeláž Stará budova | Vybudování rozvodu metalické datové kabeláže CAT.6 52x datová trasa vedená z Patch panelu v Racku RB1, zakončená datovou zásuvkou v místě požadovaného připojení. 5x datová trasa pro AP vedená z patchpanelu v RB1 zakončená konektorem RJ45 v místě připojení Wifi AP. Celková délka kabeláže 1070m. Vedení v elektroinstalačních lištách na povrchu stěny. Součástí dodávky bude veškerý nezbytný instalační a spojovací materiál včetně: 3ks 19" Patch panel 24p CAT.6, 3ks 19" Management Panel plastový, 26x Modulární datová dvojzásuvka CAT.6. Cena včetně instalace, zapojení a dopravy. | soubor | 1 |  | 0 | 0 | 0 |  | Pokud zadávací dokumentace obsahuje požadavky na určité obchodní názvy nebo odkazy na obchodní firmy, názvy nebo jména a příjmení nebo jsou pro jeho organizační složku příznačné, např. patenty a vynálezy, užitné vzory, normy, průmyslové vzory, ochranné známky nebo označení původu, účastník zadávacího řízení to při zpracování nabídky bude chápat jako vymezení kvalitativního standardu. V tomto případě je účastník zadávacího řízení oprávněn v nabídce uvést i jiné, kvalitativně a technicky obdobné řešení, které splňuje minimálně požadované standardy a odpovídá uvedeným parametrům.
Optické propoje mezi rozvaděči | Vybudování páteřní optické kabeláže SM 9/125 mezi jednotlivými rozvaděči. 4x optický propoj mezi rozvaděčem v serverovně RS1 a rozvaděči RA1, RA2, RA3 a RB1. Optický kabel SM 9/125, uložení v elektroinstalační liště umístěné na povrchu stěny. Zakončení vlákna svařováním na SC pigtail, uložením svaru do optické kazety s instalaci pigtailu SC do výsuvné optické vany 19" max. 1U v obou rozvaděčích, min. 4x vlákno zakončené pigtaily SC na SC mezi rozvaděčem RS1 a RB1, min. 4x vlákno zakončené pigtaily SC na SC mezi rozvaděčem RS1 a RA1, min. 4x vlákno zakončené pigtaily SC na SC mezi rozvaděčem RS1 a RA1, min. 4x vlákno zakončené pigtaily SC na SC mezi rozvaděčem RS1 a RA3. Celková délka tras 140m. Součástí dodávky bude nezbytný instalační a spojovací materiál. Cena včetně instalace, zapojení, měření a dopravy. | soubor | 1 |  | 0 | 0 | 0 |  | Pokud zadávací dokumentace obsahuje požadavky na určité obchodní názvy nebo odkazy na obchodní firmy, názvy nebo jména a příjmení nebo jsou pro jeho organizační složku příznačné, např. patenty a vynálezy, užitné vzory, normy, průmyslové vzory, ochranné známky nebo označení původu, účastník zadávacího řízení to při zpracování nabídky bude chápat jako vymezení kvalitativního standardu. V tomto případě je účastník zadávacího řízení oprávněn v nabídce uvést i jiné, kvalitativně a technicky obdobné řešení, které splňuje minimálně požadované standardy a odpovídá uvedeným parametrům.
CELKEM |  |  |  |  | 0 | 0 | 0
ÚCHAZEČ VYPLNÍ POUZE ŽLUTÁ POLÍČKA !!!