## List1
ČÍSLO POLOŽKY | POPIS | JEDNOTKA | JEDNOTKOVÁ CENA | POČET JEDNOTEK | CELKOVÁ CENA BEZ DPH
1 | D+M nové systémové prosklené fasády z Al profilů pohledové šířky cca 50 mm, v barevném odstínu RAL 7016 (antracitová šedá), se zasklením izolačním bezpečnostním dvojsklem. Jedná o plochu o rozměrech cca 18,00 x 4,30 m, včetně demontáže stávajících výplní, likvidace odpadu a pomocných prací, specifikace viz zadávací dokumentace | KS | 0 | 1 | 0
1.1 | Úprava rozvodů elektro (zasekání/lišta, zához drážek, dodávka a montáž kabeláže, revize) | mb | 0 | 125 | 0
1.2 | Úprava rozvodů elektro (D+M ovládacích prvků ABB Tango B, revize) | ks | 0 | 5 | 0
2 | D+M pevných oken o rozměru cca 0,55 x 2,55 m umístěných po bocích vstupního portálu, v barevném odstínu RAL 7016 (antracitová šedá), se zasklením izolačním bezpečnostním dvojsklem, včetně demontáže stávajících výplní, likvidace odpadu a pomocných prací, specifikace viz zadávací dokumentace | KS | 0 | 2 | 0
3 | D+M vnějších vstupních dveří (stěny) do stavebního otvoru o rozměrech cca 3,40 x 2,60 m. Dveře dvoukřídlé s podchodnou výškou 2,0 m a pevným neotvíravým nadsvětlíkem a s bočním světlíkem, panikové kování, samozavírač s aretací, koordinátor zavření pro 2 kř. dveře. Průchozí šířka každého dveřního křídla min. 900 mm., v barevném odstínu RAL 7016 (antracitová šedá), se zasklením izolačním bezpečnostním dvojsklem, včetně demontáže stávajících výplní, likvidace odpadu a pomocných prací, specifikace viz zadávací dokumentace | KS | 0 | 1 | 0
4 | D+M vnitřních vstupních dveří (umístěných v zádveří) do stavebního otvoru o rozměrech cca 1,60 x 2,60 m. Dveře budou provedeny jako dvoukřídlé asymetrické, s podchodnou výškou 2,0 m a pevným neotvíravým nadsvětlíkem. panikové kování, samozavírač s aretací, koordinátor zavření pro 2 kř. dveře. Průchozí šířka hlavního dveřního křídla min. 900 mm.., RAL 7016 (antracitová šedá), se zasklením izolačním bezpečnostním dvojsklem, včetně demontáže stávajících výplní, likvidace odpadu a pomocných prací, specifikace viz zadávací dokumentace | KS | 0 | 1 | 0
5 | D+M pásu oken a oplechování parapetů nad vstupním portálem do stavebního otvoru cca 10,80 x 1,00 m. Jedná se o plochu, která je vertikálně dělena na 10 polí šířky cca 1,8 m. Každé druhé pole bude osazeno dílem s možností otevření (vsazená okna), ovládání elektrickými servopohony.., RAL 7016 (antracitová šedá), se zasklením izolačním bezpečnostním dvojsklem, včetně demontáže stávajících výplní, likvidace odpadu a pomocných prací, specifikace viz zadávací dokumentace | KS | 0 | 1 | 0
5.1 | Úprava rozvodů elektro (zasekání/lišta, zához drážek, dodávka a montáž kabeláže, revize) | mb | 0 | 50 | 0
5.2 | Úprava rozvodů elektro (D+M ovládacích prvků ABB Tango B, revize) | ks | 0 | 5 | 0
6 | Oprava omítek podhledu vstupního portálu (10,35x2,3 m) včetně nového fasádního nátěru (šedá – referenční odstín viz vstup do restaurace) | m2 | 0 | 23.81 | 0
6.1 | Montáž osvětlovacích těles (tělesa dodá objednavatel) | ks | 0 | 6 | 0
6.2 | Úprava rozvodů elektro (zasekání, zához drážek, dodávka a montáž kabeláže, revize) | mb | 0 | 20 | 0
6.3 | Úprava rozvodů elektro (D+M ovládacích prvků ABB Tango B, revize) | ks | 0 | 2 | 0
7, 8 | Očištění a nátěr ocelových konstrukcí (vitríny, zábradlí), Barevný odstín RAL 7016 (antracitová šedá) | m2 | 0 | 20 | 0
9 | Nátěr trapézového plechu nad skleněnou stěnou fasády (atika) – celá šíře východní fasády, včetně části v prostoru restaurace. Barevný odstín RAL 7040 (okenní šedá) | m2 | 0 | 45 | 0
10 | Demontáž stávajícího dožilého světelného nápisu „KINO“ | ks | 0 | 1 | 0
11 | VRN - Lešení, likvidace odpadů, ostraha a zařízení stavěniště, ostatní náklady | soubor | 0 | 1 | 0
Celkem bez DPH |  |  |  |  | 0
DPH 21 % |  |  |  |  | 0
Celkem s DPH |  |  |  |  | 0

## List2
ROZPOČET NABÍDKY Název zakázky „Rekonstrukce skleněné fasády objektu č. p. 389, Kynšperk nad Ohří“ - II. etapa, Kino“
Název zakázky:
„Rekonstrukce skleněné fasády objektu č. p. 389, Kynšperk nad Ohří“
- II. etapa, Kino“