## vzt
Ozn. zařízení | Větraný prostor | Provoz | Počet zař_vzt | Q / 1ks [m3/hod] | dp [Pa] | EPc / 1ks [kW] | U [V] | I [A] | T [kW] | ZZT [%] | CH [kW] | Čidlo, spouštění | UPS | EPS | Regulace EC | ŘJ | Plocha [m2] | Výška [m] | Počet výměn | Otvor délka Ø [mm] | Otvor šířka [mm] | w vzduchu [m/s] | Umístění zař_vzt | Typ | Dodavatel
1 | HM - diagonální ventilátor | O | 1 | 450 | 80 | 0.053 | 230 | 0.21 | - | - | - | RS, doběh ČS | ne | ne | ne | ne | - | - | - | - | - | - | fitness | TD 500/150 T IP44 s doběhem | Elektrodesign
2 | kuchyňská digestoř | O | 1 | 550 | - | 0.18 | 230 | 0.75 | - | - | - | RS+V | ne | ne | ne | ne | - | - | - | - | - | - | kuchyňka | VIDA XL | VIDA
3 | garáž - axiální ventilátor | O | 1 | 1300 | 80 | 0.12 | 230 | 0.54 | - | - | - | AUT, doběh ČS | ne | ne | ne | ne | 63.07 | 4.2 | 4.9 | 500 | 250 | 2.9 | garáž | APP250S | ÄwaTECH
| HM - hyg. místnosti | O - odtah vzduchu |  |  |  | , | [5 empty] | RS - ruční start
ČS - doběh (časový spínač)
RS+V - ruční start / vypnutí
AUT - automat.start po uzavření vrat

## specifikace
Zař. č. 1 - odtah
Název | Typ (příklad), rozměry | Materiál | Plocha [m²] | Délka [m] | Ks | Kč
Diagonální ventilátor | TD 500/150 T IP44 s doběhem, Q=450 m3/h, dp = 80 Pa | plast | - | - | 1
Časový spínač nastavitelný | DT 4 | dle výrobce | - | - | 1
Kruhový ventil | ø125,20,20/200 | plast | - | - | 3
Zpětná klapka kruhová | ZK ø150 | plast | - | - | 1
Protidešťová žaluzie | 315x315 | plast | - | - | 1
Vnitřní krycí mřížka | 315x315 | plast | - | - | 1
Jednostranná odbočka 45° | ø250-ø250-ø180/450 | plast | 0.41 | 0.45 | 1
Jednostranná odbočka 90° | ø180-ø180-ø125/250 | plast | 0.17 | 0.25 | 1
Jednostranná odbočka 90° | ø180-ø180-ø200/300 | plast | 0.2 | 0.3 | 1
Oblouk | ø125/R125,90° | plast | 0.08 | 0.2 | 1
Oblouk | ø125/R125,90° | plast | 0.08 | 0.2 | 1
Oblouk | ø200/R200,90° | plast | 0.2 | 0.31 | 1
Oblouk | ø250/R180,90° | plast | 0.44 | 0.56 | 2
Odskok oblouk+přímý kus+oblouk | 2xø200,R200/270,60° | plast | 47.66 | 0.69 | 1
Osový přechod | ø180-ø125/160 | plast | 0.16 | 0.32 | 2
Osový přechod | ø200-ø150/150 | plast | 0.08 | 0.15 | 1
Osový přechod | ø250-ø150/150 | plast | 0.1 | 0.15 | 1
Přímá trouba | ø125 | plast | 0.72 | 1.54 | 1
Přímá trouba | ø150 | plast | 0.43 | 0.76 | 1
Přímá trouba | ø200 | plast | 0.64 | 0.92 | 1
Přímá trouba | ø250 | plast | 2.86 | 3.27 | 1
Zař. č. 2 - odtah
Název | Typ (příklad), rozměry | Materiál | Plocha [m²] | Délka [m] | Ks | Kč
Kuchyňská digestoř 600x600 | VIDA XL, Q = 550 m3/h | nerez | - | - | 1
Oblouk | ø180/R180,45° | plast | 0.08 | 0.14 | 1
Spiro-oblouk | ø180/R180,60° | plast | 0.22 | 0.38 | 2
Odskok oblouk+přímý kus+oblouk | 2xø180,R180/270,60° | plast | 41.41 | 0.65 | 1
Přímá trouba | ø180 | plast | 1.62 | 2.6 | 1
Spiro-přímá trouba | ø180/954 | plast | 0.59 | 0.95
Zař. č. 3 - odtah
Název | Typ (příklad), rozměry | Materiál | Plocha [m²] | Délka [m] | Ks | Kč
Axiální ventilátor | APP250S, Q=1300 m3/h, dp=80 Pa | plast | - | - | 1
Časový spínač nastavitelný | DT 4 | dle výrobce | - | - | 1
Zpětná klapka kruhová | ZK ø280 | plast | - | - | 1
Protidešťová žaluzie | 280x280 | plast | - | - | 1
Odsávací mřížka | VPKR, 200x200 | plast | - | - | 1
Vnitřní krycí mřížka | 200x200 | plast | - | - | 1
Mřížka s regulací R1 | 825x125 | plast | - | - | 2
Oblouk | ø280/R280,90° | plast | 0.39 | 0.44 | 1
Osový přechod | ø280-ø200/210 | plast | 0.16 | 0.21 | 1
Přímá trouba | ø200 | plast | 0.84 | 1.24 | 1
Přímá trouba | ø280 | plast | 2.55 | 2.63 | 1