## Rekapitulace stavby
Export Komplet | [27 empty] | 2.0 | ZAMOK |  |  |  | False | False | {11594a8f-19b5-435b-9d66-383592888921}
[32 empty] | 0,01 | 21
[32 empty] | 0,01 | 15
|  | REKAPITULACE STAVBY | [17 empty] | v --- níže se nacházejí doplnkové a pomocné údaje k sestavám --- v | [11 empty] | 0,001
|  | Kód: |  |  |  |  | 652018 | [24 empty] | 0,01
|  | Stavba: |  |  |  |  | Oprava silnice v ulici Sadová | [24 empty] | 0,01
|  | KSO: |  |  |  |  | 822 2 | [8 empty] | CC-CZ: |  | 2112 | [13 empty] | 0,01
|  | Místo: |  |  |  |  | Svatava u Sokolova | [8 empty] | Datum: |  | 2. 8. 2021 | [13 empty] | 0,01
[16 empty] | CZ-CPA: |  | 42 | [13 empty] | 0,01
|  | Zadavatel: | [13 empty] | IČ: |  | 00573141 | [13 empty] | 0,01
|  |  | Městys Svatava, Svatava, ČSA 277, 357 03 | [12 empty] | DIČ: | [15 empty] | 0,01
0,01
|  | Zhotovitel: | [13 empty] | IČ: | [15 empty] | 0,01
|  |  | dle výběrového řízení | [12 empty] | DIČ: | [15 empty] | 0,01
False
|  | Projektant: | [13 empty] | IČ: |  | 263 92 526 | [13 empty] | False
|  |  | DSVA s.r.o.,nám. Krále Jiřího z Poděbrad 6, 350 02 | [12 empty] | DIČ: | [15 empty] | True
0,01
|  | Zpracovatel: | [13 empty] | IČ: |  | 263 92 526 | [13 empty] | 0,01
|  |  | DSVA s.r.o. - Jozef Turza | [12 empty] | DIČ: | [15 empty] | True
Poznámka:
|  | Cena bez DPH | [13 empty] | 12445747.12
[8 empty] | Sazba daně |  |  | Základ daně |  |  |  |  | Výše daně
|  | DPH |  | základní |  |  |  | 21% |  |  | 12445747.12 |  |  |  |  | 2613606.9
|  |  |  | snížená |  |  |  | 15% |  |  | 0 |  |  |  |  | 0
|  |  |  | zákl. přenesená |  |  |  | 21% |  |  | 0 |  |  |  |  | 0
|  |  |  | sníž. přenesená |  |  |  | 15% |  |  | 0 |  |  |  |  | 0
|  |  |  | nulová |  |  |  | 0% |  |  | 0 |  |  |  |  | 0
|  | Cena s DPH | [6 empty] | v |  |  | CZK |  |  |  | 15059354.02
|  | Projektant | [11 empty] | Zpracovatel
|  | Datum a podpis: | [7 empty] | Razítko |  |  |  | Datum a podpis: |  |  | Razítko
|  | Objednavatel | [11 empty] | Zhotovitel
|  | Datum a podpis: | [7 empty] | Razítko |  |  |  | Datum a podpis: |  |  | Razítko
REKAPITULACE OBJEKTŮ STAVBY A SOUPISŮ PRACÍ
| Kód: | [6 empty] | 652018
| Stavba: | [6 empty] | Oprava silnice v ulici Sadová
| Místo: | [6 empty] | Svatava u Sokolova | [6 empty] | Datum: |  | 2. 8. 2021
| Zadavatel: | [6 empty] | Městys Svatava, Svatava, ČSA 277, 357 03 | [6 empty] | Projektant: |  | DSVA s.r.o.,nám. Krále Jiřího z Poděbrad 6, 350 02 |  |  | Informatívní údaje z listů zakázek
| Zhotovitel: | [6 empty] | dle výběrového řízení | [6 empty] | Zpracovatel: |  | DSVA s.r.o. - Jozef Turza
| Kód |  |  |  | Popis | [7 empty] | Cena bez DPH [CZK] |  |  |  |  | Cena s DPH [CZK] | Typ | z toho Ostat. náklady [CZK] | DPH [CZK] | Normohodiny [h] | DPH základní [CZK] | DPH snížená [CZK] | DPH základní přenesená [CZK] | DPH snížená přenesená [CZK] | Základna DPH základní | Základna DPH snížená | Základna DPH zákl. přenesená | Základna DPH sníž. přenesená | Základna DPH nulová
| Náklady z rozpočtů | [11 empty] | 12445747.12 |  |  |  |  | 15059354.02 |  | 0 | 2613606.9 | 8805.6269 | 2613606.9 | 0 | 0 | 0 | 12445747.12 | 0 | 0 | 0 | 0 | D | 0 | ###NOIMPORT### | IMPORT | {11594a8f-19b5-435b-9d66-383592888921} | {00000000-0000-0000-0000-000000000000} | 822 2
/ |  | SO 001 |  |  |  | Bourací a přípravné práce | [6 empty] | 1598832.54 |  |  |  |  | 1934587.37 | STA | 0 | 335754.83 | 1008.1371 | 335754.83 | 0 | 0 | 0 | 1598832.54 | 0 | 0 | 0 | 0 |  | 1 |  | IMPORT | {8c811635-6407-47b6-8d2a-6ca6b1418914} | {11594a8f-19b5-435b-9d66-383592888921} | 822 2 | 2
/ |  | SO 101 |  |  |  | Rekonstrukce komunikace a parkoviště | [6 empty] | 5167436.62 |  |  |  |  | 6252598.31 | STA | 0 | 1085161.69 | 2799.0522 | 1085161.69 | 0 | 0 | 0 | 5167436.62 | 0 | 0 | 0 | 0 |  | 1 |  | IMPORT | {2c57eab4-8d26-4119-bfb4-922514c2ead7} | {11594a8f-19b5-435b-9d66-383592888921} | 822 2 | 2
/ |  | SO 301 |  |  |  | Odvodnění zpevněných ploch | [6 empty] | 4594912.36 |  |  |  |  | 5559843.96 | STA | 0 | 964931.6 | 4625.0425 | 964931.6 | 0 | 0 | 0 | 4594912.36 | 0 | 0 | 0 | 0 |  | 1 |  | IMPORT | {697eccf2-8844-4ff1-a8af-67c621baeacd} | {11594a8f-19b5-435b-9d66-383592888921} | 822 2 | 2
/ |  | SO 431 |  |  |  | Veřejné osvětlení | [6 empty] | 283639.05 |  |  |  |  | 343203.25 | STA | 0 | 59564.2 | 0 | 59564.2 | 0 | 0 | 0 | 283639.05 | 0 | 0 | 0 | 0 |  | 1 |  | IMPORT | {14debe9d-fe9a-4474-8ee2-b7b5a209c32d} | {11594a8f-19b5-435b-9d66-383592888921} | 822 2 | 2
/ |  | SO 901 |  |  |  | ZOV Zásady organizace výstavby | [6 empty] | 476126.55 |  |  |  |  | 576113.13 | STA | 0 | 99986.58 | 373.395 | 99986.58 | 0 | 0 | 0 | 476126.55 | 0 | 0 | 0 | 0 |  | 1 |  | IMPORT | {46bbcdf4-5a6e-4665-822e-0de9ed9a68dd} | {11594a8f-19b5-435b-9d66-383592888921} | 822 2 | 2
/ |  | VRN |  |  |  | Vedlejší rozpočtové náklady | [6 empty] | 324800 |  |  |  |  | 393008 | STA | 0 | 68208 | 0 | 68208 | 0 | 0 | 0 | 324800 | 0 | 0 | 0 | 0 |  | 1 |  | IMPORT | {c04c5f89-c617-4871-8614-02f9c7e1e97a} | {11594a8f-19b5-435b-9d66-383592888921} | 822 2 | 2

## SO 001 - Bourací a přípra...
{8c811635-6407-47b6-8d2a-6ca6b1418914}
2
| KRYCÍ LIST SOUPISU PRACÍ | [7 empty] | v --- níže se nacházejí doplnkové a pomocné údaje k sestavám --- v | [8 empty] | False
Stavba:
Oprava silnice v ulici Sadová
Objekt:
SO 001 - Bourací a přípravné práce
| KSO: |  | 822 2 |  |  | CC-CZ:
| Místo: |  | Svatava u Sokolova |  |  | Datum: | 2. 8. 2021
| Zadavatel: |  |  |  |  | IČ: | 00573141
|  | Městys Svatava, Svatava, ČSA 277, 357 03 |  |  |  | DIČ:
| Zhotovitel: |  |  |  |  | IČ:
|  | dle výběrového řízení |  |  |  | DIČ:
| Projektant: |  |  |  |  | IČ: | 263 92 526
|  | DSVA s.r.o.,nám. Krále Jiřího z Poděbrad 6, 350 02 |  |  |  | DIČ:
| Zpracovatel: |  |  |  |  | IČ: | 263 92 526
|  | DSVA s.r.o. - Jozef Turza |  |  |  | DIČ:
Poznámka:
| Cena bez DPH | [5 empty] | 1598832.54
|  |  | Základ daně |  |  | Sazba daně | Výše daně
| DPH | základní | 1598832.54 |  |  | 21% | 335754.83
|  | snížená | 0 |  |  | 15% | 0
|  | zákl. přenesená | 0 |  |  | 21% | 0
|  | sníž. přenesená | 0 |  |  | 15% | 0
|  | nulová | 0 |  |  | 0% | 0
| Cena s DPH |  |  | v | CZK |  | 1934587.37
| Projektant |  |  | Zpracovatel
| Datum a podpis: |  | Razítko | Datum a podpis: |  |  | Razítko
| Objednavatel |  |  | Zhotovitel
| Datum a podpis: |  | Razítko | Datum a podpis: |  |  | Razítko
REKAPITULACE ČLENĚNÍ SOUPISU PRACÍ
Stavba:
Oprava silnice v ulici Sadová
Objekt:
SO 001 - Bourací a přípravné práce
Místo: |  |  | Svatava u Sokolova |  |  | Datum: | 2. 8. 2021
Zadavatel: |  |  | Městys Svatava, Svatava, ČSA 277, 357 03 |  |  | Projektant: | DSVA s.r.o.,nám. Krále Jiřího z Poděbrad 6, 350 02
Zhotovitel: |  |  | dle výběrového řízení |  |  | Zpracovatel: | DSVA s.r.o. - Jozef Turza
Kód dílu - Popis | [6 empty] | Cena celkem [CZK]
Náklady ze soupisu prací | [6 empty] | 1598832.54 | [11 empty] | -1
| HSV - Práce a dodávky HSV | [5 empty] | 1598832.54
| 1 - Zemní práce | [5 empty] | 962194.66
| 9 - Ostatní konstrukce a práce, bourání | [5 empty] | 8421
| 997 - Přesun sutě | [5 empty] | 628216.88
SOUPIS PRACÍ
Stavba:
Oprava silnice v ulici Sadová
Objekt:
SO 001 - Bourací a přípravné práce
Místo: |  |  | Svatava u Sokolova |  |  | Datum: | 2. 8. 2021
Zadavatel: |  |  | Městys Svatava, Svatava, ČSA 277, 357 03 |  |  | Projektant: | DSVA s.r.o.,nám. Krále Jiřího z Poděbrad 6, 350 02
Zhotovitel: |  |  | dle výběrového řízení |  |  | Zpracovatel: | DSVA s.r.o. - Jozef Turza
PČ | Typ | Kód | Popis | MJ | Množství | J.cena [CZK] | Cena celkem [CZK] | Cenová soustava |  | DPH | J. Nh [h] | Nh celkem [h] | J. hmotnost [t] | Hmotnost celkem [t] | J. suť [t] | Suť Celkem [t]
Náklady soupisu celkem | [6 empty] | 1598832.54 |  |  |  |  | 1008.1371 |  | 0.02766 |  | 675.0542 |  | D | -1 | [10 empty] | 1598832.54
| D | HSV | Práce a dodávky HSV |  |  |  | 1598832.54 |  |  |  |  | 1008.1371 |  | 0.02766 |  | 675.0542 | 1 | D | 0 |  |  |  | ROZPOCET | [6 empty] | 1598832.54
| D | 1 | Zemní práce |  |  |  | 962194.66 |  |  |  |  | 912.9176 |  | 0.02592 |  | 666.84 | 1 | D | 1 |  |  |  | ROZPOCET | [6 empty] | 962194.66
1 | K | 111251101 | Odstranění křovin a stromů průměru kmene do 100 mm i s kořeny sklonu terénu do 1:5 z celkové plochy do 100 m2 strojně | m2 | 50 | 50.9 | 2545 |  |  | základní | 0.172 | 8.6 | 0 | 0 | 0 | 0 | 4 | K | 2 |  |  |  | ROZPOCET | 2545 | 0 | 0 | 0 | 0 | 1 | 2545 | 4 | -1894001138
| P |  | Poznámka k položce: V ceně jsou započteny i náklady na případné nutné odklizení křovin a stromů na hromady na vzdálenost do 50 m, nebo naložení na dopravní prostředek. Včetně nutného záhozu výkopků po kořenech a hutnění | [14 empty] | P | 2
2 | K | 132251254 | Hloubení rýh nezapažených š do 2000 mm v hornině třídy těžitelnosti I, skupiny 3 objem do 500 m3 strojně | m3 | 182.5 | 270 | 49275 |  |  | základní | 0.496 | 90.52 | 0 | 0 | 0 | 0 | 4 | K | 2 |  |  |  | ROZPOCET | 49275 | 0 | 0 | 0 | 0 | 1 | 49275 | 4 | 11510134
| P |  | Poznámka k položce: s urovnáním dna do předepsaného profilu a spádu | [14 empty] | P | 2
| VV |  | 365*0,5*1"výkopek pro drenáž |  | 182.5 | [12 empty] | VV | 2 | 2 | True | 0 | ROZPOCET
| VV |  | Součet |  | 182.5 | [12 empty] | VV | 2 | 4 | True | 1 | ROZPOCET
3 | K | 161151103-1 | Svislé přemístění výkopku z horniny třídy těžitelnosti I, skupiny 1 až 3 hl výkopu do 2,5 m | m3 | 182.5 | 25 | 4562.5 |  |  | základní | 0.122 | 22.265 | 0 | 0 | 0 | 0 | 4 | K | 2 |  |  |  | ROZPOCET | 4562.5 | 0 | 0 | 0 | 0 | 1 | 4562.5 | 4 | -979539785
| VV |  | 182,5 |  | 182.5 | [12 empty] | VV | 2 | 2 | True | 0 | ROZPOCET
| VV |  | Součet |  | 182.5 | [12 empty] | VV | 2 | 4 | True | 1 | ROZPOCET
4 | K | 171151103 | Uložení sypaniny z hornin soudržnýchdo rýhy nad potrubí zhutněných strojně | m3 | 25 | 119 | 2975 |  |  | základní | 0.131 | 3.275 | 0 | 0 | 0 | 0 | 4 | K | 2 |  |  |  | ROZPOCET | 2975 | 0 | 0 | 0 | 0 | 1 | 2975 | 4 | 164125421
| P |  | Poznámka k položce: stáv. výkopek pro vyrovnání nad výkopkem drenáže celé plochy pro profrezování vápennou stabilizací | [14 empty] | P | 2
| VV |  | 25 |  | 25 | [12 empty] | VV | 2 | 2 | True | 1 | ROZPOCET
5 | K | 162301501 | Vodorovné přemístění křovin do 5 km D kmene do 100 mm | m2 | 50 | 61 | 3050 |  |  | základní | 0.051 | 2.55 | 0 | 0 | 0 | 0 | 4 | K | 2 |  |  |  | ROZPOCET | 3050 | 0 | 0 | 0 | 0 | 1 | 3050 | 4 | 982118615
6 | K | 162301981 | Příplatek k vodorovnému přemístění křovin D kmene do 100 mm ZKD 1 km | m2 | 1740 | 12.1 | 21054 |  |  | základní | 0.008 | 13.92 | 0 | 0 | 0 | 0 | 4 | K | 2 |  |  |  | ROZPOCET | 21054 | 0 | 0 | 0 | 0 | 1 | 21054 | 4 | -1556425680
| VV |  | 60*29" odvoz na skládku do 30km |  | 1740 | [12 empty] | VV | 2 | 2 | True | 0 | ROZPOCET
| VV |  | Součet |  | 1740 | [12 empty] | VV | 2 | 4 | True | 1 | ROZPOCET
7 | K | 112251102 | Odstranění pařezů D do 500 mm | kus | 2 | 635 | 1270 |  |  | základní | 0.734 | 1.468 | 0 | 0 | 0 | 0 | 4 | K | 2 |  |  |  | ROZPOCET | 1270 | 0 | 0 | 0 | 0 | 1 | 1270 | 4 | -418845981
| VV |  | 2"odstranění pařezu pokácené břízy, ostatní |  | 2 | [12 empty] | VV | 2 | 2 | True | 1 | ROZPOCET
8 | K | 162201422 | Vodorovné přemístění pařezů do 1 km D do 500 mm | kus | 2 | 327 | 654 |  |  | základní | 0.444 | 0.888 | 0 | 0 | 0 | 0 | 4 | K | 2 |  |  |  | ROZPOCET | 654 | 0 | 0 | 0 | 0 | 1 | 654 | 4 | 175032951
| P |  | Poznámka k položce: Včetně uložení a poplatku na skládce | [14 empty] | P | 2
9 | K | 162301972 | Příplatek k vodorovnému přemístění pařezů D 500 mm ZKD 1 km | kus | 58 | 6.76 | 392.08 |  |  | základní | 0.002 | 0.116 | 0 | 0 | 0 | 0 | 4 | K | 2 |  |  |  | ROZPOCET | 392.08 | 0 | 0 | 0 | 0 | 1 | 392.08 | 4 | 789215442
| VV |  | 2*29" odvoz na skládku do 30km |  | 58 | [12 empty] | VV | 2 | 2 | True | 1 | ROZPOCET
10 | K | 113154263 | Frézování živičného krytu tl 50 mm pruh š 2 m pl do 1000 m2 s překážkami v trase | m2 | 288 | 70 | 20160 |  |  | základní | 0.013 | 3.744 | 9e-05 | 0.02592 | 0.115 | 33.12 | 4 | K | 2 |  |  |  | ROZPOCET | 20160 | 0 | 0 | 0 | 0 | 1 | 20160 | 4 | -2081164656
| P |  | Poznámka k položce: dle požadavku během stavby může být frezovaná odvezena do skladu investora | [14 empty] | P | 2
11 | K | 113106171 | Rozebrání dlažeb vozovek ze zámkové dlažby s ložem z kameniva ručně | m2 | 120 | 106 | 12720 |  |  | základní | 0.344 | 41.28 | 0 | 0 | 0.295 | 35.4 | 4 | K | 2 |  |  |  | ROZPOCET | 12720 | 0 | 0 | 0 | 0 | 1 | 12720 | 4 | 223598504
| P |  | Poznámka k položce: práce včetně očištění dlažby a paletování pro znovuzadláždění, zbytková dlažba bude naložena, odvezena a složena ve skladu investora do 5 km, předpoklad 30 m2, rozebrání včetně hmatové dlažby | [14 empty] | P | 2
12 | K | 113107242 | Odstranění podkladu živičného tl 100 mm strojně pl přes 200 m2 | m2 | 1359 | 42.2 | 57349.8 |  |  | základní | 0.078 | 106.002 | 0 | 0 | 0.22 | 298.98 | 4 | K | 2 |  |  |  | ROZPOCET | 57349.8 | 0 | 0 | 0 | 0 | 1 | 57349.8 | 4 | 1930622883
13 | K | 113152111 | Odstranění podkladů zpevněných ploch z kameniva těženého | m3 | 159.9 | 251 | 40134.9 |  |  | základní | 0.38 | 60.762 | 0 | 0 | 1.6 | 255.84 | 4 | K | 2 |  |  |  | ROZPOCET | 40134.9 | 0 | 0 | 0 | 0 | 1 | 40134.9 | 4 | -2140388998
| VV |  | 120*0,2"odstranění podkladních vrstev pod dlážděnými plochami |  | 24 | [12 empty] | VV | 2 | 2 | True | 0 | ROZPOCET
| VV |  | 1359*0,10"odstranění podkladních vrstev pod asfaltovými plochami |  | 135.9 | [12 empty] | VV | 2 | 2 | True | 0 | ROZPOCET
| VV |  | Součet |  | 159.9 | [12 empty] | VV | 2 | 4 | True | 1 | ROZPOCET
14 | K | 122252204 | Odkopávky a prokopávky nezapažené pro silnice a dálnice v hornině třídy těžitelnosti I objem strojně | m3 | 1068.6 | 124 | 132506.4 |  |  | základní | 0.191 | 204.1026 | 0 | 0 | 0 | 0 | 4 | K | 2 |  |  |  | ROZPOCET | 132506.4 | 0 | 0 | 0 | 0 | 1 | 132506.4 | 4 | 1966847888
| VV |  | 574 "bilance komunikací |  | 574 | [12 empty] | VV | 2 | 2 | True | 0 | ROZPOCET
| VV |  | 444*0,45"výkopek sanace konstrukce typ A1 |  | 199.8 | [12 empty] | VV | 2 | 2 | True | 0 | ROZPOCET
| VV |  | 44*0,45"výkopek kce B1 |  | 19.8 | [12 empty] | VV | 2 | 2 | True | 0 | ROZPOCET
| VV |  | 300"reserva ostatní, účtováno bude dle skutečnosti |  | 300 | [12 empty] | VV | 2 | 2 | True | 0 | ROZPOCET
| VV |  | -25 "zpětný zásyp nad drenáž |  | -25 | [12 empty] | VV | 2 | 2 | True | 0 | ROZPOCET
| VV |  | Součet |  | 1068.6 | [12 empty] | VV | 2 | 4 | True | 1 | ROZPOCET
15 | K | 162751117 | Vodorovné přemístění do 10000 m výkopku/sypaniny z horniny třídy těžitelnosti I, skupiny 1 až 3 | m3 | 1251.5 | 230 | 287845 |  |  | základní | 0.087 | 108.8805 | 0 | 0 | 0 | 0 | 4 | K | 2 |  |  |  | ROZPOCET | 287845 | 0 | 0 | 0 | 0 | 1 | 287845 | 4 | -1255652250
| VV |  | 182,5 "rýha drenáže |  | 182.5 | [12 empty] | VV | 2 | 2 | True | 0 | ROZPOCET
| VV |  | 1069 |  | 1069 | [12 empty] | VV | 2 | 2 | True | 0 | ROZPOCET
| VV |  | Součet |  | 1251.5 | [12 empty] | VV | 2 | 4 | True | 1 | ROZPOCET
16 | K | 162751119 | Příplatek k vodorovnému přemístění výkopku/sypaniny z horniny třídy těžitelnosti I, skupiny 1 až 3 ZKD 1000 m přes 10000 m | m3 | 25030 | 10 | 250300 |  |  | základní | 0.005 | 125.15 | 0 | 0 | 0 | 0 | 4 | K | 2 |  |  |  | ROZPOCET | 250300 | 0 | 0 | 0 | 0 | 1 | 250300 | 4 | 360466881
| VV |  | 1251,5*20"odvoz na skládku do 30km |  | 25030 | [12 empty] | VV | 2 | 2 | True | 0 | ROZPOCET
| VV |  | Součet |  | 25030 | [12 empty] | VV | 2 | 4 | True | 1 | ROZPOCET
17 | K | 113201112 | Vytrhání obrub silničních ležatých | m | 150 | 60 | 9000 |  |  | základní | 0.272 | 40.8 | 0 | 0 | 0.29 | 43.5 | 4 | K | 2 |  |  |  | ROZPOCET | 9000 | 0 | 0 | 0 | 0 | 1 | 9000 | 4 | -138190524
18 | K | 121103111 | Skrývka zemin schopných zúrodnění v rovině a svahu do 1:5 | m3 | 123.75 | 79.7 | 9862.88 |  |  | základní | 0.116 | 14.355 | 0 | 0 | 0 | 0 | 4 | K | 2 |  |  |  | ROZPOCET | 9862.88 | 0 | 0 | 0 | 0 | 1 | 9862.88 | 4 | -1099377808
| VV |  | 805*0,15+20*0,15 "krajnice |  | 123.75 | [12 empty] | VV | 2 | 2 | True | 0 | ROZPOCET
| VV |  | Součet |  | 123.75 | [12 empty] | VV | 2 | 4 | True | 1 | ROZPOCET
19 | K | 162306111 | Vodorovné přemístění do 500 m bez naložení výkopku ze zemin schopných zúrodnění | m3 | 248 | 60 | 14880 |  |  | základní | 0.115 | 28.52 | 0 | 0 | 0 | 0 | 4 | K | 2 |  |  |  | ROZPOCET | 14880 | 0 | 0 | 0 | 0 | 1 | 14880 | 4 | 757072306
| P |  | Poznámka k položce: přesun na mezideponii, poté naložení a složení | [14 empty] | P | 2
| VV |  | 124*2"přesun na deponii a z deponie |  | 248 | [12 empty] | VV | 2 | 2 | True | 0 | ROZPOCET
| VV |  | Součet |  | 248 | [12 empty] | VV | 2 | 4 | True | 1 | ROZPOCET
20 | K | 167103101 | Nakládání výkopku ze zemin schopných zúrodnění | m3 | 248 | 37.6 | 9324.8 |  |  | základní | 0.072 | 17.856 | 0 | 0 | 0 | 0 | 4 | K | 2 |  |  |  | ROZPOCET | 9324.8 | 0 | 0 | 0 | 0 | 1 | 9324.8 | 4 | 1479757037
| VV |  | 248 |  | 248 | [12 empty] | VV | 2 | 2 | True | 0 | ROZPOCET
| VV |  | Součet |  | 248 | [12 empty] | VV | 2 | 4 | True | 1 | ROZPOCET
21 | K | 171201201 | Uložení sypaniny na skládky | m3 | 1251.5 | 17.2 | 21525.8 |  |  | základní | 0.009 | 11.2635 | 0 | 0 | 0 | 0 | 4 | K | 2 |  |  |  | ROZPOCET | 21525.8 | 0 | 0 | 0 | 0 | 1 | 21525.8 | 4 | 1406360273
| VV |  | 1251,5 |  | 1251.5 | [12 empty] | VV | 2 | 2 | True | 0 | ROZPOCET
| VV |  | Součet |  | 1251.5 | [12 empty] | VV | 2 | 4 | True | 1 | ROZPOCET
22 | K | 181006113 | Rozprostření zemin tl vrstvy do 0,2 m schopných zúrodnění v rovině a sklonu do 1:5 | m2 | 825 | 13.1 | 10807.5 |  |  | základní | 0.008 | 6.6 | 0 | 0 | 0 | 0 | 4 | K | 2 |  |  |  | ROZPOCET | 10807.5 | 0 | 0 | 0 | 0 | 1 | 10807.5 | 4 | -1682788551
| P |  | Poznámka k položce: osetí parkovým semenem v SO 101 | [14 empty] | P | 2
| VV |  | 825 |  | 825 | [12 empty] | VV | 2 | 2 | True | 0 | ROZPOCET
| VV |  | Součet |  | 825 | [12 empty] | VV | 2 | 4 | True | 1 | ROZPOCET
| D | 9 | Ostatní konstrukce a práce, bourání |  |  |  | 8421 |  |  |  |  | 16.947 |  | 0.00174 |  | 8.2142 | 1 | D | 1 |  |  |  | ROZPOCET | [6 empty] | 8421
23 | K | 938908411 | Čištění vozovek splachováním vodou-před frezováním | m2 | 300 | 6.34 | 1902 |  |  | základní | 0.013 | 3.9 | 0 | 0 | 0.01 | 3 | 4 | K | 2 |  |  |  | ROZPOCET | 1902 | 0 | 0 | 0 | 0 | 1 | 1902 | 4 | 224271167
| P |  | Poznámka k položce: očištění před frezováním, včetně odvozu přebytečného materialu na skládku včetně dopravy a skládkovné | [14 empty] | P | 2
24 | K | 938908411-2 | Čištění vozovek splachováním vodou - po frezování | m2 | 300 | 6.34 | 1902 |  |  | základní | 0.013 | 3.9 | 0 | 0 | 0.01 | 3 | 4 | K | 2 |  |  |  | ROZPOCET | 1902 | 0 | 0 | 0 | 0 | 1 | 1902 | 4 | -471890102
| P |  | Poznámka k položce: včetně odvozu přebytečného materialu na skládku včetně dopravy a skládkovné | [14 empty] | P | 2
25 | K | 966006132 | Odstranění značek dopravních nebo orientačních se sloupky s betonovými patkami | kus | 7 | 369 | 2583 |  |  | základní | 0.557 | 3.899 | 0 | 0 | 0.082 | 0.574 | 4 | K | 2 |  |  |  | ROZPOCET | 2583 | 0 | 0 | 0 | 0 | 1 | 2583 | 4 | -1007895438
| VV |  | 5"SDZ |  | 5 | [12 empty] | VV | 2 | 2 | True | 0 | ROZPOCET
| VV |  | 2"infotabule |  | 2 | [12 empty] | VV | 2 | 2 | True | 0 | ROZPOCET
| VV |  | Součet |  | 7 | [12 empty] | VV | 2 | 4 | True | 1 | ROZPOCET
26 | K | 966006255 | Odstranění směrového sloupku uloženého do země | kus | 2 | 77 | 154 |  |  | základní | 0.25 | 0.5 | 0 | 0 | 0.0021 | 0.0042 | 4 | K | 2 |  |  |  | ROZPOCET | 154 | 0 | 0 | 0 | 0 | 1 | 154 | 4 | -1386463526
27 | K | 966077141 | demontáž infotabule | kus | 1 | 700 | 700 |  |  | základní | 2.374 | 2.374 | 0.00087 | 0.00087 | 0.818 | 0.818 | 4 | K | 2 |  |  |  | ROZPOCET | 700 | 0 | 0 | 0 | 0 | 1 | 700 | 4 | 1409745664
| P |  | Poznámka k položce: vybourání infotabule včetně betonových základů, zásyp jam včetně | [14 empty] | P | 2
| VV |  | 1 |  | 1 | [12 empty] | VV | 2 | 2 | True | 1 | ROZPOCET
28 | K | 966077141-1 | osazení infotabule v okruhu 15 m | kus | 1 | 1180 | 1180 |  |  | základní | 2.374 | 2.374 | 0.00087 | 0.00087 | 0.818 | 0.818 | 4 | K | 2 |  |  |  | ROZPOCET | 1180 | 0 | 0 | 0 | 0 | 1 | 1180 | 4 | -1086660545
| P |  | Poznámka k položce: osazení infotabule do základových třech patek, včetně výkopku, betonu a zemních prací ostatních včetně likvidace výkopku. místo osazení určí investor | [14 empty] | P | 2
| VV |  | 1 |  | 1 | [12 empty] | VV | 2 | 2 | True | 1 | ROZPOCET
| D | 997 | Přesun sutě |  |  |  | 628216.88 |  |  |  |  | 78.2725 |  | 0 |  | 0 | 1 | D | 1 |  |  |  | ROZPOCET | [6 empty] | 628216.88
29 | K | 997221551 | Vodorovná doprava suti ze sypkých materiálů do 1 km | t | 406.496 | 42.7 | 17357.38 |  |  | základní | 0.03 | 12.1949 | 0 | 0 | 0 | 0 | 4 | K | 2 |  |  |  | ROZPOCET | 17357.38 | 0 | 0 | 0 | 0 | 1 | 17357.38 | 4 | 1702275901
| VV |  | 288*0,04*2,3"frézovaný asfalt, 4,0t použití ve stavbě na sjezd p.p.č.633/1 a náběh na chodník na Pískách, zbytek v rámci ZOV úprav ploch |  | 26.496 | [12 empty] | VV | 2 | 2 | True | 0 | ROZPOCET
| VV |  | 200*1,9 "vybourané kamenivo |  | 380 | [12 empty] | VV | 2 | 2 | True | 0 | ROZPOCET
| VV |  | Součet |  | 406.496 | [12 empty] | VV | 2 | 4 | True | 1 | ROZPOCET
30 | K | 997221559 | Příplatek ZKD 1 km u vodorovné dopravy suti ze sypkých materiálů | t | 11803 | 5 | 59015 |  |  | základní | 0.002 | 23.606 | 0 | 0 | 0 | 0 | 4 | K | 2 |  |  |  | ROZPOCET | 59015 | 0 | 0 | 0 | 0 | 1 | 59015 | 4 | -933745439
| VV |  | 407*29 |  | 11803 | [12 empty] | VV | 2 | 2 | True | 0 | ROZPOCET
| VV |  | Součet |  | 11803 | [12 empty] | VV | 2 | 4 | True | 1 | ROZPOCET
31 | K | 997221561 | Vodorovná doprava suti z kusových materiálů do 1 km | t | 356.644 | 48 | 17118.91 |  |  | základní | 0.032 | 11.4126 | 0 | 0 | 0 | 0 | 4 | K | 2 |  |  |  | ROZPOCET | 17118.91 | 0 | 0 | 0 | 0 | 1 | 17118.91 | 4 | 1929796870
| VV |  | 0,574"patky SDZ a infotabule |  | 0.574 | [12 empty] | VV | 2 | 2 | True | 0 | ROZPOCET
| VV |  | 43,5"bourané betonové obruby včetně bet. lože |  | 43.5 | [12 empty] | VV | 2 | 2 | True | 0 | ROZPOCET
| VV |  | 1359*0,1*2,3"bourané asfaltové vrstvy |  | 312.57 | [12 empty] | VV | 2 | 2 | True | 0 | ROZPOCET
| VV |  | Součet |  | 356.644 | [12 empty] | VV | 2 | 4 | True | 1 | ROZPOCET
32 | K | 997221569 | Příplatek ZKD 1 km u vodorovné dopravy suti z kusových materiálů | t | 10353 | 8 | 82824 |  |  | základní | 0.003 | 31.059 | 0 | 0 | 0 | 0 | 4 | K | 2 |  |  |  | ROZPOCET | 82824 | 0 | 0 | 0 | 0 | 1 | 82824 | 4 | -1138441441
| VV |  | 357*29 |  | 10353 | [12 empty] | VV | 2 | 2 | True | 0 | ROZPOCET
| VV |  | Součet |  | 10353 | [12 empty] | VV | 2 | 4 | True | 1 | ROZPOCET
33 | K | 997221615 | Poplatek za uložení na skládce (skládkovné) stavebního odpadu betonového kód odpadu 17 01 01 | t | 44.074 | 160 | 7051.84 |  |  | základní | 0 | 0 | 0 | 0 | 0 | 0 | 4 | K | 2 |  |  |  | ROZPOCET | 7051.84 | 0 | 0 | 0 | 0 | 1 | 7051.84 | 4 | -1157098048
| VV |  | 43,5+0,574 |  | 44.074 | [12 empty] | VV | 2 | 2 | True | 0 | ROZPOCET
| VV |  | Součet |  | 44.074 | [12 empty] | VV | 2 | 4 | True | 1 | ROZPOCET
34 | K | 997221645 | Poplatek za uložení na skládce (skládkovné) odpadu asfaltového bez dehtu kód odpadu 17 03 02 | t | 340 | 206 | 70040 |  |  | základní | 0 | 0 | 0 | 0 | 0 | 0 | 4 | K | 2 |  |  |  | ROZPOCET | 70040 | 0 | 0 | 0 | 0 | 1 | 70040 | 4 | -1486219572
| P |  | Poznámka k položce: zkoušky PAU jsou přiloženy v PD, vybourané živice nejsou nebezpečný odpad, hodnoty do 6 mg/kg suš. | [14 empty] | P | 2
| VV |  | 313+27 |  | 340 | [12 empty] | VV | 2 | 2 | True | 0 | ROZPOCET
| VV |  | Součet |  | 340 | [12 empty] | VV | 2 | 4 | True | 1 | ROZPOCET
35 | K | 997221655 | Poplatek za uložení na skládce (skládkovné) zeminy a kamení kód odpadu 17 05 04 | t | 2757.85 | 135 | 372309.75 |  |  | základní | 0 | 0 | 0 | 0 | 0 | 0 | 4 | K | 2 |  |  |  | ROZPOCET | 372309.75 | 0 | 0 | 0 | 0 | 1 | 372309.75 | 4 | -654043071
| VV |  | 1251,5*1,9"zemina |  | 2377.85 | [12 empty] | VV | 2 | 2 | True | 0 | ROZPOCET
| VV |  | 380 "kamenivo vybourané |  | 380 | [12 empty] | VV | 2 | 2 | True | 0 | ROZPOCET
| VV |  | Součet |  | 2757.85 | [12 empty] | VV | 2 | 4 | True | 1 | ROZPOCET
36 | K | 997221655-1 | Poplatek za uložení na skládce (skládkovné) dřevní hmoty | t | 1 | 2500 | 2500 |  |  | základní | 0 | 0 | 0 | 0 | 0 | 0 | 4 | K | 2 |  |  |  | ROZPOCET | 2500 | 0 | 0 | 0 | 0 | 1 | 2500 | 4 | -90703449

## SO 101 - Rekonstrukce kom...
{2c57eab4-8d26-4119-bfb4-922514c2ead7}
2
| KRYCÍ LIST SOUPISU PRACÍ | [7 empty] | v --- níže se nacházejí doplnkové a pomocné údaje k sestavám --- v | [8 empty] | False
Stavba:
Oprava silnice v ulici Sadová
Objekt:
SO 101 - Rekonstrukce komunikace a parkoviště
| KSO: |  | 822 2 |  |  | CC-CZ:
| Místo: |  | Svatava u Sokolova |  |  | Datum: | 2. 8. 2021
| Zadavatel: |  |  |  |  | IČ: | 00573141
|  | Městys Svatava, Svatava, ČSA 277, 357 03 |  |  |  | DIČ:
| Zhotovitel: |  |  |  |  | IČ:
|  | dle výběrového řízení |  |  |  | DIČ:
| Projektant: |  |  |  |  | IČ: | 263 92 526
|  | DSVA s.r.o.,nám. Krále Jiřího z Poděbrad 6, 350 02 |  |  |  | DIČ:
| Zpracovatel: |  |  |  |  | IČ: | 263 92 526
|  | DSVA s.r.o. - Jozef Turza |  |  |  | DIČ:
Poznámka:
| Cena bez DPH | [5 empty] | 5167436.62
|  |  | Základ daně |  |  | Sazba daně | Výše daně
| DPH | základní | 5167436.62 |  |  | 21% | 1085161.69
|  | snížená | 0 |  |  | 15% | 0
|  | zákl. přenesená | 0 |  |  | 21% | 0
|  | sníž. přenesená | 0 |  |  | 15% | 0
|  | nulová | 0 |  |  | 0% | 0
| Cena s DPH |  |  | v | CZK |  | 6252598.31
| Projektant |  |  | Zpracovatel
| Datum a podpis: |  | Razítko | Datum a podpis: |  |  | Razítko
| Objednavatel |  |  | Zhotovitel
| Datum a podpis: |  | Razítko | Datum a podpis: |  |  | Razítko
REKAPITULACE ČLENĚNÍ SOUPISU PRACÍ
Stavba:
Oprava silnice v ulici Sadová
Objekt:
SO 101 - Rekonstrukce komunikace a parkoviště
Místo: |  |  | Svatava u Sokolova |  |  | Datum: | 2. 8. 2021
Zadavatel: |  |  | Městys Svatava, Svatava, ČSA 277, 357 03 |  |  | Projektant: | DSVA s.r.o.,nám. Krále Jiřího z Poděbrad 6, 350 02
Zhotovitel: |  |  | dle výběrového řízení |  |  | Zpracovatel: | DSVA s.r.o. - Jozef Turza
Kód dílu - Popis | [6 empty] | Cena celkem [CZK]
Náklady ze soupisu prací | [6 empty] | 5167436.62 | [11 empty] | -1
| HSV - Práce a dodávky HSV | [5 empty] | 5142188.62
| 1 - Zemní práce | [5 empty] | 140853.4
| 2 - Drenáž, kontrolní šachta | [5 empty] | 125980.78
| 3 - Svislé a kompletní konstrukce | [5 empty] | 136027.26
| 3.1 - Zástěna pro kontejnery na odpad | [5 empty] | 113122.12
| 5 - Komunikace pozemní - konstrukce A | [5 empty] | 2033086.12
| 711 - Komunikace pozemní - konstrukce A1 | [5 empty] | 715476.21
| 5.1 - Komunikace pozemní - asfaltové souvrství v místech frezování | [5 empty] | 400959.72
| 5.2 - Komunikace pozemní - kce B | [5 empty] | 144438.99
| 713 - Komunikace pozemní - kce B1 | [5 empty] | 59475.92
| 5.3 - Komunikace pozemní - kce C | [5 empty] | 468400.42
| 5.4 - Komunikace pozemní - kce D | [5 empty] | 72683.05
| 5.5 - Komunikace pozemní - kce E | [5 empty] | 35630.39
| 5.6 - Komunikace pozemní - kce F | [5 empty] | 5428
| 8 - Trubní vedení | [5 empty] | 24615.7
| 9 - Ostatní konstrukce a práce, bourání | [5 empty] | 614028.6
| 998 - Přesun hmot | [5 empty] | 51981.94
| PSV - Práce a dodávky PSV | [5 empty] | 25248
| 762 - Konstrukce zámečnické | [5 empty] | 25248
SOUPIS PRACÍ
Stavba:
Oprava silnice v ulici Sadová
Objekt:
SO 101 - Rekonstrukce komunikace a parkoviště
Místo: |  |  | Svatava u Sokolova |  |  | Datum: | 2. 8. 2021
Zadavatel: |  |  | Městys Svatava, Svatava, ČSA 277, 357 03 |  |  | Projektant: | DSVA s.r.o.,nám. Krále Jiřího z Poděbrad 6, 350 02
Zhotovitel: |  |  | dle výběrového řízení |  |  | Zpracovatel: | DSVA s.r.o. - Jozef Turza
PČ | Typ | Kód | Popis | MJ | Množství | J.cena [CZK] | Cena celkem [CZK] | Cenová soustava |  | DPH | J. Nh [h] | Nh celkem [h] | J. hmotnost [t] | Hmotnost celkem [t] | J. suť [t] | Suť Celkem [t]
Náklady soupisu celkem | [6 empty] | 5167436.62 |  |  |  |  | 2799.0522 |  | 797.3653 |  | 0 |  | D | -1 | [10 empty] | 5167436.62
| D | HSV | Práce a dodávky HSV |  |  |  | 5142188.62 |  |  |  |  | 2785.8162 |  | 797.0022 |  | 0 | 1 | D | 0 |  |  |  | ROZPOCET | [6 empty] | 5142188.62
| D | 1 | Zemní práce |  |  |  | 140853.4 |  |  |  |  | 105.13 |  | 144.8815 |  | 0 | 1 | D | 1 |  |  |  | ROZPOCET | [6 empty] | 140853.4
1 | K | 171152101 | Uložení sypaniny z hornin soudržných - nenamrzavý material | m3 | 64 | 45.5 | 2912 |  |  | základní | 0.02 | 1.28 | 0 | 0 | 0 | 0 | 4 | K | 2 |  |  |  | ROZPOCET | 2912 | 0 | 0 | 0 | 0 | 1 | 2912 | 4 | -902905741
| P |  | Poznámka k položce: nenamrzavý material za obruby a ostatní použití | [14 empty] | P | 2
| VV |  | 400*0,4*0,4 |  | 64 | [12 empty] | VV | 2 | 2 | True | 0 | ROZPOCET
| VV |  | Součet |  | 64 | [12 empty] | VV | 2 | 4 | True | 1 | ROZPOCET
2 | M | 58337344 | štěrkopísek frakce 0/32 | t | 140.8 | 354 | 49843.2 |  |  | základní | 0 | 0 | 1 | 140.8 | 0 | 0 | 8 | M | 2 |  |  |  | ROZPOCET | 49843.2 | 0 | 0 | 0 | 0 | 1 | 49843.2 | 4 | 176498090
| P |  | Poznámka k položce: v položce bude započítán přesun hmot, nákup, doprava,složení na stavbě | [14 empty] | P | 2
| VV |  | 64*2,2 |  | 140.8 | [12 empty] | VV | 2 | 2 | True | 0 | ROZPOCET
| VV |  | Součet |  | 140.8 | [12 empty] | VV | 2 | 4 | True | 1 | ROZPOCET
3 | M | 58337403 | kamenivo dekorační (kačírek) frakce 16/32 | t | 4 | 856 | 3424 |  |  | základní | 0 | 0 | 1 | 4 | 0 | 0 | 8 | M | 2 |  |  |  | ROZPOCET | 3424 | 0 | 0 | 0 | 0 | 1 | 3424 | 4 | 1036283056
| P |  | Poznámka k položce: místě výskytu malých trávníkovývh ploch, bude naceněno, nákup,doprava,položení | [14 empty] | P | 2
4 | K | 181411131 | Založení parkového trávníku výsevem plochy do 1000 m2 v rovině a ve svahu do 1:5 | m2 | 825 | 19.5 | 16087.5 |  |  | základní | 0.058 | 47.85 | 0 | 0 | 0 | 0 | 4 | K | 2 |  |  |  | ROZPOCET | 16087.5 | 0 | 0 | 0 | 0 | 1 | 16087.5 | 4 | 258607992
5 | M | 00572410 | osivo směs travní parková | kg | 16.5 | 91.8 | 1514.7 |  |  | základní | 0 | 0 | 0.001 | 0.0165 | 0 | 0 | 8 | M | 2 |  |  |  | ROZPOCET | 1514.7 | 0 | 0 | 0 | 0 | 1 | 1514.7 | 4 | 116161134
| P |  | Poznámka k položce: nákup,doprava,složení na stavbě | [14 empty] | P | 2
| VV |  | 825*0,02 'Přepočtené koeficientem množství |  | 16.5 | [12 empty] | VV | 2 | 2 | False | 1 | ROZPOCET
6 | K | 181951112 | Úprava pláně v hornině třídy těžitelnosti I, skupiny 1 až 3 se zhutněním strojně | m2 | 2240 | 21.8 | 48832 |  |  | základní | 0.025 | 56 | 0 | 0 | 0 | 0 | 4 | K | 2 |  |  |  | ROZPOCET | 48832 | 0 | 0 | 0 | 0 | 1 | 48832 | 4 | 293767994
7 | M | 08211321.1 | voda na zálivku | m3 | 20 | 42 | 840 |  |  | základní | 0 | 0 | 0 | 0 | 0 | 0 | 8 | M | 2 |  |  |  | ROZPOCET | 840 | 0 | 0 | 0 | 0 | 1 | 840 | 4 | -1438579935
| P |  | Poznámka k položce: nákup,doprava, práce se zalitím | [14 empty] | P | 2
| VV |  | 20 |  | 20 | [12 empty] | VV | 2 | 2 | True | 1 | ROZPOCET
8 | M | 28323010 | fólie profilovaná (nopová) drenážní HDPE s výškou nopů 20mm | m2 | 100 | 174 | 17400 |  |  | základní | 0 | 0 | 0.00065 | 0.065 | 0 | 0 | 8 | M | 2 |  |  |  | ROZPOCET | 17400 | 0 | 0 | 0 | 0 | 1 | 17400 | 4 | 649555244
| P |  | Poznámka k položce: nákup, doprava, položení, včetně krycí lišty nebo těsnění z tmelu, včetně všech prací a prvků a materialu souvisejících, při soukromých podezdívkách, ostatní | [14 empty] | P | 2
| VV |  | 100 |  | 100 | [12 empty] | VV | 2 | 2 | True | 1 | ROZPOCET
| D | 2 | Drenáž, kontrolní šachta |  |  |  | 125980.78 |  |  |  |  | 187.975 |  | 74.9198 |  | 0 | 1 | D | 1 |  |  |  | ROZPOCET | [6 empty] | 125980.78
9 | K | 211971110 | Zřízení opláštění žeber nebo trativodů geotextilií v rýze nebo zářezu sklonu do 1:2 | m2 | 511 | 28.3 | 14461.3 |  |  | základní | 0.075 | 38.325 | 0.00017 | 0.08687 | 0 | 0 | 4 | K | 2 |  |  |  | ROZPOCET | 14461.3 | 0 | 0 | 0 | 0 | 1 | 14461.3 | 4 | -1179596963
| P |  | Poznámka k položce: včetně všech prací a prvků souvisejících | [14 empty] | P | 2
| VV |  | 365*1,4 |  | 511 | [12 empty] | VV | 2 | 2 | True | 0 | ROZPOCET
| VV |  | Součet |  | 511 | [12 empty] | VV | 2 | 4 | True | 1 | ROZPOCET
10 | M | 69311060 | geotextilie netkaná separační, ochranná, filtrační, drenážní PP 200g/m2 | m2 | 605.28 | 16 | 9684.48 |  |  | základní | 0 | 0 | 0.0002 | 0.12106 | 0 | 0 | 8 | M | 2 |  |  |  | ROZPOCET | 9684.48 | 0 | 0 | 0 | 0 | 1 | 9684.48 | 4 | 564089487
| P |  | Poznámka k položce: nákup, doprava, včetně všech prací a prvků souvisejících | [14 empty] | P | 2
| VV |  | 365*1,4 |  | 511 | [12 empty] | VV | 2 | 2 | True | 0 | ROZPOCET
| VV |  | Součet |  | 511 | [12 empty] | VV | 2 | 4 | True | 1 | ROZPOCET
| VV |  | 511*1,1845 'Přepočtené koeficientem množství |  | 605.28 | [12 empty] | VV | 2 | 2 | False | 1 | ROZPOCET
11 | K | 212752101 | Trativod z drenážních trubek korugovaných PE-HD SN 4 perforace 360° včetně lože otevřený výkop DN 100 pro liniové stavby | m | 365 | 279 | 101835 |  |  | základní | 0.41 | 149.65 | 0.20469 | 74.7118 | 0 | 0 | 4 | K | 2 |  |  |  | ROZPOCET | 101835 | 0 | 0 | 0 | 0 | 1 | 101835 | 4 | -2057469519
| P |  | Poznámka k položce: nákup,doprava, montáž, zásypy, včetně dodávky trubky a příslušných tvarovek, včetně dodání a zabudování kameniva HDK 16/32, včetně všech prací a materialu pomocného | [14 empty] | P | 2
| VV |  | 345 |  | 345 | [12 empty] | VV | 2 | 2 | True | 0 | ROZPOCET
| VV |  | 20 "staveništní reserva |  | 20 | [12 empty] | VV | 2 | 2 | True | 0 | ROZPOCET
| VV |  | Součet |  | 365 | [12 empty] | VV | 2 | 4 | True | 1 | ROZPOCET
| D | 3 | Svislé a kompletní konstrukce |  |  |  | 136027.26 |  |  |  |  | 49.83 |  | 29.8515 |  | 0 | 1 | D | 1 |  |  |  | ROZPOCET | [6 empty] | 136027.26
12 | K | 339921132 | Osazování betonových palisád do betonového základu v řadě výšky prvku přes 0,5 do 1 m | m | 35 | 625 | 21875 |  |  | základní | 0.965 | 33.775 | 0.24127 | 8.4444 | 0 | 0 | 4 | K | 2 |  |  |  | ROZPOCET | 21875 | 0 | 0 | 0 | 0 | 1 | 21875 | 4 | 1379364571
| P |  | Poznámka k položce: betonový základ min 1/3 výšky, vytažen do v-20 cm od horní hrany za rubovou stranou | [14 empty] | P | 2
| VV |  | 25,5"palisády 160/120/600 |  | 25.5 | [12 empty] | VV | 2 | 2 | True | 0 | ROZPOCET
| VV |  | 9,5"palisády 150/150/1000 |  | 9.5 | [12 empty] | VV | 2 | 2 | True | 0 | ROZPOCET
| VV |  | Součet |  | 35 | [12 empty] | VV | 2 | 4 | True | 1 | ROZPOCET
13 | M | 59228410 | palisáda betonová hranatá přírodní 150x150x1000mm | kus | 63.333 | 228 | 14439.92 |  |  | základní | 0 | 0 | 0.05 | 3.1667 | 0 | 0 | 8 | M | 2 |  |  |  | ROZPOCET | 14439.92 | 0 | 0 | 0 | 0 | 1 | 14439.92 | 4 | -1989430059
| P |  | Poznámka k položce: třída kvality I., nákup,doprava,složení, položka bude naceněna, o jejich použití bude rozhodnuto na stavbě dle skutečného výškového položení retence, | [14 empty] | P | 2
| VV |  | 9,5/0,15 |  | 63.333 | [12 empty] | VV | 2 | 2 | True | 1 | ROZPOCET
14 | M | 59228409 | palisáda betonová vzhled dobové dlažební kameny přírodní 160x120x600mm | kus | 212.5 | 180 | 38250 |  |  | základní | 0 | 0 | 0.0325 | 6.9062 | 0 | 0 | 8 | M | 2 |  |  |  | ROZPOCET | 38250 | 0 | 0 | 0 | 0 | 1 | 38250 | 4 | -2090159393
| P |  | Poznámka k položce: třída kvality I., nákup,doprava,složení, položka bude naceněna, o jejím použití bude rozhodnuto během výstavby po skutečném výškovém položení chodníku | [14 empty] | P | 2
| VV |  | 25,5/0,12 |  | 212.5 | [12 empty] | VV | 2 | 2 | True | 1 | ROZPOCET
15 | K | 339921133 | Osazování betonových palisád do betonového základu v řadě výšky prvku přes 1 do 1,5 m | m | 13 | 785 | 10205 |  |  | základní | 1.235 | 16.055 | 0.29757 | 3.8684 | 0 | 0 | 4 | K | 2 |  |  |  | ROZPOCET | 10205 | 0 | 0 | 0 | 0 | 1 | 10205 | 4 | 731846965
| P |  | Poznámka k položce: vytažen -20 cm od horní hrany za rubovou stranou | [14 empty] | P | 2
16 | M | 59228416 | palisáda tyčová půlkulatá armovaná 175x200x1500mm | kus | 74.286 | 690 | 51257.34 |  |  | základní | 0 | 0 | 0.1005 | 7.4657 | 0 | 0 | 8 | M | 2 |  |  |  | ROZPOCET | 51257.34 | 0 | 0 | 0 | 0 | 1 | 51257.34 | 4 | 630139698
| P |  | Poznámka k položce: třída kvality I. | [14 empty] | P | 2
| VV |  | 13/0,175 |  | 74.286 | [12 empty] | VV | 2 | 2 | True | 1 | ROZPOCET
| D | 3.1 | Zástěna pro kontejnery na odpad |  |  |  | 113122.12 |  |  |  |  | 17.8134 |  | 2.7161 |  | 0 | 1 | D | 1 |  |  |  | ROZPOCET | [6 empty] | 113122.12
17 | K | 338171113 | Osazování sloupků a vzpěr plotových ocelových v do 2,00 m se zabetonováním | kus | 13 | 306 | 3978 |  |  | základní | 0.34 | 4.42 | 0.17489 | 2.2736 | 0 | 0 | 4 | K | 2 |  |  |  | ROZPOCET | 3978 | 0 | 0 | 0 | 0 | 1 | 3978 | 4 | -46306784
18 | M | 55342163 | nasazovací patka pro sloupek 60/60mm | kus | 13 | 200 | 2600 |  |  | základní | 0 | 0 | 0.0006 | 0.0078 | 0 | 0 | 8 | M | 2 |  |  |  | ROZPOCET | 2600 | 0 | 0 | 0 | 0 | 1 | 2600 | 4 | 627081389
19 | M | 55342152 | plotový sloupek z pozinkovaného jacklového profilu 60/60/1,5mm, dl. 2,0m | kus | 13 | 420 | 5460 |  |  | základní | 0 | 0 | 0.0053 | 0.0689 | 0 | 0 | 8 | M | 2 |  |  |  | ROZPOCET | 5460 | 0 | 0 | 0 | 0 | 1 | 5460 | 4 | 512338842
| P |  | Poznámka k položce: zinkovaný a následně poplastován potahem na barvu RAL 7016 antracit kvalitativní standard např. Damiplast, nákup,doprava,montáž včetně všech prací a materialu souvisejících | [14 empty] | P | 2
20 | K | 348181116 | Montáž dřevěného oplocení z dílců výšky přes 1,5 do 2,0 m | m | 23.58 | 375 | 8842.5 |  |  | základní | 0.568 | 13.3934 | 0 | 0 | 0 | 0 | 4 | K | 2 |  |  |  | ROZPOCET | 8842.5 | 0 | 0 | 0 | 0 | 1 | 8842.5 | 4 | -1204733771
| VV |  | 1,86+1,86+3,46+9,22+3,46+1,86+1,86 |  | 23.58 | [12 empty] | VV | 2 | 2 | True | 1 | ROZPOCET
21 | M | 55342151 | plotový nosník jakl 50/30/1,8mm | kus | 75.51 | 162 | 12232.62 |  |  | základní | 0 | 0 | 0.0037 | 0.27939 | 0 | 0 | 8 | M | 2 |  |  |  | ROZPOCET | 12232.62 | 0 | 0 | 0 | 0 | 1 | 12232.62 | 4 | -929273506
| P |  | Poznámka k položce: zinkovaný a následně poplastován potahem na barvu RAL 7016 antracit kvalitativní standard např. Damiplast nákup,doprava,montáž včetně všech prací a materialu souvisejících | [14 empty] | P | 2
| VV |  | 1,09*6"nosník jakl |  | 6.54 | [12 empty] | VV | 2 | 2 | True | 0 | ROZPOCET
| VV |  | 1,8*12"nosník jakl |  | 21.6 | [12 empty] | VV | 2 | 2 | True | 0 | ROZPOCET
| VV |  | 2,245*18"nosník jakl |  | 40.41 | [12 empty] | VV | 2 | 2 | True | 0 | ROZPOCET
| VV |  | 0,58*12"rozpěra jakl |  | 6.96 | [12 empty] | VV | 2 | 2 | True | 0 | ROZPOCET
| VV |  | Součet |  | 75.51 | [12 empty] | VV | 2 | 4 | True | 1 | ROZPOCET
22 | M | 60791002 | WPC plotovka dřevoplastová 90/15/1500mm | kus | 323 | 235 | 75905 |  |  | základní | 0 | 0 | 0 | 0 | 0 | 0 | 8 | M | 2 |  |  |  | ROZPOCET | 75905 | 0 | 0 | 0 | 0 | 1 | 75905 | 4 | -1254872855
| P |  | Poznámka k položce: nákup,doprava,montáž včetně všech prací a materialu souvisejících | [14 empty] | P | 2
23 | M | 59231512 | úchytka nosníku ke sloupku 75/35/30mm Zn | kus | 72 | 57 | 4104 |  |  | základní | 0 | 0 | 0.0012 | 0.0864 | 0 | 0 | 8 | M | 2 |  |  |  | ROZPOCET | 4104 | 0 | 0 | 0 | 0 | 1 | 4104 | 4 | 194612246
| P |  | Poznámka k položce: žárové pozinkováno, nákup,doprava,montáž včetně všech prací a materialu souvisejících | [14 empty] | P | 2
| VV |  | 12*6 |  | 72 | [12 empty] | VV | 2 | 2 | True | 1 | ROZPOCET
| D | 5 | Komunikace pozemní - konstrukce A |  |  |  | 2033086.12 |  |  |  |  | 868.525 |  | 72.42 |  | 0 | 1 | D | 1 |  |  |  | ROZPOCET | [6 empty] | 2033086.12
24 | K | 213141111 | Zřízení vrstvy z geotextilie v rovině nebo ve sklonu do 1:5 š do 3 m | m2 | 1467 | 19 | 27873 |  |  | základní | 0.058 | 85.086 | 0.0001 | 0.1467 | 0 | 0 | 4 | K | 2 |  |  |  | ROZPOCET | 27873 | 0 | 0 | 0 | 0 | 1 | 27873 | 4 | 2131037413
| P |  | Poznámka k položce: položka v případě další nutné stability zemní pláně, položka pro ochranu stáv. plynovodu, položka je reservní a bude naceněna | [14 empty] | P | 2
| VV |  | 1467 |  | 1467 | [12 empty] | VV | 2 | 2 | True | 1 | ROZPOCET
25 | M | 69311081 | geotextilie netkaná separační, ochranná, filtrační, drenážní , ztužující 500 g/m2 | m2 | 1737.662 | 19.9 | 34579.47 |  |  | základní | 0 | 0 | 0.0003 | 0.5213 | 0 | 0 | 8 | M | 2 |  |  |  | ROZPOCET | 34579.47 | 0 | 0 | 0 | 0 | 1 | 34579.47 | 4 | -371502817
| P |  | Poznámka k položce: položka v případě další nutné stability zemní pláně, položka je reservní a bude naceněna, popřípadě ochrana plynovodu | [14 empty] | P | 2
| VV |  | 1467*1,1845 'Přepočtené koeficientem množství |  | 1737.662 | [12 empty] | VV | 2 | 2 | False | 1 | ROZPOCET
26 | K | 561061121 | Zřízení podkladu ze zeminy upravené vápnem, cementem, směsnými pojivy tl 400 mm plochy do 5000 m2 | m2 | 1467.4 | 57.2 | 83935.28 |  |  | základní | 0.028 | 41.0872 | 0 | 0 | 0 | 0 | 4 | K | 2 |  |  |  | ROZPOCET | 83935.28 | 0 | 0 | 0 | 0 | 1 | 83935.28 | 4 | 984239789
| VV |  | 1276*1,15 |  | 1467.4 | [12 empty] | VV | 2 | 2 | True | 0 | ROZPOCET
| VV |  | Součet |  | 1467.4 | [12 empty] | VV | 2 | 4 | True | 1 | ROZPOCET
27 | M | 58530171 | vápno pro úpravu zemin bezprašné dle TP 94 | t | 55.291 | 2970 | 164214.27 |  |  | základní | 0 | 0 | 1 | 55.291 | 0 | 0 | 8 | M | 2 |  |  |  | ROZPOCET | 164214.27 | 0 | 0 | 0 | 0 | 1 | 164214.27 | 4 | -739146
| P |  | Poznámka k položce: obsah vápna určí zkoušky, nákup,doprava,složení, bude účtováno na stavbě skutečné množství použitého vápna | [14 empty] | P | 2
| VV |  | 1467*0,4*1,4*0,06 "předpoklad 6 % |  | 49.291 | [12 empty] | VV | 2 | 2 | True | 0 | ROZPOCET
| VV |  | 6 "reserva |  | 6 | [12 empty] | VV | 2 | 2 | True | 0 | ROZPOCET
| VV |  | Součet |  | 55.291 | [12 empty] | VV | 2 | 4 | True | 1 | ROZPOCET
28 | K | 564861111 | Podklad ze štěrkodrtě ŠD tl 200 mm | m2 | 1467.4 | 211 | 309621.4 |  |  | základní | 0.029 | 42.5546 | 0 | 0 | 0 | 0 | 4 | K | 2 |  |  |  | ROZPOCET | 309621.4 | 0 | 0 | 0 | 0 | 1 | 309621.4 | 4 | -1006381809
| VV |  | 1276*1,15 |  | 1467.4 | [12 empty] | VV | 2 | 2 | True | 0 | ROZPOCET
| VV |  | Součet |  | 1467.4 | [12 empty] | VV | 2 | 4 | True | 1 | ROZPOCET
29 | K | 567122111 | Podklad ze směsi stmelené cementem SC C 8/10 (KSC I) tl 120 mm | m2 | 1403.6 | 261 | 366339.6 |  |  | základní | 0.027 | 37.8972 | 0 | 0 | 0 | 0 | 4 | K | 2 |  |  |  | ROZPOCET | 366339.6 | 0 | 0 | 0 | 0 | 1 | 366339.6 | 4 | 1679880567
| VV |  | 1276*1,1 |  | 1403.6 | [12 empty] | VV | 2 | 2 | True | 0 | ROZPOCET
| VV |  | Součet |  | 1403.6 | [12 empty] | VV | 2 | 4 | True | 1 | ROZPOCET
30 | K | 569851111 | Zpevnění krajnic štěrkodrtí tl 150 mm | m2 | 20 | 142 | 2840 |  |  | základní | 0.058 | 1.16 | 0.345 | 6.9 | 0 | 0 | 4 | K | 2 |  |  |  | ROZPOCET | 2840 | 0 | 0 | 0 | 0 | 1 | 2840 | 4 | 111508826
| VV |  | 40*0,5"v místě nového krytu při pravé straně, obnova krajnice |  | 20 | [12 empty] | VV | 2 | 2 | True | 0 | ROZPOCET
| VV |  | Součet |  | 20 | [12 empty] | VV | 2 | 4 | True | 1 | ROZPOCET
31 | K | 573111113 | Postřik živičný infiltrační s posypem z asfaltu množství 1,5 kg/m2 | m2 | 1276 | 24.6 | 31389.6 |  |  | základní | 0.004 | 5.104 | 0 | 0 | 0 | 0 | 4 | K | 2 |  |  |  | ROZPOCET | 31389.6 | 0 | 0 | 0 | 0 | 1 | 31389.6 | 4 | -167559218
| VV |  | 1276 |  | 1276 | [12 empty] | VV | 2 | 2 | True | 1 | ROZPOCET
32 | K | 565145111 | Asfaltový beton vrstva podkladní ACP 16 (obalované kamenivo OKS) tl 60 mm š do 3 m | m2 | 1281 | 338 | 432978 |  |  | základní | 0.056 | 71.736 | 0 | 0 | 0 | 0 | 4 | K | 2 |  |  |  | ROZPOCET | 432978 | 0 | 0 | 0 | 0 | 1 | 432978 | 4 | 1870592599
| VV |  | 1220*1,05 |  | 1281 | [12 empty] | VV | 2 | 2 | True | 0 | ROZPOCET
| VV |  | Součet |  | 1281 | [12 empty] | VV | 2 | 4 | True | 1 | ROZPOCET
33 | K | 919721221 | Geomříž pro vyztužení asfaltového povrchu ze skelných vláken | m2 | 690 | 301.55 | 208069.5 |  |  | základní | 0.726 | 500.94 | 0.013857 | 9.561 | 0 | 0 | 4 | K | 2 |  |  |  | ROZPOCET | 208069.5 | 0 | 0 | 0 | 0 | 1 | 208069.5 | 4 | 764555493
| P |  | Poznámka k položce: nákup, doprava a montáž a položení, v místech zatáček 0,00-40,00, 60,00-80,00, konec úseku mimo rovných úseků, bude rozhodnuto během stavby dodání geomříže včetně přesahů 15% dvouosá geomříž PP, tahová pevnost 30kN/m | [14 empty] | P | 2
| VV |  | 600 |  | 600 | [12 empty] | VV | 2 | 2 | True | 1 | ROZPOCET
| VV |  | 600*1,15 'Přepočtené koeficientem množství |  | 690 | [12 empty] | VV | 2 | 2 | False | 1 | ROZPOCET
34 | K | 573231111 | Postřik živičný spojovací ze silniční emulze v množství 0,70 kg/m2 | m2 | 1220 | 15.3 | 18666 |  |  | základní | 0.002 | 2.44 | 0 | 0 | 0 | 0 | 4 | K | 2 |  |  |  | ROZPOCET | 18666 | 0 | 0 | 0 | 0 | 1 | 18666 | 4 | 1007657547
| VV |  | 1220 |  | 1220 | [12 empty] | VV | 2 | 2 | True | 1 | ROZPOCET
35 | K | 577134131 | Asfaltový beton vrstva obrusná ACO 11 (ABS) tř. I tl 40 mm š do 3 m z modifikovaného asfaltu | m2 | 1220 | 289 | 352580 |  |  | základní | 0.066 | 80.52 | 0 | 0 | 0 | 0 | 4 | K | 2 |  |  |  | ROZPOCET | 352580 | 0 | 0 | 0 | 0 | 1 | 352580 | 4 | 1531784795
| VV |  | 1220 |  | 1220 | [12 empty] | VV | 2 | 2 | True | 1 | ROZPOCET
| D | 711 | Komunikace pozemní - konstrukce A1 |  |  |  | 715476.21 |  |  |  |  | 391.004 |  | 5.3284 |  | 0 | 2 | D | 1 |  |  |  | ROZPOCET | [6 empty] | 715476.21
36 | K | 213141111 | Zřízení vrstvy z geotextilie v rovině nebo ve sklonu do 1:5 š do 3 m | m2 | 451.5 | 19 | 8578.5 |  |  | základní | 0.058 | 26.187 | 0.0001 | 0.04515 | 0 | 0 | 4 | K | 2 |  |  |  | ROZPOCET | 8578.5 | 0 | 0 | 0 | 0 | 1 | 8578.5 | 4 | -901530426
| P |  | Poznámka k položce: položka v případě další nutné stability zemní pláně, položka je reservní a bude naceněna | [14 empty] | P | 2
| VV |  | 7,5"překop pro VO |  | 7.5 | [12 empty] | VV | 2 | 2 | True | 0 | ROZPOCET
| VV |  | 444 |  | 444 | [12 empty] | VV | 2 | 2 | True | 0 | ROZPOCET
| VV |  | Součet |  | 451.5 | [12 empty] | VV | 2 | 4 | True | 1 | ROZPOCET
37 | M | 69311081-2 | geotextilie netkaná separační, ochranná, filtrační, drenážní , ztužující 500 g/m2 | m2 | 613.689 | 19.9 | 12212.41 |  |  | základní | 0 | 0 | 0.0003 | 0.18411 | 0 | 0 | 8 | M | 2 |  |  |  | ROZPOCET | 12212.41 | 0 | 0 | 0 | 0 | 1 | 12212.41 | 4 | 416608646
| P |  | Poznámka k položce: položka v případě další nutné stability zemní pláně, položka je reservní a bude naceněna | [14 empty] | P | 2
| VV |  | 444*1,15 |  | 510.6 | [12 empty] | VV | 2 | 2 | True | 0 | ROZPOCET
| VV |  | 7,5 "překop pro VO |  | 7.5 | [12 empty] | VV | 2 | 2 | True | 0 | ROZPOCET
| VV |  | Součet |  | 518.1 | [12 empty] | VV | 2 | 4 | True | 1 | ROZPOCET
| VV |  | 518,1*1,1845 'Přepočtené koeficientem množství |  | 613.689 | [12 empty] | VV | 2 | 2 | False | 1 | ROZPOCET
38 | K | 564761111 | Podklad z kameniva hrubého drceného vel. 32-63 mm tl 200 mm-sanace | m2 | 451.5 | 191 | 86236.5 |  |  | základní | 0.028 | 12.642 | 0 | 0 | 0 | 0 | 4 | K | 2 |  |  |  | ROZPOCET | 86236.5 | 0 | 0 | 0 | 0 | 1 | 86236.5 | 4 | 461453060
| VV |  | 7,5 "překop pro VO |  | 7.5 | [12 empty] | VV | 2 | 2 | True | 0 | ROZPOCET
| VV |  | 444 |  | 444 | [12 empty] | VV | 2 | 2 | True | 0 | ROZPOCET
| VV |  | Součet |  | 451.5 | [12 empty] | VV | 2 | 4 | True | 1 | ROZPOCET
39 | K | 564731111 | Podklad z kameniva hrubého drceného vel. 32-63 mm tl 100 mm-sanace | m2 | 444 | 104 | 46176 |  |  | základní | 0.025 | 11.1 | 0 | 0 | 0 | 0 | 4 | K | 2 |  |  |  | ROZPOCET | 46176 | 0 | 0 | 0 | 0 | 1 | 46176 | 4 | 1653917889
| VV |  | 7,5 "překop komunikace pro osvětlení |  | 7.5 | [12 empty] | VV | 2 | 2 | True | 0 | ROZPOCET
| VV |  | 444 |  | 444 | [12 empty] | VV | 2 | 2 | True | 1 | ROZPOCET
40 | K | 564831111 | Podklad ze štěrkodrtě ŠD 0/45 tl 100 mm - sanace | m2 | 451.4 | 112 | 50556.8 |  |  | základní | 0.023 | 10.3822 | 0 | 0 | 0 | 0 | 4 | K | 2 |  |  |  | ROZPOCET | 50556.8 | 0 | 0 | 0 | 0 | 1 | 50556.8 | 4 | 1230876821
| P |  | Poznámka k položce: v případě dobře únosné zemní pláně nebude sanace prováděna nebo pouze částečně, bude vyhodnoceno při stavbě | [14 empty] | P | 2
| VV |  | 386*1,15 |  | 443.9 | [12 empty] | VV | 2 | 2 | True | 0 | ROZPOCET
| VV |  | 7,5 "překop komunikace pro osvětlení |  | 7.5 | [12 empty] | VV | 2 | 2 | True | 0 | ROZPOCET
| VV |  | Součet |  | 451.4 | [12 empty] | VV | 2 | 4 | True | 1 | ROZPOCET
41 | K | 564861111 | Podklad ze štěrkodrtě ŠD tl 200 mm | m2 | 393.9 | 211 | 83112.9 |  |  | základní | 0.029 | 11.4231 | 0 | 0 | 0 | 0 | 4 | K | 2 |  |  |  | ROZPOCET | 83112.9 | 0 | 0 | 0 | 0 | 1 | 83112.9 | 4 | -1762806979
| VV |  | 336*1,15 |  | 386.4 | [12 empty] | VV | 2 | 2 | True | 0 | ROZPOCET
| VV |  | 7,5 "překop komunikace pro osvětlení |  | 7.5 | [12 empty] | VV | 2 | 2 | True | 0 | ROZPOCET
| VV |  | Součet |  | 393.9 | [12 empty] | VV | 2 | 4 | True | 1 | ROZPOCET
42 | K | 567122111 | Podklad ze směsi stmelené cementem SC C 8/10 (KSC I) tl 120 mm | m2 | 377.1 | 261 | 98423.1 |  |  | základní | 0.027 | 10.1817 | 0 | 0 | 0 | 0 | 4 | K | 2 |  |  |  | ROZPOCET | 98423.1 | 0 | 0 | 0 | 0 | 1 | 98423.1 | 4 | -2107547951
| VV |  | 336*1,1 |  | 369.6 | [12 empty] | VV | 2 | 2 | True | 0 | ROZPOCET
| VV |  | 15*0,5 "překop komunikace pro osvětlení |  | 7.5 | [12 empty] | VV | 2 | 2 | True | 0 | ROZPOCET
| VV |  | Součet |  | 377.1 | [12 empty] | VV | 2 | 4 | True | 1 | ROZPOCET
43 | K | 573111113 | Postřik živičný infiltrační s posypem z asfaltu množství 1,5 kg/m2 | m2 | 336 | 24.6 | 8265.6 |  |  | základní | 0.004 | 1.344 | 0 | 0 | 0 | 0 | 4 | K | 2 |  |  |  | ROZPOCET | 8265.6 | 0 | 0 | 0 | 0 | 1 | 8265.6 | 4 | -190108419
| VV |  | 336 |  | 336 | [12 empty] | VV | 2 | 2 | True | 1 | ROZPOCET
44 | K | 565145111 | Asfaltový beton vrstva podkladní ACP 16 (obalované kamenivo OKS) tl 60 mm š do 3 m | m2 | 336 | 338 | 113568 |  |  | základní | 0.056 | 18.816 | 0 | 0 | 0 | 0 | 4 | K | 2 |  |  |  | ROZPOCET | 113568 | 0 | 0 | 0 | 0 | 1 | 113568 | 4 | -1505395856
| VV |  | 320*1,05 |  | 336 | [12 empty] | VV | 2 | 2 | True | 0 | ROZPOCET
| VV |  | Součet |  | 336 | [12 empty] | VV | 2 | 4 | True | 1 | ROZPOCET
45 | K | 919721221 | Geomříž pro vyztužení asfaltového povrchu ze skelných vláken | m2 | 368 | 301.55 | 110970.4 |  |  | základní | 0.726 | 267.168 | 0.013857 | 5.0992 | 0 | 0 | 4 | K | 2 |  |  |  | ROZPOCET | 110970.4 | 0 | 0 | 0 | 0 | 1 | 110970.4 | 4 | 1764086534
| P |  | Poznámka k položce: nákup, doprava a montáž a položení, v místech zatáček 0,00-40,00,mimo rovných úseků, bude rozhodnuto během stavby dodání geomříže včetně přesahů 15% dvouosá geomříž PP, tahová pevnost 30kN/m | [14 empty] | P | 2
| VV |  | 320*1,15 'Přepočtené koeficientem množství |  | 368 | [12 empty] | VV | 2 | 2 | False | 1 | ROZPOCET
46 | K | 573231111 | Postřik živičný spojovací ze silniční emulze v množství 0,70 kg/m2 | m2 | 320 | 15.3 | 4896 |  |  | základní | 0.002 | 0.64 | 0 | 0 | 0 | 0 | 4 | K | 2 |  |  |  | ROZPOCET | 4896 | 0 | 0 | 0 | 0 | 1 | 4896 | 4 | 2082619926
| VV |  | 320 |  | 320 | [12 empty] | VV | 2 | 2 | True | 1 | ROZPOCET
47 | K | 577134131 | Asfaltový beton vrstva obrusná ACO 11 (ABS) tř. I tl 40 mm š do 3 m z modifikovaného asfaltu | m2 | 320 | 289 | 92480 |  |  | základní | 0.066 | 21.12 | 0 | 0 | 0 | 0 | 4 | K | 2 |  |  |  | ROZPOCET | 92480 | 0 | 0 | 0 | 0 | 1 | 92480 | 4 | 2053535078
| VV |  | 320 |  | 320 | [12 empty] | VV | 2 | 2 | True | 1 | ROZPOCET
| D | 5.1 | Komunikace pozemní - asfaltové souvrství v místech frezování |  |  |  | 400959.72 |  |  |  |  | 287.5338 |  | 4.4895 |  | 0 | 1 | D | 1 |  |  |  | ROZPOCET | [6 empty] | 400959.72
48 | K | 573111113 | Postřik živičný infiltrační s posypem z asfaltu množství 1,5 kg/m2 | m2 | 340.2 | 24.6 | 8368.92 |  |  | základní | 0.004 | 1.3608 | 0 | 0 | 0 | 0 | 4 | K | 2 |  |  |  | ROZPOCET | 8368.92 | 0 | 0 | 0 | 0 | 1 | 8368.92 | 4 | -1414762701
| VV |  | 324*1,05 |  | 340.2 | [12 empty] | VV | 2 | 2 | True | 0 | ROZPOCET
| VV |  | Součet |  | 340.2 | [12 empty] | VV | 2 | 4 | True | 1 | ROZPOCET
49 | K | 565175111 | Asfaltový beton vrstva podkladní ACP 16 (obalované kamenivo OKS) tl 100 mm š do 3 m | m2 | 340.2 | 577 | 196295.4 |  |  | základní | 0.085 | 28.917 | 0 | 0 | 0 | 0 | 4 | K | 2 |  |  |  | ROZPOCET | 196295.4 | 0 | 0 | 0 | 0 | 1 | 196295.4 | 4 | -1775397136
| P |  | Poznámka k položce: jedná se o vyrovnávací spodní asfaltovou vrstvu, vyrovnávky od 60 mm do 160 mm | [14 empty] | P | 2
| VV |  | 324*1,05 |  | 340.2 | [12 empty] | VV | 2 | 2 | True | 0 | ROZPOCET
| VV |  | Součet |  | 340.2 | [12 empty] | VV | 2 | 4 | True | 1 | ROZPOCET
50 | K | 919721221 | Geomříž pro vyztužení asfaltového povrchu ze skelných vláken | m2 | 324 | 301.55 | 97702.2 |  |  | základní | 0.726 | 235.224 | 0.013857 | 4.4895 | 0 | 0 | 4 | K | 2 |  |  |  | ROZPOCET | 97702.2 | 0 | 0 | 0 | 0 | 1 | 97702.2 | 4 | -930168499
| P |  | Poznámka k položce: nákup, doprava a montáž dodání geomříže včetně přesahů 15% dvouosá geomříž PP, tahová pevnost 30kN/m | [14 empty] | P | 2
51 | K | 573231111 | Postřik živičný spojovací ze silniční emulze v množství 0,70 kg/m2 | m2 | 324 | 15.3 | 4957.2 |  |  | základní | 0.002 | 0.648 | 0 | 0 | 0 | 0 | 4 | K | 2 |  |  |  | ROZPOCET | 4957.2 | 0 | 0 | 0 | 0 | 1 | 4957.2 | 4 | 1067477441
52 | K | 577134131 | Asfaltový beton vrstva obrusná ACO 11 (ABS) tř. I tl 40 mm š do 3 m z modifikovaného asfaltu | m2 | 324 | 289 | 93636 |  |  | základní | 0.066 | 21.384 | 0 | 0 | 0 | 0 | 4 | K | 2 |  |  |  | ROZPOCET | 93636 | 0 | 0 | 0 | 0 | 1 | 93636 | 4 | 1756261245
| P |  | Poznámka k položce: plochy pro nový kryt s podkladním ACP 16 pro dorovnávky příčných sklonů | [14 empty] | P | 2
| D | 5.2 | Komunikace pozemní - kce B |  |  |  | 144438.99 |  |  |  |  | 78.333 |  | 32.8075 |  | 0 | 1 | D | 1 |  |  |  | ROZPOCET | [6 empty] | 144438.99
53 | K | 213141111 | Zřízení vrstvy z geotextilie v rovině nebo ve sklonu do 1:5 š do 3 m | m2 | 115 | 19 | 2185 |  |  | základní | 0.058 | 6.67 | 0.0001 | 0.0115 | 0 | 0 | 4 | K | 2 |  |  |  | ROZPOCET | 2185 | 0 | 0 | 0 | 0 | 1 | 2185 | 4 | -1297655771
| P |  | Poznámka k položce: položka v případě další nutné stability zemní pláně, položka pro ochranu stáv. plynovodu, položka je reservní a bude naceněna | [14 empty] | P | 2
| VV |  | 115 |  | 115 | [12 empty] | VV | 2 | 2 | True | 1 | ROZPOCET
54 | M | 69311081 | geotextilie netkaná separační, ochranná, filtrační, drenážní , ztužující 500 g/m2 | m2 | 156.65 | 19.9 | 3117.34 |  |  | základní | 0 | 0 | 0.0003 | 0.046995 | 0 | 0 | 8 | M | 2 |  |  |  | ROZPOCET | 3117.34 | 0 | 0 | 0 | 0 | 1 | 3117.34 | 4 | 708426495
| VV |  | 115*1,15 |  | 132.25 | [12 empty] | VV | 2 | 2 | True | 0 | ROZPOCET
| VV |  | Součet |  | 132.25 | [12 empty] | VV | 2 | 4 | True | 1 | ROZPOCET
| VV |  | 132,25*1,1845 'Přepočtené koeficientem množství |  | 156.65 | [12 empty] | VV | 2 | 2 | False | 1 | ROZPOCET
55 | K | 561061121 | Zřízení podkladu ze zeminy upravené vápnem, cementem, směsnými pojivy tl 400 mm plochy do 5000 m2 | m2 | 132.25 | 57.2 | 7564.7 |  |  | základní | 0.028 | 3.703 | 0 | 0 | 0 | 0 | 4 | K | 2 |  |  |  | ROZPOCET | 7564.7 | 0 | 0 | 0 | 0 | 1 | 7564.7 | 4 | 1860403321
| P |  | Poznámka k položce: bude účtováno na stavbě skutečné množství použitého vápna | [14 empty] | P | 2
| VV |  | 115*1,15 |  | 132.25 | [12 empty] | VV | 2 | 2 | True | 0 | ROZPOCET
| VV |  | Součet |  | 132.25 | [12 empty] | VV | 2 | 4 | True | 1 | ROZPOCET
56 | M | 58530171 | vápno pro úpravu zemin bezprašné dle TP 94 | t | 4.435 | 2970 | 13171.95 |  |  | základní | 0 | 0 | 1 | 4.435 | 0 | 0 | 8 | M | 2 |  |  |  | ROZPOCET | 13171.95 | 0 | 0 | 0 | 0 | 1 | 13171.95 | 4 | -1053185444
| VV |  | 132*0,4*1,4*0,06 |  | 4.435 | [12 empty] | VV | 2 | 2 | True | 0 | ROZPOCET
| VV |  | Součet |  | 4.435 | [12 empty] | VV | 2 | 4 | True | 1 | ROZPOCET
57 | K | 564851111 | Podklad ze štěrkodrtě ŠD tl 150 mm | m2 | 115 | 162 | 18630 |  |  | základní | 0.026 | 2.99 | 0 | 0 | 0 | 0 | 4 | K | 2 |  |  |  | ROZPOCET | 18630 | 0 | 0 | 0 | 0 | 1 | 18630 | 4 | 1733929814
| VV |  | 100*1,15 |  | 115 | [12 empty] | VV | 2 | 2 | True | 0 | ROZPOCET
| VV |  | Součet |  | 115 | [12 empty] | VV | 2 | 4 | True | 1 | ROZPOCET
58 | K | 567122111 | Podklad ze směsi stmelené cementem SC C 8/10 (KSC I) tl 120 mm | m2 | 110 | 261 | 28710 |  |  | základní | 0.027 | 2.97 | 0 | 0 | 0 | 0 | 4 | K | 2 |  |  |  | ROZPOCET | 28710 | 0 | 0 | 0 | 0 | 1 | 28710 | 4 | -636216978
| VV |  | 100*1,1 |  | 110 | [12 empty] | VV | 2 | 2 | True | 0 | ROZPOCET
| VV |  | Součet |  | 110 | [12 empty] | VV | 2 | 4 | True | 1 | ROZPOCET
59 | K | 596212212 | Kladení zámkové dlažby pozemních komunikací tl 80 mm skupiny A pl do 300 m2 | m2 | 100 | 288 | 28800 |  |  | základní | 0.565 | 56.5 | 0.10362 | 10.362 | 0 | 0 | 4 | K | 2 |  |  |  | ROZPOCET | 28800 | 0 | 0 | 0 | 0 | 1 | 28800 | 4 | -1978014298
| VV |  | 100 |  | 100 | [12 empty] | VV | 2 | 2 | True | 1 | ROZPOCET
60 | K | 596212214 | Příplatek za kombinaci dvou barev u betonových dlažeb pozemních komunikací tl 80 mm skupiny A | m2 | 100 | 24.8 | 2480 |  |  | základní | 0.055 | 5.5 | 0 | 0 | 0 | 0 | 4 | K | 2 |  |  |  | ROZPOCET | 2480 | 0 | 0 | 0 | 0 | 1 | 2480 | 4 | -1062436357
| VV |  | 100 |  | 100 | [12 empty] | VV | 2 | 2 | True | 1 | ROZPOCET
61 | M | 59245203 | dlažba zámková tvaru I 196x161x80mm barevná | m2 | 102 | 390 | 39780 |  |  | základní | 0 | 0 | 0.176 | 17.952 | 0 | 0 | 8 | M | 2 |  |  |  | ROZPOCET | 39780 | 0 | 0 | 0 | 0 | 1 | 39780 | 4 | -1316389750
| P |  | Poznámka k položce: dlažba v ploše z okrové barvy, VDZ v barvě tmavě šedé nebo černé třída kvality I. | [14 empty] | P | 2
| VV |  | 100*1,02 'Přepočtené koeficientem množství |  | 102 | [12 empty] | VV | 2 | 2 | False | 1 | ROZPOCET
| D | 713 | Komunikace pozemní - kce B1 |  |  |  | 59475.92 |  |  |  |  | 28.3159 |  | 9.6599 |  | 0 | 2 | D | 1 |  |  |  | ROZPOCET | [6 empty] | 59475.92
62 | K | 213141111 | Zřízení vrstvy z geotextilie v rovině nebo ve sklonu do 1:5 š do 3 m | m2 | 44 | 19 | 836 |  |  | základní | 0.058 | 2.552 | 0.0001 | 0.0044 | 0 | 0 | 4 | K | 2 |  |  |  | ROZPOCET | 836 | 0 | 0 | 0 | 0 | 1 | 836 | 4 | 43137708
| P |  | Poznámka k položce: položka v případě další nutné stability zemní pláně, položka pro ochranu stáv. plynovodu, položka je reservní a bude naceněna | [14 empty] | P | 2
| VV |  | 44 |  | 44 | [12 empty] | VV | 2 | 2 | True | 1 | ROZPOCET
63 | M | 69311081 | geotextilie netkaná separační, ochranná, filtrační, drenážní , ztužující 500 g/m2 | m2 | 52.118 | 19.9 | 1037.15 |  |  | základní | 0 | 0 | 0.0003 | 0.015635 | 0 | 0 | 8 | M | 2 |  |  |  | ROZPOCET | 1037.15 | 0 | 0 | 0 | 0 | 1 | 1037.15 | 4 | -1196466756
| VV |  | 44*1,1845 'Přepočtené koeficientem množství |  | 52.118 | [12 empty] | VV | 2 | 2 | False | 1 | ROZPOCET
64 | K | 564731111-3 | Podklad z kameniva hrubého drceného vel. 32-63 mm tl 100 mm | m2 | 44 | 104 | 4576 |  |  | základní | 0.025 | 1.1 | 0 | 0 | 0 | 0 | 4 | K | 2 |  |  |  | ROZPOCET | 4576 | 0 | 0 | 0 | 0 | 1 | 4576 | 4 | 1203032743
| VV |  | 44 |  | 44 | [12 empty] | VV | 2 | 2 | True | 1 | ROZPOCET
65 | K | 564761111-3 | Podklad z kameniva hrubého drceného vel. 32-63 mm tl 200 mm | m2 | 44 | 191 | 8404 |  |  | základní | 0.028 | 1.232 | 0 | 0 | 0 | 0 | 4 | K | 2 |  |  |  | ROZPOCET | 8404 | 0 | 0 | 0 | 0 | 1 | 8404 | 4 | 1817062199
| VV |  | 44 |  | 44 | [12 empty] | VV | 2 | 2 | True | 1 | ROZPOCET
66 | K | 564831111-3 | Podklad ze štěrkodrtě ŠD 0/45 tl 100 mm - sanace | m2 | 43.7 | 112 | 4894.4 |  |  | základní | 0.023 | 1.0051 | 0 | 0 | 0 | 0 | 4 | K | 2 |  |  |  | ROZPOCET | 4894.4 | 0 | 0 | 0 | 0 | 1 | 4894.4 | 4 | -1923577165
| P |  | Poznámka k položce: v případě dobře únosné zemní pláně nebude sanace prováděna nebo pouze částečně, bude vyhodnoceno při stavbě | [14 empty] | P | 2
| VV |  | 38*1,15 |  | 43.7 | [12 empty] | VV | 2 | 2 | True | 0 | ROZPOCET
| VV |  | Součet |  | 43.7 | [12 empty] | VV | 2 | 4 | True | 1 | ROZPOCET
67 | K | 564851111 | Podklad ze štěrkodrtě ŠD tl 150 mm | m2 | 37.95 | 162 | 6147.9 |  |  | základní | 0.026 | 0.9867 | 0 | 0 | 0 | 0 | 4 | K | 2 |  |  |  | ROZPOCET | 6147.9 | 0 | 0 | 0 | 0 | 1 | 6147.9 | 4 | -614921332
| VV |  | 33*1,15 |  | 37.95 | [12 empty] | VV | 2 | 2 | True | 0 | ROZPOCET
| VV |  | Součet |  | 37.95 | [12 empty] | VV | 2 | 4 | True | 1 | ROZPOCET
68 | K | 567122111 | Podklad ze směsi stmelené cementem SC C 8/10 (KSC I) tl 120 mm | m2 | 36.3 | 261 | 9474.3 |  |  | základní | 0.027 | 0.9801 | 0 | 0 | 0 | 0 | 4 | K | 2 |  |  |  | ROZPOCET | 9474.3 | 0 | 0 | 0 | 0 | 1 | 9474.3 | 4 | 1806114725
| VV |  | 33*1,1 |  | 36.3 | [12 empty] | VV | 2 | 2 | True | 0 | ROZPOCET
| VV |  | Součet |  | 36.3 | [12 empty] | VV | 2 | 4 | True | 1 | ROZPOCET
69 | K | 596212212 | Kladení zámkové dlažby pozemních komunikací tl 80 mm skupiny A pl do 300 m2 | m2 | 33 | 288 | 9504 |  |  | základní | 0.565 | 18.645 | 0.10362 | 3.4195 | 0 | 0 | 4 | K | 2 |  |  |  | ROZPOCET | 9504 | 0 | 0 | 0 | 0 | 1 | 9504 | 4 | 559978891
| VV |  | 33 |  | 33 | [12 empty] | VV | 2 | 2 | True | 1 | ROZPOCET
70 | K | 596212214 | Příplatek za kombinaci dvou barev u betonových dlažeb pozemních komunikací tl 80 mm skupiny A | m2 | 33 | 24.8 | 818.4 |  |  | základní | 0.055 | 1.815 | 0 | 0 | 0 | 0 | 4 | K | 2 |  |  |  | ROZPOCET | 818.4 | 0 | 0 | 0 | 0 | 1 | 818.4 | 4 | -953883064
| VV |  | 33 |  | 33 | [12 empty] | VV | 2 | 2 | True | 1 | ROZPOCET
71 | M | 59245203 | dlažba zámková tvaru I 196x161x80mm barevná | m2 | 35.343 | 390 | 13783.77 |  |  | základní | 0 | 0 | 0.176 | 6.2204 | 0 | 0 | 8 | M | 2 |  |  |  | ROZPOCET | 13783.77 | 0 | 0 | 0 | 0 | 1 | 13783.77 | 4 | 1491675995
| P |  | Poznámka k položce: dlažba v ploše z okrové barvy, VDZ v barvě tmavě šedé nebo černé dlažby, zhotovitel v rámci RDS připraví detail VDZ dlažbou třída kvality I. doporučený standard např. Liapor | [14 empty] | P | 2
| VV |  | 33*1,05 "včetně řezání |  | 34.65 | [12 empty] | VV | 2 | 2 | True | 0 | ROZPOCET
| VV |  | Součet |  | 34.65 | [12 empty] | VV | 2 | 4 | True | 1 | ROZPOCET
| VV |  | 34,65*1,02 'Přepočtené koeficientem množství |  | 35.343 | [12 empty] | VV | 2 | 2 | False | 1 | ROZPOCET
| D | 5.3 | Komunikace pozemní - kce C |  |  |  | 468400.42 |  |  |  |  | 315.875 |  | 86.1473 |  | 0 | 1 | D | 1 |  |  |  | ROZPOCET | [6 empty] | 468400.42
72 | K | 596991111 | Řezání betonové, kameninové a kamenné dlažby do oblouku tl do 60 mm | m | 65.4 | 256 | 16742.4 |  |  | základní | 0.48 | 31.392 | 1e-05 | 0.000654 | 0 | 0 | 4 | K | 2 |  |  |  | ROZPOCET | 16742.4 | 0 | 0 | 0 | 0 | 1 | 16742.4 | 4 | -1561955122
73 | K | 564750111-1 | Podklad z kameniva hrubého drceného vel. 16-32 mm tl 150 mm - 2 . vrstva sanace | m2 | 428 | 164 | 70192 |  |  | základní | 0.027 | 11.556 | 0 | 0 | 0 | 0 | 4 | K | 2 |  |  |  | ROZPOCET | 70192 | 0 | 0 | 0 | 0 | 1 | 70192 | 4 | 2086509580
| P |  | Poznámka k položce: nákup, doprava, položení, dodatečná sananční vrstva jako reservní oproti Pd, bude naceněna | [14 empty] | P | 2
| VV |  | 428 |  | 428 | [12 empty] | VV | 2 | 2 | True | 0 | ROZPOCET
| VV |  | Součet |  | 428 | [12 empty] | VV | 2 | 4 | True | 1 | ROZPOCET
74 | K | 564750111 | Podklad z kameniva hrubého drceného vel. 16-32 mm tl 150 mm | m2 | 427.9 | 164 | 70175.6 |  |  | základní | 0.027 | 11.5533 | 0 | 0 | 0 | 0 | 4 | K | 2 |  |  |  | ROZPOCET | 70175.6 | 0 | 0 | 0 | 0 | 1 | 70175.6 | 4 | 1599952934
| VV |  | 389*1,1"Sanace |  | 427.9 | [12 empty] | VV | 2 | 2 | True | 0 | ROZPOCET
| VV |  | Součet |  | 427.9 | [12 empty] | VV | 2 | 4 | True | 1 | ROZPOCET
75 | K | 564851111 | Podklad ze štěrkodrtě ŠD tl 150 mm | m2 | 492.45 | 162 | 79776.9 |  |  | základní | 0.026 | 12.8037 | 0 | 0 | 0 | 0 | 4 | K | 2 |  |  |  | ROZPOCET | 79776.9 | 0 | 0 | 0 | 0 | 1 | 79776.9 | 4 | -2025688124
| VV |  | 469*1,05 "včetně přeskládaného chodníku |  | 492.45 | [12 empty] | VV | 2 | 2 | True | 0 | ROZPOCET
| VV |  | Součet |  | 492.45 | [12 empty] | VV | 2 | 4 | True | 1 | ROZPOCET
76 | K | 596211112 | Kladení zámkové dlažby komunikací pro pěší tl 60 mm skupiny A pl do 300 m2 | m2 | 469 | 265 | 124285 |  |  | základní | 0.53 | 248.57 | 0.08425 | 39.5132 | 0 | 0 | 4 | K | 2 |  |  |  | ROZPOCET | 124285 | 0 | 0 | 0 | 0 | 1 | 124285 | 4 | 642025810
| P |  | Poznámka k položce: součástí položky je i přeskládání chodníku na začátku úseku | [14 empty] | P | 2
| VV |  | 291"chodníky |  | 291 | [12 empty] | VV | 2 | 2 | True | 0 | ROZPOCET
| VV |  | 36"plocha pro kontejnery |  | 36 | [12 empty] | VV | 2 | 2 | True | 0 | ROZPOCET
| VV |  | 120"přeskládaný chodník |  | 120 | [12 empty] | VV | 2 | 2 | True | 0 | ROZPOCET
| VV |  | 22"hmatová dlažba |  | 22 | [12 empty] | VV | 2 | 2 | True | 0 | ROZPOCET
| VV |  | Součet |  | 469 | [12 empty] | VV | 2 | 4 | True | 1 | ROZPOCET
77 | M | 59245021 | dlažba tvar čtverec betonová 200x200x60mm přírodní | m2 | 333.54 | 290 | 96726.6 |  |  | základní | 0 | 0 | 0.131 | 43.6937 | 0 | 0 | 8 | M | 2 |  |  |  | ROZPOCET | 96726.6 | 0 | 0 | 0 | 0 | 1 | 96726.6 | 4 | 885966552
| P |  | Poznámka k položce: třída kvality I. doporučený standard např. Liapor | [14 empty] | P | 2
| VV |  | 291+36 |  | 327 | [12 empty] | VV | 2 | 2 | True | 1 | ROZPOCET
| VV |  | 327*1,02 'Přepočtené koeficientem množství |  | 333.54 | [12 empty] | VV | 2 | 2 | False | 1 | ROZPOCET
78 | M | 59245006 | dlažba tvar obdélník betonová pro nevidomé 200x100x60mm barevná | m2 | 22.44 | 468 | 10501.92 |  |  | základní | 0 | 0 | 0.131 | 2.9396 | 0 | 0 | 8 | M | 2 |  |  |  | ROZPOCET | 10501.92 | 0 | 0 | 0 | 0 | 1 | 10501.92 | 4 | 2096223351
| P |  | Poznámka k položce: třída kvality I. doporučený standard např. Liapor | [14 empty] | P | 2
| VV |  | 22*1,02 'Přepočtené koeficientem množství |  | 22.44 | [12 empty] | VV | 2 | 2 | False | 1 | ROZPOCET
| D | 5.4 | Komunikace pozemní - kce D |  |  |  | 72683.05 |  |  |  |  | 45.21 |  | 14.2681 |  | 0 | 1 | D | 1 |  |  |  | ROZPOCET | [6 empty] | 72683.05
79 | K | 564750111 | Podklad z kameniva hrubého drceného vel. 16-32 mm tl 150 mm | m2 | 55.2 | 164 | 9052.8 |  |  | základní | 0.027 | 1.4904 | 0 | 0 | 0 | 0 | 4 | K | 2 |  |  |  | ROZPOCET | 9052.8 | 0 | 0 | 0 | 0 | 1 | 9052.8 | 4 | -529361141
| VV |  | 48*1,15"Sanace |  | 55.2 | [12 empty] | VV | 2 | 2 | True | 1 | ROZPOCET
80 | K | 564861111 | Podklad ze štěrkodrtě ŠD tl 200 mm | m2 | 52.8 | 211 | 11140.8 |  |  | základní | 0.029 | 1.5312 | 0 | 0 | 0 | 0 | 4 | K | 2 |  |  |  | ROZPOCET | 11140.8 | 0 | 0 | 0 | 0 | 1 | 11140.8 | 4 | -1900887314
| VV |  | 48*1,1 |  | 52.8 | [12 empty] | VV | 2 | 2 | True | 1 | ROZPOCET
81 | K | 564851111 | Podklad ze štěrkodrtě ŠD tl 150 mm | m2 | 50.4 | 162 | 8164.8 |  |  | základní | 0.026 | 1.3104 | 0 | 0 | 0 | 0 | 4 | K | 2 |  |  |  | ROZPOCET | 8164.8 | 0 | 0 | 0 | 0 | 1 | 8164.8 | 4 | -1813569146
| VV |  | 48*1,05 |  | 50.4 | [12 empty] | VV | 2 | 2 | True | 1 | ROZPOCET
82 | K | 596212210 | Kladení zámkové dlažby pozemních komunikací tl 80 mm skupiny A pl do 50 m2 | m2 | 54 | 362 | 19548 |  |  | základní | 0.757 | 40.878 | 0.10362 | 5.5955 | 0 | 0 | 4 | K | 2 |  |  |  | ROZPOCET | 19548 | 0 | 0 | 0 | 0 | 1 | 19548 | 4 | 1408069218
| VV |  | 20"chodníkové přejezdy |  | 20 | [12 empty] | VV | 2 | 2 | True | 0 | ROZPOCET
| VV |  | 15"hmatové dlažby |  | 15 | [12 empty] | VV | 2 | 2 | True | 0 | ROZPOCET
| VV |  | 13"umělé vodící linie |  | 13 | [12 empty] | VV | 2 | 2 | True | 0 | ROZPOCET
| VV |  | 6"přeskládaná dlažba sjezdů |  | 6 | [12 empty] | VV | 2 | 2 | True | 0 | ROZPOCET
| VV |  | Součet |  | 54 | [12 empty] | VV | 2 | 4 | True | 1 | ROZPOCET
83 | M | 59245004 | dlažba tvar čtverec betonová 200x200x80mm barevná | m2 | 20.6 | 408 | 8404.8 |  |  | základní | 0 | 0 | 0.176 | 3.6256 | 0 | 0 | 8 | M | 2 |  |  |  | ROZPOCET | 8404.8 | 0 | 0 | 0 | 0 | 1 | 8404.8 | 4 | 1787609452
| P |  | Poznámka k položce: třída kvality I., doporučený standard např. Liapor | [14 empty] | P | 2
| VV |  | 20*1,03 'Přepočtené koeficientem množství |  | 20.6 | [12 empty] | VV | 2 | 2 | False | 1 | ROZPOCET
84 | M | 59245226 | dlažba tvar obdélník betonová pro nevidomé 200x100x80mm barevná | m2 | 15.45 | 596 | 9208.2 |  |  | základní | 0 | 0 | 0.175 | 2.7037 | 0 | 0 | 8 | M | 2 |  |  |  | ROZPOCET | 9208.2 | 0 | 0 | 0 | 0 | 1 | 9208.2 | 4 | 851381212
| P |  | Poznámka k položce: třída kvality I.doporučený standard např. Liapor | [14 empty] | P | 2
| VV |  | 15*1,03 'Přepočtené koeficientem množství |  | 15.45 | [12 empty] | VV | 2 | 2 | False | 1 | ROZPOCET
85 | M | 59245225 | dlažba tvar obdélník betonová pro nevidomé 200x200x80mm přírodní | m2 | 13.39 | 535 | 7163.65 |  |  | základní | 0 | 0 | 0.175 | 2.3432 | 0 | 0 | 8 | M | 2 |  |  |  | ROZPOCET | 7163.65 | 0 | 0 | 0 | 0 | 1 | 7163.65 | 4 | -2082267696
| P |  | Poznámka k položce: umělá vodící linie třída kvality I.doporučený standard např. Liapor | [14 empty] | P | 2
| VV |  | 13*1,03 'Přepočtené koeficientem množství |  | 13.39 | [12 empty] | VV | 2 | 2 | False | 1 | ROZPOCET
| D | 5.5 | Komunikace pozemní - kce E |  |  |  | 35630.39 |  |  |  |  | 21.3239 |  | 8.3487 |  | 0 | 1 | D | 1 |  |  |  | ROZPOCET | [6 empty] | 35630.39
86 | K | 596991112 | Řezání betonové, kameninové a kamenné dlažby do oblouku tl do 80 mm | m | 5.2 | 276 | 1435.2 |  |  | základní | 0.518 | 2.6936 | 1e-05 | 5.2e-05 | 0 | 0 | 4 | K | 2 |  |  |  | ROZPOCET | 1435.2 | 0 | 0 | 0 | 0 | 1 | 1435.2 | 4 | 453928439
87 | K | 213141111 | Zřízení vrstvy z geotextilie v rovině nebo ve sklonu do 1:5 š do 3 m | m2 | 28.6 | 19 | 543.4 |  |  | základní | 0.058 | 1.6588 | 0.0001 | 0.00286 | 0 | 0 | 4 | K | 2 |  |  |  | ROZPOCET | 543.4 | 0 | 0 | 0 | 0 | 1 | 543.4 | 4 | -90701075
88 | M | 69311081 | geotextilie netkaná separační, ochranná, filtrační, drenážní , ztužující 500 g/m2 | m2 | 33.877 | 19.9 | 674.15 |  |  | základní | 0 | 0 | 0.0003 | 0.010163 | 0 | 0 | 8 | M | 2 |  |  |  | ROZPOCET | 674.15 | 0 | 0 | 0 | 0 | 1 | 674.15 | 4 | -1464583696
| VV |  | 28,6*1,1845 'Přepočtené koeficientem množství |  | 33.877 | [12 empty] | VV | 2 | 2 | False | 1 | ROZPOCET
89 | K | 561061121 | Zřízení podkladu ze zeminy upravené vápnem, cementem, směsnými pojivy tl 400 mm plochy do 5000 m2 | m2 | 28.6 | 57.2 | 1635.92 |  |  | základní | 0.028 | 0.8008 | 0 | 0 | 0 | 0 | 4 | K | 2 |  |  |  | ROZPOCET | 1635.92 | 0 | 0 | 0 | 0 | 1 | 1635.92 | 4 | 137401213
| VV |  | 26*1,1 |  | 28.6 | [12 empty] | VV | 2 | 2 | True | 1 | ROZPOCET
90 | M | 58530171 | vápno pro úpravu zemin bezprašné dle TP 94 | t | 0.974 | 2970 | 2892.78 |  |  | základní | 0 | 0 | 1 | 0.974 | 0 | 0 | 8 | M | 2 |  |  |  | ROZPOCET | 2892.78 | 0 | 0 | 0 | 0 | 1 | 2892.78 | 4 | 1105123639
| VV |  | 29*0,4*0,06*1,4 |  | 0.974 | [12 empty] | VV | 2 | 2 | True | 0 | ROZPOCET
| VV |  | Součet |  | 0.974 | [12 empty] | VV | 2 | 4 | True | 1 | ROZPOCET
91 | K | 564851111 | Podklad ze štěrkodrtě ŠD tl 150 mm | m2 | 28.6 | 162 | 4633.2 |  |  | základní | 0.026 | 0.7436 | 0 | 0 | 0 | 0 | 4 | K | 2 |  |  |  | ROZPOCET | 4633.2 | 0 | 0 | 0 | 0 | 1 | 4633.2 | 4 | 826466528
| VV |  | 26*1,1 |  | 28.6 | [12 empty] | VV | 2 | 2 | True | 1 | ROZPOCET
92 | K | 567122111 | Podklad ze směsi stmelené cementem SC C 8/10 (KSC I) tl 120 mm | m2 | 27.3 | 261 | 7125.3 |  |  | základní | 0.027 | 0.7371 | 0 | 0 | 0 | 0 | 4 | K | 2 |  |  |  | ROZPOCET | 7125.3 | 0 | 0 | 0 | 0 | 1 | 7125.3 | 4 | 205979468
| VV |  | 26*1,05 |  | 27.3 | [12 empty] | VV | 2 | 2 | True | 1 | ROZPOCET
93 | K | 596212212 | Kladení zámkové dlažby pozemních komunikací tl 80 mm skupiny A pl do 300 m2 | m2 | 26 | 288 | 7488 |  |  | základní | 0.565 | 14.69 | 0.10362 | 2.6941 | 0 | 0 | 4 | K | 2 |  |  |  | ROZPOCET | 7488 | 0 | 0 | 0 | 0 | 1 | 7488 | 4 | -86427257
94 | M | 59245213 | dlažba zámková tvaru I 196x161x80mm přírodní bez fazet | m2 | 26.52 | 347 | 9202.44 |  |  | základní | 0 | 0 | 0.176 | 4.6675 | 0 | 0 | 8 | M | 2 |  |  |  | ROZPOCET | 9202.44 | 0 | 0 | 0 | 0 | 1 | 9202.44 | 4 | 804064010
| P |  | Poznámka k položce: dlažba bez fazet to jest bez horních bočních skosených hran, nutno objednat jako speciální výrobek, požadavek investora, nutno dodržet třída kvality I.doporučený standard např. Liapor | [14 empty] | P | 2
| VV |  | 26*1,02 'Přepočtené koeficientem množství |  | 26.52 | [12 empty] | VV | 2 | 2 | False | 1 | ROZPOCET
| D | 5.6 | Komunikace pozemní - kce F |  |  |  | 5428 |  |  |  |  | 1.1592 |  | 0 |  | 0 | 1 | D | 1 |  |  |  | ROZPOCET | [6 empty] | 5428
95 | K | 564861111 | Podklad ze štěrkodrtě ŠD tl 200 mm | m2 | 16.8 | 211 | 3544.8 |  |  | základní | 0.029 | 0.4872 | 0 | 0 | 0 | 0 | 4 | K | 2 |  |  |  | ROZPOCET | 3544.8 | 0 | 0 | 0 | 0 | 1 | 3544.8 | 4 | -49603891
| VV |  | 16*1,05 |  | 16.8 | [12 empty] | VV | 2 | 2 | True | 1 | ROZPOCET
96 | K | 564931411 | Podklad z asfaltového recyklátu tl 90 mm | m2 | 16 | 62.9 | 1006.4 |  |  | základní | 0.024 | 0.384 | 0 | 0 | 0 | 0 | 4 | K | 2 |  |  |  | ROZPOCET | 1006.4 | 0 | 0 | 0 | 0 | 1 | 1006.4 | 4 | 601017171
97 | K | 573451114 | Dvojitý nátěr z asfaltu v množství 2,4 kg/m2 s posypem | m2 | 16 | 54.8 | 876.8 |  |  | základní | 0.018 | 0.288 | 0 | 0 | 0 | 0 | 4 | K | 2 |  |  |  | ROZPOCET | 876.8 | 0 | 0 | 0 | 0 | 1 | 876.8 | 4 | 1247148947
| D | 8 | Trubní vedení |  |  |  | 24615.7 |  |  |  |  | 26.463 |  | 5.0569 |  | 0 | 1 | D | 1 |  |  |  | ROZPOCET | [6 empty] | 24615.7
98 | K | 877265251 | Montáž samostatného nalepovacího hrdla z tvrdého PVC-systém KG DN 110 | kus | 1 | 190 | 190 |  |  | základní | 0.572 | 0.572 | 0 | 0 | 0 | 0 | 4 | K | 2 |  |  |  | ROZPOCET | 190 | 0 | 0 | 0 | 0 | 1 | 190 | 4 | -1649952851
99 | M | 28611706 | nalepovací hrdlo samostatné kanalizace plastové KG DN 110 | kus | 1 | 70.7 | 70.7 |  |  | základní | 0 | 0 | 0.0002 | 0.0002 | 0 | 0 | 8 | M | 2 |  |  |  | ROZPOCET | 70.7 | 0 | 0 | 0 | 0 | 1 | 70.7 | 4 | -1996069918
100 | K | 895270102 | Proplachovací a kontrolní šachta z PE-HD pro drenáže liniových staveb šachtové dno DN 400/250 odbočné | kus | 1 | 4440 | 4440 |  |  | základní | 0.599 | 0.599 | 0.15679 | 0.15679 | 0 | 0 | 4 | K | 2 |  |  |  | ROZPOCET | 4440 | 0 | 0 | 0 | 0 | 1 | 4440 | 4 | 395929662
101 | K | 895270151 | Proplachovací a kontrolní šachta z PE-HD DN 400 pro drenáže liniových staveb redukce DN 250/100-200 | kus | 1 | 843 | 843 |  |  | základní | 0.166 | 0.166 | 0.00117 | 0.00117 | 0 | 0 | 4 | K | 2 |  |  |  | ROZPOCET | 843 | 0 | 0 | 0 | 0 | 1 | 843 | 4 | 309119179
102 | K | 895270221 | Proplachovací a kontrolní šachta z PE-HD DN 400 pro drenáže liniových staveb poklop litinový pro třídu zatížení A 15 | kus | 1 | 1540 | 1540 |  |  | základní | 0.481 | 0.481 | 0.22834 | 0.22834 | 0 | 0 | 4 | K | 2 |  |  |  | ROZPOCET | 1540 | 0 | 0 | 0 | 0 | 1 | 1540 | 4 | -645150084
103 | K | 899431111 | Výšková úprava uličního vstupu do 200 mm zvýšením nebo snížením krycího hrnce, šoupěte nebo hydrantu nebo poklopu | kus | 15 | 1120 | 16800 |  |  | základní | 1.551 | 23.265 | 0.31108 | 4.6662 | 0 | 0 | 4 | K | 2 |  |  |  | ROZPOCET | 16800 | 0 | 0 | 0 | 0 | 1 | 16800 | 4 | 2064463366
| VV |  | 15 |  | 15 | [12 empty] | VV | 2 | 2 | True | 1 | ROZPOCET
104 | K | 899722112 | Krytí plynu výstražnou fólií z PVC | m | 60 | 12.2 | 732 |  |  | základní | 0.023 | 1.38 | 7e-05 | 0.0042 | 0 | 0 | 4 | K | 2 |  |  |  | ROZPOCET | 732 | 0 | 0 | 0 | 0 | 1 | 732 | 4 | 1904113116
| P |  | Poznámka k položce: nákup, doprava, položení v místech obnažených stavbou | [14 empty] | P | 2
| D | 9 | Ostatní konstrukce a práce, bourání |  |  |  | 614028.6 |  |  |  |  | 308.7052 |  | 306.107 |  | 0 | 1 | D | 1 |  |  |  | ROZPOCET | [6 empty] | 614028.6
105 | K | 579211112 | Ručně litá dlažba - kamínky v pryskyřici | m2 | 9 | 1750 | 15750 |  |  | základní | 0.925 | 8.325 | 0.0154 | 0.1386 | 0 | 0 | 4 | K | 2 |  |  |  | ROZPOCET | 15750 | 0 | 0 | 0 | 0 | 1 | 15750 | 4 | 988197888
| P |  | Poznámka k položce: litá dlažba na p.p.č. 633/17 jako podmínka majitele provedení včetně podkladu, bude použit stejný typ | [14 empty] | P | 2
106 | K | 914111111 | Montáž svislé dopravní značky do velikosti 1 m2 objímkami na sloupek nebo konzolu | kus | 8 | 209 | 1672 |  |  | základní | 0.2 | 1.6 | 0.0007 | 0.0056 | 0 | 0 | 4 | K | 2 |  |  |  | ROZPOCET | 1672 | 0 | 0 | 0 | 0 | 1 | 1672 | 4 | -684406817
| VV |  | 6"montáž přesunovaného SDZ |  | 6 | [12 empty] | VV | 2 | 2 | True | 0 | ROZPOCET
| VV |  | 2"montáž nového SDZ (IP12 + E13) |  | 2 | [12 empty] | VV | 2 | 2 | True | 0 | ROZPOCET
| VV |  | Součet |  | 8 | [12 empty] | VV | 2 | 4 | True | 1 | ROZPOCET
107 | M | 40445625 | informativní značky provozní IP8, IP9, IP11-IP13 500x700mm | kus | 1 | 755 | 755 |  |  | základní | 0 | 0 | 0.0035 | 0.0035 | 0 | 0 | 8 | M | 2 |  |  |  | ROZPOCET | 755 | 0 | 0 | 0 | 0 | 1 | 755 | 4 | -941140825
108 | M | 40445649 | dodatkové tabulky E3-E5, E8, E14-E16 500x150mm | kus | 1 | 334 | 334 |  |  | základní | 0 | 0 | 0.0009 | 0.0009 | 0 | 0 | 8 | M | 2 |  |  |  | ROZPOCET | 334 | 0 | 0 | 0 | 0 | 1 | 334 | 4 | 1727487142
109 | K | 914511111 | Montáž sloupku dopravních značek délky do 3,5 m s betonovým základem | kus | 8 | 272 | 2176 |  |  | základní | 0.416 | 3.328 | 0.10941 | 0.87528 | 0 | 0 | 4 | K | 2 |  |  |  | ROZPOCET | 2176 | 0 | 0 | 0 | 0 | 1 | 2176 | 4 | 1242683780
| P |  | Poznámka k položce: Přesun stávajícího SDZ - sloupek 5ks Nové SDZ - sloupek 1ks Přesun info tabule - sloupek 2ks | [14 empty] | P | 2
| VV |  | 6"sloupky dopravních svislých značek |  | 6 | [12 empty] | VV | 2 | 2 | True | 0 | ROZPOCET
| VV |  | 2"sloupky přesunuté info tabule |  | 2 | [12 empty] | VV | 2 | 2 | True | 0 | ROZPOCET
| VV |  | Součet |  | 8 | [12 empty] | VV | 2 | 4 | True | 1 | ROZPOCET
110 | M | 40445225 | sloupek pro dopravní značku Zn D 60mm v 3,5m | kus | 8 | 509 | 4072 |  |  | základní | 0 | 0 | 0.0061 | 0.0488 | 0 | 0 | 8 | M | 2 |  |  |  | ROZPOCET | 4072 | 0 | 0 | 0 | 0 | 1 | 4072 | 4 | 1696468312
| P |  | Poznámka k položce: V případě možnosti POUŽÍT stávající sloupky SDZ a infotabule | [14 empty] | P | 2
111 | M | 40445240 | patka pro sloupek Al D 60mm | kus | 6 | 468 | 2808 |  |  | základní | 0 | 0 | 0.003 | 0.018 | 0 | 0 | 8 | M | 2 |  |  |  | ROZPOCET | 2808 | 0 | 0 | 0 | 0 | 1 | 2808 | 4 | -289038768
| P |  | Poznámka k položce: V případě možnosti POUŽÍT stávající patky SDZ | [14 empty] | P | 2
112 | M | 40445256 | svorka upínací na sloupek dopravní značky D 60mm | kus | 8 | 73.5 | 588 |  |  | základní | 0 | 0 | 0.00035 | 0.0028 | 0 | 0 | 8 | M | 2 |  |  |  | ROZPOCET | 588 | 0 | 0 | 0 | 0 | 1 | 588 | 4 | -1476698387
| P |  | Poznámka k položce: V případě možnosti POUŽÍT stávající svorky SDZ | [14 empty] | P | 2
113 | M | 40445253 | víčko plastové na sloupek D 60mm | kus | 8 | 18 | 144 |  |  | základní | 0 | 0 | 0.0001 | 0.0008 | 0 | 0 | 8 | M | 2 |  |  |  | ROZPOCET | 144 | 0 | 0 | 0 | 0 | 1 | 144 | 4 | -686605320
| P |  | Poznámka k položce: V případě možnosti POUŽÍT stávající víčka SDZ | [14 empty] | P | 2
114 | K | 915211112 | Vodorovné dopravní značení dělící čáry souvislé š 125 mm retroreflexní bílý plast | m | 71 | 36.4 | 2584.4 |  |  | základní | 0.003 | 0.213 | 0.00033 | 0.02343 | 0 | 0 | 4 | K | 2 |  |  |  | ROZPOCET | 2584.4 | 0 | 0 | 0 | 0 | 1 | 2584.4 | 4 | -867457051
115 | K | 915211122 | Vodorovné dopravní značení dělící čáry přerušované š 125 mm retroreflexní bílý plast | m | 19 | 13.6 | 258.4 |  |  | základní | 0.003 | 0.057 | 0.00011 | 0.00209 | 0 | 0 | 4 | K | 2 |  |  |  | ROZPOCET | 258.4 | 0 | 0 | 0 | 0 | 1 | 258.4 | 4 | 1194472126
116 | K | 915221122 | Vodorovné dopravní značení vodící čáry přerušované š 250 mm retroreflexní bílý plast | m | 43 | 38.4 | 1651.2 |  |  | základní | 0.003 | 0.129 | 0.00038 | 0.01634 | 0 | 0 | 4 | K | 2 |  |  |  | ROZPOCET | 1651.2 | 0 | 0 | 0 | 0 | 1 | 1651.2 | 4 | 2047346150
117 | K | 915231112 | Vodorovné dopravní značení přechody pro chodce, šipky, symboly retroreflexní bílý plast | m2 | 5 | 330 | 1650 |  |  | základní | 0.129 | 0.645 | 0.0026 | 0.013 | 0 | 0 | 4 | K | 2 |  |  |  | ROZPOCET | 1650 | 0 | 0 | 0 | 0 | 1 | 1650 | 4 | -107156226
| VV |  | 2*2,5"piktogram ZTP |  | 5 | [12 empty] | VV | 2 | 2 | True | 1 | ROZPOCET
118 | K | 915611111 | Předznačení vodorovného liniového značení | m | 133 | 5.72 | 760.76 |  |  | základní | 0.016 | 2.128 | 0 | 0 | 0 | 0 | 4 | K | 2 |  |  |  | ROZPOCET | 760.76 | 0 | 0 | 0 | 0 | 1 | 760.76 | 4 | -818037193
| VV |  | 71+19+43 |  | 133 | [12 empty] | VV | 2 | 2 | True | 1 | ROZPOCET
119 | K | 916131213 | Osazení silničního obrubníku betonového stojatého s boční opěrou do lože z betonu prostého | m | 533 | 256 | 136448 |  |  | základní | 0.268 | 142.844 | 0.1554 | 82.8282 | 0 | 0 | 4 | K | 2 |  |  |  | ROZPOCET | 136448 | 0 | 0 | 0 | 0 | 1 | 136448 | 4 | -1169727533
| VV |  | 340+123+10+60 |  | 533 | [12 empty] | VV | 2 | 2 | True | 0 | ROZPOCET
| VV |  | Součet |  | 533 | [12 empty] | VV | 2 | 4 | True | 1 | ROZPOCET
120 | M | 59217031 | obrubník betonový silniční 1000x150x250mm | m | 379.44 | 174 | 66022.56 |  |  | základní | 0 | 0 | 0.08 | 30.3552 | 0 | 0 | 8 | M | 2 |  |  |  | ROZPOCET | 66022.56 | 0 | 0 | 0 | 0 | 1 | 66022.56 | 4 | -1652171471
| P |  | Poznámka k položce: třída kvality I. | [14 empty] | P | 2
| VV |  | 60 "reserva |  | 60 | [12 empty] | VV | 2 | 2 | True | 0 | ROZPOCET
| VV |  | 312 |  | 312 | [12 empty] | VV | 2 | 2 | True | 0 | ROZPOCET
| VV |  | Součet |  | 372 | [12 empty] | VV | 2 | 4 | True | 1 | ROZPOCET
| VV |  | 372*1,02 'Přepočtené koeficientem množství |  | 379.44 | [12 empty] | VV | 2 | 2 | False | 1 | ROZPOCET
121 | M | 59217030 | obrubník betonový silniční přechodový 1000x150x150-250mm | m | 35.7 | 380 | 13566 |  |  | základní | 0 | 0 | 0.06567 | 2.3444 | 0 | 0 | 8 | M | 2 |  |  |  | ROZPOCET | 13566 | 0 | 0 | 0 | 0 | 1 | 13566 | 4 | 1144107996
| P |  | Poznámka k položce: třída kvality I., součístí je i znovuosazení přechodových obrub na začátku úseku v místě přeskládaného chodníku, přechodové obruby pro zmírnění vlnky budou osazeny v délce 2 m vždy po každé straně snížené obruby | [14 empty] | P | 2
| VV |  | 25+10 |  | 35 | [12 empty] | VV | 2 | 2 | True | 0 | ROZPOCET
| VV |  | Součet |  | 35 | [12 empty] | VV | 2 | 4 | True | 1 | ROZPOCET
| VV |  | 35*1,02 'Přepočtené koeficientem množství |  | 35.7 | [12 empty] | VV | 2 | 2 | False | 1 | ROZPOCET
122 | M | 59217029 | obrubník betonový silniční nájezdový 1000x150x150mm | m | 125.46 | 138 | 17313.48 |  |  | základní | 0 | 0 | 0.0483 | 6.0597 | 0 | 0 | 8 | M | 2 |  |  |  | ROZPOCET | 17313.48 | 0 | 0 | 0 | 0 | 1 | 17313.48 | 4 | 864788614
| P |  | Poznámka k položce: třída kvality I., veškeré přejezdové obruby pro sjezdy budou osazeny jednotně + 2 cm nad vozovkou, v PD mylně uveden u ppč. 635/12 + 5 cm, neplatí | [14 empty] | P | 2
| VV |  | 123*1,02 'Přepočtené koeficientem množství |  | 125.46 | [12 empty] | VV | 2 | 2 | False | 1 | ROZPOCET
123 | M | 59217035 | obrubník betonový obloukový vnější 780x150x250mm | m | 10 | 471 | 4710 |  |  | základní | 0 | 0 | 0.061 | 0.61 | 0 | 0 | 8 | M | 2 |  |  |  | ROZPOCET | 4710 | 0 | 0 | 0 | 0 | 1 | 4710 | 4 | 1535537209
| P |  | Poznámka k položce: třída kvality I. | [14 empty] | P | 2
124 | K | 916231213 | Osazení chodníkového obrubníku betonového stojatého s boční opěrou do lože z betonu prostého | m | 360 | 219 | 78840 |  |  | základní | 0.239 | 86.04 | 0.1295 | 46.62 | 0 | 0 | 4 | K | 2 |  |  |  | ROZPOCET | 78840 | 0 | 0 | 0 | 0 | 1 | 78840 | 4 | -1241579537
125 | M | 59217016 | obrubník betonový chodníkový 1000x80x250mm | m | 357 | 129 | 46053 |  |  | základní | 0 | 0 | 0.045 | 16.065 | 0 | 0 | 8 | M | 2 |  |  |  | ROZPOCET | 46053 | 0 | 0 | 0 | 0 | 1 | 46053 | 4 | 601414599
| P |  | Poznámka k položce: třída kvality I. | [14 empty] | P | 2
| VV |  | 350*1,02 'Přepočtené koeficientem množství |  | 357 | [12 empty] | VV | 2 | 2 | False | 1 | ROZPOCET
126 | M | 59217016.1 | obrubník betonový chodníkový obloukový 1000x80x250mm | m | 10.2 | 129 | 1315.8 |  |  | základní | 0 | 0 | 0.045 | 0.459 | 0 | 0 | 8 | M | 2 |  |  |  | ROZPOCET | 1315.8 | 0 | 0 | 0 | 0 | 1 | 1315.8 | 4 | 63212120
| P |  | Poznámka k položce: třída kvality I. | [14 empty] | P | 2
| VV |  | 10*1,02 'Přepočtené koeficientem množství |  | 10.2 | [12 empty] | VV | 2 | 2 | False | 1 | ROZPOCET
127 | K | 174151101 | Zásyp jam, šachet rýh nebo kolem objektů sypaninou se zhutněním | m3 | 43.2 | 133 | 5745.6 |  |  | základní | 0.328 | 14.1696 | 0 | 0 | 0 | 0 | 4 | K | 2 |  |  |  | ROZPOCET | 5745.6 | 0 | 0 | 0 | 0 | 1 | 5745.6 | 4 | -166074121
| VV |  | 108*1*0,4"zához chrániček NN a Cetin |  | 43.2 | [12 empty] | VV | 2 | 2 | True | 0 | ROZPOCET
| VV |  | Součet |  | 43.2 | [12 empty] | VV | 2 | 4 | True | 1 | ROZPOCET
128 | M | 58331200 | štěrkopísek netříděný zásypový | t | 90.72 | 220 | 19958.4 |  |  | základní | 0 | 0 | 1 | 90.72 | 0 | 0 | 8 | M | 2 |  |  |  | ROZPOCET | 19958.4 | 0 | 0 | 0 | 0 | 1 | 19958.4 | 4 | 195787176
| P |  | Poznámka k položce: nákup,doprava,složení na stavbě | [14 empty] | P | 2
| VV |  | 43,2*2,1 |  | 90.72 | [12 empty] | VV | 2 | 2 | True | 1 | ROZPOCET
129 | M | 34571358 | trubka elektroinstalační ohebná dvouplášťová korugovaná (chránička) D 136/160mm, HDPE+LDPE | m | 108 | 289 | 31212 |  |  | základní | 0 | 0 | 0.00092 | 0.09936 | 0 | 0 | 8 | M | 2 |  |  |  | ROZPOCET | 31212 | 0 | 0 | 0 | 0 | 1 | 31212 | 4 | 547611402
| P |  | Poznámka k položce: Nákup, doprava, osazení, montáž včetně všech materialů a prací pomocných | [14 empty] | P | 2
| VV |  | 19"chránička podzemního vedení NN |  | 19 | [12 empty] | VV | 2 | 2 | True | 0 | ROZPOCET
| VV |  | 39"chránička podzemního vedení Cetin |  | 39 | [12 empty] | VV | 2 | 2 | True | 0 | ROZPOCET
| VV |  | 50 "reservní chráničky |  | 50 | [12 empty] | VV | 2 | 2 | True | 0 | ROZPOCET
| VV |  | Součet |  | 108 | [12 empty] | VV | 2 | 4 | True | 1 | ROZPOCET
130 | K | 899623171 | Podobetonování chrániček | m3 | 5.4 | 3250 | 17550 |  |  | základní | 1.319 | 7.1226 | 0 | 0 | 0 | 0 | 4 | K | 2 |  |  |  | ROZPOCET | 17550 | 0 | 0 | 0 | 0 | 1 | 17550 | 4 | 1054762816
| VV |  | 108*0,5*0,1 |  | 5.4 | [12 empty] | VV | 2 | 2 | True | 0 | ROZPOCET
| VV |  | Součet |  | 5.4 | [12 empty] | VV | 2 | 4 | True | 1 | ROZPOCET
131 | K | 564851111-7 | Podklad ze štěrkodrtě ŠD tl 150 mm | m2 | 54 | 162 | 8748 |  |  | základní | 0.026 | 1.404 | 0 | 0 | 0 | 0 | 4 | K | 2 |  |  |  | ROZPOCET | 8748 | 0 | 0 | 0 | 0 | 1 | 8748 | 4 | -1250970988
| P |  | Poznámka k položce: dno pro chráničku před podbetonováním | [14 empty] | P | 2
| VV |  | 54 |  | 54 | [12 empty] | VV | 2 | 2 | True | 1 | ROZPOCET
132 | K | 919732211 | Styčná spára napojení nového živičného povrchu na stávající za tepla š 15 mm hl 25 mm s prořezáním | m | 30 | 98.8 | 2964 |  |  | základní | 0.186 | 5.58 | 0.00061 | 0.0183 | 0 | 0 | 4 | K | 2 |  |  |  | ROZPOCET | 2964 | 0 | 0 | 0 | 0 | 1 | 2964 | 4 | 322610811
133 | K | 919735112 | Řezání stávajícího živičného krytu hl do 100 mm | m | 30 | 84 | 2520 |  |  | základní | 0.196 | 5.88 | 0 | 0 | 0 | 0 | 4 | K | 2 |  |  |  | ROZPOCET | 2520 | 0 | 0 | 0 | 0 | 1 | 2520 | 4 | -495371796
| P |  | Poznámka k položce: sut na skládku včetně | [14 empty] | P | 2
134 | K | 919735125 | Řezání styčných hran obrub | m | 20 | 473 | 9460 |  |  | základní | 0.659 | 13.18 | 0.00011 | 0.0022 | 0 | 0 | 4 | K | 2 |  |  |  | ROZPOCET | 9460 | 0 | 0 | 0 | 0 | 1 | 9460 | 4 | 148261622
| P |  | Poznámka k položce: sut na skládku včetně | [14 empty] | P | 2
135 | K | 919794441 | Úprava ploch kolem hydrantů, šoupat, poklopů a mříží nebo sloupů v živičných krytech pl do 2 m2 | kus | 17 | 1510 | 25670 |  |  | základní | 0.58 | 9.86 | 1.6168 | 27.4854 | 0 | 0 | 4 | K | 2 |  |  |  | ROZPOCET | 25670 | 0 | 0 | 0 | 0 | 1 | 25670 | 4 | 2030476434
| P |  | Poznámka k položce: práce jako ruční dohutnění spodních konstrukcí, ruční dohutnění asfaltových vrstev | [14 empty] | P | 2
136 | K | 931996243 | Provedení hydroizolační vany vodorovně, polyetylen HDPE v pískovém loži | m2 | 30 | 467 | 14010 |  |  | základní | 0.1 | 3 | 0.01448 | 0.4344 | 0 | 0 | 4 | K | 2 |  |  |  | ROZPOCET | 14010 | 0 | 0 | 0 | 0 | 1 | 14010 | 4 | 340459935
| P |  | Poznámka k položce: st.km ca.0,01-0,02 P při palisádách nákup, doprava a montáž, včetně všech prací a materialu pomocného | [14 empty] | P | 2
| VV |  | 3*10 |  | 30 | [12 empty] | VV | 2 | 2 | True | 0 | ROZPOCET
| VV |  | Součet |  | 30 | [12 empty] | VV | 2 | 4 | True | 1 | ROZPOCET
137 | K | 931996248 | Provedení hydroizolační vany svisle, polyetylen HDPE v pískovém loži | m2 | 16 | 498 | 7968 |  |  | základní | 0.2 | 3.2 | 0.01448 | 0.23168 | 0 | 0 | 4 | K | 2 |  |  |  | ROZPOCET | 7968 | 0 | 0 | 0 | 0 | 1 | 7968 | 4 | 1600091276
| P |  | Poznámka k položce: st.km ca.0,01-0,02 P při palisádách nákup, doprava a montáž,včetně všech prací a materialu pomocného | [14 empty] | P | 2
| VV |  | 0,8*20 |  | 16 | [12 empty] | VV | 2 | 2 | True | 0 | ROZPOCET
| VV |  | Součet |  | 16 | [12 empty] | VV | 2 | 4 | True | 1 | ROZPOCET
138 | M | 58562032 | malta zálivková cementová rychletuhnoucí pro podlévání šachtových rámů, poklopů | kg | 625 | 110 | 68750 |  |  | základní | 0 | 0 | 0.001 | 0.625 | 0 | 0 | 8 | M | 2 |  |  |  | ROZPOCET | 68750 | 0 | 0 | 0 | 0 | 1 | 68750 | 4 | -1410257620
| P |  | Poznámka k položce: nákup, doprava,složení na stavbě, včetně práce, zabudování, včetně všech materialů a práce pomocných vysoce rozlevatelná, mrazuvzdorná, vodonepropustná, k prolití okolo poklopů, šoupat , pro zpevnění spáry mezi konstrukcí vozovky spodním asfaltem a poklopem, cca. 25 kg (1 balení) na jeden poklop, předpoklad tuhnutí 15-30 minut kvalitativní standard např. Hevolit-Fix 3K | [14 empty] | P | 2
| VV |  | 25*25 "pro cca. 25 poklopů, rámů šacht a vpustí, ostatní |  | 625 | [12 empty] | VV | 2 | 2 | True | 0 | ROZPOCET
| VV |  | Součet |  | 625 | [12 empty] | VV | 2 | 4 | True | 1 | ROZPOCET
| D | 998 | Přesun hmot |  |  |  | 51981.94 |  |  |  |  | 52.6198 |  | 0 |  | 0 | 1 | D | 1 |  |  |  | ROZPOCET | [6 empty] | 51981.94
139 | K | 998225111 | Přesun hmot pro pozemní komunikace s krytem z kamene, monolitickým betonovým nebo živičným | t | 797.269 | 65.2 | 51981.94 |  |  | základní | 0.066 | 52.6198 | 0 | 0 | 0 | 0 | 4 | K | 2 |  |  |  | ROZPOCET | 51981.94 | 0 | 0 | 0 | 0 | 1 | 51981.94 | 4 | -901035372
| D | PSV | Práce a dodávky PSV |  |  |  | 25248 |  |  |  |  | 13.236 |  | 0.36316 |  | 0 | 2 | D | 0 |  |  |  | ROZPOCET | [6 empty] | 25248
| D | 762 | Konstrukce zámečnické |  |  |  | 25248 |  |  |  |  | 13.236 |  | 0.36316 |  | 0 | 2 | D | 1 |  |  |  | ROZPOCET | [6 empty] | 25248
140 | K | 762222142 | Montáž madla osové vzdálenosti sloupků do 1500 mm křivočarého | m | 10 | 374 | 3740 |  |  | základní | 0.912 | 9.12 | 0.00339 | 0.0339 | 0 | 0 | 16 | K | 2 |  |  |  | ROZPOCET | 3740 | 0 | 0 | 0 | 0 | 1 | 3740 | 16 | 1028441850
| P |  | Poznámka k položce: včetně všech prací souvisejících | [14 empty] | P | 2
141 | M | 63126081 | pozinkované - madlo, dvě vodorovné pozinkované ocelové výplně, jedna horní pro uchycení dlaně, výška 0,9m | m | 10 | 1630 | 16300 |  |  | základní | 0 | 0 | 0.0062 | 0.062 | 0 | 0 | 32 | M | 2 |  |  |  | ROZPOCET | 16300 | 0 | 0 | 0 | 0 | 1 | 16300 | 16 | 335373122
| P |  | Poznámka k položce: nákup,doprava, složení, bude rozkresleno v RDS dokumentace zhotovitele po osazení chodníku a znalosti skutečných výšek chodníku, jedná se o madlo pro uchycení rukou, výška pouze 0,90 m nad povrchem, včetně sloupků po 1,50 m, jedná se o křivočaré madlo, průměr madla 70 mm, změna oproti technické zprávě na příkaz investora, madlo bude rovněž kovové pozinkované, nebude dřevěné ani plastové, madlo na každé straně o min 15 cm přesah | [14 empty] | P | 2
142 | K | 348942131 | Montáž ocelových sloupků do betonových patek | ks | 7 | 744 | 5208 |  |  | základní | 0.588 | 4.116 | 0.03818 | 0.26726 | 0 | 0 | 4 | K | 2 |  |  |  | ROZPOCET | 5208 | 0 | 0 | 0 | 0 | 1 | 5208 | 4 | 1679747593
| P |  | Poznámka k položce: Nákup, doprava a položení | [14 empty] | P | 2
| VV |  | 7 |  | 7 | [12 empty] | VV | 2 | 2 | True | 1 | ROZPOCET

## SO 301 - Odvodnění zpevně...
{697eccf2-8844-4ff1-a8af-67c621baeacd}
2
| KRYCÍ LIST SOUPISU PRACÍ | [7 empty] | v --- níže se nacházejí doplnkové a pomocné údaje k sestavám --- v | [8 empty] | False
Stavba:
Oprava silnice v ulici Sadová
Objekt:
SO 301 - Odvodnění zpevněných ploch
| KSO: |  | 822 2 |  |  | CC-CZ:
| Místo: |  | Svatava u Sokolova |  |  | Datum: | 2. 8. 2021
| Zadavatel: |  |  |  |  | IČ: | 00573141
|  | Městys Svatava, Svatava, ČSA 277, 357 03 |  |  |  | DIČ:
| Zhotovitel: |  |  |  |  | IČ:
|  | dle výběrového řízení |  |  |  | DIČ:
| Projektant: |  |  |  |  | IČ: | 263 92 526
|  | DSVA s.r.o.,nám. Krále Jiřího z Poděbrad 6, 350 02 |  |  |  | DIČ:
| Zpracovatel: |  |  |  |  | IČ: | 263 92 526
|  | DSVA s.r.o. - Jozef Turza |  |  |  | DIČ:
Poznámka:
| Cena bez DPH | [5 empty] | 4594912.36
|  |  | Základ daně |  |  | Sazba daně | Výše daně
| DPH | základní | 4594912.36 |  |  | 21% | 964931.6
|  | snížená | 0 |  |  | 15% | 0
|  | zákl. přenesená | 0 |  |  | 21% | 0
|  | sníž. přenesená | 0 |  |  | 15% | 0
|  | nulová | 0 |  |  | 0% | 0
| Cena s DPH |  |  | v | CZK |  | 5559843.96
| Projektant |  |  | Zpracovatel
| Datum a podpis: |  | Razítko | Datum a podpis: |  |  | Razítko
| Objednavatel |  |  | Zhotovitel
| Datum a podpis: |  | Razítko | Datum a podpis: |  |  | Razítko
REKAPITULACE ČLENĚNÍ SOUPISU PRACÍ
Stavba:
Oprava silnice v ulici Sadová
Objekt:
SO 301 - Odvodnění zpevněných ploch
Místo: |  |  | Svatava u Sokolova |  |  | Datum: | 2. 8. 2021
Zadavatel: |  |  | Městys Svatava, Svatava, ČSA 277, 357 03 |  |  | Projektant: | DSVA s.r.o.,nám. Krále Jiřího z Poděbrad 6, 350 02
Zhotovitel: |  |  | dle výběrového řízení |  |  | Zpracovatel: | DSVA s.r.o. - Jozef Turza
Kód dílu - Popis | [6 empty] | Cena celkem [CZK]
Náklady ze soupisu prací | [6 empty] | 4594912.36 | [11 empty] | -1
| HSV - Práce a dodávky HSV | [5 empty] | 4594912.36
| 1 - Zemní práce | [5 empty] | 2445105.81
| 2 - Staveništní drenáže | [5 empty] | 61780.8
| 4 - Vodorovné konstrukce | [5 empty] | 29605
| 5 - Vsakovací plocha 16/32 za retencí | [5 empty] | 20751
| 6 - Úpravy | [5 empty] | 3007.2
| 8 - Trubní vedení | [5 empty] | 661673.82
| 89-2 - Vsakovací boxy | [5 empty] | 489227.12
| 89-3 - Retenční nádrž | [5 empty] | 161692.48
| 89-4 - Vsakovací šachta | [5 empty] | 36771.08
| 89-5 - ORL | [5 empty] | 238961.55
| 9 - Žlab, napojení DŠ 8 | [5 empty] | 73070
| 997 - Přesun sutě | [5 empty] | 235980
| 998 - Přesun hmot | [5 empty] | 107360
| OST - Ostatní | [5 empty] | 27926.5
| VRN - Vedlejší rozpočtové náklady | [5 empty] | 2000
SOUPIS PRACÍ
Stavba:
Oprava silnice v ulici Sadová
Objekt:
SO 301 - Odvodnění zpevněných ploch
Místo: |  |  | Svatava u Sokolova |  |  | Datum: | 2. 8. 2021
Zadavatel: |  |  | Městys Svatava, Svatava, ČSA 277, 357 03 |  |  | Projektant: | DSVA s.r.o.,nám. Krále Jiřího z Poděbrad 6, 350 02
Zhotovitel: |  |  | dle výběrového řízení |  |  | Zpracovatel: | DSVA s.r.o. - Jozef Turza
PČ | Typ | Kód | Popis | MJ | Množství | J.cena [CZK] | Cena celkem [CZK] | Cenová soustava |  | DPH | J. Nh [h] | Nh celkem [h] | J. hmotnost [t] | Hmotnost celkem [t] | J. suť [t] | Suť Celkem [t]
Náklady soupisu celkem | [6 empty] | 4594912.36 |  |  |  |  | 4625.0425 |  | 1630.7031 |  | 0 |  | D | -1 | [10 empty] | 4594912.36
| D | HSV | Práce a dodávky HSV |  |  |  | 4594912.36 |  |  |  |  | 4625.0425 |  | 1630.7031 |  | 0 | 1 | D | 0 |  |  |  | ROZPOCET | [6 empty] | 4594912.36
| D | 1 | Zemní práce |  |  |  | 2445105.81 |  |  |  |  | 4014.0987 |  | 1499.3622 |  | 0 | 1 | D | 1 |  |  |  | ROZPOCET | [6 empty] | 2445105.81
1 | K | 115101201 | Čerpání vody na dopravní výšku do 10 m průměrný přítok do 500 l/min | hod | 50 | 68.3 | 3415 |  |  | základní | 0.203 | 10.15 | 0 | 0 | 0 | 0 | 4 | K | 2 |  |  |  | ROZPOCET | 3415 | 0 | 0 | 0 | 0 | 1 | 3415 | 4 | -477935821
2 | K | 115101301 | Pohotovost čerpací soupravy pro dopravní výšku do 10 m přítok do 500 l/min | den | 30 | 49.6 | 1488 |  |  | základní | 0 | 0 | 0 | 0 | 0 | 0 | 4 | K | 2 |  |  |  | ROZPOCET | 1488 | 0 | 0 | 0 | 0 | 1 | 1488 | 4 | 2106192202
3 | K | 119001402 | Dočasné zajištění potrubí DN do 500 mm | m | 20 | 461 | 9220 |  |  | základní | 1.153 | 23.06 | 0.01269 | 0.2538 | 0 | 0 | 4 | K | 2 |  |  |  | ROZPOCET | 9220 | 0 | 0 | 0 | 0 | 1 | 9220 | 4 | -662898922
4 | K | 119001423 | Dočasné zajištění kabelů a kabelových tratí z více než 6 volně ložených kabelů | m | 36 | 501 | 18036 |  |  | základní | 1.246 | 44.856 | 0.10775 | 3.879 | 0 | 0 | 4 | K | 2 |  |  |  | ROZPOCET | 18036 | 0 | 0 | 0 | 0 | 1 | 18036 | 4 | -528370454
5 | K | 120001101 | Příplatek za ztížení vykopávky v blízkosti podzemního vedení | m3 | 15 | 343 | 5145 |  |  | základní | 1.548 | 23.22 | 0 | 0 | 0 | 0 | 4 | K | 2 |  |  |  | ROZPOCET | 5145 | 0 | 0 | 0 | 0 | 1 | 5145 | 4 | -2021995281
6 | K | 122251104 | Odkopávky a prokopávky nezapažené v hornině třídy těžitelnosti I, skupiny 3 objem do 500 m3 strojně | m3 | 100 | 131 | 13100 |  |  | základní | 0.212 | 21.2 | 0 | 0 | 0 | 0 | 4 | K | 2 |  |  |  | ROZPOCET | 13100 | 0 | 0 | 0 | 0 | 1 | 13100 | 4 | 761413405
| P |  | Poznámka k položce: položka je včetně lepivosti zemin, použití např. pro odkopání svahu u budoucí retence, ostatní | [14 empty] | P | 2
| VV |  | 100 |  | 100 | [12 empty] | VV | 2 | 2 | True | 1 | ROZPOCET
7 | K | 132254204 | Hloubení zapažených rýh š do 2000 mm v hornině třídy těžitelnosti I, skupiny 3 objem do 500 m3 | m3 | 460 | 410 | 188600 |  |  | základní | 0.72 | 331.2 | 0 | 0 | 0 | 0 | 4 | K | 2 |  |  |  | ROZPOCET | 188600 | 0 | 0 | 0 | 0 | 1 | 188600 | 4 | -866865804
| P |  | Poznámka k položce: s urovnáním dna do předepsaného profilu a spádu | [14 empty] | P | 2
| VV |  | 75"DN 150 |  | 75 | [12 empty] | VV | 2 | 2 | True | 0 | ROZPOCET
| VV |  | 365+70"DN 250 |  | 435 | [12 empty] | VV | 2 | 2 | True | 0 | ROZPOCET
| VV |  | -50 |  | -50 | [12 empty] | VV | 2 | 2 | True | 0 | ROZPOCET
| VV |  | Součet |  | 460 | [12 empty] | VV | 2 | 4 | True | 1 | ROZPOCET
8 | K | 132354203 | Hloubení zapažených rýh š do 2000 mm v hornině třídy těžitelnosti II, skupiny 4 objem do 100 m3 | m3 | 50 | 795 | 39750 |  |  | základní | 1.165 | 58.25 | 0 | 0 | 0 | 0 | 4 | K | 2 |  |  |  | ROZPOCET | 39750 | 0 | 0 | 0 | 0 | 1 | 39750 | 4 | 1175816088
| VV |  | 50 |  | 50 | [12 empty] | VV | 2 | 2 | True | 1 | ROZPOCET
9 | K | 133254104 | Hloubení šachet, jam zapažených v hornině třídy těžitelnosti I, skupiny 3 objem přes 100 m3 | m3 | 1062.9 | 350 | 372015 |  |  | základní | 1.193 | 1268.0397 | 0 | 0 | 0 | 0 | 4 | K | 2 |  |  |  | ROZPOCET | 372015 | 0 | 0 | 0 | 0 | 1 | 372015 | 4 | 1788395275
| P |  | Poznámka k položce: položka obsahuje rovněž svislé přemístění na povrch | [14 empty] | P | 2
| VV |  | 2,5*2,5*3,14*3"retenční nádrž |  | 58.875 | [12 empty] | VV | 2 | 2 | True | 0 | ROZPOCET
| VV |  | 2*2*2 "vsakovací šachta |  | 8 | [12 empty] | VV | 2 | 2 | True | 0 | ROZPOCET
| VV |  | 70 "výkopek vpustí |  | 70 | [12 empty] | VV | 2 | 2 | True | 0 | ROZPOCET
| VV |  | 9*9*4,4"dš 8 |  | 356.4 | [12 empty] | VV | 2 | 2 | True | 0 | ROZPOCET
| VV |  | 7*7*3,5"dš 7 |  | 171.5 | [12 empty] | VV | 2 | 2 | True | 0 | ROZPOCET
| VV |  | 2,5*2,5*2,5*6"dš1-dš6 |  | 93.75 | [12 empty] | VV | 2 | 2 | True | 0 | ROZPOCET
| VV |  | 100"ostatní |  | 100 | [12 empty] | VV | 2 | 2 | True | 0 | ROZPOCET
| VV |  | 160*2 "vsakovací zařízení stěny 1:1 |  | 320 | [12 empty] | VV | 2 | 2 | True | 0 | ROZPOCET
| VV |  | 7,5*4,5*2,5 "ORL stěny 1:1 |  | 84.375 | [12 empty] | VV | 2 | 2 | True | 0 | ROZPOCET
| VV |  | -200 |  | -200 | [12 empty] | VV | 2 | 2 | True | 0 | ROZPOCET
| VV |  | Součet |  | 1062.9 | [12 empty] | VV | 2 | 4 | True | 1 | ROZPOCET
10 | K | 133354103 | Hloubení šachet, jam zapažených v hornině třídy těžitelnosti II, skupiny 4 objem do 100 m3 | m3 | 200 | 750 | 150000 |  |  | základní | 1.842 | 368.4 | 0 | 0 | 0 | 0 | 4 | K | 2 |  |  |  | ROZPOCET | 150000 | 0 | 0 | 0 | 0 | 1 | 150000 | 4 | 618258006
| VV |  | 200 |  | 200 | [12 empty] | VV | 2 | 2 | True | 1 | ROZPOCET
11 | K | 151101101 | Zřízení příložného pažení a rozepření stěn rýh hl do 3 m | m2 | 880 | 97.5 | 85800 |  |  | základní | 0.236 | 207.68 | 0.00084 | 0.7392 | 0 | 0 | 4 | K | 2 |  |  |  | ROZPOCET | 85800 | 0 | 0 | 0 | 0 | 1 | 85800 | 4 | -694967512
| VV |  | 2*2*220 |  | 880 | [12 empty] | VV | 2 | 2 | True | 0 | ROZPOCET
| VV |  | Součet |  | 880 | [12 empty] | VV | 2 | 4 | True | 1 | ROZPOCET
12 | K | 151101102 | Zřízení příložného pažení a rozepření stěn rýh hl do 4 m | m2 | 120 | 197 | 23640 |  |  | základní | 0.479 | 57.48 | 0.00085 | 0.102 | 0 | 0 | 4 | K | 2 |  |  |  | ROZPOCET | 23640 | 0 | 0 | 0 | 0 | 1 | 23640 | 4 | 760614098
13 | K | 151101111 | Odstranění příložného pažení a rozepření stěn rýh hl do 3 m | m2 | 880 | 68.3 | 60104 |  |  | základní | 0.216 | 190.08 | 0 | 0 | 0 | 0 | 4 | K | 2 |  |  |  | ROZPOCET | 60104 | 0 | 0 | 0 | 0 | 1 | 60104 | 4 | 1881744782
14 | K | 151101112 | Odstranění příložného pažení a rozepření stěn rýh hl do 4 m | m2 | 120 | 99.2 | 11904 |  |  | základní | 0.327 | 39.24 | 0 | 0 | 0 | 0 | 4 | K | 2 |  |  |  | ROZPOCET | 11904 | 0 | 0 | 0 | 0 | 1 | 11904 | 4 | -1406501378
15 | K | 151301202 | Zřízení hnaného pažení stěn výkopu hl do 8 m | m2 | 87 | 405 | 35235 |  |  | základní | 0.686 | 59.682 | 0.00444 | 0.38628 | 0 | 0 | 4 | K | 2 |  |  |  | ROZPOCET | 35235 | 0 | 0 | 0 | 0 | 1 | 35235 | 4 | -1726604576
16 | K | 151301212 | Odstranění pažení stěn hnaného hl do 8 m | m2 | 87 | 120 | 10440 |  |  | základní | 0.34 | 29.58 | 0 | 0 | 0 | 0 | 4 | K | 2 |  |  |  | ROZPOCET | 10440 | 0 | 0 | 0 | 0 | 1 | 10440 | 4 | -1178521236
17 | K | 155212322 - IP | jádrové vrtání do DŠ nebo vpusti | m | 6 | 1990 | 11940 |  |  | základní | 1.948 | 11.688 | 0.00032 | 0.00192 | 0 | 0 | 4 | K | 2 |  |  |  | ROZPOCET | 11940 | 0 | 0 | 0 | 0 | 1 | 11940 | 4 | 748378244
18 | K | 161101101 | Svislé přemístění výkopku z horniny tř. 1 až 4 hl výkopu do 2,5 m | m3 | 460 | 88.7 | 40802 |  |  | základní | 0.345 | 158.7 | 0 | 0 | 0 | 0 | 4 | K | 2 |  |  |  | ROZPOCET | 40802 | 0 | 0 | 0 | 0 | 1 | 40802 | 4 | 940293279
| VV |  | 460 |  | 460 | [12 empty] | VV | 2 | 2 | True | 1 | ROZPOCET
19 | K | 161101102 | Svislé přemístění výkopku z horniny tř. 1 až 4 hl výkopu do 4 m | m3 | 537 | 129 | 69273 |  |  | základní | 0.519 | 278.703 | 0 | 0 | 0 | 0 | 4 | K | 2 |  |  |  | ROZPOCET | 69273 | 0 | 0 | 0 | 0 | 1 | 69273 | 4 | 644967616
| VV |  | 537 |  | 537 | [12 empty] | VV | 2 | 2 | True | 1 | ROZPOCET
20 | K | 161151103 | Svislé přemístění výkopku z horniny třídy těžitelnosti I, skupiny 1 až 3 hl výkopu přes 4 do 8 m | m3 | 385 | 114 | 43890 |  |  | základní | 0.122 | 46.97 | 0 | 0 | 0 | 0 | 4 | K | 2 |  |  |  | ROZPOCET | 43890 | 0 | 0 | 0 | 0 | 1 | 43890 | 4 | 668730002
| VV |  | 385 |  | 385 | [12 empty] | VV | 2 | 2 | True | 1 | ROZPOCET
21 | K | 162351103 | Vodorovné přemístění do 500 m výkopku/sypaniny z horniny třídy těžitelnosti I, skupiny 1 až 3 | m3 | 140 | 71.2 | 9968 |  |  | základní | 0.044 | 6.16 | 0 | 0 | 0 | 0 | 4 | K | 2 |  |  |  | ROZPOCET | 9968 | 0 | 0 | 0 | 0 | 1 | 9968 | 4 | -940734918
| P |  | Poznámka k položce: výkopek ponechán na stavbě pro zpětný zásyp horní hrany rýhy pro možnost profrezování | [14 empty] | P | 2
| VV |  | 140"původní výkopek |  | 140 | [12 empty] | VV | 2 | 2 | True | 1 | ROZPOCET
22 | K | 171151103 | Uložení sypaniny z hornin soudržnýchdo rýhy nad potrubí zhutněných strojně | m3 | 140 | 119 | 16660 |  |  | základní | 0.131 | 18.34 | 0 | 0 | 0 | 0 | 4 | K | 2 |  |  |  | ROZPOCET | 16660 | 0 | 0 | 0 | 0 | 1 | 16660 | 4 | -1370557387
| P |  | Poznámka k položce: stáv. výkopek pro vyrovnání i nad výkopku kanalizace celé plochy pro profrezování | [14 empty] | P | 2
23 | K | 162751117 | Vodorovné přemístění do 10000 m výkopku/sypaniny z horniny třídy těžitelnosti I, skupiny 1 až 3 | m3 | 992 | 100 | 99200 |  |  | základní | 0.087 | 86.304 | 0 | 0 | 0 | 0 | 4 | K | 2 |  |  |  | ROZPOCET | 99200 | 0 | 0 | 0 | 0 | 1 | 99200 | 4 | 1643076349
| VV |  | 100+460+922-140-350 |  | 992 | [12 empty] | VV | 2 | 2 | True | 0 | ROZPOCET
| VV |  | Součet |  | 992 | [12 empty] | VV | 2 | 4 | True | 1 | ROZPOCET
24 | K | 162751119 | Příplatek k vodorovnému přemístění výkopku/sypaniny z horniny třídy těžitelnosti I, skupiny 1 až 3 ZKD 1000 m přes 10000 m | m3 | 19840.002 | 7 | 138880.01 |  |  | základní | 0.005 | 99.2 | 0 | 0 | 0 | 0 | 4 | K | 2 |  |  |  | ROZPOCET | 138880.01 | 0 | 0 | 0 | 0 | 1 | 138880.01 | 4 | 578190037
| P |  | Poznámka k položce: skládka 24km, Chocovice | [14 empty] | P | 2
| VV |  | 1417,143*14 'Přepočtené koeficientem množství |  | 19840.002 | [12 empty] | VV | 2 | 2 | False | 1 | ROZPOCET
25 | K | 162751137 | Vodorovné přemístění do 10000 m výkopku/sypaniny z horniny třídy těžitelnosti II, skupiny 4 a 5 | m3 | 250 | 180 | 45000 |  |  | základní | 0.099 | 24.75 | 0 | 0 | 0 | 0 | 4 | K | 2 |  |  |  | ROZPOCET | 45000 | 0 | 0 | 0 | 0 | 1 | 45000 | 4 | -1042015236
| VV |  | 50+200 |  | 250 | [12 empty] | VV | 2 | 2 | True | 0 | ROZPOCET
| VV |  | Součet |  | 250 | [12 empty] | VV | 2 | 4 | True | 1 | ROZPOCET
26 | K | 162751139 | Příplatek k vodorovnému přemístění výkopku/sypaniny z horniny třídy těžitelnosti II, skupiny 4 a 5 ZKD 1000 m přes 10000 m | m3 | 5000 | 12 | 60000 |  |  | základní | 0.006 | 30 | 0 | 0 | 0 | 0 | 4 | K | 2 |  |  |  | ROZPOCET | 60000 | 0 | 0 | 0 | 0 | 1 | 60000 | 4 | -316708449
| VV |  | 250*20 |  | 5000 | [12 empty] | VV | 2 | 2 | True | 0 | ROZPOCET
| VV |  | Součet |  | 5000 | [12 empty] | VV | 2 | 4 | True | 1 | ROZPOCET
27 | K | 171201201 | Uložení sypaniny na skládky | m3 | 1004 | 17.2 | 17268.8 |  |  | základní | 0.009 | 9.036 | 0 | 0 | 0 | 0 | 4 | K | 2 |  |  |  | ROZPOCET | 17268.8 | 0 | 0 | 0 | 0 | 1 | 17268.8 | 4 | 1771440883
| VV |  | 754+250 |  | 1004 | [12 empty] | VV | 2 | 2 | True | 0 | ROZPOCET
| VV |  | Součet |  | 1004 | [12 empty] | VV | 2 | 4 | True | 1 | ROZPOCET
28 | K | 174151103-14 | Zásyp zářezů sypaninou - stáv. výkopek | m3 | 350 | 116 | 40600 |  |  | základní | 0.235 | 82.25 | 0 | 0 | 0 | 0 | 4 | K | 2 |  |  |  | ROZPOCET | 40600 | 0 | 0 | 0 | 0 | 1 | 40600 | 4 | -1308824003
| P |  | Poznámka k položce: použití stávajícího výkopku | [14 empty] | P | 2
| VV |  | 350 |  | 350 | [12 empty] | VV | 2 | 2 | True | 1 | ROZPOCET
29 | K | 174151103-141 | Zásyp zářezů sypaninou šachty, vpustě se zhutněním-nový šp | m3 | 150 | 116 | 17400 |  |  | základní | 0.235 | 35.25 | 0 | 0 | 0 | 0 | 4 | K | 2 |  |  |  | ROZPOCET | 17400 | 0 | 0 | 0 | 0 | 1 | 17400 | 4 | 1794785734
| VV |  | 150 |  | 150 | [12 empty] | VV | 2 | 2 | True | 1 | ROZPOCET
30 | M | 58331200 | štěrkopísek netříděný zásypový | t | 315 | 223 | 70245 |  |  | základní | 0 | 0 | 1 | 315 | 0 | 0 | 8 | M | 2 |  |  |  | ROZPOCET | 70245 | 0 | 0 | 0 | 0 | 1 | 70245 | 4 | 825324559
| P |  | Poznámka k položce: nákup,doprava,složení, v ceně je přesun hmot materialu | [14 empty] | P | 2
| VV |  | 150*2,1 |  | 315 | [12 empty] | VV | 2 | 2 | True | 0 | ROZPOCET
| VV |  | Součet |  | 315 | [12 empty] | VV | 2 | 4 | True | 1 | ROZPOCET
31 | K | 175101101-1 | Podsyp potrubí bez prohození sypaniny z hornin tř. 1 až 4 | m3 | 35 | 352 | 12320 |  |  | základní | 1.587 | 55.545 | 0 | 0 | 0 | 0 | 4 | K | 2 |  |  |  | ROZPOCET | 12320 | 0 | 0 | 0 | 0 | 1 | 12320 | 4 | 2094249292
| VV |  | 25 "lože pro dN 250 |  | 25 | [12 empty] | VV | 2 | 2 | True | 0 | ROZPOCET
| VV |  | 10 "lože pro DN 150 |  | 10 | [12 empty] | VV | 2 | 2 | True | 0 | ROZPOCET
| VV |  | Součet |  | 35 | [12 empty] | VV | 2 | 4 | True | 1 | ROZPOCET
32 | M | 583413430 | kamenivo drcené drobné frakce 0-4 třída C | t | 77 | 363 | 27951 |  |  | základní | 0 | 0 | 1 | 77 | 0 | 0 | 8 | M | 2 |  |  |  | ROZPOCET | 27951 | 0 | 0 | 0 | 0 | 1 | 27951 | 4 | -1556605231
| P |  | Poznámka k položce: nákup, doprava,složení na stavbě, v ceně je přesun hmot | [14 empty] | P | 2
| VV |  | 35*2,2 |  | 77 | [12 empty] | VV | 2 | 2 | True | 0 | ROZPOCET
| VV |  | Součet |  | 77 | [12 empty] | VV | 2 | 4 | True | 1 | ROZPOCET
33 | K | 175101101 | Obsyp potrubí bez prohození sypaniny z hornin tř. 1 až 4 | m3 | 205 | 352 | 72160 |  |  | základní | 1.587 | 325.335 | 0 | 0 | 0 | 0 | 4 | K | 2 |  |  |  | ROZPOCET | 72160 | 0 | 0 | 0 | 0 | 1 | 72160 | 4 | 1845940381
| VV |  | 170 "DN 250 |  | 170 | [12 empty] | VV | 2 | 2 | True | 0 | ROZPOCET
| VV |  | 35 "DN 150 |  | 35 | [12 empty] | VV | 2 | 2 | True | 0 | ROZPOCET
| VV |  | Součet |  | 205 | [12 empty] | VV | 2 | 4 | True | 1 | ROZPOCET
34 | M | 583439590 | kamenivo drcené hrubé frakce 8/16 | t | 451 | 351 | 158301 |  |  | základní | 0 | 0 | 1 | 451 | 0 | 0 | 8 | M | 2 |  |  |  | ROZPOCET | 158301 | 0 | 0 | 0 | 0 | 1 | 158301 | 4 | -509626419
| P |  | Poznámka k položce: nákup, doprava,složení na stavbě, v ceně je přesun hmot | [14 empty] | P | 2
| VV |  | 205*2,2 |  | 451 | [12 empty] | VV | 2 | 2 | True | 0 | ROZPOCET
| VV |  | Součet |  | 451 | [12 empty] | VV | 2 | 4 | True | 1 | ROZPOCET
35 | K | 175101101RT2 | Zásyp potrubí štěrkopískem | m3 | 310 | 875 | 271250 |  |  | základní | 0 | 0 | 0 | 0 | 0 | 0 | 4 | K | 2 |  |  |  | ROZPOCET | 271250 | 0 | 0 | 0 | 0 | 1 | 271250 | 4 | -419556302
| P |  | Poznámka k položce: toto je změna oproti Vzorovému řezu uložení potrubí, zásyp bude ze štěrkopísku s nulovou frakcí, jedná se o zásyp nad podsypem do úrovně spodní hrany plochy určenou pro vápennou sanaci | [14 empty] | P | 2
| VV |  | 270"DN 250 |  | 270 | [12 empty] | VV | 2 | 2 | True | 0 | ROZPOCET
| VV |  | 40 "DN 150 |  | 40 | [12 empty] | VV | 2 | 2 | True | 0 | ROZPOCET
| VV |  | Součet |  | 310 | [12 empty] | VV | 2 | 4 | True | 1 | ROZPOCET
36 | M | 58337331 | štěrkopísek frakce 0/22 | t | 651 | 280 | 182280 |  |  | základní | 0 | 0 | 1 | 651 | 0 | 0 | 8 | M | 2 |  |  |  | ROZPOCET | 182280 | 0 | 0 | 0 | 0 | 1 | 182280 | 4 | -976094994
| P |  | Poznámka k položce: nákup,doprava,složení, v ceně je přesun hmot | [14 empty] | P | 2
| VV |  | 310*2,1 |  | 651 | [12 empty] | VV | 2 | 2 | True | 0 | ROZPOCET
| VV |  | Součet |  | 651 | [12 empty] | VV | 2 | 4 | True | 1 | ROZPOCET
37 | K | 181951112 | Úprava pláně v hornině třídy těžitelnosti I, skupiny 1 až 3 se zhutněním | m2 | 550 | 21.5 | 11825 |  |  | základní | 0.025 | 13.75 | 0 | 0 | 0 | 0 | 4 | K | 2 |  |  |  | ROZPOCET | 11825 | 0 | 0 | 0 | 0 | 1 | 11825 | 4 | -1097021444
| VV |  | 550 "lapol, RN, vsakovačka, vsakovací boxy, dno rýh |  | 550 | [12 empty] | VV | 2 | 2 | True | 0 | ROZPOCET
| VV |  | Součet |  | 550 | [12 empty] | VV | 2 | 4 | True | 1 | ROZPOCET
| D | 2 | Staveništní drenáže |  |  |  | 61780.8 |  |  |  |  | 18.4 |  | 0 |  | 0 | 1 | D | 1 |  |  |  | ROZPOCET | [6 empty] | 61780.8
38 | K | 212752112R00 | Trativody z drenážních trubek, lože, DN 100 mm | m | 208 | 189.5 | 39416 |  |  | základní | 0 | 0 | 0 | 0 | 0 | 0 | 4 | K | 2 |  |  |  | ROZPOCET | 39416 | 0 | 0 | 0 | 0 | 1 | 39416 | 4 | 928488019
| P |  | Poznámka k položce: nákup,doprava,složení na stavbě | [14 empty] | P | 2
39 | K | 212753114R00 | Montáž ohebné dren. trubky do rýhy DN 100,bez lože | m | 208 | 13.1 | 2724.8 |  |  | základní | 0 | 0 | 0 | 0 | 0 | 0 | 4 | K | 2 |  |  |  | ROZPOCET | 2724.8 | 0 | 0 | 0 | 0 | 1 | 2724.8 | 4 | 1604623354
| P |  | Poznámka k položce: jedná se o trativody jako reservní v případě nutnosti odvodu propsáklé vody v rýhách nové kanalizace položené na dno rýhy a další, položení,motáž včetně všech prací a spojovacích prvků, včetně napojení na šachtu nebo jiný výustní objekt - stáv. kanalizaci | [14 empty] | P | 2
40 | K | 211531111 | trativodní jáma pro staveništní drenáže | m3 | 20 | 982 | 19640 |  |  | základní | 0.92 | 18.4 | 0 | 0 | 0 | 0 | 4 | K | 2 |  |  |  | ROZPOCET | 19640 | 0 | 0 | 0 | 0 | 1 | 19640 | 4 | -1762058008
| P |  | Poznámka k položce: vybudování jámy včetně zemních prací, likvidace výkopku a skládkovné a vyplnění kamenivem 32/63 včetně nákup, doprava, položení kameniva, a obalení separační geotextiliíí, včetně nákup, doprava, položení geotextilie, jáma bude ukončena na konci rýhy a do ní zamontován konec drenáže, v případě velkého množství deště bude nutné čerpání obsažené v jiných položkách | [14 empty] | P | 2
| D | 4 | Vodorovné konstrukce |  |  |  | 29605 |  |  |  |  | 0 |  | 0 |  | 0 | 1 | D | 1 |  |  |  | ROZPOCET | [6 empty] | 29605
41 | K | 451572111RL2 | Lože pod potrubí z písku, vč.dodávky písku kopaného | m3 | 30 | 753 | 22590 |  |  | základní | 0 | 0 | 0 | 0 | 0 | 0 | 4 | K | 2 |  |  |  | ROZPOCET | 22590 | 0 | 0 | 0 | 0 | 1 | 22590 | 4 | 392434449
| P |  | Poznámka k položce: položka ostatní, reservní pro větší event. nutné podsypy | [14 empty] | P | 2
42 | K | 564831111R00 | Podklad ze štěrkodrti po zhutnění tloušťky 10 cm | m2 | 24.8 | 109.5 | 2715.6 |  |  | základní | 0 | 0 | 0 | 0 | 0 | 0 | 4 | K | 2 |  |  |  | ROZPOCET | 2715.6 | 0 | 0 | 0 | 0 | 1 | 2715.6 | 4 | 1227227785
| P |  | Poznámka k položce: nákup,doprava,položení | [14 empty] | P | 2
43 | K | 567211110R00 | Podklad z prostého betonu tř. I tloušťky 10 cm | m2 | 14.8 | 290.5 | 4299.4 |  |  | základní | 0 | 0 | 0 | 0 | 0 | 0 | 4 | K | 2 |  |  |  | ROZPOCET | 4299.4 | 0 | 0 | 0 | 0 | 1 | 4299.4 | 4 | -1435675174
| P |  | Poznámka k položce: položka doplňková reservní pro stavbu, bude naceněna | [14 empty] | P | 2
| D | 5 | Vsakovací plocha 16/32 za retencí |  |  |  | 20751 |  |  |  |  | 2.4255 |  | 0 |  | 0 | 1 | D | 1 |  |  |  | ROZPOCET | [6 empty] | 20751
44 | K | 919726123-2 | Geotextilie pro ochranu, separaci a filtraci 200 g/m2 | m2 | 50 | 24 | 1200 |  |  | základní | 0 | 0 | 0 | 0 | 0 | 0 | 4 | K | 2 |  |  |  | ROZPOCET | 1200 | 0 | 0 | 0 | 0 | 1 | 1200 | 4 | 1590619241
| P |  | Poznámka k položce: nákup,doprava,zabudování, včetně přesahů, bude upřesněno v rámci RDS , položka bude naceněna doporučený standard jako např. Netex S | [14 empty] | P | 2
| VV |  | 50 |  | 50 | [12 empty] | VV | 2 | 2 | True | 0 | ROZPOCET
| VV |  | Součet |  | 50 | [12 empty] | VV | 2 | 4 | True | 1 | ROZPOCET
45 | K | 564770111 | Podklad z kameniva hrubého drceného vel. 16-32 mm tl 250 mm | m2 | 24.5 | 266 | 6517 |  |  | základní | 0.033 | 0.8085 | 0 | 0 | 0 | 0 | 4 | K | 2 |  |  |  | ROZPOCET | 6517 | 0 | 0 | 0 | 0 | 1 | 6517 | 4 | 135484042
| P |  | Poznámka k položce: reservní plocha pro vsakování za poslední řadou boxů ve směru severním, celkové tlouštky 750 mm | [14 empty] | P | 2
| VV |  | 7*3,5 |  | 24.5 | [12 empty] | VV | 2 | 2 | True | 0 | ROZPOCET
| VV |  | Součet |  | 24.5 | [12 empty] | VV | 2 | 4 | True | 1 | ROZPOCET
46 | K | 564770111-1 | Podklad z kameniva hrubého drceného vel. 16-32 mm tl 250 mm | m2 | 24.5 | 266 | 6517 |  |  | základní | 0.033 | 0.8085 | 0 | 0 | 0 | 0 | 4 | K | 2 |  |  |  | ROZPOCET | 6517 | 0 | 0 | 0 | 0 | 1 | 6517 | 4 | 1256272583
47 | K | 564770111-2 | Podklad z kameniva hrubého drceného vel. 16-32 mm tl 250 mm | m2 | 24.5 | 266 | 6517 |  |  | základní | 0.033 | 0.8085 | 0 | 0 | 0 | 0 | 4 | K | 2 |  |  |  | ROZPOCET | 6517 | 0 | 0 | 0 | 0 | 1 | 6517 | 4 | -1029897163
| D | 6 | Úpravy |  |  |  | 3007.2 |  |  |  |  | 0.7896 |  | 0.01512 |  | 0 | 1 | D | 1 |  |  |  | ROZPOCET | [6 empty] | 3007.2
48 | K | 628332196-IP | Mazanina z betonu C 8/10, tlouštka 5 cm, izolaxce proti vodě - 2 x ALP+Nitumos ST 230 PE | m2 | 8.4 | 358 | 3007.2 |  |  | základní | 0.094 | 0.7896 | 0.0018 | 0.01512 | 0 | 0 | 4 | K | 2 |  |  |  | ROZPOCET | 3007.2 | 0 | 0 | 0 | 0 | 1 | 3007.2 | 4 | 1051448032
| D | 8 | Trubní vedení |  |  |  | 661673.82 |  |  |  |  | 142.225 |  | 15.4134 |  | 0 | 1 | D | 1 |  |  |  | ROZPOCET | [6 empty] | 661673.82
49 | K | 28614230R | Trubka kanalizační ULTRA-RIB 2 SN 10 150x2000 mm, žebrovaná, PP, hnědá | m | 50 | 326.04 | 16302 |  |  | základní | 0 | 0 | 0 | 0 | 0 | 0 | 4 | K | 2 |  |  |  | ROZPOCET | 16302 | 0 | 0 | 0 | 0 | 1 | 16302 | 4 | -1723676586
| P |  | Poznámka k položce: nákup,doprava,složení | [14 empty] | P | 2
| VV |  | 50 |  | 50 | [12 empty] | VV | 2 | 2 | True | 1 | ROZPOCET
50 | K | 28614236R | Trubka kanalizační ULTRA-RIB 2 SN 10 250x2000 mm, žebrovaná, PP, hnědá | m | 169.85 | 414.58 | 70416.41 |  |  | základní | 0 | 0 | 0 | 0 | 0 | 0 | 4 | K | 2 |  |  |  | ROZPOCET | 70416.41 | 0 | 0 | 0 | 0 | 1 | 70416.41 | 4 | -1534412339
| P |  | Poznámka k položce: nákup,doprava,složení | [14 empty] | P | 2
| VV |  | 10"reserva |  | 10 | [12 empty] | VV | 2 | 2 | True | 0 | ROZPOCET
| VV |  | 7"změna oproti pD záměna připojení pozemku 633/1 namísto DN 150 bude DN 250 |  | 7 | [12 empty] | VV | 2 | 2 | True | 0 | ROZPOCET
| VV |  | 15,15+137,7 |  | 152.85 | [12 empty] | VV | 2 | 2 | True | 0 | ROZPOCET
| VV |  | Součet |  | 169.85 | [12 empty] | VV | 2 | 4 | True | 1 | ROZPOCET
51 | K | 28656310R | Odbočka kanalizační ULTRA-RIB 2 DN 150/150/45° | kus | 5 | 332.5 | 1662.5 |  |  | základní | 0 | 0 | 0 | 0 | 0 | 0 | 4 | K | 2 |  |  |  | ROZPOCET | 1662.5 | 0 | 0 | 0 | 0 | 1 | 1662.5 | 4 | 1820375689
| P |  | Poznámka k položce: nákup,doprava,montáž | [14 empty] | P | 2
52 | K | 28656313R | Odbočka kanalizační ULTRA-RIB 2 DN 250/150/45° | kus | 10 | 1230 | 12300 |  |  | základní | 0 | 0 | 0 | 0 | 0 | 0 | 4 | K | 2 |  |  |  | ROZPOCET | 12300 | 0 | 0 | 0 | 0 | 1 | 12300 | 4 | -468803584
| P |  | Poznámka k položce: nákup,doprava,montáž | [14 empty] | P | 2
53 | K | 28656313R-1 | Odbočka kanalizační ULTRA-RIB 2 DN 250/250/45° | kus | 8 | 1230 | 9840 |  |  | základní | 0 | 0 | 0 | 0 | 0 | 0 | 4 | K | 2 |  |  |  | ROZPOCET | 9840 | 0 | 0 | 0 | 0 | 1 | 9840 | 4 | 1178724092
| P |  | Poznámka k položce: nákup,doprava,montáž | [14 empty] | P | 2
54 | M | PPL.MKGU150 | Přesuvka kanalizační DN 150 PP | kus | 3 | 343.89 | 1031.67 |  |  | základní | 0 | 0 | 0.0008 | 0.0024 | 0 | 0 | 8 | M | 2 |  |  |  | ROZPOCET | 1031.67 | 0 | 0 | 0 | 0 | 1 | 1031.67 | 4 | 1386839723
55 | M | PPL.MKGU200 | Přesuvka kanalizační DN 200 PP | kus | 6 | 584.86 | 3509.16 |  |  | základní | 0 | 0 | 0.001 | 0.006 | 0 | 0 | 8 | M | 2 |  |  |  | ROZPOCET | 3509.16 | 0 | 0 | 0 | 0 | 1 | 3509.16 | 4 | -1125868215
56 | M | PPL.MKGU250 | Přesuvka kanalizační DN 250 PP | kus | 6 | 952.64 | 5715.84 |  |  | základní | 0 | 0 | 0.0026 | 0.0156 | 0 | 0 | 8 | M | 2 |  |  |  | ROZPOCET | 5715.84 | 0 | 0 | 0 | 0 | 1 | 5715.84 | 4 | 1487959603
57 | M | 31944379 | víčko vnější/vnitřní | kus | 6 | 74.3 | 445.8 |  |  | základní | 0 | 0 | 0.00031 | 0.00186 | 0 | 0 | 8 | M | 2 |  |  |  | ROZPOCET | 445.8 | 0 | 0 | 0 | 0 | 1 | 445.8 | 4 | 884113601
58 | M | 28615382 | redukce D 200/160 | kus | 2 | 1620 | 3240 |  |  | základní | 0 | 0 | 0.0018 | 0.0036 | 0 | 0 | 8 | M | 2 |  |  |  | ROZPOCET | 3240 | 0 | 0 | 0 | 0 | 1 | 3240 | 4 | 560947584
59 | K | 55340324R | Poklop a rám litinový jištěný, s odv., D400 | kus | 8 | 5436 | 43488 |  |  | základní | 0 | 0 | 0 | 0 | 0 | 0 | 4 | K | 2 |  |  |  | ROZPOCET | 43488 | 0 | 0 | 0 | 0 | 1 | 43488 | 4 | -1815224606
| P |  | Poznámka k položce: nákup,doprava,montáž, pro šachty DN 1000 šachta 5,4,3,2,6,7 | [14 empty] | P | 2
60 | K | 871313121R00 | Montáž trub z plastu, gumový kroužek, DN 150 | m | 47 | 65.3 | 3069.1 |  |  | základní | 0 | 0 | 0 | 0 | 0 | 0 | 4 | K | 2 |  |  |  | ROZPOCET | 3069.1 | 0 | 0 | 0 | 0 | 1 | 3069.1 | 4 | -1157938110
| P |  | Poznámka k položce: obsahuje všechny práce i související včetně napojení na šachty | [14 empty] | P | 2
| VV |  | 47 |  | 47 | [12 empty] | VV | 2 | 2 | True | 1 | ROZPOCET
61 | K | 871319901RT1 | D+M Fólie výstražná hnědá - "KANALIZACE" | m | 220 | 68 | 14960 |  |  | základní | 0 | 0 | 0 | 0 | 0 | 0 | 4 | K | 2 |  |  |  | ROZPOCET | 14960 | 0 | 0 | 0 | 0 | 1 | 14960 | 4 | 140404066
| P |  | Poznámka k položce: nákup,doprava,položení | [14 empty] | P | 2
| VV |  | 220 |  | 220 | [12 empty] | VV | 2 | 2 | True | 0 | ROZPOCET
| VV |  | Součet |  | 220 | [12 empty] | VV | 2 | 4 | True | 1 | ROZPOCET
62 | K | 871373121R00 | Montáž trub z plastu, gumový kroužek, DN 250, hlavní řady | m | 170 | 94.2 | 16014 |  |  | základní | 0 | 0 | 0 | 0 | 0 | 0 | 4 | K | 2 |  |  |  | ROZPOCET | 16014 | 0 | 0 | 0 | 0 | 1 | 16014 | 4 | -1589776720
| P |  | Poznámka k položce: obsahuje všechny práce i související včetně napojení na šachty | [14 empty] | P | 2
| VV |  | 170 |  | 170 | [12 empty] | VV | 2 | 2 | True | 1 | ROZPOCET
63 | K | 877313123R00 | Montáž tvarovek plast. gum.kroužek | kus | 45 | 110 | 4950 |  |  | základní | 0 | 0 | 0 | 0 | 0 | 0 | 4 | K | 2 |  |  |  | ROZPOCET | 4950 | 0 | 0 | 0 | 0 | 1 | 4950 | 4 | 545464856
| VV |  | 45 |  | 45 | [12 empty] | VV | 2 | 2 | True | 0 | ROZPOCET
| VV |  | Součet |  | 45 | [12 empty] | VV | 2 | 4 | True | 1 | ROZPOCET
64 | K | 877313123R00-23 | Nákup a montáž armatur a tvarovek blíže neurčených | kus | 60 | 250 | 15000 |  |  | základní | 0 | 0 | 0 | 0 | 0 | 0 | 4 | K | 2 |  |  |  | ROZPOCET | 15000 | 0 | 0 | 0 | 0 | 1 | 15000 | 4 | -305332930
| P |  | Poznámka k položce: nákup,doprava,montáž včetně všech prací a materialu souvisejících, jedná se o všechny prvky nutné k montáži deštové kanalizace jako celku, které nejsou blíže specifikované v tomto Soupise prací | [14 empty] | P | 2
| VV |  | 60 |  | 60 | [12 empty] | VV | 2 | 2 | True | 0 | ROZPOCET
| VV |  | Součet |  | 60 | [12 empty] | VV | 2 | 4 | True | 1 | ROZPOCET
65 | K | 877350310 | Montáž kolen na kanalizačním potrubí z PP trub hladkých plnostěnných DN 200 | kus | 13 | 246 | 3198 |  |  | základní | 0.745 | 9.685 | 0 | 0 | 0 | 0 | 4 | K | 2 |  |  |  | ROZPOCET | 3198 | 0 | 0 | 0 | 0 | 1 | 3198 | 4 | 1854071183
| VV |  | 13 |  | 13 | [12 empty] | VV | 2 | 2 | True | 0 | ROZPOCET
| VV |  | Součet |  | 13 | [12 empty] | VV | 2 | 4 | True | 1 | ROZPOCET
66 | M | 28617183 | koleno kanalizační PP SN16 45° DN150-45st. | kus | 10 | 501 | 5010 |  |  | základní | 0 | 0 | 0.0012 | 0.012 | 0 | 0 | 8 | M | 2 |  |  |  | ROZPOCET | 5010 | 0 | 0 | 0 | 0 | 1 | 5010 | 4 | -1526383864
67 | M | 28617183-1 | koleno kanalizační PP SN16 45° DN250-45st. | kus | 3 | 505 | 1515 |  |  | základní | 0 | 0 | 0.0012 | 0.0036 | 0 | 0 | 8 | M | 2 |  |  |  | ROZPOCET | 1515 | 0 | 0 | 0 | 0 | 1 | 1515 | 4 | -1967346951
68 | K | 892581111R00 | Zkouška těsnosti kanalizace DN do 300, vodou | m | 220 | 27.5 | 6050 |  |  | základní | 0 | 0 | 0 | 0 | 0 | 0 | 4 | K | 2 |  |  |  | ROZPOCET | 6050 | 0 | 0 | 0 | 0 | 1 | 6050 | 4 | -532424201
| P |  | Poznámka k položce: bude provedeno dle ČSN EN 1610 75 0905 popis činnosti je uveden v části 7.1 SO 301 | [14 empty] | P | 2
| VV |  | 220 |  | 220 | [12 empty] | VV | 2 | 2 | True | 1 | ROZPOCET
69 | K | 892855114R00 | Kontrola kanalizace TV kamerou | m | 220 | 81.3 | 17886 |  |  | základní | 0 | 0 | 0 | 0 | 0 | 0 | 4 | K | 2 |  |  |  | ROZPOCET | 17886 | 0 | 0 | 0 | 0 | 1 | 17886 | 4 | 1582528137
| VV |  | 220 |  | 220 | [12 empty] | VV | 2 | 2 | True | 1 | ROZPOCET
70 | K | 894118001 | Příplatek ZKD 0,60 m výšky vstupu na potrubí | kus | 5 | 1430 | 7150 |  |  | základní | 3.024 | 15.12 | 0.03724 | 0.1862 | 0 | 0 | 4 | K | 2 |  |  |  | ROZPOCET | 7150 | 0 | 0 | 0 | 0 | 1 | 7150 | 4 | 64674991
71 | K | 894401211 | Osazení betonových dílců pro šachty skruže rovné TBS 29/100/9 | kus | 8 | 556 | 4448 |  |  | základní | 1.302 | 10.416 | 0.02142 | 0.17136 | 0 | 0 | 4 | K | 2 |  |  |  | ROZPOCET | 4448 | 0 | 0 | 0 | 0 | 1 | 4448 | 4 | -874439371
| P |  | Poznámka k položce: položka reservní, nákup, dorava, material, montáž | [14 empty] | P | 2
72 | K | 894411121R00 | Zřízení šachet z dílců, pro potrubí DN 250 prům DN 1000, včetně dodávky betonových dílců DŠ1-DŠ6 | kus | 6 | 17984 | 107904 |  |  | základní | 0 | 0 | 0 | 0 | 0 | 0 | 4 | K | 2 |  |  |  | ROZPOCET | 107904 | 0 | 0 | 0 | 0 | 1 | 107904 | 4 | -1194087711
| P |  | Poznámka k položce: nákup,doprava,složení,položení,montáž včetně všech prací a prvků souvisejících, včetně těsnění, prstýnků, včetně štěrkových podsypů, včetně betonového dna, včetně přechodové desky, včetně skruží a konečného dílce 1000/600, včetně napojení připojovacích trub, složení šachty bude vyhotoveno v rámci RDS realizační dokumentace zhotovitelem, PDPS obsahuje vzor skladeb jednotlivých šachet včetně vymazání mazaninou vnitřní stěny a spoje | [14 empty] | P | 2
| VV |  | 1"DŠ 1 světlá hloubka 1,22 m |  | 1 | [12 empty] | VV | 2 | 2 | True | 0 | ROZPOCET
| VV |  | 1"DŠ 2 světlá hloubka 1,01 m |  | 1 | [12 empty] | VV | 2 | 2 | True | 0 | ROZPOCET
| VV |  | 1"DŠ 3 světlá hloubka 2,13 m |  | 1 | [12 empty] | VV | 2 | 2 | True | 0 | ROZPOCET
| VV |  | 1"DŠ 4 světlá hloubka 2,30 m |  | 1 | [12 empty] | VV | 2 | 2 | True | 0 | ROZPOCET
| VV |  | 1"DŠ 5 světlá hloubka 2,26 m |  | 1 | [12 empty] | VV | 2 | 2 | True | 0 | ROZPOCET
| VV |  | 1"DŠ 6 světlá hloubka 1,50 m |  | 1 | [12 empty] | VV | 2 | 2 | True | 0 | ROZPOCET
| VV |  | Součet |  | 6 | [12 empty] | VV | 2 | 4 | True | 1 | ROZPOCET
73 | K | 892583111R00 | Zabezpečení konců kanal. potrubí DN do 300, vodou | úsek | 4 | 2550 | 10200 |  |  | základní | 0 | 0 | 0 | 0 | 0 | 0 | 4 | K | 2 |  |  |  | ROZPOCET | 10200 | 0 | 0 | 0 | 0 | 1 | 10200 | 4 | -742494118
74 | K | 894411121R00-1 | Zřízení šachet z dílců, pro potrubí DN 250 prům DN 1000, včetně dodávky betonových dílců DŠ7-DŠ8 | kus | 2 | 27604.17 | 55208.34 |  |  | základní | 0 | 0 | 0 | 0 | 0 | 0 | 4 | K | 2 |  |  |  | ROZPOCET | 55208.34 | 0 | 0 | 0 | 0 | 1 | 55208.34 | 4 | -1298634461
| P |  | Poznámka k položce: nákup,doprava,složení,položení,montáž včetně všech prací a prvků souvisejících, včetně těsnění, prstýnků, včetně štěrkových podsypů, včetně betonového dna, včetně přechodové desky, včetně skruží a konečného dílce 1000/600, včetně napojení připojovacích trub, složení šachty bude vyhotoveno v rámci RDS realizační dokumentace zhotovitelem, PDPS obsahuje vzor skladeb jednotlivých šachet spadištové šachty budou obsahovat vniřní čedičovou vložku včetně nákup, doprava,montáž, bude kontrolováno TDI a investorem včetně vymazání mazaninou vnitřní stěny a spoje | [14 empty] | P | 2
| VV |  | 1"DŠ 7 světlá hloubka 2,97 m |  | 1 | [12 empty] | VV | 2 | 2 | True | 0 | ROZPOCET
| VV |  | 1"DŠ 8 světlá hloubka 4,05 m |  | 1 | [12 empty] | VV | 2 | 2 | True | 0 | ROZPOCET
| VV |  | Součet |  | 2 | [12 empty] | VV | 2 | 4 | True | 1 | ROZPOCET
75 | K | 894812613.WVN | Vyříznutí a utěsnění otvoru ve stěně šachty betonové | kus | 4 | 6000 | 24000 |  |  | základní | 0.333 | 1.332 | 0.00155 | 0.0062 | 0 | 0 | 4 | K | 2 |  |  |  | ROZPOCET | 24000 | 0 | 0 | 0 | 0 | 1 | 24000 | 4 | -1414333175
| P |  | Poznámka k položce: práce včetně materialu pro napojení PP DN 250 spádiště | [14 empty] | P | 2
| VV |  | 2"spádiště |  | 2 | [12 empty] | VV | 2 | 2 | True | 0 | ROZPOCET
| VV |  | 2"ostatní |  | 2 | [12 empty] | VV | 2 | 2 | True | 0 | ROZPOCET
| VV |  | Součet |  | 4 | [12 empty] | VV | 2 | 4 | True | 1 | ROZPOCET
76 | K | 895941111 | Zřízení vpusti kanalizační uliční z betonových dílců typ UV-50 normální | kus | 10 | 1360 | 13600 |  |  | základní | 0 | 0 | 0 | 0 | 0 | 0 | 4 | K | 2 |  |  |  | ROZPOCET | 13600 | 0 | 0 | 0 | 0 | 1 | 13600 | 4 | -1555280842
| P |  | Poznámka k položce: práce včetně všech pomocných prací, zízení s 1 x reservní vpustí | [14 empty] | P | 2
77 | K | 896290111 | Příplatek ke spadišti jednoduchému nebo bočnímu ZKD 300 mm výšky | kus | 12 | 2800 | 33600 |  |  | základní | 7.086 | 85.032 | 1.0659 | 12.7912 | 0 | 0 | 4 | K | 2 |  |  |  | ROZPOCET | 33600 | 0 | 0 | 0 | 0 | 1 | 33600 | 4 | 652807851
78 | K | 899204112 | Osazení mříží litinových včetně rámů a košů na bahno pro třídu zatížení D400, E600 | kus | 10 | 1180 | 11800 |  |  | základní | 2.064 | 20.64 | 0.21734 | 2.1734 | 0 | 0 | 4 | K | 2 |  |  |  | ROZPOCET | 11800 | 0 | 0 | 0 | 0 | 1 | 11800 | 4 | 1289655057
| P |  | Poznámka k položce: práce a ostatní související včetně otvorů pro napojení drenáží | [14 empty] | P | 2
79 | M | 59223852 | dno betonové pro uliční vpusť s kalovou prohlubní 50x30x6.5 cm | kus | 10 | 513 | 5130 |  |  | základní | 0 | 0 | 0 | 0 | 0 | 0 | 8 | M | 2 |  |  |  | ROZPOCET | 5130 | 0 | 0 | 0 | 0 | 1 | 5130 | 4 | 334723377
80 | M | 59223854 | skruž betonová pro uliční vpusť s výtokovým otvorem PVC, 50x35x6.5 cm | kus | 10 | 763 | 7630 |  |  | základní | 0 | 0 | 0 | 0 | 0 | 0 | 8 | M | 2 |  |  |  | ROZPOCET | 7630 | 0 | 0 | 0 | 0 | 1 | 7630 | 4 | 2092968803
81 | M | 59223864 | prstenec betonový pro uliční vpusť vyrovnávací 39 x 6 x 13 cm | kus | 10 | 288 | 2880 |  |  | základní | 0 | 0 | 0 | 0 | 0 | 0 | 8 | M | 2 |  |  |  | ROZPOCET | 2880 | 0 | 0 | 0 | 0 | 1 | 2880 | 4 | -271070743
82 | M | 59223857.1 | skruž betonová pro uliční vpusť horní 50 x 29,5 x 6.5 cm | kus | 10 | 447 | 4470 |  |  | základní | 0 | 0 | 0 | 0 | 0 | 0 | 8 | M | 2 |  |  |  | ROZPOCET | 4470 | 0 | 0 | 0 | 0 | 1 | 4470 | 4 | 1958815681
83 | M | 59223862.1 | skruž betonová pro uliční vpusť středová 50 x 29,5 x 6.5 cm | kus | 10 | 446 | 4460 |  |  | základní | 0 | 0 | 0 | 0 | 0 | 0 | 8 | M | 2 |  |  |  | ROZPOCET | 4460 | 0 | 0 | 0 | 0 | 1 | 4460 | 4 | 421379875
84 | M | 55242330 | mříž D 400 - konkávní 600x600 4-stranný rám | kus | 10 | 6000 | 60000 |  |  | základní | 0 | 0 | 0 | 0 | 0 | 0 | 8 | M | 2 |  |  |  | ROZPOCET | 60000 | 0 | 0 | 0 | 0 | 1 | 60000 | 4 | -785267803
85 | M | 59223871 | koš pro uliční vpusti žárově Pz plech pro rám 500/500mm | kus | 10 | 543 | 5430 |  |  | základní | 0 | 0 | 0.004 | 0.04 | 0 | 0 | 8 | M | 2 |  |  |  | ROZPOCET | 5430 | 0 | 0 | 0 | 0 | 1 | 5430 | 4 | 94257278
86 | K | 899104112 | Osazení poklopů litinových nebo ocelových včetně rámů pro třídu zatížení D400, E600 | kus | 8 | 1050 | 8400 |  |  | základní | 0 | 0 | 0 | 0 | 0 | 0 | 4 | K | 2 |  |  |  | ROZPOCET | 8400 | 0 | 0 | 0 | 0 | 1 | 8400 | 4 | 1444355113
| P |  | Poznámka k položce: montáž, material a práce včetně všech souvisejících | [14 empty] | P | 2
87 | M | 28661935 | poklop šachtový litinový dno DN 600 pro třídu zatížení D400 | kus | 8 | 4970 | 39760 |  |  | základní | 0 | 0 | 0 | 0 | 0 | 0 | 8 | M | 2 |  |  |  | ROZPOCET | 39760 | 0 | 0 | 0 | 0 | 1 | 39760 | 4 | -1585352139
| P |  | Poznámka k položce: nákup, doprava,složení na stavbě | [14 empty] | P | 2
| D | 89-2 | Vsakovací boxy |  |  |  | 489227.12 |  |  |  |  | 27.222 |  | 2.6567 |  | 0 | 1 | D | 1 |  |  |  | ROZPOCET | [6 empty] | 489227.12
88 | K | 013244000 | Výrobní dokumentace pro vsakovací zařízení - dodá zhotovitel | kpl | 1 | 950 | 950 |  |  | základní | 0 | 0 | 0 | 0 | 0 | 0 | 1024 | K | 2 |  |  |  | ROZPOCET | 950 | 0 | 0 | 0 | 0 | 1 | 950 | 1024 | -1840074343
| P |  | Poznámka k položce: dle požadavků výrobcedodá zhotovitel ve spolupráci se vybraným výrobcem upřesnit výšku terenu, hloubku dna kanalizace, dn přítokového potrubí, hladinu spodní vody a jiná případná stavební omezení. je nezbytné dodržet max přípustnou výšku dna vsakovací galerie od ustálené hladiny podzemní vody 1,0 m. Těmto podmínkám bude přizpůsobeno uložení galerie. doporučený standard : MEA Karlovy Vary | [14 empty] | P | 2
89 | K | 175151201 | Obsypání objektu nad přilehlým původním terénem sypaninou bez prohození, uloženou do 3 m strojně | m3 | 75.6 | 377.15 | 28512.54 |  |  | základní | 0 | 0 | 0 | 0 | 0 | 0 | 4 | K | 2 |  |  |  | ROZPOCET | 28512.54 | 0 | 0 | 0 | 0 | 1 | 28512.54 | 4 | -418854467
| P |  | Poznámka k položce: obsyp okolo vsakovacích boxů původní zeminou, použití stáv. výkopku, dovoz, práce, hutnění | [14 empty] | P | 2
| VV |  | 84*0,9 |  | 75.6 | [12 empty] | VV | 2 | 2 | True | 0 | ROZPOCET
| VV |  | Součet |  | 75.6 | [12 empty] | VV | 2 | 4 | True | 1 | ROZPOCET
90 | K | 564770011 | Podklad z kameniva hrubého drceného vel. 8-16 mm tl 250 mm | m2 | 90 | 258.4 | 23256 |  |  | základní | 0.033 | 2.97 | 0 | 0 | 0 | 0 | 4 | K | 2 |  |  |  | ROZPOCET | 23256 | 0 | 0 | 0 | 0 | 1 | 23256 | 4 | 1795262178
| VV |  | 90 |  | 90 | [12 empty] | VV | 2 | 2 | True | 1 | ROZPOCET
91 | K | 564281811-1 | Podklad nebo podsyp ze štěrkopísku ŠP kvalita A tl 300 mm - sanační vrstva parapláně | m2 | 90 | 268.85 | 24196.5 |  |  | základní | 0.027 | 2.43 | 0 | 0 | 0 | 0 | 4 | K | 2 |  |  |  | ROZPOCET | 24196.5 | 0 | 0 | 0 | 0 | 1 | 24196.5 | 4 | 1292551944
| VV |  | 90 |  | 90 | [12 empty] | VV | 2 | 2 | True | 0 | ROZPOCET
| VV |  | Součet |  | 90 | [12 empty] | VV | 2 | 4 | True | 1 | ROZPOCET
92 | K | 564751111-451 | Podklad z kameniva hrubého drceného vel. 32-63 mm tl 150 mm sanační vrstva parapláně | m2 | 90 | 139.65 | 12568.5 |  |  | základní | 0.027 | 2.43 | 0 | 0 | 0 | 0 | 4 | K | 2 |  |  |  | ROZPOCET | 12568.5 | 0 | 0 | 0 | 0 | 1 | 12568.5 | 4 | 1630885543
| VV |  | 90 |  | 90 | [12 empty] | VV | 2 | 2 | True | 0 | ROZPOCET
| VV |  | Součet |  | 90 | [12 empty] | VV | 2 | 4 | True | 1 | ROZPOCET
93 | K | 894811155 | Revizní šachta z PVC typ přímý, DN 800/200 tlak 12,5 t hl do 3 m | kus | 2 | 7343.5 | 14687 |  |  | základní | 0 | 0 | 0 | 0 | 0 | 0 | 4 | K | 2 |  |  |  | ROZPOCET | 14687 | 0 | 0 | 0 | 0 | 1 | 14687 | 4 | -545215857
| P |  | Poznámka k položce: nákup,doprava, osazení včetně všech materialů a prací přidružených, včetně zemních prací a obsypu, včetně stupadel, včetně poklopu třídy B, šachty kontrolní pro vsakovací zařízení vnitřní, poklopy s otvory pro eventuelní přepad vody | [14 empty] | P | 2
94 | K | 899620121-1 | Obetonování plastové šachty z polypropylenu betonem prostým tř. C 12/15 otevřený výkop | m3 | 2 | 2717 | 5434 |  |  | základní | 1.319 | 2.638 | 0 | 0 | 0 | 0 | 4 | K | 2 |  |  |  | ROZPOCET | 5434 | 0 | 0 | 0 | 0 | 1 | 5434 | 4 | 1748135459
| P |  | Poznámka k položce: nákup, doprava, hutnění, práce | [14 empty] | P | 2
95 | K | 899640112-1 | Bednění pro obetonování plastových šachet kruhových otevřený výkop | m2 | 4 | 830.3 | 3321.2 |  |  | základní | 2.426 | 9.704 | 0.00402 | 0.01608 | 0 | 0 | 4 | K | 2 |  |  |  | ROZPOCET | 3321.2 | 0 | 0 | 0 | 0 | 1 | 3321.2 | 4 | 1339865882
| P |  | Poznámka k položce: nákup,doprava,položení včetně odbednění | [14 empty] | P | 2
96 | K | 919726123 | Geotextilie pro ochranu, separaci a filtraci 200 g/m2 | m2 | 270 | 22.8 | 6156 |  |  | základní | 0 | 0 | 0 | 0 | 0 | 0 | 4 | K | 2 |  |  |  | ROZPOCET | 6156 | 0 | 0 | 0 | 0 | 1 | 6156 | 4 | 1046658787
| P |  | Poznámka k položce: nákup,doprava,zabudování, včetně přesahů doporučený standard jako např. Netex S | [14 empty] | P | 2
| VV |  | 270 |  | 270 | [12 empty] | VV | 2 | 2 | True | 0 | ROZPOCET
| VV |  | Součet |  | 270 | [12 empty] | VV | 2 | 4 | True | 1 | ROZPOCET
97 | K | IP 407 | smykový konektor | ks | 50 | 12.35 | 617.5 |  |  | základní | 0 | 0 | 0 | 0 | 0 | 0 | 4 | K | 2 |  |  |  | ROZPOCET | 617.5 | 0 | 0 | 0 | 0 | 1 | 617.5 | 4 | -461964693
| P |  | Poznámka k položce: kvalitativní standard jako např. MEA X-Box SP 216 Karlovy Vary nákup,doprava,složení na stavbě, montáž včetně všech prací a materialu pomocného, dle potřeby | [14 empty] | P | 2
98 | K | IP 408 | spojovací clip | ks | 80 | 12.35 | 988 |  |  | základní | 0 | 0 | 0 | 0 | 0 | 0 | 4 | K | 2 |  |  |  | ROZPOCET | 988 | 0 | 0 | 0 | 0 | 1 | 988 | 4 | -1105825853
| P |  | Poznámka k položce: kvalitativní standard jako např. MEA X-Box SP 216 Karlovy Vary nákup,doprava,složení na stavbě, montáž | [14 empty] | P | 2
99 | K | K3002 | Montáž vsakovací retenční nádrže z plastových boxů | kus | 540 | 95 | 51300 |  |  | základní | 0 | 0 | 0.00489 | 2.6406 | 0 | 0 | 4 | K | 2 |  |  |  | ROZPOCET | 51300 | 0 | 0 | 0 | 0 | 1 | 51300 | 4 | -1820785299
| P |  | Poznámka k položce: přesun hmot v okruhu 2 km v rámci staveniště, práce včetně prací a matrialu souvisejícího pomocného blíže neurčeného v soupise | [14 empty] | P | 2
| VV |  | 4*80+220 |  | 540 | [12 empty] | VV | 2 | 2 | True | 0 | ROZPOCET
| VV |  | Součet |  | 540 | [12 empty] | VV | 2 | 4 | True | 1 | ROZPOCET
100 | M | M3002 | vsakovací blok kontrolní 600x600 mm 600x600x600 mm (ŠxVxD) | kus | 80 | 340.1 | 27208 |  |  | základní | 0 | 0 | 0 | 0 | 0 | 0 | 8 | M | 2 |  |  |  | ROZPOCET | 27208 | 0 | 0 | 0 | 0 | 1 | 27208 | 4 | 537023730
| P |  | Poznámka k položce: včetně materialu pomocného, nákup, doprava,složení na stavbě kvalitativní standard jako např. MEA X-Box C 216 Karlovy Vary jedná se o 1 komponent: 4 ks na 1 box 600x600x600) | [14 empty] | P | 2
101 | M | M3002-2 | vsakovací blok standartní 600x600 mm 600x600x600 mm (ŠxVxD) | kus | 220 | 1000 | 220000 |  |  | základní | 0 | 0 | 0 | 0 | 0 | 0 | 8 | M | 2 |  |  |  | ROZPOCET | 220000 | 0 | 0 | 0 | 0 | 1 | 220000 | 4 | 1941431466
| P |  | Poznámka k položce: včetně materialu pomocného, nákup, doprava,složení na stavbě kvalitativní standard jako např. MEA X-BoxSP X box 216 Karlovy Vary | [14 empty] | P | 2
102 | M | M3002-11 | kontrolní šachta 600x750x600 mm | kus | 6 | 2850 | 17100 |  |  | základní | 0 | 0 | 0 | 0 | 0 | 0 | 8 | M | 2 |  |  |  | ROZPOCET | 17100 | 0 | 0 | 0 | 0 | 1 | 17100 | 4 | -1117434809
| P |  | Poznámka k položce: dle potřeby zhotovitele a dodavatele uvnitř systemu, nákup,doprava,montáž, hloubka okolo 2 m, vytažení na teren pomocí plastových komínků (skruže), včetně pochozího poklopu s odvětráním | [14 empty] | P | 2
103 | M | M3002-12 | box konektor mašlička | kus | 816 | 15.68 | 12794.88 |  |  | základní | 0 | 0 | 0 | 0 | 0 | 0 | 8 | M | 2 |  |  |  | ROZPOCET | 12794.88 | 0 | 0 | 0 | 0 | 1 | 12794.88 | 4 | 197468391
| P |  | Poznámka k položce: včetně materialu pomocného, nákup, doprava, složení na stavbě, montáž kvalitativní standard jako např. MEA X-Box SP 216 Karlovy Vary | [14 empty] | P | 2
104 | M | M3002-121 | koncová stěna pro kontrolní boxy | kus | 6 | 1263.5 | 7581 |  |  | základní | 0 | 0 | 0 | 0 | 0 | 0 | 8 | M | 2 |  |  |  | ROZPOCET | 7581 | 0 | 0 | 0 | 0 | 1 | 7581 | 4 | 285121894
| P |  | Poznámka k položce: včetně materialu pomocného, nákup, doprava, složení na stavbě, montáž kvalitativní standard jako např. MEA X-Box SP 216 Karlovy Vary | [14 empty] | P | 2
105 | M | M3002-1213 | zařízení pro regulovaný odtok | kus | 1 | 5700 | 5700 |  |  | základní | 0 | 0 | 0 | 0 | 0 | 0 | 8 | M | 2 |  |  |  | ROZPOCET | 5700 | 0 | 0 | 0 | 0 | 1 | 5700 | 4 | 1864202742
| P |  | Poznámka k položce: včetně materialu pomocného, nákup, doprava, složení na stavbě, montáž | [14 empty] | P | 2
106 | K | K325 | nákup a montáž armaturních dílů | kpl | 1 | 15000 | 15000 |  |  | základní | 0 | 0 | 0 | 0 | 0 | 0 | 4 | K | 2 |  |  |  | ROZPOCET | 15000 | 0 | 0 | 0 | 0 | 1 | 15000 | 4 | 1645581386
| P |  | Poznámka k položce: nákup,doprava,montáž všech ostatních drobných armatur souvisejících se zhotovením díla | [14 empty] | P | 2
107 | K | K3002-1 | Zřízení odvětrání vsakovacích boxů | kus | 6 | 1425 | 8550 |  |  | základní | 0 | 0 | 0 | 0 | 0 | 0 | 4 | K | 2 |  |  |  | ROZPOCET | 8550 | 0 | 0 | 0 | 0 | 1 | 8550 | 4 | -1115321352
| P |  | Poznámka k položce: nákup, doprava, montáž , montážní práce včetně prací a materialu pomocných, dle požadavků dodavatele, zřízení komínků a poklopu před vnikem živočichů, dodá zhotovitel a výrobce | [14 empty] | P | 2
108 | K | 174151103-1 | Zásyp zářezů okolo vsakovacích boxů sypaninou se zhutněním | m3 | 30 | 110.2 | 3306 |  |  | základní | 0.235 | 7.05 | 0 | 0 | 0 | 0 | 4 | K | 2 |  |  |  | ROZPOCET | 3306 | 0 | 0 | 0 | 0 | 1 | 3306 | 4 | 291106816
| P |  | Poznámka k položce: použití stávajícího výkopku | [14 empty] | P | 2
| VV |  | 30 |  | 30 | [12 empty] | VV | 2 | 2 | True | 1 | ROZPOCET
| D | 89-3 | Retenční nádrž |  |  |  | 161692.48 |  |  |  |  | 122.8681 |  | 25.16 |  | 0 | 1 | D | 1 |  |  |  | ROZPOCET | [6 empty] | 161692.48
109 | K | 013244000-1 | Výrobní dokumentace pro retenční nádrž - dodá zhotovitel | kpl | 1 | 1000 | 1000 |  |  | základní | 0 | 0 | 0 | 0 | 0 | 0 | 1024 | K | 2 |  |  |  | ROZPOCET | 1000 | 0 | 0 | 0 | 0 | 1 | 1000 | 1024 | -1153366269
| P |  | Poznámka k položce: dle požadavků výrobce dodá zhotovitel ve spolupráci se vybraným výrobcem upřesnit výšku terenu, hloubku dna , dn přítokového potrubí, hladinu spodní vody a jiná případná stavební omezení. doporučený standard: | [14 empty] | P | 2
110 | K | 013244000-12 | RDS statika RN - dodá zhotovitel | kpl | 1 | 7000 | 7000 |  |  | základní | 0 | 0 | 0 | 0 | 0 | 0 | 1024 | K | 2 |  |  |  | ROZPOCET | 7000 | 0 | 0 | 0 | 0 | 1 | 7000 | 1024 | -1907314781
| P |  | Poznámka k položce: statický výpočet návrh obezdívky a obou želbet desek, bude vyhotoveno v rámci RDS při stavbě | [14 empty] | P | 2
111 | K | 895941711R00 | Osazení akumulační nádrže 4m3 , včetně kompletní dodávky a dopravy, výška nádrže1,00 m | kus | 1 | 26315.79 | 26315.79 |  |  | základní | 0 | 0 | 0 | 0 | 0 | 0 | 4 | K | 2 |  |  |  | ROZPOCET | 26315.79 | 0 | 0 | 0 | 0 | 1 | 26315.79 | 4 | -886171182
| P |  | Poznámka k položce: nákup,doprava a montáž veškerého materialu souvisejícícho , včetně komínku Samonosná nádrž na deštovou vodu bude zabudována za ORL. PD trvá na volbě nízké nádrže s výškou 1,00 m. Toto je podmínka. Na tuto výšku bylo dimenzováno i výškové uložení potrubí z ORL a následně do retence. Bude uložena spodní a horní betonové desce tlouštky 20 cm a obetonována ze ztraceného bednění prolévaného betonem a opatřenou vodorovnou a svislou výztuží. Spodní deska bude položena na štěrkovém loži min tlouštky 30 cm. Vyspárování mezi tvárnicemi bude provedenou spárovací pěnou. Komínek bude opatřen litinovým poklopem uzavíratelným na zámek (např. imbus) s otvory. Nádrž bude poté obsypána vhodným nenamrzavým materiálem. Nádrž bude dodána bez čerpadla. Městys bude mít své ponorné čerpadlo na hadici v případě odčerpávání vody. Níže pak příklady obetonování ztraceným bedněním kruhových nádrží. Doporučený standard jako např. deštovka.eu, provozovatel Climate CZ sro | [14 empty] | P | 2
112 | K | K3255 | nákup a montáž armaturních dílů | kpl | 1 | 15000 | 15000 |  |  | základní | 0 | 0 | 0 | 0 | 0 | 0 | 4 | K | 2 |  |  |  | ROZPOCET | 15000 | 0 | 0 | 0 | 0 | 1 | 15000 | 4 | -1458702236
| P |  | Poznámka k položce: nákup,doprava,montáž všech ostatních drobných armatur souvisejících se zhotovením díla | [14 empty] | P | 2
113 | M | 55241435 | komínek pro vytažení na povrch | kus | 5 | 859 | 4295 |  |  | základní | 0 | 0 | 0 | 0 | 0 | 0 | 8 | M | 2 |  |  |  | ROZPOCET | 4295 | 0 | 0 | 0 | 0 | 1 | 4295 | 4 | -1120456620
| P |  | Poznámka k položce: betonové skruže, nákup, doprava, osazení včetně vyspárování a materialu a práce pomocných | [14 empty] | P | 2
114 | K | 899103112-12 | Osazení poklopů litinových nebo ocelových včetně rámů pro třídu zatížení C250 | kus | 1 | 890 | 890 |  |  | základní | 1.492 | 1.492 | 0.21734 | 0.21734 | 0 | 0 | 4 | K | 2 |  |  |  | ROZPOCET | 890 | 0 | 0 | 0 | 0 | 1 | 890 | 4 | -1436357636
| VV |  | 1 "vsakovací šachta |  | 1 | [12 empty] | VV | 2 | 2 | True | 1 | ROZPOCET
115 | M | 28661935-3 | poklop šachtový litinový dno DN 600 pro třídu zatížení C250 | kus | 1 | 4970 | 4970 |  |  | základní | 0 | 0 | 0 | 0 | 0 | 0 | 8 | M | 2 |  |  |  | ROZPOCET | 4970 | 0 | 0 | 0 | 0 | 1 | 4970 | 4 | -809176262
116 | K | 273321321R00 | Železobeton základových desek C 20/25 | m3 | 2.462 | 2430 | 5982.66 |  |  | základní | 0 | 0 | 0 | 0 | 0 | 0 | 4 | K | 2 |  |  |  | ROZPOCET | 5982.66 | 0 | 0 | 0 | 0 | 1 | 5982.66 | 4 | -1052948264
| P |  | Poznámka k položce: pro položku akumulační nádrže, nákup,doprava,položení | [14 empty] | P | 2
| VV |  | 1,4*1,4*3,14*0,2*2 |  | 2.462 | [12 empty] | VV | 2 | 2 | True | 0 | ROZPOCET
| VV |  | Součet |  | 2.462 | [12 empty] | VV | 2 | 4 | True | 1 | ROZPOCET
117 | K | 273351215R00 | Bednění stěn základových desek - zřízení, odstranění | m2 | 2.462 | 576 | 1418.11 |  |  | základní | 0 | 0 | 0 | 0 | 0 | 0 | 4 | K | 2 |  |  |  | ROZPOCET | 1418.11 | 0 | 0 | 0 | 0 | 1 | 1418.11 | 4 | 1699679425
| P |  | Poznámka k položce: pro položku akumulační nádrže | [14 empty] | P | 2
| VV |  | 1,4*1,4*3,14*0,2*2 |  | 2.462 | [12 empty] | VV | 2 | 2 | True | 0 | ROZPOCET
| VV |  | Součet |  | 2.462 | [12 empty] | VV | 2 | 4 | True | 1 | ROZPOCET
118 | K | 273361921R00 | Výztuž základových desek ze svařovaných sítí | t | 0.23 | 27450 | 6313.5 |  |  | základní | 0 | 0 | 0 | 0 | 0 | 0 | 4 | K | 2 |  |  |  | ROZPOCET | 6313.5 | 0 | 0 | 0 | 0 | 1 | 6313.5 | 4 | -2074605236
| P |  | Poznámka k položce: pro položku akumulační nádrže, nákup, doprava ,položení, včetně všech prací a prvků souvisejících | [14 empty] | P | 2
119 | K | 348262004 | Obezdění z betonových bloků velikosti plochy do 0,02 m2 hladkých přírodních zeď šířky do 200 mm jednořadá | m2 | 15.7 | 2590 | 40663 |  |  | základní | 2.72 | 42.704 | 0.355 | 5.5735 | 0 | 0 | 4 | K | 2 |  |  |  | ROZPOCET | 40663 | 0 | 0 | 0 | 0 | 1 | 40663 | 4 | -1012497882
| P |  | Poznámka k položce: nákup,doprava, montáž včetně všech prací a materialu pomocných | [14 empty] | P | 2
| VV |  | 2*2,5*3,14*1 |  | 15.7 | [12 empty] | VV | 2 | 2 | True | 0 | ROZPOCET
| VV |  | Součet |  | 15.7 | [12 empty] | VV | 2 | 4 | True | 1 | ROZPOCET
120 | K | 899620131-2 | Vylití betonem ztraceného bednění | m3 | 2.355 | 2740 | 6452.7 |  |  | základní | 1.319 | 3.1062 | 0 | 0 | 0 | 0 | 4 | K | 2 |  |  |  | ROZPOCET | 6452.7 | 0 | 0 | 0 | 0 | 1 | 6452.7 | 4 | -255159960
| VV |  | 15,7*0,15 |  | 2.355 | [12 empty] | VV | 2 | 2 | True | 0 | ROZPOCET
| VV |  | Součet |  | 2.355 | [12 empty] | VV | 2 | 4 | True | 1 | ROZPOCET
121 | K | 275361116 | Výztuž základových desek a betonových bloků z betonářské oceli 10 505 | t | 0.5 | 41200 | 20600 |  |  | základní | 32.496 | 16.248 | 1.0383 | 0.51915 | 0 | 0 | 4 | K | 2 |  |  |  | ROZPOCET | 20600 | 0 | 0 | 0 | 0 | 1 | 20600 | 4 | -123858929
122 | K | 317451121 | Vyspárování spárovací pěnou | m2 | 15.7 | 600 | 9420 |  |  | základní | 3.293 | 51.7001 | 0.02357 | 0.37005 | 0 | 0 | 4 | K | 2 |  |  |  | ROZPOCET | 9420 | 0 | 0 | 0 | 0 | 1 | 9420 | 4 | 145149833
| VV |  | 15,7 |  | 15.7 | [12 empty] | VV | 2 | 2 | True | 0 | ROZPOCET
| VV |  | Součet |  | 15.7 | [12 empty] | VV | 2 | 4 | True | 1 | ROZPOCET
123 | K | 175151201 | Obsypání objektu nad přilehlým původním terénem sypaninou bez prohození, uloženou do 3 m strojně | m3 | 8.792 | 397 | 3490.42 |  |  | základní | 0 | 0 | 0 | 0 | 0 | 0 | 4 | K | 2 |  |  |  | ROZPOCET | 3490.42 | 0 | 0 | 0 | 0 | 1 | 3490.42 | 4 | -979450254
| VV |  | 2*3,14*1,4*0,5*2 |  | 8.792 | [12 empty] | VV | 2 | 2 | True | 0 | ROZPOCET
| VV |  | Součet |  | 8.792 | [12 empty] | VV | 2 | 4 | True | 1 | ROZPOCET
124 | M | 58331200 | štěrkopísek netříděný zásypový | t | 18.48 | 223 | 4121.04 |  |  | základní | 0 | 0 | 1 | 18.48 | 0 | 0 | 8 | M | 2 |  |  |  | ROZPOCET | 4121.04 | 0 | 0 | 0 | 0 | 1 | 4121.04 | 4 | 1264133945
| P |  | Poznámka k položce: nákup,doprava,složení na stavbě | [14 empty] | P | 2
| VV |  | 9,24*2 'Přepočtené koeficientem množství |  | 18.48 | [12 empty] | VV | 2 | 2 | False | 1 | ROZPOCET
125 | K | 174151103 | Zásyp zářezů okolo RN sypaninou se zhutněním | m3 | 32.416 | 116 | 3760.26 |  |  | základní | 0.235 | 7.6178 | 0 | 0 | 0 | 0 | 4 | K | 2 |  |  |  | ROZPOCET | 3760.26 | 0 | 0 | 0 | 0 | 1 | 3760.26 | 4 | 461432130
| P |  | Poznámka k položce: použití stávajícího výkopku | [14 empty] | P | 2
| VV |  | 59-9-(2*3,14*1,4*2) |  | 32.416 | [12 empty] | VV | 2 | 2 | True | 1 | ROZPOCET
| VV |  | Součet |  | 32.416 | [12 empty] | VV | 2 | 4 | True | 0 | ROZPOCET
| D | 89-4 | Vsakovací šachta |  |  |  | 36771.08 |  |  |  |  | 19.3788 |  | 8.6666 |  | 0 | 1 | D | 1 |  |  |  | ROZPOCET | [6 empty] | 36771.08
126 | K | 174201101 | Zásyp jam, šachet rýh nebo kolem objektů sypaninou bez zhutnění | m3 | 3.809 | 33.4 | 127.22 |  |  | základní | 0.115 | 0.43804 | 0 | 0 | 0 | 0 | 4 | K | 2 |  |  |  | ROZPOCET | 127.22 | 0 | 0 | 0 | 0 | 1 | 127.22 | 4 | -1531637200
| VV |  | 3,14*0,5*0,5*2 "vnitřek vysypaný 32/64 |  | 1.57 | [12 empty] | VV | 2 | 2 | True | 0 | ROZPOCET
| VV |  | (1,5*1,5*2-0,6*0,6*3,14*2)"vsakovací šachta 16/32 |  | 2.239 | [12 empty] | VV | 2 | 2 | True | 0 | ROZPOCET
| VV |  | Součet |  | 3.809 | [12 empty] | VV | 2 | 4 | True | 1 | ROZPOCET
127 | M | 58343930 | kamenivo drcené hrubé frakce 16/32 | t | 4.478 | 469 | 2100.18 |  |  | základní | 0 | 0 | 1 | 4.478 | 0 | 0 | 8 | M | 2 |  |  |  | ROZPOCET | 2100.18 | 0 | 0 | 0 | 0 | 1 | 2100.18 | 4 | -1387439565
| P |  | Poznámka k položce: nákup,doprava | [14 empty] | P | 2
| VV |  | 2,239*2 "vsakovací šachta |  | 4.478 | [12 empty] | VV | 2 | 2 | True | 1 | ROZPOCET
128 | M | 58343959 | kamenivo drcené hrubé frakce 32/63 | t | 3.52 | 424 | 1492.48 |  |  | základní | 0 | 0 | 1 | 3.52 | 0 | 0 | 8 | M | 2 |  |  |  | ROZPOCET | 1492.48 | 0 | 0 | 0 | 0 | 1 | 1492.48 | 4 | 1546589743
| VV |  | 1,6*2,2 |  | 3.52 | [12 empty] | VV | 2 | 2 | True | 0 | ROZPOCET
| VV |  | Součet |  | 3.52 | [12 empty] | VV | 2 | 4 | True | 1 | ROZPOCET
129 | K | 899103112-1 | Osazení poklopů litinových nebo ocelových včetně rámů pro třídu zatížení C250 | kus | 1 | 890 | 890 |  |  | základní | 1.492 | 1.492 | 0.21734 | 0.21734 | 0 | 0 | 4 | K | 2 |  |  |  | ROZPOCET | 890 | 0 | 0 | 0 | 0 | 1 | 890 | 4 | -1408203449
| VV |  | 1 "vsakovací šachta |  | 1 | [12 empty] | VV | 2 | 2 | True | 1 | ROZPOCET
130 | M | 28661933-1 | poklop šachtový litinový dno DN 600 pro třídu zatížení C 250 | kus | 1 | 3710 | 3710 |  |  | základní | 0 | 0 | 0.102 | 0.102 | 0 | 0 | 8 | M | 2 |  |  |  | ROZPOCET | 3710 | 0 | 0 | 0 | 0 | 1 | 3710 | 4 | 1489250086
| P |  | Poznámka k položce: nákup,doprava,složení, montáž, včetně rámečku | [14 empty] | P | 2
| VV |  | 1 |  | 1 | [12 empty] | VV | 2 | 2 | True | 0 | ROZPOCET
| VV |  | Součet |  | 1 | [12 empty] | VV | 2 | 4 | True | 1 | ROZPOCET
131 | K | 899620131 | Obetonování plastové šachty z polypropylenu betonem prostým tř. C 16/20 otevřený výkop | m3 | 1.2 | 2740 | 3288 |  |  | základní | 1.319 | 1.5828 | 0 | 0 | 0 | 0 | 4 | K | 2 |  |  |  | ROZPOCET | 3288 | 0 | 0 | 0 | 0 | 1 | 3288 | 4 | 2091922761
| VV |  | 1,5*2*0,1*4 |  | 1.2 | [12 empty] | VV | 2 | 2 | True | 0 | ROZPOCET
| VV |  | Součet |  | 1.2 | [12 empty] | VV | 2 | 4 | True | 1 | ROZPOCET
132 | K | 894608211 | Výztuž šachet ze svařovaných sítí typu Kari | t | 0.25 | 27900 | 6975 |  |  | základní | 15.231 | 3.8077 | 1.0041 | 0.25102 | 0 | 0 | 4 | K | 2 |  |  |  | ROZPOCET | 6975 | 0 | 0 | 0 | 0 | 1 | 6975 | 4 | 142162346
| P |  | Poznámka k položce: nákup,doprava,položení,vyvázání, ostatní pomocné práce a material | [14 empty] | P | 2
133 | K | 899640111 | Bednění pro obetonování plastových šachet hranatých otevřený výkop | m2 | 12 | 330 | 3960 |  |  | základní | 0.963 | 11.556 | 0.00402 | 0.04824 | 0 | 0 | 4 | K | 2 |  |  |  | ROZPOCET | 3960 | 0 | 0 | 0 | 0 | 1 | 3960 | 4 | 1442868601
| P |  | Poznámka k položce: bednení i odbednění | [14 empty] | P | 2
| VV |  | 1,5*2*4 |  | 12 | [12 empty] | VV | 2 | 2 | True | 0 | ROZPOCET
| VV |  | Součet |  | 12 | [12 empty] | VV | 2 | 4 | True | 1 | ROZPOCET
134 | M | specifikace 2 | Vsakovací šachta plastová, průměr 0,6 m, hl. 2 m | ks | 1 | 10000 | 10000 |  |  | základní | 0 | 0 | 0.05 | 0.05 | 0 | 0 | 8 | M | 2 |  |  |  | ROZPOCET | 10000 | 0 | 0 | 0 | 0 | 1 | 10000 | 4 | 332014184
| P |  | Poznámka k položce: plastová PP šachta kruhového průřezu s perforací v dolní třetině určena k instalaci do travnaté plochy ke vsakování řádně předčištěných odpadních popřípadě dešťových vod, v plášti jímky je navařeno hrdlo s gumovým těsněním pro napojení 2 x DN 150, osazení do výkopu stanovené hloubky na vodorovný podklad vytvořený zhutněným podsypem vhodné struktury, například lomový kámen frakce 16/32 mm, obsypání tělesa jímky štěrkem v souladu se všeobecnými technickými podmínkami výrobce včetně napojení drenáže přes redukční kus včetně a utěsnění | [14 empty] | P | 2
| VV |  | 1 |  | 1 | [12 empty] | VV | 2 | 2 | True | 0 | ROZPOCET
| VV |  | Součet |  | 1 | [12 empty] | VV | 2 | 4 | True | 1 | ROZPOCET
135 | K | 564871111 | Podklad ze štěrkodrtě ŠD tl 250 mm | m2 | 16.2 | 261 | 4228.2 |  |  | základní | 0.031 | 0.5022 | 0 | 0 | 0 | 0 | 4 | K | 2 |  |  |  | ROZPOCET | 4228.2 | 0 | 0 | 0 | 0 | 1 | 4228.2 | 4 | -1388149177
| P |  | Poznámka k položce: položka ostatní, reservní pro větší event. nutné podsypy | [14 empty] | P | 2
| D | 89-5 | ORL |  |  |  | 238961.55 |  |  |  |  | 36.2268 |  | 70.071 |  | 0 | 1 | D | 1 |  |  |  | ROZPOCET | [6 empty] | 238961.55
136 | K | 013244000-13 | Výrobní dokumentace pro ORL - dodá zhotovitel | kpl | 1 | 1000 | 1000 |  |  | základní | 0 | 0 | 0 | 0 | 0 | 0 | 1024 | K | 2 |  |  |  | ROZPOCET | 1000 | 0 | 0 | 0 | 0 | 1 | 1000 | 1024 | -1826772103
| P |  | Poznámka k položce: dle požadavků výrobce dodá zhotovitel ve spolupráci se vybraným výrobcem upřesnit výšku terenu, hloubku dna , dn přítokového potrubí, hladinu spodní vody a jiná případná stavební omezení. doporučený standard: Mea Karlovy Vary | [14 empty] | P | 2
137 | K | 013244000-121 | RDS statika ORL - dodá zhotovitel | kpl | 1 | 7000 | 7000 |  |  | základní | 0 | 0 | 0 | 0 | 0 | 0 | 1024 | K | 2 |  |  |  | ROZPOCET | 7000 | 0 | 0 | 0 | 0 | 1 | 7000 | 1024 | -2032927066
| P |  | Poznámka k položce: statický výpočet návrh želbet desek a navržené sanace pro uložení tíhy ORL pro podloží, bude vyhotoveno v rámci RDS při stavbě | [14 empty] | P | 2
138 | K | IP 103 | dočištovací jednotka DN200 | kus | 1 | 5000 | 5000 |  |  | základní | 0 | 0 | 0 | 0 | 0 | 0 | 4 | K | 2 |  |  |  | ROZPOCET | 5000 | 0 | 0 | 0 | 0 | 1 | 5000 | 4 | 908985615
| P |  | Poznámka k položce: nákup,doprav,montáž doporučený standard jako např. Mea Karlovy Vary | [14 empty] | P | 2
139 | K | IP 202 | koalescenční odlučovač ropných látek | kus | 1 | 116000 | 116000 |  |  | základní | 0 | 0 | 0 | 0 | 0 | 0 | 4 | K | 2 |  |  |  | ROZPOCET | 116000 | 0 | 0 | 0 | 0 | 1 | 116000 | 4 | 1894929460
| P |  | Poznámka k položce: ORL z polyetylenu s automatickýcm uzávěrem a kalovou nádrží, průtok max 50 l/s, min 25 l/s, třída 1 dle ČSN EN 858-1, nákup, doprava,složení,montáž, včetně poklopů třídy zatížení C 250 doporučený standard jako např. Mea Tech Aronde Karlovy Vary, včetně nutných komínků pro vytažení na povrch | [14 empty] | P | 2
140 | K | K32555 | nákup a montáž armaturních dílů | kpl | 1 | 15000 | 15000 |  |  | základní | 0 | 0 | 0 | 0 | 0 | 0 | 4 | K | 2 |  |  |  | ROZPOCET | 15000 | 0 | 0 | 0 | 0 | 1 | 15000 | 4 | 1551324180
| P |  | Poznámka k položce: nákup,doprava,montáž všech ostatních drobných armatur souvisejících se zhotovením díla | [14 empty] | P | 2
141 | K | 564281811-12 | Podklad nebo podsyp ze štěrkopísku ŠP kvalita A tl 300 mm - sanační vrstva parapláně | m2 | 13.75 | 283 | 3891.25 |  |  | základní | 0.027 | 0.37125 | 0 | 0 | 0 | 0 | 4 | K | 2 |  |  |  | ROZPOCET | 3891.25 | 0 | 0 | 0 | 0 | 1 | 3891.25 | 4 | -674346409
| VV |  | 5,5*2,5 |  | 13.75 | [12 empty] | VV | 2 | 2 | True | 0 | ROZPOCET
| VV |  | Součet |  | 13.75 | [12 empty] | VV | 2 | 4 | True | 1 | ROZPOCET
142 | K | 564751111-451-2 | Podklad z kameniva hrubého drceného vel. 32-63 mm tl 150 mm sanační vrstva parapláně | m2 | 14 | 147 | 2058 |  |  | základní | 0.027 | 0.378 | 0 | 0 | 0 | 0 | 4 | K | 2 |  |  |  | ROZPOCET | 2058 | 0 | 0 | 0 | 0 | 1 | 2058 | 4 | 598045981
| VV |  | 14 |  | 14 | [12 empty] | VV | 2 | 2 | True | 0 | ROZPOCET
| VV |  | Součet |  | 14 | [12 empty] | VV | 2 | 4 | True | 1 | ROZPOCET
143 | K | 273321321R00-1 | Železobeton základových desek C 20/25 | m3 | 5.55 | 2430 | 13486.5 |  |  | základní | 0 | 0 | 0 | 0 | 0 | 0 | 4 | K | 2 |  |  |  | ROZPOCET | 13486.5 | 0 | 0 | 0 | 0 | 1 | 13486.5 | 4 | -298160933
| P |  | Poznámka k položce: pro položku akumulační nádrže, nákup,doprava,položení | [14 empty] | P | 2
| VV |  | 2*2,5*0,63+1,5*2*0,3+2*2,5*0,3 |  | 5.55 | [12 empty] | VV | 2 | 2 | True | 0 | ROZPOCET
| VV |  | Součet |  | 5.55 | [12 empty] | VV | 2 | 4 | True | 1 | ROZPOCET
144 | K | 273351215R00-1 | Bednění stěn základových desek - zřízení, odstranění | m2 | 20.5 | 576 | 11808 |  |  | základní | 0 | 0 | 0 | 0 | 0 | 0 | 4 | K | 2 |  |  |  | ROZPOCET | 11808 | 0 | 0 | 0 | 0 | 1 | 11808 | 4 | 1010820498
| P |  | Poznámka k položce: pro položku akumulační nádrže | [14 empty] | P | 2
| VV |  | 2,5*2+9*0,3+2,5*2+9*0,3+1,5*2+7*0,3 |  | 20.5 | [12 empty] | VV | 2 | 2 | True | 0 | ROZPOCET
| VV |  | Součet |  | 20.5 | [12 empty] | VV | 2 | 4 | True | 1 | ROZPOCET
145 | K | 273361921R00-1 | Výztuž základových desek ze svařovaných sítí | t | 0.33 | 27450 | 9058.5 |  |  | základní | 0 | 0 | 0 | 0 | 0 | 0 | 4 | K | 2 |  |  |  | ROZPOCET | 9058.5 | 0 | 0 | 0 | 0 | 1 | 9058.5 | 4 | -845962175
| P |  | Poznámka k položce: pro položku akumulační nádrže, nákup, doprava ,položení, včetně všech prací a prvků souvisejících | [14 empty] | P | 2
146 | K | 275361116-2 | Výztuž základových desek a betonových bloků z betonářské oceli 10 505 | t | 0.6 | 41200 | 24720 |  |  | základní | 32.496 | 19.4976 | 1.0383 | 0.62298 | 0 | 0 | 4 | K | 2 |  |  |  | ROZPOCET | 24720 | 0 | 0 | 0 | 0 | 1 | 24720 | 4 | -2079480067
147 | K | 175151201-2 | Obsypání objektu nad přilehlým původním terénem sypaninou bez prohození, uloženou do 3 m strojně | m3 | 16.535 | 397 | 6564.4 |  |  | základní | 0 | 0 | 0 | 0 | 0 | 0 | 4 | K | 2 |  |  |  | ROZPOCET | 6564.4 | 0 | 0 | 0 | 0 | 1 | 6564.4 | 4 | -73041956
| VV |  | 5,5*2,5*2-4,3*1,5*1,7 |  | 16.535 | [12 empty] | VV | 2 | 2 | True | 0 | ROZPOCET
| VV |  | Součet |  | 16.535 | [12 empty] | VV | 2 | 4 | True | 1 | ROZPOCET
148 | M | 58331200-2 | štěrkopísek netříděný zásypový | t | 69.448 | 223 | 15486.9 |  |  | základní | 0 | 0 | 1 | 69.448 | 0 | 0 | 8 | M | 2 |  |  |  | ROZPOCET | 15486.9 | 0 | 0 | 0 | 0 | 1 | 15486.9 | 4 | 1701833585
| P |  | Poznámka k položce: nákup,doprava,složení na stavbě | [14 empty] | P | 2
| VV |  | 16,535*2,1 |  | 34.724 | [12 empty] | VV | 2 | 2 | True | 0 | ROZPOCET
| VV |  | Součet |  | 34.724 | [12 empty] | VV | 2 | 4 | True | 1 | ROZPOCET
| VV |  | 34,724*2 'Přepočtené koeficientem množství |  | 69.448 | [12 empty] | VV | 2 | 2 | False | 1 | ROZPOCET
149 | K | 174151103-12 | Zásyp zářezů okolo ORL sypaninou se zhutněním | m3 | 68 | 116 | 7888 |  |  | základní | 0.235 | 15.98 | 0 | 0 | 0 | 0 | 4 | K | 2 |  |  |  | ROZPOCET | 7888 | 0 | 0 | 0 | 0 | 1 | 7888 | 4 | 734725511
| P |  | Poznámka k položce: použití stávajícího výkopku | [14 empty] | P | 2
| VV |  | 85-17 |  | 68 | [12 empty] | VV | 2 | 2 | True | 1 | ROZPOCET
| D | 9 | Žlab, napojení DŠ 8 |  |  |  | 73070 |  |  |  |  | 6.808 |  | 9.3581 |  | 0 | 1 | D | 1 |  |  |  | ROZPOCET | [6 empty] | 73070
150 | K | 935932511 | Odvodňovací plastový žlab pro zatížení E600 vnitřní š 100 mm s roštem můstkovým z litiny | m | 21 | 2470 | 51870 |  |  | základní | 0.296 | 6.216 | 0.42705 | 8.968 | 0 | 0 | 4 | K | 2 |  |  |  | ROZPOCET | 51870 | 0 | 0 | 0 | 0 | 1 | 51870 | 4 | 1290131515
| P |  | Poznámka k položce: nákup,doprava,položení,montáž včetně všech prací a materialu pomocného,osazení mezi liniové betonové obrubníky 8/25 cm včetně nákup,doprava,položení a zabetonování obrub | [14 empty] | P | 2
| VV |  | 6"reservní žlab |  | 6 | [12 empty] | VV | 2 | 2 | True | 0 | ROZPOCET
| VV |  | 15 "sjezd |  | 15 | [12 empty] | VV | 2 | 2 | True | 0 | ROZPOCET
| VV |  | Součet |  | 21 | [12 empty] | VV | 2 | 4 | True | 1 | ROZPOCET
151 | K | 935932611 | Vpusť s kalovým košem pro plastový žlab vnitřní š 100 mm | kus | 2 | 3100 | 6200 |  |  | základní | 0.296 | 0.592 | 0.19504 | 0.39008 | 0 | 0 | 4 | K | 2 |  |  |  | ROZPOCET | 6200 | 0 | 0 | 0 | 0 | 1 | 6200 | 4 | 1245023936
| P |  | Poznámka k položce: nákup, doprava,montáž včetně napojení na DN 150 | [14 empty] | P | 2
152 | K | IP 271 | napojení DŠ 8 na stávající kanalizaci | kus | 1 | 15000 | 15000 |  |  | základní | 0 | 0 | 0 | 0 | 0 | 0 | 4 | K | 2 |  |  |  | ROZPOCET | 15000 | 0 | 0 | 0 | 0 | 1 | 15000 | 4 | -1035477352
| P |  | Poznámka k položce: napojení včetně všech prací a materialu pomocného, odříznutí stáv. kanalízace v délce cca 2 m, provrtání otvorů z obou stran, těsnění, obetonování, ostatní práce a material, předpoklad napojení do DN 500 beton | [14 empty] | P | 2
| D | 997 | Přesun sutě |  |  |  | 235980 |  |  |  |  | 0 |  | 0 |  | 0 | 1 | D | 1 |  |  |  | ROZPOCET | [6 empty] | 235980
153 | K | 997221873 | Poplatek za uložení stavebního odpadu na recyklační skládce (skládkovné) zeminy a kamení zatříděného do Katalogu odpadů pod kódem 17 05 04 | t | 2359.8 | 100 | 235980 |  |  | základní | 0 | 0 | 0 | 0 | 0 | 0 | 4 | K | 2 |  |  |  | ROZPOCET | 235980 | 0 | 0 | 0 | 0 | 1 | 235980 | 4 | 1732842622
| VV |  | (992+200+50)*1,9 |  | 2359.8 | [12 empty] | VV | 2 | 2 | True | 0 | ROZPOCET
| VV |  | Součet |  | 2359.8 | [12 empty] | VV | 2 | 4 | True | 1 | ROZPOCET
| D | 998 | Přesun hmot |  |  |  | 107360 |  |  |  |  | 201.28 |  | 0 |  | 0 | 1 | D | 1 |  |  |  | ROZPOCET | [6 empty] | 107360
154 | K | 998271201 | Přesun hmot pro kanalizace hloubené zděné, betonové prvky otevřený výkop | t | 20 | 608 | 12160 |  |  | základní | 0 | 0 | 0 | 0 | 0 | 0 | 4 | K | 2 |  |  |  | ROZPOCET | 12160 | 0 | 0 | 0 | 0 | 1 | 12160 | 4 | -1826036084
155 | K | 998276101 | Přesun hmot pro trubní vedení z trub z plastických hmot otevřený výkop | t | 136 | 700 | 95200 |  |  | základní | 1.48 | 201.28 | 0 | 0 | 0 | 0 | 4 | K | 2 |  |  |  | ROZPOCET | 95200 | 0 | 0 | 0 | 0 | 1 | 95200 | 4 | -1697957159
| D | OST | Ostatní |  |  |  | 27926.5 |  |  |  |  | 33.32 |  | 0 |  | 0 | 4 | D | 1 |  |  |  | ROZPOCET | [6 empty] | 27926.5
156 | K | 359901211 | Monitoring stoky jakékoli výšky na nové kanalizaci | m | 210 | 34.65 | 7276.5 |  |  | základní | 0.085 | 17.85 | 0 | 0 | 0 | 0 | 4 | K | 2 |  |  |  | ROZPOCET | 7276.5 | 0 | 0 | 0 | 0 | 1 | 7276.5 | 4 | -246792163
| P |  | Poznámka k položce: jedná se o kamerovou zkoušku nové kanalizace | [14 empty] | P | 2
157 | K | 359901212 | Monitoring stoky jakékoli výšky na stávající kanalizaci | m | 70 | 90 | 6300 |  |  | základní | 0.221 | 15.47 | 0 | 0 | 0 | 0 | 4 | K | 2 |  |  |  | ROZPOCET | 6300 | 0 | 0 | 0 | 0 | 1 | 6300 | 4 | -203953617
| P |  | Poznámka k položce: jedná se o kamerovou zkoušku stáv. kanalizace navazující na položku podmínky Chevak o zaslepení stáv. přípojek | [14 empty] | P | 2
158 | K | 980107111 | Zkouška zhutnění zásypu | soubor | 1 | 6000 | 6000 |  |  | základní | 0 | 0 | 0 | 0 | 0 | 0 | 262144 | K | 2 |  |  |  | ROZPOCET | 6000 | 0 | 0 | 0 | 0 | 1 | 6000 | 262144 | -197108894
| P |  | Poznámka k položce: soubor zkoušek dle požadavku TDI, investora a projekce | [14 empty] | P | 2
159 | K | 980108111 | Zkouška vhodnosti zásypového materiálu | soubor | 1 | 2500 | 2500 |  |  | základní | 0 | 0 | 0 | 0 | 0 | 0 | 262144 | K | 2 |  |  |  | ROZPOCET | 2500 | 0 | 0 | 0 | 0 | 1 | 2500 | 262144 | -1512097372
| P |  | Poznámka k položce: soubor zkoušek dle požadavku TDI, investora a projekce, v případě použití stáv. výkopku | [14 empty] | P | 2
160 | K | IP 350 | Dokumentace skutečného provedení stavby pro správce | kpl | 1 | 2250 | 2250 |  |  | základní | 0 | 0 | 0 | 0 | 0 | 0 | 4 | K | 2 |  |  |  | ROZPOCET | 2250 | 0 | 0 | 0 | 0 | 1 | 2250 | 4 | 289651369
| P |  | Poznámka k položce: dle podmínek správce bude předána zhotovitelem před kolaudací : předávací protokol, dokumenatci skutečného provedení stavby, doklady o vodotěsnosti vedení a ORL, provozní řád ORL, geodetické zaměření stavby , kopii smlouvy o likvidaci kalů, skutečné provedení stavby, ostatní | [14 empty] | P | 2
161 | K | IP 351 | zaslepení kanalizačních přípojek dle podmínek správce | m | 10 | 360 | 3600 |  |  | základní | 0 | 0 | 0 | 0 | 0 | 0 | 4 | K | 2 |  |  |  | ROZPOCET | 3600 | 0 | 0 | 0 | 0 | 1 | 3600 | 4 | -298723148
| P |  | Poznámka k položce: kanalizační přípojky od původních UV, které byly napojeny na jednotnou kanalizaci, budou zrušeny. Odpojení provedou pracovníci správce na základě objednávky. Přípojky budou odpojeny v místě napojení na kanalizační stoku, tedy v celé délce, potrubí pak v celé délce přípojky bude zaplněno tuhnoucí směsí.Po dokončení bude provedena kontrolní kamerová prohlídka pro kontrolu provedení odpojení nevyužitých přípojek. | [14 empty] | P | 2
| D | VRN | Vedlejší rozpočtové náklady |  |  |  | 2000 |  |  |  |  | 0 |  | 0 |  | 0 | 5 | D | 1 |  |  |  | ROZPOCET | [6 empty] | 2000
162 | K | 005231040R | Provozní řády | Soubor | 1 | 2000 | 2000 |  |  | základní | 0 | 0 | 0 | 0 | 0 | 0 | 4 | K | 2 |  |  |  | ROZPOCET | 2000 | 0 | 0 | 0 | 0 | 1 | 2000 | 4 | 1864561473
| P |  | Poznámka k položce: vyhotovení, seznámení se s právcem, 4 ks paré | [14 empty] | P | 2

## SO 431 - Veřejné osvětlení
{14debe9d-fe9a-4474-8ee2-b7b5a209c32d}
2
| KRYCÍ LIST SOUPISU PRACÍ | [7 empty] | v --- níže se nacházejí doplnkové a pomocné údaje k sestavám --- v | [8 empty] | False
Stavba:
Oprava silnice v ulici Sadová
Objekt:
SO 431 - Veřejné osvětlení
| KSO: |  | 822 2 |  |  | CC-CZ:
| Místo: |  | Svatava u Sokolova |  |  | Datum: | 2. 8. 2021
| Zadavatel: |  |  |  |  | IČ: | 00573141
|  | Městys Svatava, Svatava, ČSA 277, 357 03 |  |  |  | DIČ:
| Zhotovitel: |  |  |  |  | IČ:
|  | dle výběrového řízení |  |  |  | DIČ:
| Projektant: |  |  |  |  | IČ: | 263 92 526
|  | DSVA s.r.o.,nám. Krále Jiřího z Poděbrad 6, 350 02 |  |  |  | DIČ:
| Zpracovatel: |  |  |  |  | IČ: | 263 92 526
|  | DSVA s.r.o. - Jozef Turza |  |  |  | DIČ:
Poznámka:
| Cena bez DPH | [5 empty] | 283639.05
|  |  | Základ daně |  |  | Sazba daně | Výše daně
| DPH | základní | 283639.05 |  |  | 21% | 59564.2
|  | snížená | 0 |  |  | 15% | 0
|  | zákl. přenesená | 0 |  |  | 21% | 0
|  | sníž. přenesená | 0 |  |  | 15% | 0
|  | nulová | 0 |  |  | 0% | 0
| Cena s DPH |  |  | v | CZK |  | 343203.25
| Projektant |  |  | Zpracovatel
| Datum a podpis: |  | Razítko | Datum a podpis: |  |  | Razítko
| Objednavatel |  |  | Zhotovitel
| Datum a podpis: |  | Razítko | Datum a podpis: |  |  | Razítko
REKAPITULACE ČLENĚNÍ SOUPISU PRACÍ
Stavba:
Oprava silnice v ulici Sadová
Objekt:
SO 431 - Veřejné osvětlení
Místo: |  |  | Svatava u Sokolova |  |  | Datum: | 2. 8. 2021
Zadavatel: |  |  | Městys Svatava, Svatava, ČSA 277, 357 03 |  |  | Projektant: | DSVA s.r.o.,nám. Krále Jiřího z Poděbrad 6, 350 02
Zhotovitel: |  |  | dle výběrového řízení |  |  | Zpracovatel: | DSVA s.r.o. - Jozef Turza
Kód dílu - Popis | [6 empty] | Cena celkem [CZK]
Náklady ze soupisu prací | [6 empty] | 283639.05 | [11 empty] | -1
| HSV - Práce a dodávky HSV | [5 empty] | 283639.05
| 469 - Stavební práce při elektromontážích | [5 empty] | 283639.05
SOUPIS PRACÍ
Stavba:
Oprava silnice v ulici Sadová
Objekt:
SO 431 - Veřejné osvětlení
Místo: |  |  | Svatava u Sokolova |  |  | Datum: | 2. 8. 2021
Zadavatel: |  |  | Městys Svatava, Svatava, ČSA 277, 357 03 |  |  | Projektant: | DSVA s.r.o.,nám. Krále Jiřího z Poděbrad 6, 350 02
Zhotovitel: |  |  | dle výběrového řízení |  |  | Zpracovatel: | DSVA s.r.o. - Jozef Turza
PČ | Typ | Kód | Popis | MJ | Množství | J.cena [CZK] | Cena celkem [CZK] | Cenová soustava |  | DPH | J. Nh [h] | Nh celkem [h] | J. hmotnost [t] | Hmotnost celkem [t] | J. suť [t] | Suť Celkem [t]
Náklady soupisu celkem | [6 empty] | 283639.05 |  |  |  |  | 0 |  | 0 |  | 0 |  | D | -1 | [7 empty] | 283639.05
| D | HSV | Práce a dodávky HSV |  |  |  | 283639.05 |  |  |  |  | 0 |  | 0 |  | 0 | 1 | D | 0 | ROZPOCET | [6 empty] | 283639.05
| D | 469 | Stavební práce při elektromontážích |  |  |  | 283639.05 |  |  |  |  | 0 |  | 0 |  | 0 | 1 | D | 1 | ROZPOCET | [6 empty] | 283639.05
1 | M | Pol1 | jistič 16A/B, 10 kA, 230/400V | ks | 3 | 147 | 441 |  |  | základní | 0 | 0 | 0 | 0 | 0 | 0 | 8 | M | 2 | ROZPOCET | 441 | 0 | 0 | 0 | 0 | 1 | 441 | 4 | 403555793
2 | M | Pol2 | stožár ocel. bezpatic. DOS 60-DV, manžeta, ŽZn | ks | 4 | 4764 | 19056 |  |  | základní | 0 | 0 | 0 | 0 | 0 | 0 | 8 | M | 2 | ROZPOCET | 19056 | 0 | 0 | 0 | 0 | 1 | 19056 | 4 | -643257464
3 | M | Pol3 | výložník ocelový VS76-150060-1-5°, ŽZn | ks | 2 | 784 | 1568 |  |  | základní | 0 | 0 | 0 | 0 | 0 | 0 | 8 | M | 2 | ROZPOCET | 1568 | 0 | 0 | 0 | 0 | 1 | 1568 | 4 | 1899574673
4 | M | Pol4 | výložník ocelový VS76-100060-1-5°, ŽZn | ks | 2 | 628 | 1256 |  |  | základní | 0 | 0 | 0 | 0 | 0 | 0 | 8 | M | 2 | ROZPOCET | 1256 | 0 | 0 | 0 | 0 | 1 | 1256 | 4 | 1301878257
5 | M | Pol5 | stožárová výzbroj 16.4, průběžná s keramickou pojistkou 5x20/4A | ks | 4 | 402 | 1608 |  |  | základní | 0 | 0 | 0 | 0 | 0 | 0 | 8 | M | 2 | ROZPOCET | 1608 | 0 | 0 | 0 | 0 | 1 | 1608 | 4 | -687252660
6 | M | Pol6 | stožárová zemní svorka | ks | 4 | 25 | 100 |  |  | základní | 0 | 0 | 0 | 0 | 0 | 0 | 8 | M | 2 | ROZPOCET | 100 | 0 | 0 | 0 | 0 | 1 | 100 | 4 | -291095590
7 | M | Pol7 | svítidlo SL11 mini LED/P1.0a 727/2899lm/31,6W | ks | 4 | 9780 | 39120 |  |  | základní | 0 | 0 | 0 | 0 | 0 | 0 | 8 | M | 2 | ROZPOCET | 39120 | 0 | 0 | 0 | 0 | 1 | 39120 | 4 | -1467071371
8 | M | Pol8 | kabel CYKY-J 4x10 | m | 229 | 124 | 28396 |  |  | základní | 0 | 0 | 0 | 0 | 0 | 0 | 8 | M | 2 | ROZPOCET | 28396 | 0 | 0 | 0 | 0 | 1 | 28396 | 4 | 433850840
9 | M | Pol9 | kabel CYKY 3Cx1,5 | m | 48 | 15.8 | 758.4 |  |  | základní | 0 | 0 | 0 | 0 | 0 | 0 | 8 | M | 2 | ROZPOCET | 758.4 | 0 | 0 | 0 | 0 | 1 | 758.4 | 4 | -717946311
10 | M | Pol10 | chránička KF 09050 | m | 54 | 20 | 1080 |  |  | základní | 0 | 0 | 0 | 0 | 0 | 0 | 8 | M | 2 | ROZPOCET | 1080 | 0 | 0 | 0 | 0 | 1 | 1080 | 4 | -675645618
11 | M | Pol11 | chránička KF 09050 | m | 10 | 20 | 200 |  |  | základní | 0 | 0 | 0 | 0 | 0 | 0 | 8 | M | 2 | ROZPOCET | 200 | 0 | 0 | 0 | 0 | 1 | 200 | 4 | 1555583888
12 | M | Pol12 | zemnící pásek FeZn 30x4 mm | m | 205 | 42 | 8610 |  |  | základní | 0 | 0 | 0 | 0 | 0 | 0 | 8 | M | 2 | ROZPOCET | 8610 | 0 | 0 | 0 | 0 | 1 | 8610 | 4 | 33488735
13 | M | Pol13 | svorka pro zemnící pásek | ks | 18 | 16 | 288 |  |  | základní | 0 | 0 | 0 | 0 | 0 | 0 | 8 | M | 2 | ROZPOCET | 288 | 0 | 0 | 0 | 0 | 1 | 288 | 4 | -1203712665
14 | M | Pol14 | výstražná folie s bleskem | m | 96 | 3 | 288 |  |  | základní | 0 | 0 | 0 | 0 | 0 | 0 | 8 | M | 2 | ROZPOCET | 288 | 0 | 0 | 0 | 0 | 1 | 288 | 4 | -570411857
15 | M | Pol15 | krycí deska KAD 15 | ks | 995 | 20 | 19900 |  |  | základní | 0 | 0 | 0 | 0 | 0 | 0 | 8 | M | 2 | ROZPOCET | 19900 | 0 | 0 | 0 | 0 | 1 | 19900 | 4 | -1812787484
16 | M | Pol16 | krycí deska KAD 20 | ks | 2 | 26 | 52 |  |  | základní | 0 | 0 | 0 | 0 | 0 | 0 | 8 | M | 2 | ROZPOCET | 52 | 0 | 0 | 0 | 0 | 1 | 52 | 4 | 4327482
17 | M | Pol17 | trubka AGROSIL plastová prům. 250 mm/1m | ks | 4 | 320 | 1280 |  |  | základní | 0 | 0 | 0 | 0 | 0 | 0 | 8 | M | 2 | ROZPOCET | 1280 | 0 | 0 | 0 | 0 | 1 | 1280 | 4 | -1611718554
18 | M | Pol18 | beton pro základ ocelového stožáru 6 (0,41) | m3 | 1.64 | 1960 | 3214.4 |  |  | základní | 0 | 0 | 0 | 0 | 0 | 0 | 8 | M | 2 | ROZPOCET | 3214.4 | 0 | 0 | 0 | 0 | 1 | 3214.4 | 4 | -1482028023
19 | M | Pol19 | beton pro obetonování chrániček (0,06) | m3 | 1.62 | 2150 | 3483 |  |  | základní | 0 | 0 | 0 | 0 | 0 | 0 | 8 | M | 2 | ROZPOCET | 3483 | 0 | 0 | 0 | 0 | 1 | 3483 | 4 | 142095305
20 | M | Pol20 | písek jemnozrnný | t | 13.4 | 210 | 2814 |  |  | základní | 0 | 0 | 0 | 0 | 0 | 0 | 8 | M | 2 | ROZPOCET | 2814 | 0 | 0 | 0 | 0 | 1 | 2814 | 4 | 970204017
21 | M | Pol21 | drobný a pomocný materiál | ks | 1 | 4004.78 | 4004.78 |  |  | základní | 0 | 0 | 0 | 0 | 0 | 0 | 8 | M | 2 | ROZPOCET | 4004.78 | 0 | 0 | 0 | 0 | 1 | 4004.78 | 4 | -1086650120
22 | K | Pol22 | demontáž 1f jističe z rozvodnice včetně odpojení | ks | 3 | 28 | 84 |  |  | základní | 0 | 0 | 0 | 0 | 0 | 0 | 4 | K | 2 | ROZPOCET | 84 | 0 | 0 | 0 | 0 | 1 | 84 | 4 | -133485555
23 | K | Pol23 | odkopání stožárové patky | ks | 2 | 238 | 476 |  |  | základní | 0 | 0 | 0 | 0 | 0 | 0 | 4 | K | 2 | ROZPOCET | 476 | 0 | 0 | 0 | 0 | 1 | 476 | 4 | 926597191
24 | K | Pol24 | odkop kabelu v komunikaci vč. záhozu (0,3x0,8) | m | 16 | 53 | 848 |  |  | základní | 0 | 0 | 0 | 0 | 0 | 0 | 4 | K | 2 | ROZPOCET | 848 | 0 | 0 | 0 | 0 | 1 | 848 | 4 | -90483027
25 | K | Pol25 | odkop kabelu v zeleném pásu vč. záhozu (0,3x0,7) | m | 87 | 47 | 4089 |  |  | základní | 0 | 0 | 0 | 0 | 0 | 0 | 4 | K | 2 | ROZPOCET | 4089 | 0 | 0 | 0 | 0 | 1 | 4089 | 4 | -1449972686
26 | K | Pol26 | odkop kabelu v chodníku vč. záhozu (0,3x0,15) | m | 1 | 23 | 23 |  |  | základní | 0 | 0 | 0 | 0 | 0 | 0 | 4 | K | 2 | ROZPOCET | 23 | 0 | 0 | 0 | 0 | 1 | 23 | 4 | -226843059
27 | K | Pol27 | demontáž podzemního vedení bez výkopu | ks | 75 | 12 | 900 |  |  | základní | 0 | 0 | 0 | 0 | 0 | 0 | 4 | K | 2 | ROZPOCET | 900 | 0 | 0 | 0 | 0 | 1 | 900 | 4 | -10069009
28 | K | Pol28 | demontáž podzemního vedení s výkopem | m | 104 | 14 | 1456 |  |  | základní | 0 | 0 | 0 | 0 | 0 | 0 | 4 | K | 2 | ROZPOCET | 1456 | 0 | 0 | 0 | 0 | 1 | 1456 | 4 | 726726383
29 | K | Pol29 | odpojení vodičů připojovacího kabelu svítidla 1,5 (žíly) | ks | 12 | 5 | 60 |  |  | základní | 0 | 0 | 0 | 0 | 0 | 0 | 4 | K | 2 | ROZPOCET | 60 | 0 | 0 | 0 | 0 | 1 | 60 | 4 | 101489060
30 | K | Pol30 | demontáž vývodu ke svítidlu, kabel pr. 1,5 | m | 24 | 4.2 | 100.8 |  |  | základní | 0 | 0 | 0 | 0 | 0 | 0 | 4 | K | 2 | ROZPOCET | 100.8 | 0 | 0 | 0 | 0 | 1 | 100.8 | 4 | -940583493
31 | K | Pol31 | demontáž svítidla ze světelného bodu (4,5) | ks | 2 | 295 | 590 |  |  | základní | 0 | 0 | 0 | 0 | 0 | 0 | 4 | K | 2 | ROZPOCET | 590 | 0 | 0 | 0 | 0 | 1 | 590 | 4 | 809735330
32 | K | Pol32 | demontáž svorkovnice z ocel. stožáru | ks | 2 | 174 | 348 |  |  | základní | 0 | 0 | 0 | 0 | 0 | 0 | 4 | K | 2 | ROZPOCET | 348 | 0 | 0 | 0 | 0 | 1 | 348 | 4 | 645643530
33 | K | Pol33 | demontáž ocelového stožáru (4,5m) | ks | 2 | 395 | 790 |  |  | základní | 0 | 0 | 0 | 0 | 0 | 0 | 4 | K | 2 | ROZPOCET | 790 | 0 | 0 | 0 | 0 | 1 | 790 | 4 | -1759585644
34 | K | Pol34 | vybourání patky parkového světelného bodu 4,5 (0,25) | ks | 1 | 223 | 223 |  |  | základní | 0 | 0 | 0 | 0 | 0 | 0 | 4 | K | 2 | ROZPOCET | 223 | 0 | 0 | 0 | 0 | 1 | 223 | 4 | -1981606544
35 | K | Pol35 | zahození a zhutnění vybourané patky stožáru 4,5 (0,25) | ks | 1 | 123 | 123 |  |  | základní | 0 | 0 | 0 | 0 | 0 | 0 | 4 | K | 2 | ROZPOCET | 123 | 0 | 0 | 0 | 0 | 1 | 123 | 4 | -1190253602
36 | K | Pol36 | odpojení vodičů napáj. kabelu ze svorkovnice do CY16 žíly | ks | 24 | 16 | 384 |  |  | základní | 0 | 0 | 0 | 0 | 0 | 0 | 4 | K | 2 | ROZPOCET | 384 | 0 | 0 | 0 | 0 | 1 | 384 | 4 | 1470247386
37 | K | Pol37 | vytažení kabelu do pr. 16 ze stožáru (1,5m) | ks | 4 | 35 | 140 |  |  | základní | 0 | 0 | 0 | 0 | 0 | 0 | 4 | K | 2 | ROZPOCET | 140 | 0 | 0 | 0 | 0 | 1 | 140 | 4 | -884416086
38 | K | Pol38 | montáž 1f jističe do rozvodnice včetně zapojení | ks | 3 | 34 | 102 |  |  | základní | 0 | 0 | 0 | 0 | 0 | 0 | 4 | K | 2 | ROZPOCET | 102 | 0 | 0 | 0 | 0 | 1 | 102 | 4 | -1367606853
39 | K | Pol39 | vytýčení nových světelných bodů | ks | 4 | 120 | 480 |  |  | základní | 0 | 0 | 0 | 0 | 0 | 0 | 4 | K | 2 | ROZPOCET | 480 | 0 | 0 | 0 | 0 | 1 | 480 | 4 | -2043105764
40 | K | Pol40 | výkop základu pro ocelový stožár 6m (0,46) | ks | 4 | 240 | 960 |  |  | základní | 0 | 0 | 0 | 0 | 0 | 0 | 4 | K | 2 | ROZPOCET | 960 | 0 | 0 | 0 | 0 | 1 | 960 | 4 | 1290161518
41 | K | Pol41 | stavba patky pro stožár 6m | ks | 4 | 201 | 804 |  |  | základní | 0 | 0 | 0 | 0 | 0 | 0 | 4 | K | 2 | ROZPOCET | 804 | 0 | 0 | 0 | 0 | 1 | 804 | 4 | -1454373293
42 | K | Pol42 | instalace sloupu světelného bodu 6m | ks | 4 | 705 | 2820 |  |  | základní | 0 | 0 | 0 | 0 | 0 | 0 | 4 | K | 2 | ROZPOCET | 2820 | 0 | 0 | 0 | 0 | 1 | 2820 | 4 | 2071451336
43 | K | Pol43 | instalace výložníku na ocel. stožár 6m | ks | 4 | 320 | 1280 |  |  | základní | 0 | 0 | 0 | 0 | 0 | 0 | 4 | K | 2 | ROZPOCET | 1280 | 0 | 0 | 0 | 0 | 1 | 1280 | 4 | 732720974
44 | K | Pol44 | instalace svítidla světelného bodu 6m | ks | 4 | 460 | 1840 |  |  | základní | 0 | 0 | 0 | 0 | 0 | 0 | 4 | K | 2 | ROZPOCET | 1840 | 0 | 0 | 0 | 0 | 1 | 1840 | 4 | 265061274
45 | K | Pol45 | instalace svorkovnice | ks | 4 | 180 | 720 |  |  | základní | 0 | 0 | 0 | 0 | 0 | 0 | 4 | K | 2 | ROZPOCET | 720 | 0 | 0 | 0 | 0 | 1 | 720 | 4 | 406524384
46 | K | Pol46 | zatažení kabelu pr. 1,5 do sloupu | m | 48 | 3.5 | 168 |  |  | základní | 0 | 0 | 0 | 0 | 0 | 0 | 4 | K | 2 | ROZPOCET | 168 | 0 | 0 | 0 | 0 | 1 | 168 | 4 | -1743786906
47 | K | Pol47 | připojení kabelu do svorkovnice a svítidla 1,5 (žíly) | ks | 24 | 12 | 288 |  |  | základní | 0 | 0 | 0 | 0 | 0 | 0 | 4 | K | 2 | ROZPOCET | 288 | 0 | 0 | 0 | 0 | 1 | 288 | 4 | 1574826071
48 | K | Pol48 | zavedení kabelu do pr. 16 do sloupu | ks | 10 | 67 | 670 |  |  | základní | 0 | 0 | 0 | 0 | 0 | 0 | 4 | K | 2 | ROZPOCET | 670 | 0 | 0 | 0 | 0 | 1 | 670 | 4 | -191665981
49 | K | Pol49 | připojení kabelu do pr. 16 do svorkovnice stožáru (žíly) | ks | 40 | 17 | 680 |  |  | základní | 0 | 0 | 0 | 0 | 0 | 0 | 4 | K | 2 | ROZPOCET | 680 | 0 | 0 | 0 | 0 | 1 | 680 | 4 | 2050762297
50 | K | Pol50 | vytýčení trasy kabelového vedení | m | 186 | 15 | 2790 |  |  | základní | 0 | 0 | 0 | 0 | 0 | 0 | 4 | K | 2 | ROZPOCET | 2790 | 0 | 0 | 0 | 0 | 1 | 2790 | 4 | 945569899
51 | K | Pol51 | výkop v komunikaci (0,5x0,8) | m | 27 | 490 | 13230 |  |  | základní | 0 | 0 | 0 | 0 | 0 | 0 | 4 | K | 2 | ROZPOCET | 13230 | 0 | 0 | 0 | 0 | 1 | 13230 | 4 | -1375141589
52 | K | Pol52 | výkop v zeleném pásu (0,3x0,7) | m | 65 | 160 | 10400 |  |  | základní | 0 | 0 | 0 | 0 | 0 | 0 | 4 | K | 2 | ROZPOCET | 10400 | 0 | 0 | 0 | 0 | 1 | 10400 | 4 | -388308376
53 | K | Pol53 | výkop v chodníku (0,3x0,35) | m | 94 | 120 | 11280 |  |  | základní | 0 | 0 | 0 | 0 | 0 | 0 | 4 | K | 2 | ROZPOCET | 11280 | 0 | 0 | 0 | 0 | 1 | 11280 | 4 | -475495202
54 | K | Pol54 | pokládka zemnícího pásku | m | 205 | 8 | 1640 |  |  | základní | 0 | 0 | 0 | 0 | 0 | 0 | 4 | K | 2 | ROZPOCET | 1640 | 0 | 0 | 0 | 0 | 1 | 1640 | 4 | 138166510
55 | K | Pol55 | pokládka kabelů do pr. 16 | m | 229 | 18 | 4122 |  |  | základní | 0 | 0 | 0 | 0 | 0 | 0 | 4 | K | 2 | ROZPOCET | 4122 | 0 | 0 | 0 | 0 | 1 | 4122 | 4 | 130367079
56 | K | Pol56 | pokládka chrániček | m | 64 | 25 | 1600 |  |  | základní | 0 | 0 | 0 | 0 | 0 | 0 | 4 | K | 2 | ROZPOCET | 1600 | 0 | 0 | 0 | 0 | 1 | 1600 | 4 | -1707768414
57 | K | Pol57 | příplatek za zatažení kabelu do r. 16 do chráničky | m | 107 | 18 | 1926 |  |  | základní | 0 | 0 | 0 | 0 | 0 | 0 | 4 | K | 2 | ROZPOCET | 1926 | 0 | 0 | 0 | 0 | 1 | 1926 | 4 | -1457469929
58 | K | Pol58 | obetonování chrániček | m | 27 | 75 | 2025 |  |  | základní | 0 | 0 | 0 | 0 | 0 | 0 | 4 | K | 2 | ROZPOCET | 2025 | 0 | 0 | 0 | 0 | 1 | 2025 | 4 | -195973149
59 | K | Pol59 | násyp pískového lože (0,3x0,2) | m | 159 | 12 | 1908 |  |  | základní | 0 | 0 | 0 | 0 | 0 | 0 | 4 | K | 2 | ROZPOCET | 1908 | 0 | 0 | 0 | 0 | 1 | 1908 | 4 | 337874268
60 | K | Pol60 | pokládka krycích desek CAD | m | 997 | 25 | 24925 |  |  | základní | 0 | 0 | 0 | 0 | 0 | 0 | 4 | K | 2 | ROZPOCET | 24925 | 0 | 0 | 0 | 0 | 1 | 24925 | 4 | 1138754186
61 | K | Pol61 | zahození a zhutnění výkopů (0,5x0,65) | m | 27 | 116 | 3132 |  |  | základní | 0 | 0 | 0 | 0 | 0 | 0 | 4 | K | 2 | ROZPOCET | 3132 | 0 | 0 | 0 | 0 | 1 | 3132 | 4 | 269724206
62 | K | Pol62 | zahození a zhutnění výkopů (0,3x0,5) | m | 65 | 54 | 3510 |  |  | základní | 0 | 0 | 0 | 0 | 0 | 0 | 4 | K | 2 | ROZPOCET | 3510 | 0 | 0 | 0 | 0 | 1 | 3510 | 4 | -279391611
| P |  | Poznámka k položce: ornice a zatravnění součástí části Komunikace | [14 empty] | P | 2
63 | K | Pol63 | zahození a zhutnění výkopů (0,3x0,15) | m | 94 | 16 | 1504 |  |  | základní | 0 | 0 | 0 | 0 | 0 | 0 | 4 | K | 2 | ROZPOCET | 1504 | 0 | 0 | 0 | 0 | 1 | 1504 | 4 | -75849078
64 | K | Pol64 | ostatní montážní a pomocné práce | ks | 1 | 3163.16 | 3163.16 |  |  | základní | 0 | 0 | 0 | 0 | 0 | 0 | 4 | K | 2 | ROZPOCET | 3163.16 | 0 | 0 | 0 | 0 | 1 | 3163.16 | 4 | 813656573
| P |  | Poznámka k položce: veškeré nespecifikované montážní a pomocné práce | [14 empty] | P | 2
65 | K | Pol65 | odvoz výkopku do 30 km a uložení na skládku vč. poplatku | t | 21.3 | 800 | 17040 |  |  | základní | 0 | 0 | 0 | 0 | 0 | 0 | 4 | K | 2 | ROZPOCET | 17040 | 0 | 0 | 0 | 0 | 1 | 17040 | 4 | -518675642
| P |  | Poznámka k položce: naložení, vodrovná doprava, složení, skládkovné | [14 empty] | P | 2
66 | K | Pol66 | ekologická likvidace svítidel | ks | 2 | 180 | 360 |  |  | základní | 0 | 0 | 0 | 0 | 0 | 0 | 4 | K | 2 | ROZPOCET | 360 | 0 | 0 | 0 | 0 | 1 | 360 | 4 | 1914945672
67 | K | Pol67 | revize | ks | 1 | 13174.98 | 13174.98 |  |  | základní | 0 | 0 | 0 | 0 | 0 | 0 | 4 | K | 2 | ROZPOCET | 13174.98 | 0 | 0 | 0 | 0 | 1 | 13174.98 | 4 | 378817919
68 | K | Pol68 | doprava | ks | 1 | 1383.37 | 1383.37 |  |  | základní | 0 | 0 | 0 | 0 | 0 | 0 | 4 | K | 2 | ROZPOCET | 1383.37 | 0 | 0 | 0 | 0 | 1 | 1383.37 | 4 | -2057972613
69 | K | Pol69 | zákres dle skutečného stavu | ks | 1 | 5561.16 | 5561.16 |  |  | základní | 0 | 0 | 0 | 0 | 0 | 0 | 4 | K | 2 | ROZPOCET | 5561.16 | 0 | 0 | 0 | 0 | 1 | 5561.16 | 4 | 18903601
| P |  | Poznámka k položce: včetně geodetického zaměření a zákresu do nové Situace včetně všech změn, jako součást revizní zprávy | [14 empty] | P | 2

## SO 901 - ZOV Zásady organ...
{46bbcdf4-5a6e-4665-822e-0de9ed9a68dd}
2
| KRYCÍ LIST SOUPISU PRACÍ | [7 empty] | v --- níže se nacházejí doplnkové a pomocné údaje k sestavám --- v | [8 empty] | False
Stavba:
Oprava silnice v ulici Sadová
Objekt:
SO 901 - ZOV Zásady organizace výstavby
| KSO: |  | 822 2 |  |  | CC-CZ:
| Místo: |  | Svatava u Sokolova |  |  | Datum: | 2. 8. 2021
| Zadavatel: |  |  |  |  | IČ: | 00573141
|  | Městys Svatava, Svatava, ČSA 277, 357 03 |  |  |  | DIČ:
| Zhotovitel: |  |  |  |  | IČ:
|  | dle výběrového řízení |  |  |  | DIČ:
| Projektant: |  |  |  |  | IČ: | 263 92 526
|  | DSVA s.r.o.,nám. Krále Jiřího z Poděbrad 6, 350 02 |  |  |  | DIČ:
| Zpracovatel: |  |  |  |  | IČ: | 263 92 526
|  | DSVA s.r.o. - Jozef Turza |  |  |  | DIČ:
Poznámka:
| Cena bez DPH | [5 empty] | 476126.55
|  |  | Základ daně |  |  | Sazba daně | Výše daně
| DPH | základní | 476126.55 |  |  | 21% | 99986.58
|  | snížená | 0 |  |  | 15% | 0
|  | zákl. přenesená | 0 |  |  | 21% | 0
|  | sníž. přenesená | 0 |  |  | 15% | 0
|  | nulová | 0 |  |  | 0% | 0
| Cena s DPH |  |  | v | CZK |  | 576113.13
| Projektant |  |  | Zpracovatel
| Datum a podpis: |  | Razítko | Datum a podpis: |  |  | Razítko
| Objednavatel |  |  | Zhotovitel
| Datum a podpis: |  | Razítko | Datum a podpis: |  |  | Razítko
REKAPITULACE ČLENĚNÍ SOUPISU PRACÍ
Stavba:
Oprava silnice v ulici Sadová
Objekt:
SO 901 - ZOV Zásady organizace výstavby
Místo: |  |  | Svatava u Sokolova |  |  | Datum: | 2. 8. 2021
Zadavatel: |  |  | Městys Svatava, Svatava, ČSA 277, 357 03 |  |  | Projektant: | DSVA s.r.o.,nám. Krále Jiřího z Poděbrad 6, 350 02
Zhotovitel: |  |  | dle výběrového řízení |  |  | Zpracovatel: | DSVA s.r.o. - Jozef Turza
Kód dílu - Popis | [6 empty] | Cena celkem [CZK]
Náklady ze soupisu prací | [6 empty] | 476126.55 | [11 empty] | -1
| HSV - Stavební úpravy ZOV | [5 empty] | 393476.55
| 1 - Úprava oblouku v ulici Pod školou | [5 empty] | 48102.44
| 9 - Provizorní parkování osobních aut | [5 empty] | 345374.11
| 2 - Úprava zpevněné krajnice v ulici Sadová | [5 empty] | 258441.11
| 3 - Osazení dopravního zrcadla a značek v ulici Sadová | [5 empty] | 36130.4
| VRN - Vedlejší rozpočtové náklady | [5 empty] | 82650
| VRN3 - Zařízení staveniště | [5 empty] | 63650
| VRN7 - Provozní vlivy a územní vlivy | [5 empty] | 19000
SOUPIS PRACÍ
Stavba:
Oprava silnice v ulici Sadová
Objekt:
SO 901 - ZOV Zásady organizace výstavby
Místo: |  |  | Svatava u Sokolova |  |  | Datum: | 2. 8. 2021
Zadavatel: |  |  | Městys Svatava, Svatava, ČSA 277, 357 03 |  |  | Projektant: | DSVA s.r.o.,nám. Krále Jiřího z Poděbrad 6, 350 02
Zhotovitel: |  |  | dle výběrového řízení |  |  | Zpracovatel: | DSVA s.r.o. - Jozef Turza
PČ | Typ | Kód | Popis | MJ | Množství | J.cena [CZK] | Cena celkem [CZK] | Cenová soustava |  | DPH | J. Nh [h] | Nh celkem [h] | J. hmotnost [t] | Hmotnost celkem [t] | J. suť [t] | Suť Celkem [t]
Náklady soupisu celkem | [6 empty] | 476126.55 |  |  |  |  | 373.395 |  | 52.7246 |  | 92.676 |  | D | -1 | [10 empty] | 476126.55
| D | HSV | Stavební úpravy ZOV |  |  |  | 393476.55 |  |  |  |  | 373.395 |  | 52.7246 |  | 92.676 | 1 | D | 0 |  |  |  | ROZPOCET | [6 empty] | 393476.55
| D | 1 | Úprava oblouku v ulici Pod školou |  |  |  | 48102.44 |  |  |  |  | 53.0376 |  | 4.9433 |  | 15.802 | 1 | D | 1 |  |  |  | ROZPOCET | [6 empty] | 48102.44
1 | K | 181411131 | Založení parkového trávníku výsevem plochy do 1000 m2 v rovině a ve svahu do 1:5 | m2 | 16 | 18.53 | 296.48 |  |  | základní | 0.058 | 0.928 | 0 | 0 | 0 | 0 | 4 | K | 2 |  |  |  | ROZPOCET | 296.48 | 0 | 0 | 0 | 0 | 1 | 296.48 | 4 | -1368400021
| P |  | Poznámka k položce: položk avčetně nákupu, dopravy travního semene | [14 empty] | P | 2
2 | M | 00572410 | osivo směs travní parková | kg | 0.32 | 87.21 | 27.91 |  |  | základní | 0 | 0 | 0.001 | 0.00032 | 0 | 0 | 8 | M | 2 |  |  |  | ROZPOCET | 27.91 | 0 | 0 | 0 | 0 | 1 | 27.91 | 4 | -384674733
| VV |  | 16*0,02 'Přepočtené koeficientem množství |  | 0.32 | [12 empty] | VV | 2 | 2 | False | 1 | ROZPOCET
3 | K | 966006132 | Odstranění značek dopravních nebo orientačních se sloupky s betonovými patkami | kus | 1 | 350.55 | 350.55 |  |  | základní | 0.557 | 0.557 | 0 | 0 | 0.082 | 0.082 | 4 | K | 2 |  |  |  | ROZPOCET | 350.55 | 0 | 0 | 0 | 0 | 1 | 350.55 | 4 | -353865575
| P |  | Poznámka k položce: položka včetně naložení a odvozu do zařízení staveniště, odstranění betonové patky, beton na skládku včetně | [14 empty] | P | 2
| VV |  | 1 "B2 |  | 1 | [12 empty] | VV | 2 | 2 | True | 1 | ROZPOCET
4 | K | 113106171 | Rozebrání dlažeb vozovek ze zámkové dlažby s ložem z kameniva ručně | m2 | 10 | 9.5 | 95 |  |  | základní | 0.344 | 3.44 | 0 | 0 | 0.295 | 2.95 | 4 | K | 2 |  |  |  | ROZPOCET | 95 | 0 | 0 | 0 | 0 | 1 | 95 | 4 | 1660662948
| P |  | Poznámka k položce: práce včetně očištění dlažby a paletování pro znovuzadláždění, dlažba bude naložena, odvezena a složena ven zařízení staveniště | [14 empty] | P | 2
5 | K | 919735113 | Řezání stávajícího živičného krytu hl do 150 mm | m | 12 | 122.55 | 1470.6 |  |  | základní | 0.305 | 3.66 | 0 | 0 | 0 | 0 | 4 | K | 2 |  |  |  | ROZPOCET | 1470.6 | 0 | 0 | 0 | 0 | 1 | 1470.6 | 4 | 823669933
| VV |  | 12 |  | 12 | [12 empty] | VV | 2 | 2 | True | 1 | ROZPOCET
6 | K | 113107142 | Odstranění podkladu živičného tl 100 mm ručně | m2 | 6 | 175.75 | 1054.5 |  |  | základní | 0.412 | 2.472 | 0 | 0 | 0.22 | 1.32 | 4 | K | 2 |  |  |  | ROZPOCET | 1054.5 | 0 | 0 | 0 | 0 | 1 | 1054.5 | 4 | -837151251
| P |  | Poznámka k položce: včetně naložení, doprava do 24 km, skládkovné | [14 empty] | P | 2
| VV |  | 12*0,5 |  | 6 | [12 empty] | VV | 2 | 2 | True | 1 | ROZPOCET
7 | K | 113152111 | Odstranění podkladů zpevněných ploch z kameniva těženého | m3 | 0.9 | 238.45 | 214.61 |  |  | základní | 0.38 | 0.342 | 0 | 0 | 1.6 | 1.44 | 4 | K | 2 |  |  |  | ROZPOCET | 214.61 | 0 | 0 | 0 | 0 | 1 | 214.61 | 4 | 34255381
| P |  | Poznámka k položce: včetně naložení, doprava do 24 km, skládkovné | [14 empty] | P | 2
| VV |  | 9*0,1 |  | 0.9 | [12 empty] | VV | 2 | 2 | True | 0 | ROZPOCET
| VV |  | Součet |  | 0.9 | [12 empty] | VV | 2 | 4 | True | 1 | ROZPOCET
8 | K | 113201112 | Vytrhání obrub silničních ležatých | m | 15 | 57 | 855 |  |  | základní | 0.272 | 4.08 | 0 | 0 | 0.29 | 4.35 | 4 | K | 2 |  |  |  | ROZPOCET | 855 | 0 | 0 | 0 | 0 | 1 | 855 | 4 | 805433703
| VV |  | 15 |  | 15 | [12 empty] | VV | 2 | 2 | True | 1 | ROZPOCET
9 | K | 113204111 | Vytrhání obrub záhonových | m | 11 | 40.47 | 445.17 |  |  | základní | 0.095 | 1.045 | 0 | 0 | 0.04 | 0.44 | 4 | K | 2 |  |  |  | ROZPOCET | 445.17 | 0 | 0 | 0 | 0 | 1 | 445.17 | 4 | -304001199
| VV |  | 11 |  | 11 | [12 empty] | VV | 2 | 2 | True | 1 | ROZPOCET
10 | K | 121103111 | Skrývka zemin schopných zúrodnění v rovině a svahu | m3 | 2.4 | 75.72 | 181.73 |  |  | základní | 0.116 | 0.2784 | 0 | 0 | 0 | 0 | 4 | K | 2 |  |  |  | ROZPOCET | 181.73 | 0 | 0 | 0 | 0 | 1 | 181.73 | 4 | 674472993
| P |  | Poznámka k položce: zemina bude naložena | [14 empty] | P | 2
| VV |  | 16*0,15 |  | 2.4 | [12 empty] | VV | 2 | 2 | True | 0 | ROZPOCET
| VV |  | Součet |  | 2.4 | [12 empty] | VV | 2 | 4 | True | 1 | ROZPOCET
11 | K | 167103101 | Nakládání výkopku ze zemin schopných zúrodnění | m3 | 2.4 | 35.72 | 85.73 |  |  | základní | 0.072 | 0.1728 | 0 | 0 | 0 | 0 | 4 | K | 2 |  |  |  | ROZPOCET | 85.73 | 0 | 0 | 0 | 0 | 1 | 85.73 | 4 | -1277168190
| VV |  | 2,4 |  | 2.4 | [12 empty] | VV | 2 | 2 | True | 1 | ROZPOCET
12 | K | 122252204 | Odkopávky a prokopávky nezapažené pro silnice a dálnice v hornině třídy těžitelnosti I objem strojně | m3 | 12.5 | 117.8 | 1472.5 |  |  | základní | 0.191 | 2.3875 | 0 | 0 | 0 | 0 | 4 | K | 2 |  |  |  | ROZPOCET | 1472.5 | 0 | 0 | 0 | 0 | 1 | 1472.5 | 4 | 1546842793
| VV |  | 25*0,50 |  | 12.5 | [12 empty] | VV | 2 | 2 | True | 0 | ROZPOCET
| VV |  | Součet |  | 12.5 | [12 empty] | VV | 2 | 4 | True | 1 | ROZPOCET
13 | K | 167151101 | Nakládání výkopku z hornin třídy těžitelnosti I, skupiny 1 až 3 do 100 m3 | m3 | 12.5 | 133 | 1662.5 |  |  | základní | 0.197 | 2.4625 | 0 | 0 | 0 | 0 | 4 | K | 2 |  |  |  | ROZPOCET | 1662.5 | 0 | 0 | 0 | 0 | 1 | 1662.5 | 4 | -852538414
| VV |  | 12,5 |  | 12.5 | [12 empty] | VV | 2 | 2 | True | 1 | ROZPOCET
14 | K | 162606112 | Vodorovné přemístění do 5000 m bez naložení výkopku ze zemin schopných zúrodnění | m3 | 2.4 | 220.4 | 528.96 |  |  | základní | 0.163 | 0.3912 | 0 | 0 | 0 | 0 | 4 | K | 2 |  |  |  | ROZPOCET | 528.96 | 0 | 0 | 0 | 0 | 1 | 528.96 | 4 | 344863343
| P |  | Poznámka k položce: včetně složení v zařízení staveniště | [14 empty] | P | 2
| VV |  | 2,4 |  | 2.4 | [12 empty] | VV | 2 | 2 | True | 1 | ROZPOCET
15 | K | 162751117 | Vodorovné přemístění do 10000 m výkopku/sypaniny z horniny třídy těžitelnosti I, skupiny 1 až 3 | m3 | 12.5 | 243.2 | 3040 |  |  | základní | 0.087 | 1.0875 | 0 | 0 | 0 | 0 | 4 | K | 2 |  |  |  | ROZPOCET | 3040 | 0 | 0 | 0 | 0 | 1 | 3040 | 4 | 1300420465
| VV |  | 12,5 |  | 12.5 | [12 empty] | VV | 2 | 2 | True | 1 | ROZPOCET
16 | K | 162751119 | Příplatek k vodorovnému přemístění výkopku/sypaniny z horniny třídy těžitelnosti I, skupiny 1 až 3 ZKD 1000 m přes 10000 m | m3 | 175 | 18.43 | 3225.25 |  |  | základní | 0.005 | 0.875 | 0 | 0 | 0 | 0 | 4 | K | 2 |  |  |  | ROZPOCET | 3225.25 | 0 | 0 | 0 | 0 | 1 | 3225.25 | 4 | -948260602
| VV |  | 12,5*14"odvoz na skládku do 24km |  | 175 | [12 empty] | VV | 2 | 2 | True | 0 | ROZPOCET
| VV |  | Součet |  | 175 | [12 empty] | VV | 2 | 4 | True | 1 | ROZPOCET
17 | K | 181006113 | Rozprostření zemin tl vrstvy do 0,2 m schopných zúrodnění v rovině a sklonu do 1:5 | m2 | 16 | 12.45 | 199.2 |  |  | základní | 0.008 | 0.128 | 0 | 0 | 0 | 0 | 4 | K | 2 |  |  |  | ROZPOCET | 199.2 | 0 | 0 | 0 | 0 | 1 | 199.2 | 4 | 1218011088
| P |  | Poznámka k položce: osetí parkovým semenem v SO 101 | [14 empty] | P | 2
| VV |  | 16 |  | 16 | [12 empty] | VV | 2 | 2 | True | 0 | ROZPOCET
| VV |  | Součet |  | 16 | [12 empty] | VV | 2 | 4 | True | 1 | ROZPOCET
18 | K | 564951413 | Podklad z asfaltového recyklátu tl 150 mm | m2 | 18 | 89.87 | 1617.66 |  |  | základní | 0.026 | 0.468 | 0 | 0 | 0 | 0 | 4 | K | 2 |  |  |  | ROZPOCET | 1617.66 | 0 | 0 | 0 | 0 | 1 | 1617.66 | 4 | 256402982
| P |  | Poznámka k položce: celkem R materialu 45 cm, bude použit vyfrezovaný | [14 empty] | P | 2
| VV |  | 18 |  | 18 | [12 empty] | VV | 2 | 2 | True | 1 | ROZPOCET
19 | K | 564951413-1 | Podklad z asfaltového recyklátu tl 150 mm | m2 | 18 | 89.87 | 1617.66 |  |  | základní | 0.026 | 0.468 | 0 | 0 | 0 | 0 | 4 | K | 2 |  |  |  | ROZPOCET | 1617.66 | 0 | 0 | 0 | 0 | 1 | 1617.66 | 4 | -1036860158
| P |  | Poznámka k položce: bude použit vyfrezovaný | [14 empty] | P | 2
| VV |  | 18 |  | 18 | [12 empty] | VV | 2 | 2 | True | 1 | ROZPOCET
20 | K | 564951413 | Podklad z asfaltového recyklátu tl 150 mm | m2 | 18 | 89.87 | 1617.66 |  |  | základní | 0.026 | 0.468 | 0 | 0 | 0 | 0 | 4 | K | 2 |  |  |  | ROZPOCET | 1617.66 | 0 | 0 | 0 | 0 | 1 | 1617.66 | 4 | 658281514
| P |  | Poznámka k položce: bude použit vyfrezovaný | [14 empty] | P | 2
| VV |  | 18 |  | 18 | [12 empty] | VV | 2 | 2 | True | 1 | ROZPOCET
21 | K | 914111111 | Montáž svislé dopravní značky do velikosti 1 m2 objímkami na sloupek nebo konzolu | kus | 1 | 198.55 | 198.55 |  |  | základní | 0.2 | 0.2 | 0.0007 | 0.0007 | 0 | 0 | 4 | K | 2 |  |  |  | ROZPOCET | 198.55 | 0 | 0 | 0 | 0 | 1 | 198.55 | 4 | -334564121
| P |  | Poznámka k položce: zpětné osazení B2 | [14 empty] | P | 2
| VV |  | 1 |  | 1 | [12 empty] | VV | 2 | 2 | True | 1 | ROZPOCET
22 | M | 40445625 | značka B2 | kus | 1 | 717.25 | 717.25 |  |  | základní | 0 | 0 | 0.0035 | 0.0035 | 0 | 0 | 8 | M | 2 |  |  |  | ROZPOCET | 717.25 | 0 | 0 | 0 | 0 | 1 | 717.25 | 4 | -290577030
| P |  | Poznámka k položce: doprava ze zařízení staveniště | [14 empty] | P | 2
| VV |  | 1 |  | 1 | [12 empty] | VV | 2 | 2 | True | 1 | ROZPOCET
23 | K | 914511111 | Montáž sloupku dopravních značek délky do 3,5 m s betonovým základem | kus | 1 | 258.4 | 258.4 |  |  | základní | 0.416 | 0.416 | 0.10941 | 0.10941 | 0 | 0 | 4 | K | 2 |  |  |  | ROZPOCET | 258.4 | 0 | 0 | 0 | 0 | 1 | 258.4 | 4 | 327794661
| P |  | Poznámka k položce: použití stáv. značky se sloupkem | [14 empty] | P | 2
| VV |  | 1 |  | 1 | [12 empty] | VV | 2 | 2 | True | 1 | ROZPOCET
24 | M | 40445225 | sloupek pro dopravní značku Zn D 60mm v 3,5m | kus | 1 | 483.55 | 483.55 |  |  | základní | 0 | 0 | 0.0061 | 0.0061 | 0 | 0 | 8 | M | 2 |  |  |  | ROZPOCET | 483.55 | 0 | 0 | 0 | 0 | 1 | 483.55 | 4 | 624938911
| P |  | Poznámka k položce: náhradní sloupek v případě poničeného stávajícícho | [14 empty] | P | 2
25 | M | 40445240 | patka pro sloupek Al D 60mm | kus | 1 | 444.6 | 444.6 |  |  | základní | 0 | 0 | 0.003 | 0.003 | 0 | 0 | 8 | M | 2 |  |  |  | ROZPOCET | 444.6 | 0 | 0 | 0 | 0 | 1 | 444.6 | 4 | 226540310
| P |  | Poznámka k položce: V případě možnosti POUŽÍT stávající patky SDZ | [14 empty] | P | 2
26 | M | 40445256 | svorka upínací na sloupek dopravní značky D 60mm | kus | 8 | 69.83 | 558.64 |  |  | základní | 0 | 0 | 0.00035 | 0.0028 | 0 | 0 | 8 | M | 2 |  |  |  | ROZPOCET | 558.64 | 0 | 0 | 0 | 0 | 1 | 558.64 | 4 | -1126987742
| P |  | Poznámka k položce: V případě možnosti POUŽÍT stávající svorky SDZ | [14 empty] | P | 2
27 | M | 40445253 | víčko plastové na sloupek D 60mm | kus | 1 | 17.1 | 17.1 |  |  | základní | 0 | 0 | 0.0001 | 0.0001 | 0 | 0 | 8 | M | 2 |  |  |  | ROZPOCET | 17.1 | 0 | 0 | 0 | 0 | 1 | 17.1 | 4 | -1261041572
| P |  | Poznámka k položce: V případě možnosti POUŽÍT stávající víčka SDZ | [14 empty] | P | 2
28 | K | 916131213 | Osazení silničního obrubníku betonového stojatého s boční opěrou do lože z betonu prostého | m | 12 | 243.2 | 2918.4 |  |  | základní | 0.268 | 3.216 | 0.1554 | 1.8648 | 0 | 0 | 4 | K | 2 |  |  |  | ROZPOCET | 2918.4 | 0 | 0 | 0 | 0 | 1 | 2918.4 | 4 | -1002699809
| VV |  | 12 |  | 12 | [12 empty] | VV | 2 | 2 | True | 1 | ROZPOCET
29 | M | 59217026 | obrubník betonový silniční 500x150x250mm | m | 12.24 | 189.05 | 2313.97 |  |  | základní | 0 | 0 | 0.04 | 0.4896 | 0 | 0 | 8 | M | 2 |  |  |  | ROZPOCET | 2313.97 | 0 | 0 | 0 | 0 | 1 | 2313.97 | 4 | 450023791
| P |  | Poznámka k položce: třída kvality I., včetně nutného řezání i do oblouku | [14 empty] | P | 2
| VV |  | 12*1,02 'Přepočtené koeficientem množství |  | 12.24 | [12 empty] | VV | 2 | 2 | False | 1 | ROZPOCET
30 | K | 916231213 | Osazení chodníkového obrubníku betonového stojatého s boční opěrou do lože z betonu prostého | m | 14 | 208.05 | 2912.7 |  |  | základní | 0.239 | 3.346 | 0.1295 | 1.813 | 0 | 0 | 4 | K | 2 |  |  |  | ROZPOCET | 2912.7 | 0 | 0 | 0 | 0 | 1 | 2912.7 | 4 | -1417677295
| P |  | Poznámka k položce: včetně provizorního ukončení chodníku | [14 empty] | P | 2
| VV |  | 14 |  | 14 | [12 empty] | VV | 2 | 2 | True | 1 | ROZPOCET
31 | M | 59217016 | obrubník betonový chodníkový 1000x80x250mm | m | 14.28 | 122.55 | 1750.01 |  |  | základní | 0 | 0 | 0.045 | 0.6426 | 0 | 0 | 8 | M | 2 |  |  |  | ROZPOCET | 1750.01 | 0 | 0 | 0 | 0 | 1 | 1750.01 | 4 | 1143213223
| P |  | Poznámka k položce: třída kvality I., včetně nutného řezání | [14 empty] | P | 2
| VV |  | 14*1,02 'Přepočtené koeficientem množství |  | 14.28 | [12 empty] | VV | 2 | 2 | False | 1 | ROZPOCET
32 | K | 181951112 | Úprava pláně v hornině třídy těžitelnosti I, skupiny 1 až 3 se zhutněním strojně | m2 | 25 | 20.71 | 517.75 |  |  | základní | 0.025 | 0.625 | 0 | 0 | 0 | 0 | 4 | K | 2 |  |  |  | ROZPOCET | 517.75 | 0 | 0 | 0 | 0 | 1 | 517.75 | 4 | 559210906
| VV |  | 25 |  | 25 | [12 empty] | VV | 2 | 2 | True | 1 | ROZPOCET
33 | K | 919732211 | Styčná spára napojení nového živičného povrchu na stávající za tepla š 15 mm hl 25 mm s prořezáním | m | 12 | 93.86 | 1126.32 |  |  | základní | 0.186 | 2.232 | 0.00061 | 0.00732 | 0 | 0 | 4 | K | 2 |  |  |  | ROZPOCET | 1126.32 | 0 | 0 | 0 | 0 | 1 | 1126.32 | 4 | -2081832704
| VV |  | 12 |  | 12 | [12 empty] | VV | 2 | 2 | True | 1 | ROZPOCET
34 | K | 919735113 | Řezání stávajícího živičného krytu hl do 150 mm | m | 12 | 122.55 | 1470.6 |  |  | základní | 0.305 | 3.66 | 0 | 0 | 0 | 0 | 4 | K | 2 |  |  |  | ROZPOCET | 1470.6 | 0 | 0 | 0 | 0 | 1 | 1470.6 | 4 | 834532073
| VV |  | 12 |  | 12 | [12 empty] | VV | 2 | 2 | True | 1 | ROZPOCET
35 | K | 565145111 | Asfaltový beton vrstva podkladní ACP 16 (obalované kamenivo OKS) tl 60 mm š do 3 m | m2 | 6 | 330.6 | 1983.6 |  |  | základní | 0.056 | 0.336 | 0 | 0 | 0 | 0 | 4 | K | 2 |  |  |  | ROZPOCET | 1983.6 | 0 | 0 | 0 | 0 | 1 | 1983.6 | 4 | 1495264278
| VV |  | 6 |  | 6 | [12 empty] | VV | 2 | 2 | True | 1 | ROZPOCET
36 | K | 573231111 | Postřik živičný spojovací ze silniční emulze v množství 0,70 kg/m2 | m2 | 6 | 14.54 | 87.24 |  |  | základní | 0.002 | 0.012 | 0 | 0 | 0 | 0 | 4 | K | 2 |  |  |  | ROZPOCET | 87.24 | 0 | 0 | 0 | 0 | 1 | 87.24 | 4 | 1393182801
| VV |  | 6 |  | 6 | [12 empty] | VV | 2 | 2 | True | 1 | ROZPOCET
37 | K | 577134131 | Asfaltový beton vrstva obrusná ACO 11 (ABS) tř. I tl 40 mm š do 3 m z modifikovaného asfaltu | m2 | 6 | 274.55 | 1647.3 |  |  | základní | 0.066 | 0.396 | 0 | 0 | 0 | 0 | 4 | K | 2 |  |  |  | ROZPOCET | 1647.3 | 0 | 0 | 0 | 0 | 1 | 1647.3 | 4 | 887603336
| VV |  | 6 |  | 6 | [12 empty] | VV | 2 | 2 | True | 1 | ROZPOCET
38 | K | 113107122 | Odstranění podkladu z R materialu tl 200 mm stojně | m2 | 18 | 57 | 1026 |  |  | základní | 0.695 | 12.51 | 0 | 0 | 0.29 | 5.22 | 4 | K | 2 |  |  |  | ROZPOCET | 1026 | 0 | 0 | 0 | 0 | 1 | 1026 | 4 | 1784915987
| P |  | Poznámka k položce: odtranění prvních 15 cm pro možnost znovupoložení dlažby a ornice, zbytek 30 cm R mat zůstává, položka včetně odvozu do skladu investora včetně složení | [14 empty] | P | 2
39 | K | IP 202 | osazení přechodných svislých značek pro tuto ulici | ks | 4 | 285 | 1140 |  |  | základní | 0 | 0 | 0 | 0 | 0 | 0 | 4 | K | 2 |  |  |  | ROZPOCET | 1140 | 0 | 0 | 0 | 0 | 1 | 1140 | 4 | 1824967843
| P |  | Poznámka k položce: jedná se o osazení a údržbu 4 x provizorních značek dle Situace ZOV, navazuje na položku "zajištění DIO " | [14 empty] | P | 2
40 | K | 997221561 | Vodorovná doprava suti z kusových materiálů do 1 km | t | 3.74 | 45.6 | 170.54 |  |  | základní | 0.032 | 0.11968 | 0 | 0 | 0 | 0 | 4 | K | 2 |  |  |  | ROZPOCET | 170.54 | 0 | 0 | 0 | 0 | 1 | 170.54 | 4 | 1594030591
| VV |  | 2,34+1,4 |  | 3.74 | [12 empty] | VV | 2 | 2 | True | 0 | ROZPOCET
| VV |  | Součet |  | 3.74 | [12 empty] | VV | 2 | 4 | True | 1 | ROZPOCET
41 | K | 997221569 | Příplatek ZKD 1 km u vodorovné dopravy suti z kusových materiálů | t | 86.02 | 11.69 | 1005.57 |  |  | základní | 0.003 | 0.25806 | 0 | 0 | 0 | 0 | 4 | K | 2 |  |  |  | ROZPOCET | 1005.57 | 0 | 0 | 0 | 0 | 1 | 1005.57 | 4 | -63160552
| VV |  | 3,74*23 |  | 86.02 | [12 empty] | VV | 2 | 2 | True | 0 | ROZPOCET
| VV |  | Součet |  | 86.02 | [12 empty] | VV | 2 | 4 | True | 1 | ROZPOCET
42 | K | 997221615 | Poplatek za uložení na skládce (skládkovné) stavebního odpadu betonového kód odpadu 17 01 01 | t | 2.34 | 152 | 355.68 |  |  | základní | 0 | 0 | 0 | 0 | 0 | 0 | 4 | K | 2 |  |  |  | ROZPOCET | 355.68 | 0 | 0 | 0 | 0 | 1 | 355.68 | 4 | 758592438
| VV |  | 2,34 |  | 2.34 | [12 empty] | VV | 2 | 2 | True | 0 | ROZPOCET
| VV |  | Součet |  | 2.34 | [12 empty] | VV | 2 | 4 | True | 1 | ROZPOCET
43 | K | 997221645-2 | Poplatek za uložení na skládce (skládkovné) odpadu asfaltového bez dehtu kód odpadu 17 03 02 | t | 1.4 | 237.5 | 332.5 |  |  | základní | 0 | 0 | 0 | 0 | 0 | 0 | 4 | K | 2 |  |  |  | ROZPOCET | 332.5 | 0 | 0 | 0 | 0 | 1 | 332.5 | 4 | -147248360
| VV |  | 1,4 |  | 1.4 | [12 empty] | VV | 2 | 2 | True | 0 | ROZPOCET
| VV |  | Součet |  | 1.4 | [12 empty] | VV | 2 | 4 | True | 1 | ROZPOCET
44 | K | 997221655 | Poplatek za uložení na skládce (skládkovné) zeminy a kamení kód odpadu 17 05 04 | t | 24.25 | 190 | 4607.5 |  |  | základní | 0 | 0 | 0 | 0 | 0 | 0 | 4 | K | 2 |  |  |  | ROZPOCET | 4607.5 | 0 | 0 | 0 | 0 | 1 | 4607.5 | 4 | 278315359
| VV |  | 12,5*1,9"zemina |  | 23.75 | [12 empty] | VV | 2 | 2 | True | 0 | ROZPOCET
| VV |  | 0,5"štěrky |  | 0.5 | [12 empty] | VV | 2 | 2 | True | 0 | ROZPOCET
| VV |  | Součet |  | 24.25 | [12 empty] | VV | 2 | 4 | True | 1 | ROZPOCET
| D | 9 | Provizorní parkování osobních aut |  |  |  | 345374.11 |  |  |  |  | 320.3574 |  | 47.7814 |  | 76.874 | 1 | D | 1 |  |  |  | ROZPOCET | [6 empty] | 345374.11
45 | K | 113107343 | Odstranění podkladu živičného tl 150 mm strojně pl do 50 m2 | m2 | 12 | 114 | 1368 |  |  | základní | 0.22 | 2.64 | 0 | 0 | 0.316 | 3.792 | 4 | K | 2 |  |  |  | ROZPOCET | 1368 | 0 | 0 | 0 | 0 | 1 | 1368 | 4 | 1125913808
| VV |  | 12 |  | 12 | [12 empty] | VV | 2 | 2 | True | 0 | ROZPOCET
| VV |  | Součet |  | 12 | [12 empty] | VV | 2 | 4 | True | 1 | ROZPOCET
46 | K | 919735113-9 | Řezání stávajícího živičného krytu hl do 150 mm | m | 24 | 122.55 | 2941.2 |  |  | základní | 0.305 | 7.32 | 0 | 0 | 0 | 0 | 4 | K | 2 |  |  |  | ROZPOCET | 2941.2 | 0 | 0 | 0 | 0 | 1 | 2941.2 | 4 | -119896751
| VV |  | 24 |  | 24 | [12 empty] | VV | 2 | 2 | True | 1 | ROZPOCET
47 | K | 966006132-9 | Odstranění značek dopravních nebo orientačních se sloupky s betonovými patkami | kus | 1 | 350.55 | 350.55 |  |  | základní | 0.557 | 0.557 | 0 | 0 | 0.082 | 0.082 | 4 | K | 2 |  |  |  | ROZPOCET | 350.55 | 0 | 0 | 0 | 0 | 1 | 350.55 | 4 | 1080687516
| P |  | Poznámka k položce: položka pro přemístění stáv. P2, odstranění betonové patky, beton na skládku včetně | [14 empty] | P | 2
| VV |  | 1 "B2 |  | 1 | [12 empty] | VV | 2 | 2 | True | 1 | ROZPOCET
48 | K | 914511111-1 | Montáž sloupku dopravních značek délky do 3,5 m s betonovým základem | kus | 1 | 258.4 | 258.4 |  |  | základní | 0.416 | 0.416 | 0.10941 | 0.10941 | 0 | 0 | 4 | K | 2 |  |  |  | ROZPOCET | 258.4 | 0 | 0 | 0 | 0 | 1 | 258.4 | 4 | 1855919187
| P |  | Poznámka k položce: přesun stávající P2 před parkovací stání, položka včetně betonu a zemních prací, výkopek na skládku včetně, včetně nákupu všech nutných objímek, pásků a víčka na sloupek | [14 empty] | P | 2
49 | M | 40445225-1 | sloupek pro dopravní značku Zn D 60mm v 3,5m | kus | 1 | 483.55 | 483.55 |  |  | základní | 0 | 0 | 0.0061 | 0.0061 | 0 | 0 | 8 | M | 2 |  |  |  | ROZPOCET | 483.55 | 0 | 0 | 0 | 0 | 1 | 483.55 | 4 | -2019536543
| P |  | Poznámka k položce: V případě možnosti POUŽÍT stávající sloupky SDZ a infotabule | [14 empty] | P | 2
50 | M | 40445240-1 | patka pro sloupek Al D 60mm | kus | 1 | 444.6 | 444.6 |  |  | základní | 0 | 0 | 0.003 | 0.003 | 0 | 0 | 8 | M | 2 |  |  |  | ROZPOCET | 444.6 | 0 | 0 | 0 | 0 | 1 | 444.6 | 4 | -2115611585
| P |  | Poznámka k položce: V případě možnosti POUŽÍT stávající patky SDZ | [14 empty] | P | 2
51 | K | 121103111-9 | Skrývka zemin schopných zúrodnění v rovině a svahu | m3 | 10.8 | 75.72 | 817.78 |  |  | základní | 0.116 | 1.2528 | 0 | 0 | 0 | 0 | 4 | K | 2 |  |  |  | ROZPOCET | 817.78 | 0 | 0 | 0 | 0 | 1 | 817.78 | 4 | 2086055999
| P |  | Poznámka k položce: zemina bude naložena | [14 empty] | P | 2
| VV |  | 24*3*0,15 |  | 10.8 | [12 empty] | VV | 2 | 2 | True | 0 | ROZPOCET
| VV |  | Součet |  | 10.8 | [12 empty] | VV | 2 | 4 | True | 1 | ROZPOCET
52 | K | 122252204-9 | Odkopávky a prokopávky nezapažené pro silnice a dálnice v hornině třídy těžitelnosti I objem strojně | m3 | 36 | 117.8 | 4240.8 |  |  | základní | 0.191 | 6.876 | 0 | 0 | 0 | 0 | 4 | K | 2 |  |  |  | ROZPOCET | 4240.8 | 0 | 0 | 0 | 0 | 1 | 4240.8 | 4 | -1479910813
| VV |  | 24*3*0,5 |  | 36 | [12 empty] | VV | 2 | 2 | True | 0 | ROZPOCET
| VV |  | Součet |  | 36 | [12 empty] | VV | 2 | 4 | True | 1 | ROZPOCET
53 | K | 162751117-9 | Vodorovné přemístění do 10000 m výkopku/sypaniny z horniny třídy těžitelnosti I, skupiny 1 až 3 | m3 | 36 | 243.2 | 8755.2 |  |  | základní | 0.087 | 3.132 | 0 | 0 | 0 | 0 | 4 | K | 2 |  |  |  | ROZPOCET | 8755.2 | 0 | 0 | 0 | 0 | 1 | 8755.2 | 4 | 510874157
| VV |  | 36 |  | 36 | [12 empty] | VV | 2 | 2 | True | 1 | ROZPOCET
54 | K | 162606112-9 | Vodorovné přemístění do 5000 m bez naložení výkopku ze zemin schopných zúrodnění | m3 | 10.8 | 220.4 | 2380.32 |  |  | základní | 0.163 | 1.7604 | 0 | 0 | 0 | 0 | 4 | K | 2 |  |  |  | ROZPOCET | 2380.32 | 0 | 0 | 0 | 0 | 1 | 2380.32 | 4 | -719288513
| P |  | Poznámka k položce: včetně složení na zařízení staveniště | [14 empty] | P | 2
| VV |  | 10,8 |  | 10.8 | [12 empty] | VV | 2 | 2 | True | 1 | ROZPOCET
55 | K | 167103101-9 | Nakládání výkopku ze zemin schopných zúrodnění | m3 | 10.8 | 35.72 | 385.78 |  |  | základní | 0.072 | 0.7776 | 0 | 0 | 0 | 0 | 4 | K | 2 |  |  |  | ROZPOCET | 385.78 | 0 | 0 | 0 | 0 | 1 | 385.78 | 4 | -1412625881
| VV |  | 10,8 |  | 10.8 | [12 empty] | VV | 2 | 2 | True | 1 | ROZPOCET
56 | K | 167151101-9 | Nakládání výkopku z hornin třídy těžitelnosti I, skupiny 1 až 3 do 100 m3 | m3 | 36 | 133 | 4788 |  |  | základní | 0.197 | 7.092 | 0 | 0 | 0 | 0 | 4 | K | 2 |  |  |  | ROZPOCET | 4788 | 0 | 0 | 0 | 0 | 1 | 4788 | 4 | -1062566332
| VV |  | 36 |  | 36 | [12 empty] | VV | 2 | 2 | True | 1 | ROZPOCET
57 | K | 162751119-9 | Příplatek k vodorovnému přemístění výkopku/sypaniny z horniny třídy těžitelnosti I, skupiny 1 až 3 ZKD 1000 m přes 10000 m | m3 | 720 | 18.43 | 13269.6 |  |  | základní | 0.005 | 3.6 | 0 | 0 | 0 | 0 | 4 | K | 2 |  |  |  | ROZPOCET | 13269.6 | 0 | 0 | 0 | 0 | 1 | 13269.6 | 4 | -1739457383
| VV |  | 36*20"odvoz na skládku do 30km |  | 720 | [12 empty] | VV | 2 | 2 | True | 0 | ROZPOCET
| VV |  | Součet |  | 720 | [12 empty] | VV | 2 | 4 | True | 1 | ROZPOCET
58 | K | 181006113-9 | Rozprostření zemin tl vrstvy do 0,2 m schopných zúrodnění v rovině a sklonu do 1:5 | m2 | 72 | 12.45 | 896.4 |  |  | základní | 0.008 | 0.576 | 0 | 0 | 0 | 0 | 4 | K | 2 |  |  |  | ROZPOCET | 896.4 | 0 | 0 | 0 | 0 | 1 | 896.4 | 4 | -1070410641
| P |  | Poznámka k položce: osetí parkovým semenem v SO 101 | [14 empty] | P | 2
| VV |  | 24*3 |  | 72 | [12 empty] | VV | 2 | 2 | True | 0 | ROZPOCET
| VV |  | Součet |  | 72 | [12 empty] | VV | 2 | 4 | True | 1 | ROZPOCET
59 | M | 00572410-91 | osivo směs travní parková | kg | 3 | 87.21 | 261.63 |  |  | základní | 0 | 0 | 0.001 | 0.003 | 0 | 0 | 8 | M | 2 |  |  |  | ROZPOCET | 261.63 | 0 | 0 | 0 | 0 | 1 | 261.63 | 4 | 2110705208
| VV |  | 150*0,02 'Přepočtené koeficientem množství |  | 3 | [12 empty] | VV | 2 | 2 | False | 1 | ROZPOCET
60 | K | 181411131-9 | Založení parkového trávníku výsevem plochy do 1000 m2 v rovině a ve svahu do 1:5 | m2 | 72 | 18.53 | 1334.16 |  |  | základní | 0.058 | 4.176 | 0 | 0 | 0 | 0 | 4 | K | 2 |  |  |  | ROZPOCET | 1334.16 | 0 | 0 | 0 | 0 | 1 | 1334.16 | 4 | -1660710401
| P |  | Poznámka k položce: položk avčetně nákupu, dopravy travního semene | [14 empty] | P | 2
| VV |  | 72 |  | 72 | [12 empty] | VV | 2 | 2 | True | 1 | ROZPOCET
61 | K | 564951413-19 | Podklad z asfaltového recyklátu tl 150 mm 1. vrtsva | m2 | 72 | 89.87 | 6470.64 |  |  | základní | 0.026 | 1.872 | 0 | 0 | 0 | 0 | 4 | K | 2 |  |  |  | ROZPOCET | 6470.64 | 0 | 0 | 0 | 0 | 1 | 6470.64 | 4 | -1835901543
| VV |  | 24*3 |  | 72 | [12 empty] | VV | 2 | 2 | True | 0 | ROZPOCET
| VV |  | Součet |  | 72 | [12 empty] | VV | 2 | 4 | True | 1 | ROZPOCET
62 | K | 564951413-9 | Podklad z asfaltového recyklátu tl 150 mm 2. vrtsva | m2 | 72 | 89.87 | 6470.64 |  |  | základní | 0.026 | 1.872 | 0 | 0 | 0 | 0 | 4 | K | 2 |  |  |  | ROZPOCET | 6470.64 | 0 | 0 | 0 | 0 | 1 | 6470.64 | 4 | -1254196196
| P |  | Poznámka k položce: celkem R materialu 45 cm | [14 empty] | P | 2
| VV |  | 72 |  | 72 | [12 empty] | VV | 2 | 2 | True | 1 | ROZPOCET
63 | K | 181951112-9 | Úprava pláně v hornině třídy těžitelnosti I, skupiny 1 až 3 se zhutněním strojně | m2 | 80 | 20.71 | 1656.8 |  |  | základní | 0.025 | 2 | 0 | 0 | 0 | 0 | 4 | K | 2 |  |  |  | ROZPOCET | 1656.8 | 0 | 0 | 0 | 0 | 1 | 1656.8 | 4 | -908934693
| VV |  | 80 |  | 80 | [12 empty] | VV | 2 | 2 | True | 1 | ROZPOCET
64 | K | 919732211-9 | Styčná spára napojení nového živičného povrchu na stávající za tepla š 15 mm hl 25 mm s prořezáním | m | 24 | 93.86 | 2252.64 |  |  | základní | 0.186 | 4.464 | 0.00061 | 0.01464 | 0 | 0 | 4 | K | 2 |  |  |  | ROZPOCET | 2252.64 | 0 | 0 | 0 | 0 | 1 | 2252.64 | 4 | -1431234140
| VV |  | 24 |  | 24 | [12 empty] | VV | 2 | 2 | True | 1 | ROZPOCET
65 | K | 997221655-9 | Poplatek za uložení na skládce (skládkovné) zeminy a kamení kód odpadu 17 05 04 | t | 68.9 | 152 | 10472.8 |  |  | základní | 0 | 0 | 0 | 0 | 0 | 0 | 4 | K | 2 |  |  |  | ROZPOCET | 10472.8 | 0 | 0 | 0 | 0 | 1 | 10472.8 | 4 | -1027378957
| VV |  | 36*1,9"zemina |  | 68.4 | [12 empty] | VV | 2 | 2 | True | 0 | ROZPOCET
| VV |  | 0,5"štěrky |  | 0.5 | [12 empty] | VV | 2 | 2 | True | 0 | ROZPOCET
| VV |  | Součet |  | 68.9 | [12 empty] | VV | 2 | 4 | True | 1 | ROZPOCET
66 | K | 113107122-9 | Odstranění podkladu z R materialu tl 200 mm strojně | m2 | 72 | 57 | 4104 |  |  | základní | 0.695 | 50.04 | 0 | 0 | 0.29 | 20.88 | 4 | K | 2 |  |  |  | ROZPOCET | 4104 | 0 | 0 | 0 | 0 | 1 | 4104 | 4 | -492002902
| P |  | Poznámka k položce: položka včetně odvozu do skladu investora včetně složení, bude odtraněna pouze první vrstva 15 cm pro nános ornice | [14 empty] | P | 2
| VV |  | 72 |  | 72 | [12 empty] | VV | 2 | 2 | True | 1 | ROZPOCET
67 | K | 565145111-9 | Asfaltový beton vrstva podkladní ACP 16 (obalované kamenivo OKS) tl 60 mm š do 3 m | m2 | 12 | 330.6 | 3967.2 |  |  | základní | 0.056 | 0.672 | 0 | 0 | 0 | 0 | 4 | K | 2 |  |  |  | ROZPOCET | 3967.2 | 0 | 0 | 0 | 0 | 1 | 3967.2 | 4 | -1978314763
| VV |  | 12 |  | 12 | [12 empty] | VV | 2 | 2 | True | 1 | ROZPOCET
68 | K | 573231111-9 | Postřik živičný spojovací ze silniční emulze v množství 0,70 kg/m2 | m2 | 12 | 14.54 | 174.48 |  |  | základní | 0.002 | 0.024 | 0 | 0 | 0 | 0 | 4 | K | 2 |  |  |  | ROZPOCET | 174.48 | 0 | 0 | 0 | 0 | 1 | 174.48 | 4 | 1663456271
| VV |  | 12 |  | 12 | [12 empty] | VV | 2 | 2 | True | 1 | ROZPOCET
69 | K | 577134131-9 | Asfaltový beton vrstva obrusná ACO 11 (ABS) tř. I tl 40 mm š do 3 m z modifikovaného asfaltu | m2 | 12 | 274.55 | 3294.6 |  |  | základní | 0.066 | 0.792 | 0 | 0 | 0 | 0 | 4 | K | 2 |  |  |  | ROZPOCET | 3294.6 | 0 | 0 | 0 | 0 | 1 | 3294.6 | 4 | -1041983572
| VV |  | 12 |  | 12 | [12 empty] | VV | 2 | 2 | True | 1 | ROZPOCET
70 | K | 997221561-9 | Vodorovná doprava suti z kusových materiálů do 1 km | t | 2.64 | 45.6 | 120.38 |  |  | základní | 0.032 | 0.08448 | 0 | 0 | 0 | 0 | 4 | K | 2 |  |  |  | ROZPOCET | 120.38 | 0 | 0 | 0 | 0 | 1 | 120.38 | 4 | -1141732908
| VV |  | 2,64 |  | 2.64 | [12 empty] | VV | 2 | 2 | True | 0 | ROZPOCET
| VV |  | Součet |  | 2.64 | [12 empty] | VV | 2 | 4 | True | 1 | ROZPOCET
71 | K | 997221569-9 | Příplatek ZKD 1 km u vodorovné dopravy suti z kusových materiálů | t | 79.2 | 11.69 | 925.85 |  |  | základní | 0.003 | 0.2376 | 0 | 0 | 0 | 0 | 4 | K | 2 |  |  |  | ROZPOCET | 925.85 | 0 | 0 | 0 | 0 | 1 | 925.85 | 4 | -582396090
| VV |  | 2,64*30 |  | 79.2 | [12 empty] | VV | 2 | 2 | True | 0 | ROZPOCET
| VV |  | Součet |  | 79.2 | [12 empty] | VV | 2 | 4 | True | 1 | ROZPOCET
72 | K | 997221645-29 | Poplatek za uložení na skládce (skládkovné) odpadu asfaltového bez dehtu kód odpadu 17 03 02 | t | 2.64 | 237.5 | 627 |  |  | základní | 0 | 0 | 0 | 0 | 0 | 0 | 4 | K | 2 |  |  |  | ROZPOCET | 627 | 0 | 0 | 0 | 0 | 1 | 627 | 4 | -1331273535
| VV |  | 2,64 |  | 2.64 | [12 empty] | VV | 2 | 2 | True | 0 | ROZPOCET
| VV |  | Součet |  | 2.64 | [12 empty] | VV | 2 | 4 | True | 1 | ROZPOCET
73 | K | 113107122-91 | Odstranění podkladu z R materialu tl 200 mm strojně | m2 | 60 | 57 | 3420 |  |  | základní | 0.695 | 41.7 | 0 | 0 | 0.29 | 17.4 | 4 | K | 2 |  |  |  | ROZPOCET | 3420 | 0 | 0 | 0 | 0 | 1 | 3420 | 4 | -827246749
| P |  | Poznámka k položce: položka včetně odvozu do skladu investora včetně složení, bude odtraněna pouze první vrstva 15 cm pro nános ornice | [14 empty] | P | 2
| VV |  | 60 |  | 60 | [12 empty] | VV | 2 | 2 | True | 1 | ROZPOCET
| D | 2 | Úprava zpevněné krajnice v ulici Sadová |  |  |  | 258441.11 |  |  |  |  | 176.4235 |  | 47.6452 |  | 34.72 | 1 | D | 2 |  |  |  | ROZPOCET | [6 empty] | 258441.11
74 | K | 291211111 | Zřízení plochy ze silničních panelů do lože tl 50 mm z kameniva | m2 | 80 | 90.73 | 7258.4 |  |  | základní | 0.121 | 9.68 | 0.108 | 8.64 | 0 | 0 | 4 | K | 3 |  |  |  | ROZPOCET | 7258.4 | 0 | 0 | 0 | 0 | 1 | 7258.4 | 4 | 26276112
| P |  | Poznámka k položce: pokládka a montáž panelů, panely budou spojeny tak, aby nedošlo k rozjíždění a tvoření mezer, panely jsou použity vzhledem k výskytu inž. sítí pod krajnicí, použití jeřábu | [14 empty] | P | 3
75 | M | PFB.2320001 | Panel silniční výšky 180 mm IZD 300/100/18 JP 20 tun | kus | 27 | 2850 | 76950 |  |  | základní | 0 | 0 | 1.31 | 35.37 | 0 | 0 | 8 | M | 3 |  |  |  | ROZPOCET | 76950 | 0 | 0 | 0 | 0 | 1 | 76950 | 4 | -2037043535
| P |  | Poznámka k položce: panel únosnosti autobusu, odpadního a nákladního vozidla | [14 empty] | P | 3
| VV |  | 108*0,25 'Přepočtené koeficientem množství |  | 27 | [12 empty] | VV | 3 | 2 | False | 1 | ROZPOCET
76 | K | 113151111 | Rozebrání zpevněných ploch ze silničních dílců | m2 | 80 | 54.06 | 4324.8 |  |  | základní | 0.086 | 6.88 | 0 | 0 | 0.355 | 28.4 | 4 | K | 3 |  |  |  | ROZPOCET | 4324.8 | 0 | 0 | 0 | 0 | 1 | 4324.8 | 4 | -1500855754
77 | K | 998229111 | Přesun panelů pro pozemní komunikace s krytem z panelů | t | 30 | 293.55 | 8806.5 |  |  | základní | 1.005 | 30.15 | 0 | 0 | 0 | 0 | 4 | K | 3 |  |  |  | ROZPOCET | 8806.5 | 0 | 0 | 0 | 0 | 1 | 8806.5 | 4 | 1380419415
| VV |  | 30 |  | 30 | [12 empty] | VV | 3 | 2 | True | 1 | ROZPOCET
78 | K | 998229121 | Příplatek k přesunu panelů do 5 km | t | 30 | 78.95 | 2368.5 |  |  | základní | 0.27 | 8.1 | 0 | 0 | 0 | 0 | 4 | K | 3 |  |  |  | ROZPOCET | 2368.5 | 0 | 0 | 0 | 0 | 1 | 2368.5 | 4 | -1389036612
| P |  | Poznámka k položce: položka včetně složení jeřábem ve skladu investora do 5 km | [14 empty] | P | 3
| VV |  | 30 |  | 30 | [12 empty] | VV | 3 | 2 | True | 1 | ROZPOCET
79 | K | 997211111 | Svislá doprava panelů na v 3,5 m | t | 60 | 305.9 | 18354 |  |  | základní | 0.749 | 44.94 | 0 | 0 | 0 | 0 | 4 | K | 3 |  |  |  | ROZPOCET | 18354 | 0 | 0 | 0 | 0 | 1 | 18354 | 4 | 733426167
| P |  | Poznámka k položce: svislé osazení panelů pomocí jeřábu, svislé vybourání panelů pomocí jeřábu | [14 empty] | P | 3
| VV |  | 30*2 |  | 60 | [12 empty] | VV | 3 | 2 | True | 0 | ROZPOCET
| VV |  | Součet |  | 60 | [12 empty] | VV | 3 | 4 | True | 1 | ROZPOCET
80 | K | IP 301 | provizorní zaslepení vpusti | kus | 1 | 475 | 475 |  |  | základní | 0 | 0 | 0 | 0 | 0 | 0 | 4 | K | 3 |  |  |  | ROZPOCET | 475 | 0 | 0 | 0 | 0 | 1 | 475 | 4 | -1185687730
| P |  | Poznámka k položce: stáv. vpust v pojížděné krajnici, zaslepení pomocí plechu nebo panelu, odstranění rámu a mříže, odvoz do zařízení staveniště | [14 empty] | P | 3
81 | K | IP 302 | otevření vpusti | kus | 1 | 475 | 475 |  |  | základní | 0 | 0 | 0 | 0 | 0 | 0 | 4 | K | 3 |  |  |  | ROZPOCET | 475 | 0 | 0 | 0 | 0 | 1 | 475 | 4 | 157842872
| P |  | Poznámka k položce: stáv. vpust v pojížděné krajnici, montáž původního rámu a mříže, dovoz ze zařízení staveniště | [14 empty] | P | 3
82 | K | 596212220 | Kladení zámkové dlažby pozemních komunikací tl 80 mm skupiny B pl do 50 m2 | m2 | 5 | 367.65 | 1838.25 |  |  | základní | 0.805 | 4.025 | 0.10362 | 0.5181 | 0 | 0 | 4 | K | 3 |  |  |  | ROZPOCET | 1838.25 | 0 | 0 | 0 | 0 | 1 | 1838.25 | 4 | 1334629865
| P |  | Poznámka k položce: zadláždění rozbitého sjezdu, který bude použit pro přejíždění, předpoklad 5 m2, položka včetně likvidace rozbité dlažby 5 m2 - odvoz a skládkovné, včetně úpravy podloží dlažby | [14 empty] | P | 3
83 | M | 59245213 | dlažba zámková tl. 80 mm | m2 | 5.15 | 329.65 | 1697.7 |  |  | základní | 0 | 0 | 0.176 | 0.9064 | 0 | 0 | 8 | M | 3 |  |  |  | ROZPOCET | 1697.7 | 0 | 0 | 0 | 0 | 1 | 1697.7 | 4 | 954208394
| P |  | Poznámka k položce: znovuzadláždění | [14 empty] | P | 3
| VV |  | 5*1,03 'Přepočtené koeficientem množství |  | 5.15 | [12 empty] | VV | 3 | 2 | False | 1 | ROZPOCET
84 | K | 916131113 | Osazení silničního obrubníku betonového ležatého s boční opěrou do lože z betonu prostého | m | 8 | 308.75 | 2470 |  |  | základní | 0.325 | 2.6 | 0.20219 | 1.6175 | 0 | 0 | 4 | K | 3 |  |  |  | ROZPOCET | 2470 | 0 | 0 | 0 | 0 | 1 | 2470 | 4 | -804438058
| P |  | Poznámka k položce: osazení rozbitého obrubníku u používaného sjezdu, včetně likvidace rozbitého - doprava, skládkovné | [14 empty] | P | 3
85 | M | 59217026 | obrubník betonový silniční 500x150x250mm | m | 8.16 | 189.05 | 1542.65 |  |  | základní | 0 | 0 | 0.04 | 0.3264 | 0 | 0 | 8 | M | 3 |  |  |  | ROZPOCET | 1542.65 | 0 | 0 | 0 | 0 | 1 | 1542.65 | 4 | -1033865778
| VV |  | 8*1,02 'Přepočtené koeficientem množství |  | 8.16 | [12 empty] | VV | 3 | 2 | False | 1 | ROZPOCET
86 | K | 113107343-10 | Odstranění podkladu živičného tl 150 mm strojně pl do 50 m2 | m2 | 20 | 114 | 2280 |  |  | základní | 0.22 | 4.4 | 0 | 0 | 0.316 | 6.32 | 4 | K | 3 |  |  |  | ROZPOCET | 2280 | 0 | 0 | 0 | 0 | 1 | 2280 | 4 | -876544075
| P |  | Poznámka k položce: položka včetně naložení, odvozu do 24 km a skládkovné | [14 empty] | P | 3
| VV |  | 40*0,5 |  | 20 | [12 empty] | VV | 3 | 2 | True | 0 | ROZPOCET
| VV |  | Součet |  | 20 | [12 empty] | VV | 3 | 4 | True | 1 | ROZPOCET
87 | K | 121103111-91 | Skrývka zemin schopných zúrodnění v rovině a svahu | m3 | 9 | 75.72 | 681.48 |  |  | základní | 0.116 | 1.044 | 0 | 0 | 0 | 0 | 4 | K | 3 |  |  |  | ROZPOCET | 681.48 | 0 | 0 | 0 | 0 | 1 | 681.48 | 4 | -1239590692
| P |  | Poznámka k položce: zemina bude naložena | [14 empty] | P | 3
| VV |  | 60*0,15 |  | 9 | [12 empty] | VV | 3 | 2 | True | 0 | ROZPOCET
| VV |  | Součet |  | 9 | [12 empty] | VV | 3 | 4 | True | 1 | ROZPOCET
88 | K | 919735113-91 | Řezání stávajícího živičného krytu hl do 150 mm | m | 40 | 122.55 | 4902 |  |  | základní | 0.305 | 12.2 | 0 | 0 | 0 | 0 | 4 | K | 3 |  |  |  | ROZPOCET | 4902 | 0 | 0 | 0 | 0 | 1 | 4902 | 4 | 713881160
| P |  | Poznámka k položce: pro možnost zapuštěného napojení panelů - bez nášlapu | [14 empty] | P | 3
| VV |  | 40 |  | 40 | [12 empty] | VV | 3 | 2 | True | 1 | ROZPOCET
89 | K | 181114713 | Odstranění kamene okopáním a naložením na dopravní prostředek hmotnosti jednotlivě do 500 kg | m3 | 2.5 | 463.6 | 1159 |  |  | základní | 1.545 | 3.8625 | 0 | 0 | 0 | 0 | 4 | K | 3 |  |  |  | ROZPOCET | 1159 | 0 | 0 | 0 | 0 | 1 | 1159 | 4 | -1469870427
| P |  | Poznámka k položce: položka včetně naložení a odvozu do zařízení staveniště | [14 empty] | P | 3
| VV |  | 5*0,5 |  | 2.5 | [12 empty] | VV | 3 | 2 | True | 0 | ROZPOCET
| VV |  | Součet |  | 2.5 | [12 empty] | VV | 3 | 4 | True | 1 | ROZPOCET
90 | K | 181114713-5 | Osazení kamene zpětně- naložení, doprava, osazení | m3 | 2.5 | 463.6 | 1159 |  |  | základní | 1.545 | 3.8625 | 0 | 0 | 0 | 0 | 4 | K | 3 |  |  |  | ROZPOCET | 1159 | 0 | 0 | 0 | 0 | 1 | 1159 | 4 | -1963850804
| P |  | Poznámka k položce: položka včetně použití mechanizace - malý jeřáb | [14 empty] | P | 3
| VV |  | 5*0,5 |  | 2.5 | [12 empty] | VV | 3 | 2 | True | 0 | ROZPOCET
| VV |  | Součet |  | 2.5 | [12 empty] | VV | 3 | 4 | True | 1 | ROZPOCET
91 | K | 162211221 | Vodorovné přemístění kamenů ze zařízení staveniště | m3 | 2.5 | 298.3 | 745.75 |  |  | základní | 1.087 | 2.7175 | 0 | 0 | 0 | 0 | 4 | K | 3 |  |  |  | ROZPOCET | 745.75 | 0 | 0 | 0 | 0 | 1 | 745.75 | 4 | 519866224
| P |  | Poznámka k položce: položka včetně naložení, složení a osazení na původní místo | [14 empty] | P | 3
| VV |  | 2,5 |  | 2.5 | [12 empty] | VV | 3 | 2 | True | 1 | ROZPOCET
92 | K | 122252204-91 | Odkopávky a prokopávky nezapažené pro silnice a dálnice v hornině třídy těžitelnosti I objem strojně | m3 | 33 | 117.8 | 3887.4 |  |  | základní | 0.191 | 6.303 | 0 | 0 | 0 | 0 | 4 | K | 3 |  |  |  | ROZPOCET | 3887.4 | 0 | 0 | 0 | 0 | 1 | 3887.4 | 4 | 905353072
| VV |  | 60*0,55 |  | 33 | [12 empty] | VV | 3 | 2 | True | 0 | ROZPOCET
| VV |  | Součet |  | 33 | [12 empty] | VV | 3 | 4 | True | 1 | ROZPOCET
93 | K | 162751117-91 | Vodorovné přemístění do 10000 m výkopku/sypaniny z horniny třídy těžitelnosti I, skupiny 1 až 3 | m3 | 33 | 243.2 | 8025.6 |  |  | základní | 0.087 | 2.871 | 0 | 0 | 0 | 0 | 4 | K | 3 |  |  |  | ROZPOCET | 8025.6 | 0 | 0 | 0 | 0 | 1 | 8025.6 | 4 | 888072608
| VV |  | 33 |  | 33 | [12 empty] | VV | 3 | 2 | True | 1 | ROZPOCET
94 | K | 162606112-91 | Vodorovné přemístění do 5000 m bez naložení výkopku ze zemin schopných zúrodnění | m3 | 9 | 220.4 | 1983.6 |  |  | základní | 0.163 | 1.467 | 0 | 0 | 0 | 0 | 4 | K | 3 |  |  |  | ROZPOCET | 1983.6 | 0 | 0 | 0 | 0 | 1 | 1983.6 | 4 | -2094330981
| P |  | Poznámka k položce: včetně složení na zařízení staveniště | [14 empty] | P | 3
| VV |  | 9 |  | 9 | [12 empty] | VV | 3 | 2 | True | 1 | ROZPOCET
95 | K | 167103101-91 | Nakládání výkopku ze zemin schopných zúrodnění | m3 | 9 | 35.72 | 321.48 |  |  | základní | 0.072 | 0.648 | 0 | 0 | 0 | 0 | 4 | K | 3 |  |  |  | ROZPOCET | 321.48 | 0 | 0 | 0 | 0 | 1 | 321.48 | 4 | -530701636
| VV |  | 9 |  | 9 | [12 empty] | VV | 3 | 2 | True | 1 | ROZPOCET
96 | K | 564951413-12 | Podklad z asfaltového recyklátu tl 150 mm | m2 | 60 | 89.87 | 5392.2 |  |  | základní | 0.026 | 1.56 | 0 | 0 | 0 | 0 | 4 | K | 3 |  |  |  | ROZPOCET | 5392.2 | 0 | 0 | 0 | 0 | 1 | 5392.2 | 4 | 773414640
| P |  | Poznámka k položce: bude použit vyfrezovaný R material ze stavby | [14 empty] | P | 3
| VV |  | 60 |  | 60 | [12 empty] | VV | 3 | 2 | True | 1 | ROZPOCET
97 | K | 564951413-2 | Podklad z asfaltového recyklátu tl 150 mm | m2 | 60 | 89.87 | 5392.2 |  |  | základní | 0.026 | 1.56 | 0 | 0 | 0 | 0 | 4 | K | 3 |  |  |  | ROZPOCET | 5392.2 | 0 | 0 | 0 | 0 | 1 | 5392.2 | 4 | 1955084405
| P |  | Poznámka k položce: celkem R materialu 45 cm, bude použit vyfrezovaný R material ze stavby | [14 empty] | P | 3
| VV |  | 60 |  | 60 | [12 empty] | VV | 3 | 2 | True | 1 | ROZPOCET
98 | K | 564951413-121 | Podklad z asfaltového recyklátu tl 150 mm | m2 | 60 | 89.87 | 5392.2 |  |  | základní | 0.026 | 1.56 | 0 | 0 | 0 | 0 | 4 | K | 3 |  |  |  | ROZPOCET | 5392.2 | 0 | 0 | 0 | 0 | 1 | 5392.2 | 4 | 172101783
| P |  | Poznámka k položce: bude použit vyfrezovaný R material ze stavby | [14 empty] | P | 3
| VV |  | 60 |  | 60 | [12 empty] | VV | 3 | 2 | True | 1 | ROZPOCET
99 | K | 162751119-91 | Příplatek k vodorovnému přemístění výkopku/sypaniny z horniny třídy těžitelnosti I, skupiny 1 až 3 ZKD 1000 m přes 10000 m | m3 | 660 | 18.43 | 12163.8 |  |  | základní | 0.005 | 3.3 | 0 | 0 | 0 | 0 | 4 | K | 3 |  |  |  | ROZPOCET | 12163.8 | 0 | 0 | 0 | 0 | 1 | 12163.8 | 4 | 458401471
| VV |  | 33*20"odvoz na skládku do 30km |  | 660 | [12 empty] | VV | 3 | 2 | True | 0 | ROZPOCET
| VV |  | Součet |  | 660 | [12 empty] | VV | 3 | 4 | True | 1 | ROZPOCET
100 | K | 167151101-91 | Nakládání výkopku z hornin třídy těžitelnosti I, skupiny 1 až 3 do 100 m3 | m3 | 33 | 133 | 4389 |  |  | základní | 0.197 | 6.501 | 0 | 0 | 0 | 0 | 4 | K | 3 |  |  |  | ROZPOCET | 4389 | 0 | 0 | 0 | 0 | 1 | 4389 | 4 | 528199638
| VV |  | 33 |  | 33 | [12 empty] | VV | 3 | 2 | True | 1 | ROZPOCET
101 | K | 181006113-91 | Rozprostření zemin tl vrstvy do 0,2 m schopných zúrodnění v rovině a sklonu do 1:5 | m2 | 60 | 12.45 | 747 |  |  | základní | 0.008 | 0.48 | 0 | 0 | 0 | 0 | 4 | K | 3 |  |  |  | ROZPOCET | 747 | 0 | 0 | 0 | 0 | 1 | 747 | 4 | 821083354
| P |  | Poznámka k položce: osetí parkovým semenem v SO 101 | [14 empty] | P | 3
| VV |  | 60 |  | 60 | [12 empty] | VV | 3 | 2 | True | 0 | ROZPOCET
| VV |  | Součet |  | 60 | [12 empty] | VV | 3 | 4 | True | 1 | ROZPOCET
102 | K | 181411131-91 | Založení parkového trávníku výsevem plochy do 1000 m2 v rovině a ve svahu do 1:5 | m2 | 60 | 18.53 | 1111.8 |  |  | základní | 0.058 | 3.48 | 0 | 0 | 0 | 0 | 4 | K | 3 |  |  |  | ROZPOCET | 1111.8 | 0 | 0 | 0 | 0 | 1 | 1111.8 | 4 | 1701996889
| P |  | Poznámka k položce: položk avčetně nákupu, dopravy travního semene | [14 empty] | P | 3
| VV |  | 60 |  | 60 | [12 empty] | VV | 3 | 2 | True | 1 | ROZPOCET
103 | K | 564951413-91 | Krajnice z asfaltového recyklátu tl 150 mm | m2 | 60 | 89.87 | 5392.2 |  |  | základní | 0.026 | 1.56 | 0 | 0 | 0 | 0 | 4 | K | 3 |  |  |  | ROZPOCET | 5392.2 | 0 | 0 | 0 | 0 | 1 | 5392.2 | 4 | 1653435656
| P |  | Poznámka k položce: závěrečná vrstva po odstranění panelů | [14 empty] | P | 3
| VV |  | 60 |  | 60 | [12 empty] | VV | 3 | 2 | True | 1 | ROZPOCET
104 | K | 181951112-91 | Úprava pláně v hornině třídy těžitelnosti I, skupiny 1 až 3 se zhutněním strojně | m2 | 80 | 20.71 | 1656.8 |  |  | základní | 0.025 | 2 | 0 | 0 | 0 | 0 | 4 | K | 3 |  |  |  | ROZPOCET | 1656.8 | 0 | 0 | 0 | 0 | 1 | 1656.8 | 4 | -206471647
| VV |  | 80 |  | 80 | [12 empty] | VV | 3 | 2 | True | 1 | ROZPOCET
105 | K | 919732211-91 | Styčná spára napojení nového betonových panelů na stávající za tepla š 30 mm hl 25 mm s prořezáním | m | 40 | 93.86 | 3754.4 |  |  | základní | 0.186 | 7.44 | 0.00061 | 0.0244 | 0 | 0 | 4 | K | 3 |  |  |  | ROZPOCET | 3754.4 | 0 | 0 | 0 | 0 | 1 | 3754.4 | 4 | 1205526619
| VV |  | 40 |  | 40 | [12 empty] | VV | 3 | 2 | True | 1 | ROZPOCET
106 | K | 997221655-91 | Poplatek za uložení na skládce (skládkovné) zeminy a kamení kód odpadu 17 05 04 | t | 62.7 | 190 | 11913 |  |  | základní | 0 | 0 | 0 | 0 | 0 | 0 | 4 | K | 3 |  |  |  | ROZPOCET | 11913 | 0 | 0 | 0 | 0 | 1 | 11913 | 4 | -1085860717
| VV |  | 33*1,9"zemina |  | 62.7 | [12 empty] | VV | 3 | 2 | True | 0 | ROZPOCET
| VV |  | Součet |  | 62.7 | [12 empty] | VV | 3 | 4 | True | 1 | ROZPOCET
107 | K | IP 463 | posun stávající lampy o 1,50 m mimo krajnici | ks | 2 | 6650 | 13300 |  |  | základní | 0 | 0 | 0 | 0 | 0 | 0 | 4 | K | 3 |  |  |  | ROZPOCET | 13300 | 0 | 0 | 0 | 0 | 1 | 13300 | 4 | 1445363120
| P |  | Poznámka k položce: veškeré práce a material související, projekt pro posun lamp bude zpracován zhotovitelem v rámci RDS | [14 empty] | P | 3
| D | 3 | Osazení dopravního zrcadla a značek v ulici Sadová |  |  |  | 36130.4 |  |  |  |  | 1.232 |  | 0.24242 |  | 0 | 1 | D | 3 |  |  |  | ROZPOCET | [6 empty] | 36130.4
108 | K | IP 401 | dopravní zrcadlo kruhové průměr 1 m | kus | 1 | 28500 | 28500 |  |  | základní | 0 | 0 | 0 | 0 | 0 | 0 | 4 | K | 4 |  |  |  | ROZPOCET | 28500 | 0 | 0 | 0 | 0 | 1 | 28500 | 4 | 1220072181
| P |  | Poznámka k položce: nákup,doprava,složení na stavbě nerozbitné kruhové zrcadlo v rámu s bílo/červenými výstražnými pruhy, zrcadlová plocha průměr 1 000 mm, akumuluje tepelnou energii a brání tím zamlžení, orosení a zammrznutí až do teploty -20 stupnů celsia bez nutnosti využití elektrické energie, vyklenutí zrcadla, celkový rozměr 1200 mm x 100 x 12000 mm, zrcadlo musí splňovat úhel pohledu z auta na auto min 105 stupnů dle Technické zprávy ZOV, dodávka bude obsahovat vlastní zrcadlo, sloupek, montážní součásti pro upevnněí zrcadla na sloupek | [14 empty] | P | 4
109 | K | IP 402 | osazení dopravního zrcadla | ks | 1 | 2850 | 2850 |  |  | základní | 0 | 0 | 0 | 0 | 0 | 0 | 4 | K | 4 |  |  |  | ROZPOCET | 2850 | 0 | 0 | 0 | 0 | 1 | 2850 | 4 | -1088317429
| P |  | Poznámka k položce: osazení a montáž zrcadla, včetně zemních prací a betonové patky, material a práce, patka bude dostatečně hluboká, aby nedošlo k vyviklání sloupku tíhou zrcadla, bude odsouhlaseno TDI a investorem | [14 empty] | P | 4
110 | K | IP 403 | úprava dlažby v místě sloupku zrcadla | m2 | 2 | 570 | 1140 |  |  | základní | 0 | 0 | 0 | 0 | 0 | 0 | 4 | K | 4 |  |  |  | ROZPOCET | 1140 | 0 | 0 | 0 | 0 | 1 | 1140 | 4 | 1191654037
| P |  | Poznámka k položce: vybourání stáv. dlažby a parkové obruby v chodníku, osazení sloupku, znovuzadláždění a osazení parkové obruby, přesné místo sloupku bude určeno na základě nejvhodnějšího úhlu vidění po odsouhlasení TDI a investora | [14 empty] | P | 4
111 | K | 914111111.1 | Montáž svislé dopravní značky objímkami na sloupek nebo konzolu | kus | 2 | 196.65 | 393.3 |  |  | základní | 0.2 | 0.4 | 0.0007 | 0.0014 | 0 | 0 | 4 | K | 4 |  |  |  | ROZPOCET | 393.3 | 0 | 0 | 0 | 0 | 1 | 393.3 | 4 | 1059621216
| P |  | Poznámka k položce: montáž včetně úchytek, záklopky a ostatního materialu a práce pomocné, | [14 empty] | P | 4
| VV |  | 2"P7, P8 |  | 2 | [12 empty] | VV | 4 | 2 | True | 0 | ROZPOCET
| VV |  | Součet |  | 2 | [12 empty] | VV | 4 | 4 | True | 1 | ROZPOCET
112 | M | 40445615 | značky upravující přednost P6,P7 700mm | kus | 2 | 884.45 | 1768.9 |  |  | základní | 0 | 0 | 0.005 | 0.01 | 0 | 0 | 8 | M | 4 |  |  |  | ROZPOCET | 1768.9 | 0 | 0 | 0 | 0 | 1 | 1768.9 | 4 | -1206663078
113 | K | 914511111.1 | Montáž sloupku dopravních značek délky do 3,5 m s betonovým základem | kus | 2 | 251.75 | 503.5 |  |  | základní | 0.416 | 0.832 | 0.10941 | 0.21882 | 0 | 0 | 4 | K | 4 |  |  |  | ROZPOCET | 503.5 | 0 | 0 | 0 | 0 | 1 | 503.5 | 4 | -1912568389
| P |  | Poznámka k položce: včetně zemních prací, betonového základu, odvoz přebytku na skládku, položka je včetně rozebrání dlažby chodníku nebo vybourání asfaltu, bud epoté uvedeno do původního stavu | [14 empty] | P | 4
| VV |  | 2 |  | 2 | [12 empty] | VV | 4 | 2 | True | 0 | ROZPOCET
| VV |  | Součet |  | 2 | [12 empty] | VV | 4 | 4 | True | 1 | ROZPOCET
114 | M | 40445225.1 | sloupek pro dopravní značku Zn D 60mm v 3,5m | kus | 2 | 487.35 | 974.7 |  |  | základní | 0 | 0 | 0.0061 | 0.0122 | 0 | 0 | 8 | M | 4 |  |  |  | ROZPOCET | 974.7 | 0 | 0 | 0 | 0 | 1 | 974.7 | 4 | -1192910387
| P |  | Poznámka k položce: nákup,doprava,složení na stavbě | [14 empty] | P | 4
| VV |  | 2 |  | 2 | [12 empty] | VV | 4 | 2 | True | 1 | ROZPOCET
| D | VRN | Vedlejší rozpočtové náklady |  |  |  | 82650 |  |  |  |  | 0 |  | 0 |  | 0 | 5 | D | 0 |  |  |  | ROZPOCET | [6 empty] | 82650
| D | VRN3 | Zařízení staveniště |  |  |  | 63650 |  |  |  |  | 0 |  | 0 |  | 0 | 5 | D | 1 |  |  |  | ROZPOCET | [6 empty] | 63650
115 | K | 032002000 | Vybavení a zařízení staveniště | soubor | 1 | 28500 | 28500 |  |  | základní | 0 | 0 | 0 | 0 | 0 | 0 | 1024 | K | 2 |  |  |  | ROZPOCET | 28500 | 0 | 0 | 0 | 0 | 1 | 28500 | 1024 | -992336504
| P |  | Poznámka k položce: jsou objekty a zařízení, která slouží po dobu provádění stavby k provozním,výrobním a sociálním účelům zhotovitele a ostatním subjektům výstavby. Vybavení potřebná pro realizaci stavby, včetně nutného oddrenážování staveniště, včetně zřízení příjezdu, staveniště není v té samé ulici, nutno respektovat vybavení dle Souhrnné zprávy, započíst veškerý nutný provoz a zabezpečení, včetně připojení energií, oplocení, zabezpečení přilehlých pozemků, osvětlení, dopravní značení na vlastním staveništi (směrové tabule příkazů a zákazů, ostatní), včetně pohotovostních sorpčních folií pod auta během prací proti olejovým úkapům | [14 empty] | P | 2
116 | K | 034303000 | Dopravní značení na staveništi - pěší provoz | soubor | 1 | 5700 | 5700 |  |  | základní | 0 | 0 | 0 | 0 | 0 | 0 | 1024 | K | 2 |  |  |  | ROZPOCET | 5700 | 0 | 0 | 0 | 0 | 1 | 5700 | 1024 | -213361954
| P |  | Poznámka k položce: zřízení bezkolizních přístupů pěších do obytných budov během stavby. 4 ks přechodových lávek min délky 2 m doporučených z pororoštu včetně oboustranného zábradlí a oboustranných nášlapných plechů, mobilní oplocení s mobilními patkami výplně z drátového pletiva výšky 2 m pro oddělení pěší komunikace od staveniště min 100 m mobilního oplocení, mobilní zábrany výšky do 1 m pro 50 m, přejezdové ocelové , duralové rampy s protiskluzným povrchem pro překrytí položených kabelů na terenu cca. 5 ks, zátěžové desky pro ochranu povrchu s protiskluzovou úpravou cca. 10 m2,bezpečnostní pásky červenobílé cca. 100 m, provizorní osvětlení při soumraku a v noci - přívod energie včetně mobilních lamp cca, 3 ks mobilních lamp, řádné označení a osvětlení výkopů a překopů. Deponované zeminy a materialy budou zajištěny proti prašnosti. Veškerá výše uvedená množství jsou pouze předpokládaná orientační, firma přizpůsobí svým vlastním vnitřním předpisům a svému pracovnímu postupu tak , aby plně vyhovovalo plánu bezpečnosti BOZP zák. č. 309/2006 Sb. | [14 empty] | P | 2
117 | K | 034303000-1 | Dopravní značení na staveništi-automobilový provoz | soubor | 1 | 8550 | 8550 |  |  | základní | 0 | 0 | 0 | 0 | 0 | 0 | 1024 | K | 2 |  |  |  | ROZPOCET | 8550 | 0 | 0 | 0 | 0 | 1 | 8550 | 1024 | 128079391
| P |  | Poznámka k položce: obsahuje hlavně mobiní oplocení s mobilními patkami z výplně drátového pletiva mion 50 m, přejezdové plechy ocelové předpokládaných rozměrů 3 * 1,5 m pro zatížení osobních a nákladních aut předpoklad 15 ks ,přejezdové rampy ocelové pro překrytí položených kabelů a na terenu 5 ks, zátěžové přejezdové desky pro ochranu povrchu cca. 10 m2, mobilní zábrany cca.10 m. Veškerá výše uvedená množství jsou pouze předpokládaná orientační, firma přizpůsobí svým vlastním vnitřním předpisům a svému pracovnímu postupu tak , aby plně vyhovovalo plánu bezpečnosti BOZP zák. č. 309/2006 Sb. | [14 empty] | P | 2
118 | K | 034503000 | Informační tabule na staveništi | kus | 2 | 4750 | 9500 |  |  | základní | 0 | 0 | 0 | 0 | 0 | 0 | 1024 | K | 2 |  |  |  | ROZPOCET | 9500 | 0 | 0 | 0 | 0 | 1 | 9500 | 1024 | -2003819239
| P |  | Poznámka k položce: včetně všech grafických náležitostí, standartní popis a obrázek Situace stavby, včetně vyhotovení a umístění štítku "Stavba povolena" | [14 empty] | P | 2
119 | K | 039002000 | Zrušení zařízení staveniště | soubor | 1 | 11400 | 11400 |  |  | základní | 0 | 0 | 0 | 0 | 0 | 0 | 1024 | K | 2 |  |  |  | ROZPOCET | 11400 | 0 | 0 | 0 | 0 | 1 | 11400 | 1024 | 1846345130
| P |  | Poznámka k položce: uvedení používaných ploch do původního stavu, protokolární předání vlastníkům nemovitostí | [14 empty] | P | 2
| D | VRN7 | Provozní vlivy a územní vlivy |  |  |  | 19000 |  |  |  |  | 0 |  | 0 |  | 0 | 5 | D | 1 |  |  |  | ROZPOCET | [6 empty] | 19000
120 | K | 072103011 | Zajištění DIO komunikace II. a III. třídy | soubor | 1 | 19000 | 19000 |  |  | základní | 0 | 0 | 0 | 0 | 0 | 0 | 1024 | K | 2 |  |  |  | ROZPOCET | 19000 | 0 | 0 | 0 | 0 | 1 | 19000 | 1024 | 1820156360
| P |  | Poznámka k položce: ZOV je součástí technické zprávy před stavbou budou přechodná dopravní opatření zhotovitelem znovu projednáno s DI Policií, bude zažádáno o přechodné dopravní značení, položka osazení značení včetně stálé údržby přechodného značení, včetně stálé údržby přilehlých stávajících komunikací při výjezdu techniky na tyto komunikace, DIO bude obsahovat uzavření stavebního úseku, zřízení objížděk, osazení zrcadla v zatáčce ulice Sadová bude přednostně osazeno pro možnost objíždky, položka pro odtsranění oblouku v Pod školou je rozpočtována samostatně, také provizorní parkování a rozšíření krajnice v Sadové, jedná se tedy o ostatní DIo mimo výše uvedené zvlášt rozpočtované | [14 empty] | P | 2

## VRN - Vedlejší rozpočtové...
{c04c5f89-c617-4871-8614-02f9c7e1e97a}
2
| KRYCÍ LIST SOUPISU PRACÍ | [7 empty] | v --- níže se nacházejí doplnkové a pomocné údaje k sestavám --- v | [8 empty] | False
Stavba:
Oprava silnice v ulici Sadová
Objekt:
VRN - Vedlejší rozpočtové náklady
| KSO: |  | 822 2 |  |  | CC-CZ:
| Místo: |  | Svatava u Sokolova |  |  | Datum: | 2. 8. 2021
| Zadavatel: |  |  |  |  | IČ: | 00573141
|  | Městys Svatava, Svatava, ČSA 277, 357 03 |  |  |  | DIČ:
| Zhotovitel: |  |  |  |  | IČ:
|  | dle výběrového řízení |  |  |  | DIČ:
| Projektant: |  |  |  |  | IČ: | 263 92 526
|  | DSVA s.r.o.,nám. Krále Jiřího z Poděbrad 6, 350 02 |  |  |  | DIČ:
| Zpracovatel: |  |  |  |  | IČ: | 263 92 526
|  | DSVA s.r.o. - Jozef Turza |  |  |  | DIČ:
Poznámka:
| Cena bez DPH | [5 empty] | 324800
|  |  | Základ daně |  |  | Sazba daně | Výše daně
| DPH | základní | 324800 |  |  | 21% | 68208
|  | snížená | 0 |  |  | 15% | 0
|  | zákl. přenesená | 0 |  |  | 21% | 0
|  | sníž. přenesená | 0 |  |  | 15% | 0
|  | nulová | 0 |  |  | 0% | 0
| Cena s DPH |  |  | v | CZK |  | 393008
| Projektant |  |  | Zpracovatel
| Datum a podpis: |  | Razítko | Datum a podpis: |  |  | Razítko
| Objednavatel |  |  | Zhotovitel
| Datum a podpis: |  | Razítko | Datum a podpis: |  |  | Razítko
REKAPITULACE ČLENĚNÍ SOUPISU PRACÍ
Stavba:
Oprava silnice v ulici Sadová
Objekt:
VRN - Vedlejší rozpočtové náklady
Místo: |  |  | Svatava u Sokolova |  |  | Datum: | 2. 8. 2021
Zadavatel: |  |  | Městys Svatava, Svatava, ČSA 277, 357 03 |  |  | Projektant: | DSVA s.r.o.,nám. Krále Jiřího z Poděbrad 6, 350 02
Zhotovitel: |  |  | dle výběrového řízení |  |  | Zpracovatel: | DSVA s.r.o. - Jozef Turza
Kód dílu - Popis | [6 empty] | Cena celkem [CZK]
Náklady ze soupisu prací | [6 empty] | 324800 | [11 empty] | -1
| VRN - Vedlejší rozpočtové náklady | [5 empty] | 324800
| VRN1 - Průzkumné, geodetické a projektové práce | [5 empty] | 210000
| VRN2 - Řízení stavby | [5 empty] | 16000
| VRN4 - Inženýrská činnost | [5 empty] | 68800
| VRN7 - Provozní vlivy a územní vlivy | [5 empty] | 30000
SOUPIS PRACÍ
Stavba:
Oprava silnice v ulici Sadová
Objekt:
VRN - Vedlejší rozpočtové náklady
Místo: |  |  | Svatava u Sokolova |  |  | Datum: | 2. 8. 2021
Zadavatel: |  |  | Městys Svatava, Svatava, ČSA 277, 357 03 |  |  | Projektant: | DSVA s.r.o.,nám. Krále Jiřího z Poděbrad 6, 350 02
Zhotovitel: |  |  | dle výběrového řízení |  |  | Zpracovatel: | DSVA s.r.o. - Jozef Turza
PČ | Typ | Kód | Popis | MJ | Množství | J.cena [CZK] | Cena celkem [CZK] | Cenová soustava |  | DPH | J. Nh [h] | Nh celkem [h] | J. hmotnost [t] | Hmotnost celkem [t] | J. suť [t] | Suť Celkem [t]
Náklady soupisu celkem | [6 empty] | 324800 |  |  |  |  | 0 |  | 0 |  | 0 |  | D | -1 | [7 empty] | 324800
| D | VRN | Vedlejší rozpočtové náklady |  |  |  | 324800 |  |  |  |  | 0 |  | 0 |  | 0 | 5 | D | 0 | ROZPOCET | [6 empty] | 324800
| D | VRN1 | Průzkumné, geodetické a projektové práce |  |  |  | 210000 |  |  |  |  | 0 |  | 0 |  | 0 | 5 | D | 1 | ROZPOCET | [6 empty] | 210000
1 | K | 011002000 | Průzkumné práce-vytyčení stáv. inženýrských sítí | soubor | 1 | 10000 | 10000 |  |  | základní | 0 | 0 | 0 | 0 | 0 | 0 | 1024 | K | 2 | ROZPOCET | 10000 | 0 | 0 | 0 | 0 | 1 | 10000 | 1024 | 429569757
| P |  | Poznámka k položce: vytyčení stáv. inženýrských sítí za účasti správce sítě nebo jeho pokynů, projednání jejich ochrany před poškození se správcem, včetně určení dimenze a hloubky sítě, bude protokolováno, používáno při stavbě a součástí stavebního deníku | [14 empty] | P | 2
2 | K | 011503000-1 | Stavební průzkum stavu přilehlých objektů | soubor | 1 | 12000 | 12000 |  |  | základní | 0 | 0 | 0 | 0 | 0 | 0 | 1024 | K | 2 | ROZPOCET | 12000 | 0 | 0 | 0 | 0 | 1 | 12000 | 1024 | 1763333405
| P |  | Poznámka k položce: Fotodokumentace stáv. stavu přilehlých objektů tj. fasády, ploty, vrata atd., včetně nutných sádrových terčíků pro monitoring již stávajících prasklin a další způsoby pasportizace, průběžné zápisy o objektech souvisejících se stavbou | [14 empty] | P | 2
3 | K | 012103000 | Geodetické práce před výstavbou | soubor | 1 | 8000 | 8000 |  |  | základní | 0 | 0 | 0 | 0 | 0 | 0 | 1024 | K | 2 | ROZPOCET | 8000 | 0 | 0 | 0 | 0 | 1 | 8000 | 1024 | 1453016463
| P |  | Poznámka k položce: vytyčení hranic pozemků, vytyčení hranice odnětí půdy a zajištění jejich nepřekročení, vytyčení staveniště a stavebního objektu, určení průběhu nadzemního nebo podzemního stávajícího i plánovaného vedení, určení vytyčovací sítě, ... | [14 empty] | P | 2
4 | K | 012203000 | Geodetické práce při provádění stavby | soubor | 1 | 22000 | 22000 |  |  | základní | 0 | 0 | 0 | 0 | 0 | 0 | 1024 | K | 2 | ROZPOCET | 22000 | 0 | 0 | 0 | 0 | 1 | 22000 | 1024 | 2087125492
| P |  | Poznámka k položce: výšková měření, výpočet objemů, atd. které mají charakter kontrolních a upřesnujících činností geodetické zaměřování všech nových inženýrských sítí - kanalizace deštová, veřejné osvětlení a ostatní | [14 empty] | P | 2
5 | K | 012303000 | Geodetické práce po výstavbě | soubor | 1 | 21000 | 21000 |  |  | základní | 0 | 0 | 0 | 0 | 0 | 0 | 1024 | K | 2 | ROZPOCET | 21000 | 0 | 0 | 0 | 0 | 1 | 21000 | 1024 | 1317705568
| P |  | Poznámka k položce: geodetické zaměření provedení všech stavebních objektů, včetně hloubek šachet a potrubí, hloubek uložení ostatních sítí, podéných profilů a dimenze všech nových inženýrských sítí, VO, deštová kanalizace a ostatní dle požadavku TDI a investora a dle podmínek stavebního a VH povolení | [14 empty] | P | 2
6 | K | 012403000 | Kartografické práce | soubor | 1 | 20000 | 20000 |  |  | základní | 0 | 0 | 0 | 0 | 0 | 0 | 1024 | K | 2 | ROZPOCET | 20000 | 0 | 0 | 0 | 0 | 1 | 20000 | 1024 | -1716888835
| P |  | Poznámka k položce: geometrický plán stavby včetně všech kartografických prací,bude předán 4 x originál pro vklad do katastru | [14 empty] | P | 2
7 | K | 013244000 | Realizační dokumentace stavby (RDS) | soubor | 1 | 85000 | 85000 |  |  | základní | 0 | 0 | 0 | 0 | 0 | 0 | 512 | K | 2 | ROZPOCET | 85000 | 0 | 0 | 0 | 0 | 1 | 85000 | 512 | -609169479
| P |  | Poznámka k položce: řešení dílčích detailů, nutných vyvolaných změn, koordinační řezy s pokládkou dešťové kanalizace a VO a Cetin, detailní uložení retence, nádrže a lapolu, řešení konkretních požadavků vybraného zhotovitele , řešení zábradlí, statické výpočty, ostatní | [14 empty] | P | 2
8 | K | 013254000 | Dokumentace skutečného provedení stavby (DSPS) | soubor | 1 | 20000 | 20000 |  |  | základní | 0 | 0 | 0 | 0 | 0 | 0 | 1024 | K | 2 | ROZPOCET | 20000 | 0 | 0 | 0 | 0 | 1 | 20000 | 1024 | -603229792
| P |  | Poznámka k položce: vyhotovení na podkladě geodetického zaměření provedené stavby, 4 x paré, 1 x CD, pro účely SÚ ke kolaudaci, zanesení veškerých změn oproti DSP, bude zpracováno dle příloh vyžadující vyhláška 499/2006 Sb. | [14 empty] | P | 2
9 | K | 013294000 | Ostatní dokumentace | soubor | 1 | 12000 | 12000 |  |  | základní | 0 | 0 | 0 | 0 | 0 | 0 | 1024 | K | 2 | ROZPOCET | 12000 | 0 | 0 | 0 | 0 | 1 | 12000 | 1024 | 881240982
| P |  | Poznámka k položce: předání závěrečného paré se splněnými podmínkami správců a podmínkami vydaného stavebního a vodoprávního povolení, včetně jejich stanovisek ke stavbě, počet kusů 4 | [14 empty] | P | 2
| D | VRN2 | Řízení stavby |  |  |  | 16000 |  |  |  |  | 0 |  | 0 |  | 0 | 5 | D | 1 | ROZPOCET | [6 empty] | 16000
10 | K | 011314000 | Archeologický dohled | soubor | 1 | 16000 | 16000 |  |  | základní | 0 | 0 | 0 | 0 | 0 | 0 | 1024 | K | 2 | ROZPOCET | 16000 | 0 | 0 | 0 | 0 | 1 | 16000 | 1024 | -1638734599
| P |  | Poznámka k položce: předpokládaný dohled archeologa během výstavby s frekvencí cca. 1 x týdně | [14 empty] | P | 2
| D | VRN4 | Inženýrská činnost |  |  |  | 68800 |  |  |  |  | 0 |  | 0 |  | 0 | 5 | D | 1 | ROZPOCET | [6 empty] | 68800
11 | K | 043103000 | Zkoušky bez rozlišení | soubor | 1 | 25000 | 25000 |  |  | základní | 0 | 0 | 0 | 0 | 0 | 0 | 1024 | K | 2 | ROZPOCET | 25000 | 0 | 0 | 0 | 0 | 1 | 25000 | 1024 | -1824324402
12 | K | 043103000-2 | Zkouška pro určení množství vápna | soubor | 1 | 30000 | 30000 |  |  | základní | 0 | 0 | 0 | 0 | 0 | 0 | 1024 | K | 2 | ROZPOCET | 30000 | 0 | 0 | 0 | 0 | 1 | 30000 | 1024 | -817088656
| P |  | Poznámka k položce: veškeré práce a material související, včetně ostatních zkoušek pomocných, včetně odběr vzorků, vývrty, doprava, odvoz do laboratoře, laboratorní stanovení poměru vápnění, protokoly a závazné výsledky doporučení, předpokládané množství vzorků 4 kusy | [14 empty] | P | 2
13 | K | 044002000 | Revize | soubor | 1 | 9000 | 9000 |  |  | základní | 0 | 0 | 0 | 0 | 0 | 0 | 1024 | K | 2 | ROZPOCET | 9000 | 0 | 0 | 0 | 0 | 1 | 9000 | 1024 | -182009515
| P |  | Poznámka k položce: veškeré dodatečné dílčí revize neobsažené ve stavebním objektu dané specializace | [14 empty] | P | 2
14 | K | 045303000 | Koordinační a kompletační činnost dodavatele | soubor | 1 | 4800 | 4800 |  |  | základní | 0 | 0 | 0 | 0 | 0 | 0 | 1024 | K | 2 | ROZPOCET | 4800 | 0 | 0 | 0 | 0 | 1 | 4800 | 1024 | -431128455
| P |  | Poznámka k položce: Koordinační a kompletační činnost dodavatele (koordinace s pracemi, které bude provádět jiný zhotovitel - Cetin, ostatní), koordinace s přilehlými vlastníky a obyvateli, koordinace a dohled nad dodržováním podmínek platného stavebního a VH povolení | [14 empty] | P | 2
| D | VRN7 | Provozní vlivy a územní vlivy |  |  |  | 30000 |  |  |  |  | 0 |  | 0 |  | 0 | 5 | D | 1 | ROZPOCET | [6 empty] | 30000
15 | K | 060001000 | Územní vlivy | soubor | 1 | 15000 | 15000 |  |  | základní | 0 | 0 | 0 | 0 | 0 | 0 | 1024 | K | 2 | ROZPOCET | 15000 | 0 | 0 | 0 | 0 | 1 | 15000 | 1024 | -1744401306
| P |  | Poznámka k položce: Územní vlivy - nemožnost použití těžkých strojů hutnících, práce v blízkosti zástavby, ztížené dopravní podmínky při přepravě materialu průjezdu obcí, bezpečnostní opatření při provádění váopenné sanace, upozornění a zákaz vstupu při prašnosti , další související | [14 empty] | P | 2
16 | K | 075002000 | Ochranná pásma | soubor | 1 | 15000 | 15000 |  |  | základní | 0 | 0 | 0 | 0 | 0 | 0 | 1024 | K | 2 | ROZPOCET | 15000 | 0 | 0 | 0 | 0 | 1 | 15000 | 1024 | 1628089012
| P |  | Poznámka k položce: respektování a přizpůsobení prací v ochranných pásmech elektrického vedení, vodárenská (vodní zdroje,vodojemy.čistírny vod,vodovodní řady),přírodních hodnot (zákaz poškození přírodního prostředí,zákaz hluku), protipožární a jiná, dále ochrana odkrytých stáv. zařízení dle stavebního povolení, obnovení výstražných folií porušených během stavby | [14 empty] | P | 2