## Položky všech ceníků
Ing. Bohumil Březina
Jiráskova 1385/17, 360 01 Karlovy Vary
tel. +420 731 241036, e-mail: bohumil.brezina@seznam.cz
Zpracováno programem firmy SELPO Broumy, tel. +420 603 525768
C21M - Elektromontáže
| Poř.č. |  | Číslo pol. | [7 empty] | Popis položky |  |  | Množství | Jedn. | Cena/jedn. [Kč] | Celkem [Kč]
| 1 |  | 210064008 | [7 empty] | číslování stožárů |  |  | 9,00 | pb | 0 | 0
| 2 |  | 210204011 | [7 empty] | stožár ocelový do délky 12m |  |  | 9,00 | ks | 0 | 0
| 3 |  | 210204201 | [7 empty] | elektrovýzbroj stožáru odbočná pro 1 okruh svorky SV 16 |  |  | 2,00 | ks | 0 | 0
| 4 |  | 210204201 | [7 empty] | elektrovýzbroj stožáru pro 1 okruh svorky SV 16 |  |  | 7,00 | ks | 0 | 0
| 5 |  | 210220022 | [7 empty] | uzemění v zemi FeZn průměru 8-10mm vč. svorek, propojení a izolace spojů |  |  | 335,00 | m | 0 | 0
| 6 |  | 210290573 | [7 empty] | Příplatek za likvidaci svítidel |  |  | 9,00 | ks | 0 | 0
| 7 |  | 210810005 | [7 empty] | CYKY-CYKYm 3Cx1.5mm2 (CYKY 3J1.5) 750V (VU) |  |  | 99,00 | m | 0 | 0
| 8 |  | 210810014 | [7 empty] | CYKY-CYKYm 4Bx16mm2 (CYKY 4J16) 750V (VU) |  |  | 335,00 | m | 0 | 0
Montáž celkem:
Celkem za ceník:
|  | Cena: |  | 0 |  |  |  | Kč
| Celkem: |  |  |  | 0
C46M - Zemní práce
| Poř.č. |  | Číslo pol. | [7 empty] | Popis položky |  |  | Množství | Jedn. | Cena/jedn. [Kč] | Celkem [Kč]
| 1 |  | 460010024 | [7 empty] | Vytyčení trati vedení kabelového podzemního v zástavbě |  |  | 0,30 | km | 0 | 0
| 2 |  | 460050003 | [7 empty] | Hloubení nezapažených jam pro stožáry jednoduché délky do 8 m na rovině ručně v hornině tř. 3+roura |  |  | 9,00 | kus | 0 | 0
| 3 |  | 460080011 | [7 empty] | beton do výkopu B 7,5 bez bednění |  |  | 12,00 | m3 | 0 | 0
| 4 |  | 460200133 | [7 empty] | Hloubení kabelových nezapažených rýh ručně š. 35 cm, hl. 50 cm, v hornině tř. 3 |  |  | 125,00 | m | 0 | 0
| 5 |  | 460200163 | [7 empty] | Hloubení kabelových nezapažených rýh ručně š. 35 cm, hl. 80 cm, v hornině tř. 3 |  |  | 108,00 | m | 0 | 0
| 6 |  | 460200283 | [7 empty] | Hloubení kabelových nezapažených rýh ručně š. 50 cm, hl. 100 cm, v hornině tř. 3 |  |  | 26,00 | m | 0 | 0
| 7 |  | 460330002 | [7 empty] | Neřízený protlak roura ocel 200 |  |  | 16,00 | m | 0 | 0
| 8 |  | 460510075 | [7 empty] | Kabelové prostupy z trub plastových do rýhy s obetonováním, průměru do 15 cm |  |  | 26,00 | m | 0 | 0
| 9 |  | 460560113 | [7 empty] | Zásyp rýh ručně šířky 35 cm, hloubky 30 cm, z horniny tř. 3 |  |  | 125,00 | m | 0 | 0
| 10 |  | 460560133 | [7 empty] | Zásyp rýh ručně šířky 35 cm, hloubky 50 cm, z horniny tř. 3 |  |  | 108,00 | m | 0 | 0
| 11 |  | 460560253 | [7 empty] | Zásyp rýh ručně šířky 50 cm, hloubky 70 cm, z horniny tř. 3 |  |  | 26,00 | m | 0 | 0
Montáž celkem:
Celkem za ceník:
|  | Cena: |  | 0 |  |  |  |  | Kč
| Celkem: |  |  |  | 0
Materiály
| Poř.č. |  | Číslo pol. | [7 empty] | Popis položky |  |  | Množství | Jedn. | Cena/jedn. [Kč] | Celkem [Kč]
| 1 |  | 02945 | [7 empty] | CYKY 4Bx16mm2 (CYKY 4J16) |  |  | 366.9 | m | 0 | 0
| 2 |  | 10.035.265 | [7 empty] | Svorka SV 9.10.4 stožárová výzbroj |  |  | 2 | KS | 0 | 0
| 3 |  | 10.075.009 | [7 empty] | Svorka SV 6.16.4 stožárová výzbroj |  |  | 7 | KS | 0 | 0
| 4 |  | 10.081.829 | [7 empty] | Pojistka D01 6A gL/gG |  |  | 2 | KS | 0 | 0
| 5 |  | 10.081.829 | [7 empty] | Pojistka D01 6A gL/gG |  |  | 7 | KS | 0 | 0
| 6 |  | 10.546.810 | [7 empty] | Svorka SK nerez |  |  | 67 | KS | 0 | 0
| 7 |  | 10.577.458 | [7 empty] | Drát uzem. FeZn pozink. pr.10 |  |  | 367.68 | KG | 0 | 0
| 8 |  | 33914 | [7 empty] | CYKY 3Cx1.5mm2 (CYKY 3J1.5) |  |  | 111.38 | m | 0 | 0
| C21M - Elektromontáže - MATERIÁL: | [16 empty] | 0
| 9 |  | 10.074.636 | [7 empty] | Trubka KOPOFLEX 110 rudá |  |  | 26 | M | 0 | 0
| 10 |  | 502 | [7 empty] | Roura SITREX 250mm |  |  | 9 | m | 0 | 0
| C46M - Zemní práce - MATERIÁL: | [16 empty] | 0
| 11 |  | 016 | [7 empty] | Svítilo LED Schréder IZYLUM 2 / 5301 / 40 LEDs 500mA WW 727 61,5W / / 449172 7 752lm |  |  | 9 | ks | 0 | 0
| 12 |  | 0611500089 | [7 empty] | Výložník rovný UD 1/89 - 1500 ž. pozink |  |  | 9 | ks | 0 | 0
| 13 |  | 10.074.649 | [7 empty] | Trubka KOPOFLEX 63 rudá |  |  | 335 | M | 0 | 0
| 14 |  | 1708013389 | [7 empty] | Stožár silniční bezpaticový ž. pozink. typ JBUD 8 |  |  | 9 | ks | 0 | 0
| 15 |  | 90006 | [7 empty] | fólie z polyetylenu šíře 330mm |  |  | 335 | m | 0 | 0
| OSTATNÍ MATERIÁL: | [16 empty] | 0
Celkem za materiály:
|  | Cena: |  | 0 |  |  |  |  | Kč
Celkem
| Prořez 5,00% |  |  |  |  | 0
| Celkem: |  |  |  | 0
Práce v HZS
| Poř.č. |  | Číslo pol. | [7 empty] | Popis položky |  |  | Množství | Jedn. | Cena/jedn. [Kč] | Celkem [Kč]
| 1 |  | 01 | [7 empty] | Revize elektro |  |  | 14 | hod. | 0 | 0
Celkem za práci v HZS:
|  | Cena: |  | 0 |  |  | Kč
| Celkem: |  |  |  | 0
|  | Podíl přidružených výkonů - oceněno individuelní kalkulací | [12 empty] | 0
|  | Podružný materiál - oceněno individuelní kalkulací | [12 empty] | 0
|  | Vedlejší rozpočtové náklady - - oceněno individuelní kalkulací | [12 empty] | 0
|  | Celková cena bez DPH | [10 empty] | 0