## Rekapitulace stavby
Export Komplet | [27 empty] | 2.0 | ZAMOK |  |  |  |  | False | False | {3a4869c6-d2a4-4aa5-be13-ffb999bee2d9}
[33 empty] | 0,01 | 21
[33 empty] | 0,01 | 15
|  | REKAPITULACE STAVBY | [17 empty] | v --- níže se nacházejí doplnkové a pomocné údaje k sestavám --- v | [11 empty] | Návod na vyplnění | 0
|  | Kód: |  |  |  |  | D1_4a | [24 empty] | Měnit lze pouze buňky se žlutým podbarvením! 1) na prvním listu Rekapitulace stavby vyplňte v sestavě a) Souhrnný list - údaje o Uchazeči (přenesou se do ostatních sestav i v jiných listech) b) Rekapitulace objektů - potřebné Ostatní náklady 2) na vybraných listech vyplňte v sestavě a) Krycí list - údaje o Uchazeči, pokud se liší od údajů o Uchazeči na Souhrnném listu (údaje se přenesou do ostatních sestav v daném listu) b) Rekapitulace rozpočtu - potřebné Ostatní náklady c) Celkové náklady za stavbu - ceny u položek - množství, pokud má žluté podbarvení - a v případě potřeby poznámku (ta je ve skrytém sloupci) | 0,01
|  | Stavba: |  |  |  |  | VYTÁPĚNÍ MŠ Třemošná VÝKAZ VÝMĚR 2022 | [25 empty] | 0,01
|  | KSO: | [13 empty] | CC-CZ: | [16 empty] | 0,01
|  | Místo: | [13 empty] | Datum: |  | 3. 3. 2022 | [14 empty] | 0,01
0,01
|  | Zadavatel: | [13 empty] | IČ: |  | 00258415 | [14 empty] | 0,01
|  |  | Město Třemošná | [12 empty] | DIČ: | [16 empty] | 0,01
0,01
|  | Uchazeč: | [13 empty] | IČ: |  | Vyplň údaj | [14 empty] | 0,01
|  |  | Vyplň údaj | [12 empty] | DIČ: |  | Vyplň údaj | [14 empty] | 0,01
False
|  | Projektant: | [13 empty] | IČ: |  | 49194852 | [14 empty] | False
|  |  | RAVAL projekt v. o. s. | [12 empty] | DIČ: | [16 empty] | False
0,01
|  | Zpracovatel: | [13 empty] | IČ: | [16 empty] | 0,01
[16 empty] | DIČ: | [16 empty] | True
Poznámka:
|  | Cena bez DPH | [13 empty] | 0
[8 empty] | Sazba daně |  |  | Základ daně |  |  |  |  | Výše daně
|  | DPH |  | základní |  |  |  | 21% |  |  | 0 |  |  |  |  | 0
|  |  |  | snížená |  |  |  | 15% |  |  | 0 |  |  |  |  | 0
|  |  |  | zákl. přenesená |  |  |  | 21% |  |  | 0 |  |  |  |  | 0
|  |  |  | sníž. přenesená |  |  |  | 15% |  |  | 0 |  |  |  |  | 0
|  |  |  | nulová |  |  |  | 0% |  |  | 0 |  |  |  |  | 0
|  | Cena s DPH | [6 empty] | v |  |  | CZK |  |  |  | 0
|  | Projektant | [11 empty] | Zpracovatel
|  | Datum a podpis: | [7 empty] | Razítko |  |  |  | Datum a podpis: |  |  | Razítko
|  | Objednavatel | [11 empty] | Uchazeč
|  | Datum a podpis: | [7 empty] | Razítko |  |  |  | Datum a podpis: |  |  | Razítko
REKAPITULACE OBJEKTŮ STAVBY A SOUPISŮ PRACÍ
| Kód: | [6 empty] | D1_4a
| Stavba: | [6 empty] | VYTÁPĚNÍ MŠ Třemošná VÝKAZ VÝMĚR 2022
| Místo: | [13 empty] | Datum: |  | 3. 3. 2022
| Zadavatel: | [6 empty] | Město Třemošná | [6 empty] | Projektant: |  | RAVAL projekt v. o. s. |  |  | Informatívní údaje z listů zakázek
| Uchazeč: | [13 empty] | Zpracovatel:
| Kód |  |  |  | Popis | [7 empty] | Cena bez DPH [CZK] |  |  |  |  | Cena s DPH [CZK] | Typ | z toho Ostat. náklady [CZK] | DPH [CZK] | Normohodiny [h] | DPH základní [CZK] | DPH snížená [CZK] | DPH základní přenesená [CZK] | DPH snížená přenesená [CZK] | Základna DPH základní | Základna DPH snížená | Základna DPH zákl. přenesená | Základna DPH sníž. přenesená | Základna DPH nulová
| Náklady z rozpočtů | [11 empty] | 0 |  |  |  |  | 0 |  | 0 | 0 | 0 | 0 | 0 | 0 | 0 | 0 | 0 | 0 | 0 | 0 |  | D | 0 | ###NOIMPORT### | IMPORT | {3a4869c6-d2a4-4aa5-be13-ffb999bee2d9} | {00000000-0000-0000-0000-000000000000}
/ |  | 01 |  |  |  | Ústřední vytápění | [6 empty] | 0 |  |  |  |  | 0 | STA | 0 | 0 | 0 | 0 | 0 | 0 | 0 | 0 | 0 | 0 | 0 | 0 |  |  | 1 |  | IMPORT | {b8695f67-ba4d-44c6-b891-6cb33e258803} | {3a4869c6-d2a4-4aa5-be13-ffb999bee2d9} | 2

## 01 - Ústřední vytápění
{b8695f67-ba4d-44c6-b891-6cb33e258803}
2
| KRYCÍ LIST SOUPISU PRACÍ | [7 empty] | v --- níže se nacházejí doplnkové a pomocné údaje k sestavám --- v | [8 empty] | False
Stavba:
VYTÁPĚNÍ MŠ Třemošná VÝKAZ VÝMĚR 2022
Objekt:
01 - Ústřední vytápění
| KSO: |  |  |  |  | CC-CZ:
| Místo: |  |  |  |  | Datum: | 3. 3. 2022
| Zadavatel: |  |  |  |  | IČ: | 00258415
|  | Město Třemošná |  |  |  | DIČ:
| Uchazeč: |  |  |  |  | IČ: | Vyplň údaj
|  | Vyplň údaj |  |  |  | DIČ: | Vyplň údaj
| Projektant: |  |  |  |  | IČ: | 49194852
|  | RAVAL projekt v. o. s. |  |  |  | DIČ:
| Zpracovatel: |  |  |  |  | IČ:
DIČ:
Poznámka:
| Cena bez DPH | [5 empty] | 0
|  |  | Základ daně |  |  | Sazba daně | Výše daně
| DPH | základní | 0 |  |  | 21% | 0
|  | snížená | 0 |  |  | 15% | 0
|  | zákl. přenesená | 0 |  |  | 21% | 0
|  | sníž. přenesená | 0 |  |  | 15% | 0
|  | nulová | 0 |  |  | 0% | 0
| Cena s DPH |  |  | v | CZK |  | 0
| Projektant |  |  | Zpracovatel
| Datum a podpis: |  | Razítko | Datum a podpis: |  |  | Razítko
| Objednavatel |  |  | Uchazeč
| Datum a podpis: |  | Razítko | Datum a podpis: |  |  | Razítko
REKAPITULACE ČLENĚNÍ SOUPISU PRACÍ
Stavba:
VYTÁPĚNÍ MŠ Třemošná VÝKAZ VÝMĚR 2022
Objekt:
01 - Ústřední vytápění
Místo: | [5 empty] | Datum: | 3. 3. 2022
Zadavatel: |  |  | Město Třemošná |  |  | Projektant: | RAVAL projekt v. o. s.
Uchazeč: |  |  | Vyplň údaj |  |  | Zpracovatel:
Kód dílu - Popis | [6 empty] | Cena celkem [CZK]
Náklady ze soupisu prací | [6 empty] | 0 | [11 empty] | -1
| 732 - A02 – Strojovny | [5 empty] | 0
| 733 - A03 – Potrubí – objekt | [5 empty] | 0
| 734 - A04 – Armatury | [5 empty] | 0
| D1 - | [5 empty] | 0
| 735 - A05 - Otopná tělesa | [5 empty] | 0
| 767 - Konstrukce zámečnické | [5 empty] | 0
| 783 - Nátěry | [5 empty] | 0
| 713 - Izolace tepelné | [5 empty] | 0
| 900 - Práce a dodávky ostatní – hodinové sazby | [5 empty] | 0
SOUPIS PRACÍ
Stavba:
VYTÁPĚNÍ MŠ Třemošná VÝKAZ VÝMĚR 2022
Objekt:
01 - Ústřední vytápění
Místo: | [5 empty] | Datum: | 3. 3. 2022
Zadavatel: |  |  | Město Třemošná |  |  | Projektant: | RAVAL projekt v. o. s.
Uchazeč: |  |  | Vyplň údaj |  |  | Zpracovatel:
PČ | Typ | Kód | Popis | MJ | Množství | J.cena [CZK] | Cena celkem [CZK] | Cenová soustava |  | DPH | J. Nh [h] | Nh celkem [h] | J. hmotnost [t] | Hmotnost celkem [t] | J. suť [t] | Suť Celkem [t]
Náklady soupisu celkem | [6 empty] | 0 |  |  |  |  | 0 |  | 0 |  | 0 |  | D | -1 | [7 empty] | 0
| D | 732 | A02 – Strojovny |  |  |  | 0 |  |  |  |  | 0 |  | 0 |  | 0 | 2 | D | 0 | ROZPOCET | [6 empty] | 0
1 | K | 732 19-9100 | Dodávka a montáž orientačních štítků | soubor | 3 |  | 0 |  |  | základní |  | 0 | 0 | 0 | 0 | 0 | 16 | K | 1 | ROZPOCET | 0 | 0 | 0 | 0 | 0 | 1 | 0 | 16 | 2
| PP |  | Dodávka a montáž orientačních štítků | [14 empty] | PP | 1
2 | K | 732 42-1402 | Čerpadla teplovodní závitová mokroběžná pro teplovodní vytápění (elektronicky řízená) , DN25,Q=0,6[m3/h], H=2,5[m] – REZERVA | ks | 1 |  | 0 |  |  | základní |  | 0 | 0 | 0 | 0 | 0 | 16 | K | 1 | ROZPOCET | 0 | 0 | 0 | 0 | 0 | 1 | 0 | 16 | 4
| PP |  | Čerpadla teplovodní závitová mokroběžná pro teplovodní vytápění (elektronicky řízená) , DN25,Q=0,6[m3/h], H=2,5[m] – REZERVA | [14 empty] | PP | 1
3 | K | 732 42-9212 | Montáž čerpadel teplovodních závitových mokroběžných do DN25 | ks | 1 |  | 0 |  |  | základní |  | 0 | 0 | 0 | 0 | 0 | 16 | K | 1 | ROZPOCET | 0 | 0 | 0 | 0 | 0 | 1 | 0 | 16 | 6
| PP |  | Montáž čerpadel teplovodních závitových mokroběžných do DN25 | [14 empty] | PP | 1
4 | K | 998 73-2201 | Přesun hmot pro strojovny v objektech do 50m výšky do 6 m | % |  |  | 0 |  |  | základní |  | 0 | 0 | 0 | 0 | 0 | 16 | K | 1 | ROZPOCET | 0 | 0 | 0 | 0 | 0 | 1 | 0 | 16 | 8
| PP |  | Přesun hmot pro strojovny v objektech do 50m výšky do 6 m | [14 empty] | PP | 1
5 | K | 998 73-2293 | Příplatek za zvětšený přesun přesun hmot pro strojovny do 500 m | % |  |  | 0 |  |  | základní |  | 0 | 0 | 0 | 0 | 0 | 16 | K | 1 | ROZPOCET | 0 | 0 | 0 | 0 | 0 | 1 | 0 | 16 | 10
| PP |  | Příplatek za zvětšený přesun přesun hmot pro strojovny do 500 m | [14 empty] | PP | 1
| D | 733 | A03 – Potrubí – objekt |  |  |  | 0 |  |  |  |  | 0 |  | 0 |  | 0 | 2 | D | 0 | ROZPOCET | [6 empty] | 0
6 | K | 733 32-2301 | Potrubí z trubek plastových vhodných pro rozvody vytápění včetně kyslíkové bariery 16x2 (V ceně bude zahrnuta dodávka a montáž potrubí, veškeré příslušenství potrubí jako jsou fitinky a materiál pro upevnění potrubí a protipožárních ucpávek v prostupe | m | 100 |  | 0 |  |  | základní |  | 0 | 0 | 0 | 0 | 0 | 16 | K | 1 | ROZPOCET | 0 | 0 | 0 | 0 | 0 | 1 | 0 | 16 | 12
| PP |  | Potrubí z trubek plastových vhodných pro rozvody vytápění včetně kyslíkové bariery 16x2 (V ceně bude zahrnuta dodávka a montáž potrubí, veškeré příslušenství potrubí jako jsou fitinky a materiál pro upevnění potrubí a protipožárních ucpávek v prostupech požárními úseky) | [14 empty] | PP | 1
7 | K | 733 32-2303 | Potrubí z trubek plastových vhodných pro rozvody vytápění včetně kyslíkové bariery . 20x2 (dtto.) | m | 120 |  | 0 |  |  | základní |  | 0 | 0 | 0 | 0 | 0 | 16 | K | 1 | ROZPOCET | 0 | 0 | 0 | 0 | 0 | 1 | 0 | 16 | 14
| PP |  | Potrubí z trubek plastových vhodných pro rozvody vytápění včetně kyslíkové bariery . 20x2 (dtto.) | [14 empty] | PP | 1
8 | K | 733 32-2304 | Potrubí z trubek plastových vhodných pro rozvody vytápění včetně kyslíkové bariery . 26x3 (dtto.) | m | 9 |  | 0 |  |  | základní |  | 0 | 0 | 0 | 0 | 0 | 16 | K | 1 | ROZPOCET | 0 | 0 | 0 | 0 | 0 | 1 | 0 | 16 | 16
| PP |  | Potrubí z trubek plastových vhodných pro rozvody vytápění včetně kyslíkové bariery . 26x3 (dtto.) | [14 empty] | PP | 1
9 | K | 733 32-3104 | Potrubí z trubek plastových vhodných pro rozvody vytápění včetně kyslíkové bariery. 32x3 (dtto.) | m | 42 |  | 0 |  |  | základní |  | 0 | 0 | 0 | 0 | 0 | 16 | K | 1 | ROZPOCET | 0 | 0 | 0 | 0 | 0 | 1 | 0 | 16 | 18
| PP |  | Potrubí z trubek plastových vhodných pro rozvody vytápění včetně kyslíkové bariery. 32x3 (dtto.) | [14 empty] | PP | 1
10 | K | 733 11-3112 | Příplatek k ceně z a zhotovení přípojky DN10 | ks | 48 |  | 0 |  |  | základní |  | 0 | 0 | 0 | 0 | 0 | 16 | K | 1 | ROZPOCET | 0 | 0 | 0 | 0 | 0 | 1 | 0 | 16 | 20
| PP |  | Příplatek k ceně z a zhotovení přípojky DN10 | [14 empty] | PP | 1
11 | K | 733 11-3115 | Příplatek k ceně z a zhotovení přípojky DN25 na stávajícím potrubí DN (doměřit na místě) | ks | 2 |  | 0 |  |  | základní |  | 0 | 0 | 0 | 0 | 0 | 16 | K | 1 | ROZPOCET | 0 | 0 | 0 | 0 | 0 | 1 | 0 | 16 | 22
| PP |  | Příplatek k ceně z a zhotovení přípojky DN25 na stávajícím potrubí DN (doměřit na místě) | [14 empty] | PP | 1
12 | K | 733 14-1102 | Odvzdušňovací nádobky z trubek do DN50 | ks | 2 |  | 0 |  |  | základní |  | 0 | 0 | 0 | 0 | 0 | 16 | K | 1 | ROZPOCET | 0 | 0 | 0 | 0 | 0 | 1 | 0 | 16 | 24
| PP |  | Odvzdušňovací nádobky z trubek do DN50 | [14 empty] | PP | 1
13 | K | 733 39-1101 | Zkouška těsnosti potrubí z trubek plastových do DN40 | m | 271 |  | 0 |  |  | základní |  | 0 | 0 | 0 | 0 | 0 | 16 | K | 1 | ROZPOCET | 0 | 0 | 0 | 0 | 0 | 1 | 0 | 16 | 26
| PP |  | Zkouška těsnosti potrubí z trubek plastových do DN40 | [14 empty] | PP | 1
14 | K | 998 73-3201 | Přesun hmot pro rozvody potrubí v objektech do 50m výšky do 6 m | % |  |  | 0 |  |  | základní |  | 0 | 0 | 0 | 0 | 0 | 16 | K | 1 | ROZPOCET | 0 | 0 | 0 | 0 | 0 | 1 | 0 | 16 | 28
| PP |  | Přesun hmot pro rozvody potrubí v objektech do 50m výšky do 6 m | [14 empty] | PP | 1
15 | K | 998 73-3293 | Příplatek za zvětšený přesun přesun hmot pro rozvody potrubí do 500 m | % |  |  | 0 |  |  | základní |  | 0 | 0 | 0 | 0 | 0 | 16 | K | 1 | ROZPOCET | 0 | 0 | 0 | 0 | 0 | 1 | 0 | 16 | 30
| PP |  | Příplatek za zvětšený přesun přesun hmot pro rozvody potrubí do 500 m | [14 empty] | PP | 1
| D | 734 | A04 – Armatury |  |  |  | 0 |  |  |  |  | 0 |  | 0 |  | 0 | 2 | D | 0 | ROZPOCET | [6 empty] | 0
16 | K | 734 21-1112 | Ventil odvzdušňovací závitový otopných těles G ¼ | ks | 26 |  | 0 |  |  | základní |  | 0 | 0 | 0 | 0 | 0 | 16 | K | 1 | ROZPOCET | 0 | 0 | 0 | 0 | 0 | 1 | 0 | 16 | 32
| PP |  | Ventil odvzdušňovací závitový otopných těles G 1 | [14 empty] | PP | 1
17 | K | 734 21-1126 | Ventil odvzdušňovací závitový automatický se zpětnou klapkou G 3/8 | ks | 4 |  | 0 |  |  | základní |  | 0 | 0 | 0 | 0 | 0 | 16 | K | 1 | ROZPOCET | 0 | 0 | 0 | 0 | 0 | 1 | 0 | 16 | 34
| PP |  | Ventil odvzdušňovací závitový automatický se zpětnou klapkou G 3/8 | [14 empty] | PP | 1
18 | K | 734 22-0102 | Ventil regulační závitový vyvažovací manuální přímý G 1“ | ks | 1 |  | 0 |  |  | základní |  | 0 | 0 | 0 | 0 | 0 | 16 | K | 1 | ROZPOCET | 0 | 0 | 0 | 0 | 0 | 1 | 0 | 16 | 36
| PP |  | Ventil regulační závitový vyvažovací manuální přímý G 1“ | [14 empty] | PP | 1
19 | K | 734 22-1682 | Termostatické hlavice pro ovládání ventilů (vhodné do veřejných prostor s ochranou proti odcizení a možností pevného nastavení teploty) | ks | 26 |  | 0 |  |  | základní |  | 0 | 0 | 0 | 0 | 0 | 16 | K | 1 | ROZPOCET | 0 | 0 | 0 | 0 | 0 | 1 | 0 | 16 | 38
| PP |  | Termostatické hlavice pro ovládání ventilů (vhodné do veřejných prostor s ochranou proti odcizení a možností pevného nastavení teploty) | [14 empty] | PP | 1
20 | K | 734 26-1406 | Šroubení připojovací armatury radiátorů VK, regulační uzavíratelné G ½ | ks | 26 |  | 0 |  |  | základní |  | 0 | 0 | 0 | 0 | 0 | 16 | K | 1 | ROZPOCET | 0 | 0 | 0 | 0 | 0 | 1 | 0 | 16 | 40
| PP |  | Šroubení připojovací armatury radiátorů VK, regulační uzavíratelné G 1 | [14 empty] | PP | 1
21 | K | 734 29-1122 | Kohout plnící a vypouštěcí G 3/8“ | ks | 5 |  | 0 |  |  | základní |  | 0 | 0 | 0 | 0 | 0 | 16 | K | 1 | ROZPOCET | 0 | 0 | 0 | 0 | 0 | 1 | 0 | 16 | 42
| PP |  | Kohout plnící a vypouštěcí G 3/8“ | [14 empty] | PP | 1
22 | K | 734 29-2774 | Kohout kulový plnoprůtokový G 1“ | ks | 3 |  | 0 |  |  | základní |  | 0 | 0 | 0 | 0 | 0 | 16 | K | 1 | ROZPOCET | 0 | 0 | 0 | 0 | 0 | 1 | 0 | 16 | 44
| PP |  | Kohout kulový plnoprůtokový G 1“ | [14 empty] | PP | 1
23 | K | 734 29-AAA2 | Filterball 1“ kulový kohout+filter s integrovaným magnetem | ks | 1 |  | 0 |  |  | základní |  | 0 | 0 | 0 | 0 | 0 | 16 | K | 1 | ROZPOCET | 0 | 0 | 0 | 0 | 0 | 1 | 0 | 16 | 46
| PP |  | Filterball 1“ kulový kohout+filter s integrovaným magnetem | [14 empty] | PP | 1
24 | K | 734 24-2414 | Ventily zpětné závitové PN16 do 110°C přímé G 1“ | ks | 2 |  | 0 |  |  | základní |  | 0 | 0 | 0 | 0 | 0 | 16 | K | 1 | ROZPOCET | 0 | 0 | 0 | 0 | 0 | 1 | 0 | 16 | 48
| PP |  | Ventily zpětné závitové PN16 do 110°C přímé G 1“ | [14 empty] | PP | 1
25 | K | 734 29-4104 | Růžice krycí dělená do G ¾ | ks | 52 |  | 0 |  |  | základní |  | 0 | 0 | 0 | 0 | 0 | 16 | K | 1 | ROZPOCET | 0 | 0 | 0 | 0 | 0 | 1 | 0 | 16 | 50
| PP |  | Růžice krycí dělená do G 3 | [14 empty] | PP | 1
26 | K | 734 41-1127 | Teploměry technické s pevným stonkem a jímkou | ks | 2 |  | 0 |  |  | základní |  | 0 | 0 | 0 | 0 | 0 | 16 | K | 1 | ROZPOCET | 0 | 0 | 0 | 0 | 0 | 1 | 0 | 16 | 52
| PP |  | Teploměry technické s pevným stonkem a jímkou | [14 empty] | PP | 1
27 | K | 734 42-1112 | Tlakoměry včetně kondenzační smyčky | ks | 2 |  | 0 |  |  | základní |  | 0 | 0 | 0 | 0 | 0 | 16 | K | 1 | ROZPOCET | 0 | 0 | 0 | 0 | 0 | 1 | 0 | 16 | 54
| PP |  | Tlakoměry včetně kondenzační smyčky | [14 empty] | PP | 1
28 | K | 998 73-4201 | Přesun hmot pro armatury v objektech do 50m výšky do 6 m | % |  |  | 0 |  |  | základní |  | 0 | 0 | 0 | 0 | 0 | 16 | K | 1 | ROZPOCET | 0 | 0 | 0 | 0 | 0 | 1 | 0 | 16 | 56
| PP |  | Přesun hmot pro armatury v objektech do 50m výšky do 6 m | [14 empty] | PP | 1
29 | K | 998 73-4293 | Příplatek za zvětšený přesun přesun hmot pro rozvody potrubí do 500 m | % |  |  | 0 |  |  | základní |  | 0 | 0 | 0 | 0 | 0 | 16 | K | 1 | ROZPOCET | 0 | 0 | 0 | 0 | 0 | 1 | 0 | 16 | 58
| PP |  | Příplatek za zvětšený přesun přesun hmot pro rozvody potrubí do 500 m | [14 empty] | PP | 1
| D | D1 |  |  |  |  | 0 |  |  |  |  | 0 |  | 0 |  | 0 | 1 | D | 0 | ROZPOCET | [6 empty] | 0
| D | 735 | A05 - Otopná tělesa |  |  |  | 0 |  |  |  |  | 0 |  | 0 |  | 0 | 2 | D | 0 | ROZPOCET | [6 empty] | 0
30 | K | 735 15-2253 | Otopná tělesa panelová (VK) PN 1,0 MPa, T do 110°C jednodesková s jednou přídavnou plochou, typ 11 – výška 500 mm, délka 600 mm | ks | 3 |  | 0 |  |  | základní |  | 0 | 0 | 0 | 0 | 0 | 16 | K | 1 | ROZPOCET | 0 | 0 | 0 | 0 | 0 | 1 | 0 | 16 | 60
| PP |  | Otopná tělesa panelová (VK) PN 1,0 MPa, T do 110°C jednodesková s jednou přídavnou plochou, typ 11 – výška 500 mm, délka 600 mm | [14 empty] | PP | 1
31 | K | 735 15-2453 | Otopná tělesa panelová (VK) PN 1,0 MPa, T do 110°C dvoudesková s jednou přídavnou plochou, typ 21 – výška 500 mm, délka 600 mm | ks | 2 |  | 0 |  |  | základní |  | 0 | 0 | 0 | 0 | 0 | 16 | K | 1 | ROZPOCET | 0 | 0 | 0 | 0 | 0 | 1 | 0 | 16 | 62
| PP |  | Otopná tělesa panelová (VK) PN 1,0 MPa, T do 110°C dvoudesková s jednou přídavnou plochou, typ 21 – výška 500 mm, délka 600 mm | [14 empty] | PP | 1
32 | K | 735 15-2454 | Otopná tělesa panelová (VK) PN 1,0 MPa, T do 110°C dvoudesková s jednou přídavnou plochou, typ 21 – výška 500 mm, délka 700 mm | ks | 1 |  | 0 |  |  | základní |  | 0 | 0 | 0 | 0 | 0 | 16 | K | 1 | ROZPOCET | 0 | 0 | 0 | 0 | 0 | 1 | 0 | 16 | 64
| PP |  | Otopná tělesa panelová (VK) PN 1,0 MPa, T do 110°C dvoudesková s jednou přídavnou plochou, typ 21 – výška 500 mm, délka 700 mm | [14 empty] | PP | 1
33 | K | 735 15-2457 | Otopná tělesa panelová (VK) PN 1,0 MPa, T do 110°C dvoudesková s jednou přídavnou plochou, typ 21 – výška 500 mm, délka 1000 mm | ks | 1 |  | 0 |  |  | základní |  | 0 | 0 | 0 | 0 | 0 | 16 | K | 1 | ROZPOCET | 0 | 0 | 0 | 0 | 0 | 1 | 0 | 16 | 66
| PP |  | Otopná tělesa panelová (VK) PN 1,0 MPa, T do 110°C dvoudesková s jednou přídavnou plochou, typ 21 – výška 500 mm, délka 1000 mm | [14 empty] | PP | 1
34 | K | 735 15-2476 | Otopná tělesa panelová (VK) PN 1,0 MPa, T do 110°C dvoudesková s jednou přídavnou plochou, typ 21 – výška 600 mm, délka 900 mm | ks | 1 |  | 0 |  |  | základní |  | 0 | 0 | 0 | 0 | 0 | 16 | K | 1 | ROZPOCET | 0 | 0 | 0 | 0 | 0 | 1 | 0 | 16 | 68
| PP |  | Otopná tělesa panelová (VK) PN 1,0 MPa, T do 110°C dvoudesková s jednou přídavnou plochou, typ 21 – výška 600 mm, délka 900 mm | [14 empty] | PP | 1
35 | K | 735-15-HYGIEN | Otopná tělesa panelová ( VK – do prostředí s vysokými požadavky na hygienu a čistotu s hladkou čelní deskou ) PN 1,0 MPa, T do 110°C dvoudesková bez přídavné plochy, typ 20VK Hygiene – výška 500 mm, délka 700 mm | ks | 1 |  | 0 |  |  | základní |  | 0 | 0 | 0 | 0 | 0 | 16 | K | 1 | ROZPOCET | 0 | 0 | 0 | 0 | 0 | 1 | 0 | 16 | 70
| PP |  | Otopná tělesa panelová ( VK – do prostředí s vysokými požadavky na hygienu a čistotu s hladkou čelní deskou ) PN 1,0 MPa, T do 110°C dvoudesková bez přídavné plochy, typ 20VK Hygiene – výška 500 mm, délka 700 mm | [14 empty] | PP | 1
36 | K | 735-15-MAT VK | Otopná tělesa panelová ( VK – pro mateřské školy) PN 1,0 MPa, T do 110°C trojdesková se dvěma přídavnými plochami, typ 32 MAT-VK – výška 500 mm, délka 600 mm | ks | 6 |  | 0 |  |  | základní |  | 0 | 0 | 0 | 0 | 0 | 16 | K | 1 | ROZPOCET | 0 | 0 | 0 | 0 | 0 | 1 | 0 | 16 | 72
| PP |  | Otopná tělesa panelová ( VK – pro mateřské školy) PN 1,0 MPa, T do 110°C trojdesková se dvěma přídavnými plochami, typ 32 MAT-VK – výška 500 mm, délka 600 mm | [14 empty] | PP | 1
37 | K | 735-15-MAT VK.1 | Otopná tělesa panelová (VK – pro mateřské školy) PN 1,0 MPa, T do 110°C trojdesková se dvěma přídavnými plochami, typ 32 MAT-VK – výška 500 mm, délka 1000 mm | ks | 11 |  | 0 |  |  | základní |  | 0 | 0 | 0 | 0 | 0 | 16 | K | 1 | ROZPOCET | 0 | 0 | 0 | 0 | 0 | 1 | 0 | 16 | 74
| PP |  | Otopná tělesa panelová (VK – pro mateřské školy) PN 1,0 MPa, T do 110°C trojdesková se dvěma přídavnými plochami, typ 32 MAT-VK – výška 500 mm, délka 1000 mm | [14 empty] | PP | 1
38 | K | 735 15-9110 | Montáž otopných těles | ks | 26 |  | 0 |  |  | základní |  | 0 | 0 | 0 | 0 | 0 | 16 | K | 1 | ROZPOCET | 0 | 0 | 0 | 0 | 0 | 1 | 0 | 16 | 76
| PP |  | Montáž otopných těles | [14 empty] | PP | 1
39 | K | 735 15-4523 | Tlakové zkoušky otopných těles | ks | 26 |  | 0 |  |  | základní |  | 0 | 0 | 0 | 0 | 0 | 16 | K | 1 | ROZPOCET | 0 | 0 | 0 | 0 | 0 | 1 | 0 | 16 | 78
| PP |  | Tlakové zkoušky otopných těles | [14 empty] | PP | 1
40 | K | 998 73-5201 | Přesun hmot pro otopná tělesa v objektech do 50m výšky do 6 m | % |  |  | 0 |  |  | základní |  | 0 | 0 | 0 | 0 | 0 | 16 | K | 1 | ROZPOCET | 0 | 0 | 0 | 0 | 0 | 1 | 0 | 16 | 80
| PP |  | Přesun hmot pro otopná tělesa v objektech do 50m výšky do 6 m | [14 empty] | PP | 1
41 | K | 998 73-5293 | Příplatek za zvětšený přesun přesun hmot pro otopná tělesa do 500 m | % |  |  | 0 |  |  | základní |  | 0 | 0 | 0 | 0 | 0 | 16 | K | 1 | ROZPOCET | 0 | 0 | 0 | 0 | 0 | 1 | 0 | 16 | 82
| PP |  | Příplatek za zvětšený přesun přesun hmot pro otopná tělesa do 500 m | [14 empty] | PP | 1
| D | 767 | Konstrukce zámečnické |  |  |  | 0 |  |  |  |  | 0 |  | 0 |  | 0 | 2 | D | 0 | ROZPOCET | [6 empty] | 0
42 | K | 767 01-11xx | Montáž zámečnické konstrukce závěsy, konzoly, konstrukce, atd. | kg | 29 |  | 0 |  |  | základní |  | 0 | 0 | 0 | 0 | 0 | 16 | K | 1 | ROZPOCET | 0 | 0 | 0 | 0 | 0 | 1 | 0 | 16 | 84
| PP |  | Montáž zámečnické konstrukce závěsy, konzoly, konstrukce, atd. | [14 empty] | PP | 1
43 | K | 767 01-12xx | Dodávka zámečnické konstrukce závěsy, konzoly, konstrukce, atd. | kg | 29 |  | 0 |  |  | základní |  | 0 | 0 | 0 | 0 | 0 | 16 | K | 1 | ROZPOCET | 0 | 0 | 0 | 0 | 0 | 1 | 0 | 16 | 86
| PP |  | Dodávka zámečnické konstrukce závěsy, konzoly, konstrukce, atd. | [14 empty] | PP | 1
44 | K | 998 76-5101 | Přesun hmot kovových doplňujících kcí. v objektech do 50m výšky do 6 m | % |  |  | 0 |  |  | základní |  | 0 | 0 | 0 | 0 | 0 | 16 | K | 1 | ROZPOCET | 0 | 0 | 0 | 0 | 0 | 1 | 0 | 16 | 88
| PP |  | Přesun hmot kovových doplňujících kcí. v objektech do 50m výšky do 6 m | [14 empty] | PP | 1
| D | 783 | Nátěry |  |  |  | 0 |  |  |  |  | 0 |  | 0 |  | 0 | 2 | D | 0 | ROZPOCET | [6 empty] | 0
45 | K | 783 42-54__ | Nátěr syntetický kovových konstrukcí | m2 | 10 |  | 0 |  |  | základní |  | 0 | 0 | 0 | 0 | 0 | 16 | K | 1 | ROZPOCET | 0 | 0 | 0 | 0 | 0 | 1 | 0 | 16 | 90
| PP |  | Nátěr syntetický kovových konstrukcí | [14 empty] | PP | 1
| D | 713 | Izolace tepelné |  |  |  | 0 |  |  |  |  | 0 |  | 0 |  | 0 | 2 | D | 0 | ROZPOCET | [6 empty] | 0
46 | K | 713 35_AA01 | Izolační trubice polyetylénové pro potrubí DN 12 tl.do 13 mm – nebo provedení dle vyhlášky č.193/2007 | m | 100 |  | 0 |  |  | základní |  | 0 | 0 | 0 | 0 | 0 | 16 | K | 1 | ROZPOCET | 0 | 0 | 0 | 0 | 0 | 1 | 0 | 16 | 92
| PP |  | Izolační trubice polyetylénové pro potrubí DN 12 tl.do 13 mm – nebo provedení dle vyhlášky č.193/2007 | [14 empty] | PP | 1
47 | K | 713 35_AA02 | Izolační trubice polyetylénové pro potrubí DN 16 tl.do 20 mm – nebo provedení dle vyhlášky č.193/2007 | m | 120 |  | 0 |  |  | základní |  | 0 | 0 | 0 | 0 | 0 | 16 | K | 1 | ROZPOCET | 0 | 0 | 0 | 0 | 0 | 1 | 0 | 16 | 94
| PP |  | Izolační trubice polyetylénové pro potrubí DN 16 tl.do 20 mm – nebo provedení dle vyhlášky č.193/2007 | [14 empty] | PP | 1
48 | K | 713 35_AA03 | Izolační trubice polyetylénové pro potrubí DN 20 tl.do 20 mm – nebo provedení dle vyhlášky č.193/2007 | m | 9 |  | 0 |  |  | základní |  | 0 | 0 | 0 | 0 | 0 | 16 | K | 1 | ROZPOCET | 0 | 0 | 0 | 0 | 0 | 1 | 0 | 16 | 96
| PP |  | Izolační trubice polyetylénové pro potrubí DN 20 tl.do 20 mm – nebo provedení dle vyhlášky č.193/2007 | [14 empty] | PP | 1
49 | K | 713 35_AA04 | Izolační trubice polyetylénové pro potrubí DN 25 tl. do 25 mm – nebo provedení dle vyhlášky č.193/2007 | m | 42 |  | 0 |  |  | základní |  | 0 | 0 | 0 | 0 | 0 | 16 | K | 1 | ROZPOCET | 0 | 0 | 0 | 0 | 0 | 1 | 0 | 16 | 98
| PP |  | Izolační trubice polyetylénové pro potrubí DN 25 tl. do 25 mm – nebo provedení dle vyhlášky č.193/2007 | [14 empty] | PP | 1
50 | K | 713 35_AA05 | Tepelně izolační pouzdra oběhová čerpadla (REZERVA) | kpl | 1 |  | 0 |  |  | základní |  | 0 | 0 | 0 | 0 | 0 | 16 | K | 1 | ROZPOCET | 0 | 0 | 0 | 0 | 0 | 1 | 0 | 16 | 100
| PP |  | Tepelně izolační pouzdra oběhová čerpadla (REZERVA) | [14 empty] | PP | 1
51 | K | 998 71-3201 | Přesun hmot pro tepelné izolace v objektech do 50m výšky do 6 m | % |  |  | 0 |  |  | základní |  | 0 | 0 | 0 | 0 | 0 | 16 | K | 1 | ROZPOCET | 0 | 0 | 0 | 0 | 0 | 1 | 0 | 16 | 102
| PP |  | Přesun hmot pro tepelné izolace v objektech do 50m výšky do 6 m | [14 empty] | PP | 1
52 | K | 998 71-3293 | Příplatek za zvětšený přesun přesun hmot protepelné izolace do 500 m | % |  |  | 0 |  |  | základní |  | 0 | 0 | 0 | 0 | 0 | 16 | K | 1 | ROZPOCET | 0 | 0 | 0 | 0 | 0 | 1 | 0 | 16 | 104
| PP |  | Příplatek za zvětšený přesun přesun hmot protepelné izolace do 500 m | [14 empty] | PP | 1
| D | 900 | Práce a dodávky ostatní – hodinové sazby |  |  |  | 0 |  |  |  |  | 0 |  | 0 |  | 0 | 1 | D | 0 | ROZPOCET | [6 empty] | 0
53 | K | 900_1 | Topná zkouška | hod | 24 |  | 0 |  |  | základní |  | 0 | 0 | 0 | 0 | 0 | 4 | K | 1 | ROZPOCET | 0 | 0 | 0 | 0 | 0 | 1 | 0 | 4 | 106
| PP |  | Topná zkouška | [14 empty] | PP | 1
54 | K | 900_2 | Odborné komplexní zaregulování otopného systému | hod | 4 |  | 0 |  |  | základní |  | 0 | 0 | 0 | 0 | 0 | 4 | K | 1 | ROZPOCET | 0 | 0 | 0 | 0 | 0 | 1 | 0 | 4 | 108
| PP |  | Odborné komplexní zaregulování otopného systému | [14 empty] | PP | 1
55 | K | 900_3 | Napouštení, vypouštění systému upravenou vodou | hod | 4 |  | 0 |  |  | základní |  | 0 | 0 | 0 | 0 | 0 | 4 | K | 1 | ROZPOCET | 0 | 0 | 0 | 0 | 0 | 1 | 0 | 4 | 110
| PP |  | Napouštení, vypouštění systému upravenou vodou | [14 empty] | PP | 1
56 | K | 900_4 | Zaškolení obsluhy | hod | 1 |  | 0 |  |  | základní |  | 0 | 0 | 0 | 0 | 0 | 4 | K | 1 | ROZPOCET | 0 | 0 | 0 | 0 | 0 | 1 | 0 | 4 | 112
| PP |  | Zaškolení obsluhy | [14 empty] | PP | 1
57 | K | 900_5 | Zkoušky a revize | hod | 10 |  | 0 |  |  | základní |  | 0 | 0 | 0 | 0 | 0 | 4 | K | 1 | ROZPOCET | 0 | 0 | 0 | 0 | 0 | 1 | 0 | 4 | 114
| PP |  | Zkoušky a revize | [14 empty] | PP | 1
58 | K | 900_7 | Zednické výpomoce (vytvoření prostupů a drážek pro potrubí + jejich následné zatěsnění, zednické začištění po montáži, včetně případných protipožárních ucpávek atd.) | hod | 16 |  | 0 |  |  | základní |  | 0 | 0 | 0 | 0 | 0 | 4 | K | 1 | ROZPOCET | 0 | 0 | 0 | 0 | 0 | 1 | 0 | 4 | 116
| PP |  | Zednické výpomoce (vytvoření prostupů a drážek pro potrubí + jejich následné zatěsnění, zednické začištění po montáži, včetně případných protipožárních ucpávek atd.) | [14 empty] | PP | 1
59 | K | 900_8 | Zaměření stávajícího stavu na místě a práce s tím spojené | hod | 6 |  | 0 |  |  | základní |  | 0 | 0 | 0 | 0 | 0 | 4 | K | 1 | ROZPOCET | 0 | 0 | 0 | 0 | 0 | 1 | 0 | 4 | 118
| PP |  | Zaměření stávajícího stavu na místě a práce s tím spojené | [14 empty] | PP | 1
60 | K | 900_9 | Koordinací profesí ZTI, EL., MaR, STAVBA | hod | 6 |  | 0 |  |  | základní |  | 0 | 0 | 0 | 0 | 0 | 4 | K | 1 | ROZPOCET | 0 | 0 | 0 | 0 | 0 | 1 | 0 | 4 | 120
| PP |  | Koordinací profesí ZTI, EL., MaR, STAVBA | [14 empty] | PP | 1
61 | K | 900_10 | Příprava montáže | hod | 2 |  | 0 |  |  | základní |  | 0 | 0 | 0 | 0 | 0 | 4 | K | 1 | ROZPOCET | 0 | 0 | 0 | 0 | 0 | 1 | 0 | 4 | 122
| PP |  | Příprava montáže | [14 empty] | PP | 1
62 | K | 900_11 | Zhotovení montážní dokumentace | hod | 10 |  | 0 |  |  | základní |  | 0 | 0 | 0 | 0 | 0 | 4 | K | 1 | ROZPOCET | 0 | 0 | 0 | 0 | 0 | 1 | 0 | 4 | 124
| PP |  | Zhotovení montážní dokumentace | [14 empty] | PP | 1