## Stavební rozpočet
Slepý stavební rozpočet
Název stavby: |  | KOSTELEC - INFRASTRUKTURA OBYTNÉ ZÓNY SEVEROZÁPAD | Doba výstavby: | 304 dní |  | Objednatel: | Obec Kostelec, Kostelec 34, 349 01 Stříbro
Druh stavby: |  | SO-501 Kabelový rozvod VO | Začátek výstavby: | 01.07.2022 |  | Projektant: | SET projekt, s.r.o.
Lokalita: |  | Kostelec | Konec výstavby: | 30.04.2023 |  | Zhotovitel:
JKSO: |  | 8287511 | Zpracováno dne: | 19.04.2022 |  | Zpracoval: | Václav Říha
Č | Kód | Zkrácený popis |  | MJ | Množství | Cena/MJ | Náklady (Kč) |  |  | Cenová | [32 empty] | ISWORK | GROUPCODE
|  | Rozměry |  |  |  | (Kč) | Dodávka | Montáž | Celkem | soustava | Přesuny | Typ skupiny | HSV mat | HSV prac | PSV mat | PSV prac | Mont mat | Mont prac | Ostatní mat. | [20 empty] | MAT | WORK | CELK
| 11 | Přípravné a přidružené práce |  |  |  |  | 0 | 0 | 0 | [17 empty] | 0 | 0 | 0
1 | 119001401R00 | Dočasné zajištění plynovodního potrubí |  | m | 9 | 0 | 0 | 0 | 0 | RTS I / 2022 | 0 |  | 0 | 0 | 0 | 0 | 0 | 0 | 0 | 0 | 0 | 0 | 21 | 0 | 0 | 1 |  |  |  | 0 | 0 | 0 | 11_ | 1_ | _ | 0 | 0 | 0 | 13 | 0 | 0 | 0 | P | 11
| 16 | Přemístění výkopku |  |  |  |  | 0 | 0 | 0 | [17 empty] | 0 | 0 | 0
2 | 162701105R00 | Vodorovné přemístění výkopku z hor.1-4 do 10000 m - živičný kryt k recyklaci |  | m3 | 1.8 | 0 | 0 | 0 | 0 | RTS I / 2022 | 0 |  | 0 | 0 | 0 | 0 | 0 | 0 | 0 | 0 | 0 | 0 | 21 | 0 | 0 | 1 |  |  |  | 0 | 0 | 0 | 16_ | 1_ | _ | 0 | 0 | 0 | 15 | 0 | 0 | 0 | P | 16
3 | 162702199R00 | Poplatek za recyklaci živičného krytu |  | t | 4.5 | 0 | 0 | 0 | 0 | RTS I / 2022 | 0 |  | 0 | 0 | 0 | 0 | 0 | 0 | 0 | 0 | 0 | 0 | 21 | 0 | 0 | 1 |  |  |  | 0 | 0 | 0 | 16_ | 1_ | _ | 0 | 0 | 0 | 16 | 0 | 0 | 0 | P | 16
| 17 | Konstrukce ze zemin |  |  |  |  | 0 | 0 | 0 | [17 empty] | 0 | 0 | 0
4 | 171206111R00 | Uložení zemin do násypů předeps. tvarů s urovnáním - skládka přebytečného výkopku |  | m3 | 22.86 | 0 | 0 | 0 | 0 | RTS I / 2022 | 0 |  | 0 | 0 | 0 | 0 | 0 | 0 | 0 | 0 | 0 | 0 | 21 | 0 | 0 | 1 |  |  |  | 0 | 0 | 0 | 17_ | 1_ | _ | 0 | 0 | 0 | 18 | 0 | 0 | 0 | P | 17
| M21 | Elektromontáže |  |  |  |  | 0 | 0 | 0 | [17 empty] | 0 | 0 | 0
5 | 210100003R00 | Ukončení vodičů v rozvaděči + zapojení do 16 mm2 |  | kus | 66 | 0 | 0 | 0 | 0 | RTS I / 2022 | 0 |  | 0 | 0 | 0 | 0 | 0 | 0 | 0 | 0 | 0 | 0 | 21 | 0 | 0 | 2 |  |  |  | 0 | 0 | 0 | M21_ | 9_ | _ | 0 | 0 | 0 | 20 | 0 | 0 | 0 | P | M21
6 | 210191541R00 | Montáž skříní pojistkových v plastovém pilíři |  | kus | 2 | 0 | 0 | 0 | 0 | RTS I / 2022 | 0 |  | 0 | 0 | 0 | 0 | 0 | 0 | 0 | 0 | 0 | 0 | 21 | 0 | 0 | 2 |  |  |  | 0 | 0 | 0 | M21_ | 9_ | _ | 0 | 0 | 0 | 21 | 0 | 0 | 0 | P | M21
7 | 210190041RU1 | Osazení plast.rozvodnic, skříň SP 100 na bet. sloup |  | kus | 1 | 0 | 0 | 0 | 0 | RTS I / 2022 | 0 |  | 0 | 0 | 0 | 0 | 0 | 0 | 0 | 0 | 0 | 0 | 21 | 0 | 0 | 2 |  |  |  | 0 | 0 | 0 | M21_ | 9_ | _ | 0 | 0 | 0 | 22 | 0 | 0 | 0 | P | M21
8 | 210202111R00 | Montáž svítidla LED veřejného osvětlení na výložník |  | kus | 30 | 0 | 0 | 0 | 0 | RTS I / 2022 | 0 |  | 0 | 0 | 0 | 0 | 0 | 0 | 0 | 0 | 0 | 0 | 21 | 0 | 0 | 2 |  |  |  | 0 | 0 | 0 | M21_ | 9_ | _ | 0 | 0 | 0 | 23 | 0 | 0 | 0 | P | M21
9 | 210202111R00 | Demontáž svítidlo veřejného osvětlení na výložníku |  | kus | 1 | 0 | 0 | 0 | 0 | RTS I / 2022 | 0 |  | 0 | 0 | 0 | 0 | 0 | 0 | 0 | 0 | 0 | 0 | 21 | 0 | 0 | 2 |  |  |  | 0 | 0 | 0 | M21_ | 9_ | _ | 0 | 0 | 0 | 24 | 0 | 0 | 0 | P | M21
10 | 210204011R00 | Montáž stožár osvětlovací ocelový délky do 12 m |  | kus | 30 | 0 | 0 | 0 | 0 | RTS I / 2022 | 0 |  | 0 | 0 | 0 | 0 | 0 | 0 | 0 | 0 | 0 | 0 | 21 | 0 | 0 | 2 |  |  |  | 0 | 0 | 0 | M21_ | 9_ | _ | 0 | 0 | 0 | 25 | 0 | 0 | 0 | P | M21
11 | 210204103R00 | Montáž výložník ocelový jednoramenný do 35 kg |  | kus | 5 | 0 | 0 | 0 | 0 | RTS I / 2022 | 0 |  | 0 | 0 | 0 | 0 | 0 | 0 | 0 | 0 | 0 | 0 | 21 | 0 | 0 | 2 |  |  |  | 0 | 0 | 0 | M21_ | 9_ | _ | 0 | 0 | 0 | 26 | 0 | 0 | 0 | P | M21
12 | 210204201R00 | Elektrovýzbroj stožáru pro 1 okruh |  | kus | 30 | 0 | 0 | 0 | 0 | RTS I / 2022 | 0 |  | 0 | 0 | 0 | 0 | 0 | 0 | 0 | 0 | 0 | 0 | 21 | 0 | 0 | 2 |  |  |  | 0 | 0 | 0 | M21_ | 9_ | _ | 0 | 0 | 0 | 27 | 0 | 0 | 0 | P | M21
13 | 210220022R00 | Vedení uzemňovací v zemi FeZn, D 8 - 10 mm |  | m | 1108 | 0 | 0 | 0 | 0 | RTS I / 2022 | 0 |  | 0 | 0 | 0 | 0 | 0 | 0 | 0 | 0 | 0 | 0 | 21 | 0 | 0 | 2 |  |  |  | 0 | 0 | 0 | M21_ | 9_ | _ | 0 | 0 | 0 | 28 | 0 | 0 | 0 | P | M21
14 | 210220301R00 | Svorka hromosvodová do 2 šroubů /SS, SZ, SO/ |  | kus | 30 | 0 | 0 | 0 | 0 | RTS I / 2022 | 0 |  | 0 | 0 | 0 | 0 | 0 | 0 | 0 | 0 | 0 | 0 | 21 | 0 | 0 | 2 |  |  |  | 0 | 0 | 0 | M21_ | 9_ | _ | 0 | 0 | 0 | 29 | 0 | 0 | 0 | P | M21
15 | 210810005R00 | Kabel CYKY-m 750 V 3 x 1,5 mm2 volně uložený - vystrojení svítidel |  | m | 210 | 0 | 0 | 0 | 0 | RTS I / 2022 | 0 |  | 0 | 0 | 0 | 0 | 0 | 0 | 0 | 0 | 0 | 0 | 21 | 0 | 0 | 2 |  |  |  | 0 | 0 | 0 | M21_ | 9_ | _ | 0 | 0 | 0 | 30 | 0 | 0 | 0 | P | M21
16 | 210810013R00 | Kabel CYKY-m 750 V 4 x 10 mm2 volně uložený - zemní kabelová trasa |  | m | 1218 | 0 | 0 | 0 | 0 | RTS I / 2022 | 0 |  | 0 | 0 | 0 | 0 | 0 | 0 | 0 | 0 | 0 | 0 | 21 | 0 | 0 | 2 |  |  |  | 0 | 0 | 0 | M21_ | 9_ | _ | 0 | 0 | 0 | 31 | 0 | 0 | 0 | P | M21
17 | 210901090R00 | Kabel silový AYKY 1kV 4 x 16 mm2 pevně uložený - svod do SP 100 na sloupu ČEZ |  | m | 4 | 0 | 0 | 0 | 0 | RTS I / 2022 | 0 |  | 0 | 0 | 0 | 0 | 0 | 0 | 0 | 0 | 0 | 0 | 21 | 0 | 0 | 2 |  |  |  | 0 | 0 | 0 | M21_ | 9_ | _ | 0 | 0 | 0 | 32 | 0 | 0 | 0 | P | M21
18 | 210010124R00 | Uložení kabelů do kabelové chráničky typu Kopoflex d50 mm, uloženo volně |  | m | 1100 | 0 | 0 | 0 | 0 | RTS I / 2022 | 0 |  | 0 | 0 | 0 | 0 | 0 | 0 | 0 | 0 | 0 | 0 | 21 | 0 | 0 | 2 |  |  |  | 0 | 0 | 0 | M21_ | 9_ | _ | 0 | 0 | 0 | 33 | 0 | 0 | 0 | P | M21
19 | 210010023RT2 | Trubka tuhá z PVC uložená pevně - svod do SP 100 na sloupu ČEZ |  | m | 4 | 0 | 0 | 0 | 0 | RTS I / 2022 | 0 |  | 0 | 0 | 0 | 0 | 0 | 0 | 0 | 0 | 0 | 0 | 21 | 0 | 0 | 2 |  |  |  | 0 | 0 | 0 | M21_ | 9_ | _ | 0 | 0 | 0 | 34 | 0 | 0 | 0 | P | M21
| M46 | Zemní práce při montážích |  |  |  |  | 0 | 0 | 0 | [17 empty] | 0 | 0 | 0
20 | 460010024R00 | Vytýčení kabelové trasy v zastavěném prostoru |  | km | 1.2 | 0 | 0 | 0 | 0 | RTS I / 2022 | 0 |  | 0 | 0 | 0 | 0 | 0 | 0 | 0 | 0 | 0 | 0 | 21 | 0 | 0 | 2 |  |  |  | 0 | 0 | 0 | M46_ | 9_ | _ | 0 | 0 | 0 | 36 | 0 | 0 | 0 | P | M46
21 | 460030073RT3 | Bourání živičných povrchů tl. vrstvy 10 - 15 cm |  | m2 | 12 | 0 | 0 | 0 | 0 | RTS I / 2022 | 0 |  | 0 | 0 | 0 | 0 | 0 | 0 | 0 | 0 | 0 | 0 | 21 | 0 | 0 | 2 |  |  |  | 0 | 0 | 0 | M46_ | 9_ | _ | 0 | 0 | 0 | 37 | 0 | 0 | 0 | P | M46
22 | 460030081RT3 | Řezání spáry v asfaltu nebo betonu |  | m | 30 | 0 | 0 | 0 | 0 | RTS I / 2022 | 0 |  | 0 | 0 | 0 | 0 | 0 | 0 | 0 | 0 | 0 | 0 | 21 | 0 | 0 | 2 |  |  |  | 0 | 0 | 0 | M46_ | 9_ | _ | 0 | 0 | 0 | 38 | 0 | 0 | 0 | P | M46
23 | 460050713R00 | Jáma do 2m3 pro stožár veř.osvětlení,hor.3,strojně |  | m3 | 8.64 | 0 | 0 | 0 | 0 | RTS I / 2022 | 0 |  | 0 | 0 | 0 | 0 | 0 | 0 | 0 | 0 | 0 | 0 | 21 | 0 | 0 | 2 |  |  |  | 0 | 0 | 0 | M46_ | 9_ | _ | 0 | 0 | 0 | 39 | 0 | 0 | 0 | P | M46
24 | 460070133RT1 | Jáma pro montáž skříní rozvodnic VO, hor.3 |  | kus | 0.22 | 0 | 0 | 0 | 0 | RTS I / 2022 | 0 |  | 0 | 0 | 0 | 0 | 0 | 0 | 0 | 0 | 0 | 0 | 21 | 0 | 0 | 2 |  |  |  | 0 | 0 | 0 | M46_ | 9_ | _ | 0 | 0 | 0 | 40 | 0 | 0 | 0 | P | M46
25 | 460100001R00 | Pouzdrový základ 250x800 mm mimo osu trasy |  | kus | 30 | 0 | 0 | 0 | 0 | RTS I / 2022 | 0 |  | 0 | 0 | 0 | 0 | 0 | 0 | 0 | 0 | 0 | 0 | 21 | 0 | 0 | 2 |  |  |  | 0 | 0 | 0 | M46_ | 9_ | _ | 0 | 0 | 0 | 41 | 0 | 0 | 0 | P | M46
26 | 460200163RT1 | Výkop kabelové rýhy 35/80 cm hor.3 |  | m | 400 | 0 | 0 | 0 | 0 | RTS I / 2022 | 0 |  | 0 | 0 | 0 | 0 | 0 | 0 | 0 | 0 | 0 | 0 | 21 | 0 | 0 | 2 |  |  |  | 0 | 0 | 0 | M46_ | 9_ | _ | 0 | 0 | 0 | 42 | 0 | 0 | 0 | P | M46
27 | 460420001R00 | Zřízení kabel. lože v rýze š. do 65 cm ze zeminy |  | m | 400 | 0 | 0 | 0 | 0 | RTS I / 2022 | 0 |  | 0 | 0 | 0 | 0 | 0 | 0 | 0 | 0 | 0 | 0 | 21 | 0 | 0 | 2 |  |  |  | 0 | 0 | 0 | M46_ | 9_ | _ | 0 | 0 | 0 | 43 | 0 | 0 | 0 | P | M46
28 | 460510021RT2 | Kabelový prostup z plast.trub, včetně dodávky trub DN 100 - chráničky křížení komunikací |  | m | 64 | 0 | 0 | 0 | 0 | RTS I / 2022 | 0 |  | 0 | 0 | 0 | 0 | 0 | 0 | 0 | 0 | 0 | 0 | 21 | 0 | 0 | 2 |  |  |  | 0 | 0 | 0 | M46_ | 9_ | _ | 0 | 0 | 0 | 44 | 0 | 0 | 0 | P | M46
29 | 460490012RT1 | Fólie výstražná z PVC, šířka 33 cm |  | m | 900 | 0 | 0 | 0 | 0 | RTS I / 2022 | 0 |  | 0 | 0 | 0 | 0 | 0 | 0 | 0 | 0 | 0 | 0 | 21 | 0 | 0 | 2 |  |  |  | 0 | 0 | 0 | M46_ | 9_ | _ | 0 | 0 | 0 | 45 | 0 | 0 | 0 | P | M46
30 | 460570163R00 | Zához rýhy 35/80 cm, hornina třídy 3, se zhutněním |  | m | 400 | 0 | 0 | 0 | 0 | RTS I / 2022 | 0 |  | 0 | 0 | 0 | 0 | 0 | 0 | 0 | 0 | 0 | 0 | 21 | 0 | 0 | 2 |  |  |  | 0 | 0 | 0 | M46_ | 9_ | _ | 0 | 0 | 0 | 46 | 0 | 0 | 0 | P | M46
31 | 460600001RT3 | Naložení a odvoz zeminy do 5000 m - přebytečný výkopek |  | m3 | 22.86 | 0 | 0 | 0 | 0 | RTS I / 2022 | 0 |  | 0 | 0 | 0 | 0 | 0 | 0 | 0 | 0 | 0 | 0 | 21 | 0 | 0 | 2 |  |  |  | 0 | 0 | 0 | M46_ | 9_ | _ | 0 | 0 | 0 | 47 | 0 | 0 | 0 | P | M46
32 | 460650011RT2 | Podkladová vrstva ze štěrku tl.25 cm - oprava stávající komunikace |  | m2 | 12 | 0 | 0 | 0 | 0 | RTS I / 2022 | 0 |  | 0 | 0 | 0 | 0 | 0 | 0 | 0 | 0 | 0 | 0 | 21 | 0 | 0 | 2 |  |  |  | 0 | 0 | 0 | M46_ | 9_ | _ | 0 | 0 | 0 | 48 | 0 | 0 | 0 | P | M46
|  | Ostatní materiál |  |  |  |  | 0 | 0 | 0 | [17 empty] | 0 | 0 | 0
33 | 34111030 | Kabel silový s Cu jádrem 750 V CYKY 3 x 1,5 mm2 |  | m | 220.5 | 0 | 0 | 0 | 0 | RTS I / 2022 | 0 |  | 0 | 0 | 0 | 0 | 0 | 0 | 0 | 0 | 0 | 0 | 21 | 0 | 0 | 0 |  |  |  | 0 | 0 | 0 | Z99999_ | Z_ | _ | 0 | 0 | 0 | 50 | 0 | 0 | 0 | M
34 | 34111076 | Kabel silový s Cu jádrem 750 V CYKY 4 x10 mm2 |  | m | 1278.9 | 0 | 0 | 0 | 0 | RTS I / 2022 | 0 |  | 0 | 0 | 0 | 0 | 0 | 0 | 0 | 0 | 0 | 0 | 21 | 0 | 0 | 0 |  |  |  | 0 | 0 | 0 | Z99999_ | Z_ | _ | 0 | 0 | 0 | 51 | 0 | 0 | 0 | M
35 | 34113200 | Kabel silový s Al jádrem 1 kV 1-AYKY 4B x 16 mm2 |  | m | 4 | 0 | 0 | 0 | 0 | RTS I / 2022 | 0 |  | 0 | 0 | 0 | 0 | 0 | 0 | 0 | 0 | 0 | 0 | 21 | 0 | 0 | 0 |  |  |  | 0 | 0 | 0 | Z99999_ | Z_ | _ | 0 | 0 | 0 | 52 | 0 | 0 | 0 | M
36 | 35441895 | Svorka připojovací SP kovových částí d 6-12 mm |  | kus | 30 | 0 | 0 | 0 | 0 | RTS I / 2022 | 0 |  | 0 | 0 | 0 | 0 | 0 | 0 | 0 | 0 | 0 | 0 | 21 | 0 | 0 | 0 |  |  |  | 0 | 0 | 0 | Z99999_ | Z_ | _ | 0 | 0 | 0 | 53 | 0 | 0 | 0 | M
37 | 35441121 | Drát uzemňovací pozinkovaný FeZn d10 mm |  | kg | 686.96 | 0 | 0 | 0 | 0 | RTS I / 2022 | 0 |  | 0 | 0 | 0 | 0 | 0 | 0 | 0 | 0 | 0 | 0 | 21 | 0 | 0 | 0 |  |  |  | 0 | 0 | 0 | Z99999_ | Z_ | _ | 0 | 0 | 0 | 54 | 0 | 0 | 0 | M
38 | 31677101 | Výložník sadový SK 1-1000 |  | kus | 2 | 0 | 0 | 0 | 0 | RTS I / 2022 | 0 |  | 0 | 0 | 0 | 0 | 0 | 0 | 0 | 0 | 0 | 0 | 21 | 0 | 0 | 0 |  |  |  | 0 | 0 | 0 | Z99999_ | Z_ | _ | 0 | 0 | 0 | 55 | 0 | 0 | 0 | M
39 | 31677101 | Výložník sadový SK 1-1250 |  | kus | 2 | 0 | 0 | 0 | 0 | RTS I / 2022 | 0 |  | 0 | 0 | 0 | 0 | 0 | 0 | 0 | 0 | 0 | 0 | 21 | 0 | 0 | 0 |  |  |  | 0 | 0 | 0 | Z99999_ | Z_ | _ | 0 | 0 | 0 | 56 | 0 | 0 | 0 | M
40 | 31677102 | Výložník sadový SK 1-1500 |  | kus | 1 | 0 | 0 | 0 | 0 | RTS I / 2022 | 0 |  | 0 | 0 | 0 | 0 | 0 | 0 | 0 | 0 | 0 | 0 | 21 | 0 | 0 | 0 |  |  |  | 0 | 0 | 0 | Z99999_ | Z_ | _ | 0 | 0 | 0 | 57 | 0 | 0 | 0 | M
41 | 316735703 | Stožár osvětlovací uliční K 5 |  | kus | 27 | 0 | 0 | 0 | 0 | RTS I / 2022 | 0 |  | 0 | 0 | 0 | 0 | 0 | 0 | 0 | 0 | 0 | 0 | 21 | 0 | 0 | 0 |  |  |  | 0 | 0 | 0 | Z99999_ | Z_ | _ | 0 | 0 | 0 | 58 | 0 | 0 | 0 | M
42 | 316735704 | Stožár osvětlovací uliční K 6 |  | kus | 3 | 0 | 0 | 0 | 0 | RTS I / 2022 | 0 |  | 0 | 0 | 0 | 0 | 0 | 0 | 0 | 0 | 0 | 0 | 21 | 0 | 0 | 0 |  |  |  | 0 | 0 | 0 | Z99999_ | Z_ | _ | 0 | 0 | 0 | 59 | 0 | 0 | 0 | M
43 | 31678615.A | Svorkovnice stožárová |  | kus | 30 | 0 | 0 | 0 | 0 | RTS I / 2022 | 0 |  | 0 | 0 | 0 | 0 | 0 | 0 | 0 | 0 | 0 | 0 | 21 | 0 | 0 | 0 |  |  |  | 0 | 0 | 0 | Z99999_ | Z_ | _ | 0 | 0 | 0 | 60 | 0 | 0 | 0 | M
44 | 348360220 | Svítidlo LED sadové venkovní 25 W - typ dle specifikace v PD |  | kus | 30 | 0 | 0 | 0 | 0 | RTS I / 2022 | 0 |  | 0 | 0 | 0 | 0 | 0 | 0 | 0 | 0 | 0 | 0 | 21 | 0 | 0 | 0 |  |  |  | 0 | 0 | 0 | Z99999_ | Z_ | _ | 0 | 0 | 0 | 61 | 0 | 0 | 0 | M
45 | 35711750 | Skříň rozpojovací pro VO, SRML 15x160A |  | kus | 2 | 0 | 0 | 0 | 0 | RTS I / 2022 | 0 |  | 0 | 0 | 0 | 0 | 0 | 0 | 0 | 0 | 0 | 0 | 21 | 0 | 0 | 0 |  |  |  | 0 | 0 | 0 | Z99999_ | Z_ | _ | 0 | 0 | 0 | 62 | 0 | 0 | 0 | M
46 | 35711717 | Skříň přípojková plastová SP 100, na sloup |  | kus | 1 | 0 | 0 | 0 | 0 | RTS I / 2022 | 0 |  | 0 | 0 | 0 | 0 | 0 | 0 | 0 | 0 | 0 | 0 | 21 | 0 | 0 | 0 |  |  |  | 0 | 0 | 0 | Z99999_ | Z_ | _ | 0 | 0 | 0 | 63 | 0 | 0 | 0 | M
47 | 3457114701 | Trubka kabelová chránička KOPOFLEX d50 mm |  | m | 1100 | 0 | 0 | 0 | 0 | RTS I / 2022 | 0 |  | 0 | 0 | 0 | 0 | 0 | 0 | 0 | 0 | 0 | 0 | 21 | 0 | 0 | 0 |  |  |  | 0 | 0 | 0 | Z99999_ | Z_ | _ | 0 | 0 | 0 | 64 | 0 | 0 | 0 | M
|  | VORN - Vedlejší a ostatní rozpočtové náklady |  |  |  |  | 0 | 0 | 0
| 01VRN | Průzkumy, geodetické a projektové práce |  |  |  |  | 0 | 0 | 0 | [17 empty] | 0 | 0 | 0
48 | 012002VRN | Geodetické práce - vytýčení a zaměření trasy, skutečné provedení |  | Soubor | 1 | 0 | 0 | 0 | 0 |  | 0 |  | 0 | 0 | 0 | 0 | 0 | 0 | 0 | 0 | 0 | 0 | 21 | 0 | 0 | 99 |  |  |  | 0 | 0 | 0 | 01VRN_ | _ | _ | 0 | 0 | 0 | 67 | 0 | 0 | 0 | P | 01VRN
| 04VRN | Inženýrské činnosti |  |  |  |  | 0 | 0 | 0 | [17 empty] | 0 | 0 | 0
49 | 044002VRN | Revize rozvodu VO, výchozí |  | Soubor | 1 | 0 | 0 | 0 | 0 |  | 0 |  | 0 | 0 | 0 | 0 | 0 | 0 | 0 | 0 | 0 | 0 | 21 | 0 | 0 | 99 |  |  |  | 0 | 0 | 0 | 04VRN_ | _ | _ | 0 | 0 | 0 | 69 | 0 | 0 | 0 | P | 04VRN
[7 empty] | Celkem: |  | 0
Poznámka:

## Výkaz výměr
Výkaz výměr
Název stavby: |  | KOSTELEC - INFRASTRUKTURA OBYTNÉ ZÓNY SEVEROZÁPAD |  | Objednatel: | Obec Kostelec, Kostelec 34, 349 01 Stříbro
Druh stavby: |  | SO-501 Kabelový rozvod VO |  | Projektant: | SET projekt, s.r.o.
Lokalita: |  | Kostelec |  | Zhotovitel:
Zpracoval: |  | Václav Říha |  | Zpracováno dne: | 19.04.2022
Č | Objekt | Kód | Zkrácený popis |  | MJ | Množství | Potřebné množství
1 |  | 119001401R00 | Dočasné zajištění plynovodního potrubí |  | m | 9 | 0
|  |  | 9 |  |  | 9
2 |  | 162701105R00 | Vodorovné přemístění výkopku z hor.1-4 do 10000 m - živičný kryt k recyklaci |  | m3 | 1.8 | 0
|  |  | 15,0*0,8*0,15 |  |  | 1.8
3 |  | 162702199R00 | Poplatek za recyklaci živičného krytu |  | t | 4.5 | 0
|  |  | 1,80*2,5 |  |  | 4.5
4 |  | 171206111R00 | Uložení zemin do násypů předeps. tvarů s urovnáním - skládka přebytečného výkopku |  | m3 | 22.86 | 0
|  |  | 8,64+400*0,035+0,22 |  |  | 22.86
5 |  | 210100003R00 | Ukončení vodičů v rozvaděči + zapojení do 16 mm2 |  | kus | 66 | 0
|  |  | 66 |  |  | 66
6 |  | 210191541R00 | Montáž skříní pojistkových v plastovém pilíři |  | kus | 2 | 0
|  |  | 2 |  |  | 2
7 |  | 210190041RU1 | Osazení plast.rozvodnic, skříň SP 100 na bet. sloup |  | kus | 1 | 0
|  |  | 1 |  |  | 1
8 |  | 210202111R00 | Montáž svítidla LED veřejného osvětlení na výložník |  | kus | 30 | 0
|  |  | 30 |  |  | 30
9 |  | 210202111R00 | Demontáž svítidlo veřejného osvětlení na výložníku |  | kus | 1 | 0
|  |  | 1 |  |  | 1
10 |  | 210204011R00 | Montáž stožár osvětlovací ocelový délky do 12 m |  | kus | 30 | 0
|  |  | 30 |  |  | 30
11 |  | 210204103R00 | Montáž výložník ocelový jednoramenný do 35 kg |  | kus | 5 | 0
|  |  | 5 |  |  | 5
12 |  | 210204201R00 | Elektrovýzbroj stožáru pro 1 okruh |  | kus | 30 | 0
|  |  | 30 |  |  | 30
13 |  | 210220022R00 | Vedení uzemňovací v zemi FeZn, D 8 - 10 mm |  | m | 1108 | 0
|  |  | 1108 |  |  | 1108
14 |  | 210220301R00 | Svorka hromosvodová do 2 šroubů /SS, SZ, SO/ |  | kus | 30 | 0
|  |  | 30 |  |  | 30
15 |  | 210810005R00 | Kabel CYKY-m 750 V 3 x 1,5 mm2 volně uložený - vystrojení svítidel |  | m | 210 | 0
|  |  | 210 |  |  | 210
16 |  | 210810013R00 | Kabel CYKY-m 750 V 4 x 10 mm2 volně uložený - zemní kabelová trasa |  | m | 1218 | 0
|  |  | 1218 |  |  | 1218
17 |  | 210901090R00 | Kabel silový AYKY 1kV 4 x 16 mm2 pevně uložený - svod do SP 100 na sloupu ČEZ |  | m | 4 | 0
|  |  | 4 |  |  | 4
18 |  | 210010124R00 | Uložení kabelů do kabelové chráničky typu Kopoflex d50 mm, uloženo volně |  | m | 1100 | 0
|  |  | 1100 |  |  | 1100
19 |  | 210010023RT2 | Trubka tuhá z PVC uložená pevně - svod do SP 100 na sloupu ČEZ |  | m | 4 | 0
|  |  | 4 |  |  | 4
20 |  | 460010024R00 | Vytýčení kabelové trasy v zastavěném prostoru |  | km | 1.2 | 0
|  |  | 1,2 |  |  | 1.2
21 |  | 460030073RT3 | Bourání živičných povrchů tl. vrstvy 10 - 15 cm |  | m2 | 12 | 0
|  |  | 15,0*0,8 |  |  | 12
22 |  | 460030081RT3 | Řezání spáry v asfaltu nebo betonu |  | m | 30 | 0
|  |  | 2*15,0 |  |  | 30
23 |  | 460050713R00 | Jáma do 2m3 pro stožár veř.osvětlení,hor.3,strojně |  | m3 | 8.64 | 0
|  |  | 30*0,6*0,6*0,8 |  |  | 8.64
24 |  | 460070133RT1 | Jáma pro montáž skříní rozvodnic VO, hor.3 |  | kus | 0.22 | 0
|  |  | 2*(0,6*0,3*0,6) |  |  | 0.22
25 |  | 460100001R00 | Pouzdrový základ 250x800 mm mimo osu trasy |  | kus | 30 | 0
|  |  | 30 |  |  | 30
26 |  | 460200163RT1 | Výkop kabelové rýhy 35/80 cm hor.3 |  | m | 400 | 0
|  |  | 400 |  |  | 400
27 |  | 460420001R00 | Zřízení kabel. lože v rýze š. do 65 cm ze zeminy |  | m | 400 | 0
|  |  | 400 |  |  | 400
28 |  | 460510021RT2 | Kabelový prostup z plast.trub, včetně dodávky trub DN 100 - chráničky křížení komunikací |  | m | 64 | 0
|  |  | 8*8,0 |  |  | 64
29 |  | 460490012RT1 | Fólie výstražná z PVC, šířka 33 cm |  | m | 900 | 0
|  |  | 900 |  |  | 900
30 |  | 460570163R00 | Zához rýhy 35/80 cm, hornina třídy 3, se zhutněním |  | m | 400 | 0
|  |  | 400 |  |  | 400
31 |  | 460600001RT3 | Naložení a odvoz zeminy do 5000 m - přebytečný výkopek |  | m3 | 22.86 | 0
|  |  | 8,64+400*0,035+0,22 |  |  | 22.86
32 |  | 460650011RT2 | Podkladová vrstva ze štěrku tl.25 cm - oprava stávající komunikace |  | m2 | 12 | 0
|  |  | 15,0*0,8 |  |  | 12
33 |  | 34111030 | Kabel silový s Cu jádrem 750 V CYKY 3 x 1,5 mm2 |  | m | 220.5 | 0
|  |  | 210*1,05 |  |  | 220.5
34 |  | 34111076 | Kabel silový s Cu jádrem 750 V CYKY 4 x10 mm2 |  | m | 1278.9 | 0
|  |  | 1218*1,05 |  |  | 1278.9
35 |  | 34113200 | Kabel silový s Al jádrem 1 kV 1-AYKY 4B x 16 mm2 |  | m | 4 | 0
|  |  | 4 |  |  | 4
36 |  | 35441895 | Svorka připojovací SP kovových částí d 6-12 mm |  | kus | 30 | 0
|  |  | 30 |  |  | 30
37 |  | 35441121 | Drát uzemňovací pozinkovaný FeZn d10 mm |  | kg | 686.96 | 0
|  |  | 1108*0,62 |  |  | 686.96
38 |  | 31677101 | Výložník sadový SK 1-1000 |  | kus | 2 | 0
|  |  | 2 |  |  | 2
39 |  | 31677101 | Výložník sadový SK 1-1250 |  | kus | 2 | 0
|  |  | 2 |  |  | 2
40 |  | 31677102 | Výložník sadový SK 1-1500 |  | kus | 1 | 0
|  |  | 1 |  |  | 1
41 |  | 316735703 | Stožár osvětlovací uliční K 5 |  | kus | 27 | 0
|  |  | 27 |  |  | 27
42 |  | 316735704 | Stožár osvětlovací uliční K 6 |  | kus | 3 | 0
|  |  | 3 |  |  | 3
43 |  | 31678615.A | Svorkovnice stožárová |  | kus | 30 | 0
|  |  | 30 |  |  | 30
44 |  | 348360220 | Svítidlo LED sadové venkovní 25 W - typ dle specifikace v PD |  | kus | 30 | 0
|  |  | 30 |  |  | 30
45 |  | 35711750 | Skříň rozpojovací pro VO, SRML 15x160A |  | kus | 2 | 0
|  |  | 2 |  |  | 2
46 |  | 35711717 | Skříň přípojková plastová SP 100, na sloup |  | kus | 1 | 0
|  |  | 1 |  |  | 1
47 |  | 3457114701 | Trubka kabelová chránička KOPOFLEX d50 mm |  | m | 1100 | 0
|  |  | 1100 |  |  | 1100
48 |  | 012002VRN | Geodetické práce - vytýčení a zaměření trasy, skutečné provedení |  | Soubor | 1 | 0
|  |  | 1 |  |  | 1
49 |  | 044002VRN | Revize rozvodu VO, výchozí |  | Soubor | 1 | 0
|  |  | 1 |  |  | 1
Poznámka:

## Krycí list rozpočtu
Krycí list slepého rozpočtu
Název stavby: |  | KOSTELEC - INFRASTRUKTURA OBYTNÉ ZÓNY SEVEROZÁPAD |  | Objednatel: | Obec Kostelec, Kostelec 34, 349 01 Stříbro |  | IČ/DIČ: | 00479292/CZ00479292
Druh stavby: |  | SO-501 Kabelový rozvod VO |  | Projektant: | SET projekt, s.r.o. |  | IČ/DIČ:
Lokalita: |  | Kostelec |  | Zhotovitel: |  |  | IČ/DIČ:
Začátek výstavby: |  | 01.07.2022 |  | Konec výstavby: | 30.04.2023 |  | Položek: | 49
JKSO: |  | 8287511 |  | Zpracoval: | Václav Říha |  | Datum: | 19.04.2022
Rozpočtové náklady v Kč
A | Základní rozpočtové náklady |  | B | Doplňkové náklady |  | C | Náklady na umístění stavby (NUS)
HSV | Dodávky | 0 | Práce přesčas |  | 0 | Zařízení staveniště |  | 0
| Montáž | 0 | Bez pevné podl. |  | 0 | Mimostav. doprava |  | 0
PSV | Dodávky | 0 | Kulturní památka |  | 0 | Územní vlivy |  | 0
| Montáž | 0 |  |  |  | Provozní vlivy |  | 0
"M" | Dodávky | 0 |  |  |  | Ostatní |  | 0
| Montáž | 0 |  |  |  | NUS z rozpočtu |  | 0
Ostatní materiál |  | 0
Přesun hmot a sutí |  | 0
ZRN celkem |  | 0 | DN celkem |  | 0 | NUS celkem |  | 0
|  |  | DN celkem z obj. |  | 0 | NUS celkem z obj. |  | 0
ORN celkem
[6 empty] | ORN celkem z obj. |  | 0
Základ 0% |  | 0
Základ 15% |  | 0 | DPH 15% |  | 0 | Celkem bez DPH |  | 0
Základ 21% |  | 0 | DPH 21% |  | 0 | Celkem včetně DPH |  | 0
Projektant |  |  | Objednatel |  |  | Zhotovitel
Datum, razítko a podpis |  |  | Datum, razítko a podpis |  |  | Datum, razítko a podpis
Poznámka: