## CN
Rozpočet stavby
Název stavby: |  | Obec Halže - opravy místních komunikací | Vystavil:
Stavební objekt: |  | Komunikace pod kostelem a kolem pošty
|  | Spojovací komunikace pod poštou | Dne:
Plochy za obchodem
pol.č. | Popis položky |  | MJ | Výměra | Jedn.cena | Celkem
A) cesta u kostela a pošty
1 | přípravné práce = vytýčení podzemních vedení inženýrských sítí, hloubené sondy na stávajících konstrukcích k ověření jejich aktuálního stavu |  | kpl | 1 |  | 0
2 | demontáž kovových dílců oplocení pošty, vybouřání stávající podezdívky, naložení, odvoz a uložení suti na skládku včetně poplatku za uložení |  | m | 50 |  | 0
3 | vybourání stávající betonové desky vstupu do objektu pošty v předpokládané mocnosti do 150mm, naložení, odvoz a uložení suti na skládku včetně poplatku za uložení |  | m2 | 6 |  | 0
4 | zřízení oplocení u objektu pošty z pletiva svařovaného Pilonet Midle 120cm PVC, včetně hloubení jam pro slouky a vzpěry, betonáž sloupků a vzpěr, rozvinutí a napnutí pletiva |  | m | 50 |  | 0
5 | zřízení obruby chodníčku vstupu pošty z obrubníku parkového 8/25/50 kladeného do betonového lože s boční opěrou |  | m | 4 |  | 0
6 | zřízení dlážděného krytu vstupu do objektu pošty, včetně dokopání do úrovně pláně, zřízení štěrkových konstrukčních vrstev v mocnosti 15+4cm, dodání a položení dlažby Klasiko 6cm přírodní se zapískováním a zhutněním |  | m2 | 6 |  | 0
7 | zřízení linky k ohraničení podélného stání z betonového krajníku 25/12,5/10 kladeného do betonového lože s boční opěrou včetně hloubení rýhy a štěrkového podloží |  | m | 28 |  | 0
8 | zalití pracovní spáry asfaltovou zálivkovou hmotou |  | m | 29 |  | 0
9 | řezání stávajícího asfaltového krytu v místech rozšíření stávajících komunikací |  | m | 169 |  | 0
10 | odkop pro rozšíření stávajících komunikací v průměrné šíři 0,60m a průměrné mocnosti 0,40m s naložením, odvozem a uložením výkopku na skládku objednatele BEZ poplatku za uložení |  | m | 140 |  | 0
11 | odkopávky stávajících neztmelených cest do úrovně pláně (0,40m) s naložením, odvozem a uložením výkopku na skládku objednatele BEZ poplatku za uložení |  | m2 | 460 |  | 0
12 | zřízení štěrkových konstrukčních vrstev pro rozšíření stávající komunikace v mocnosti vrstev 15+15cm kameniva drceného frakce 0/63 a 0/32 v průměrné šíři 0,6m |  | m | 140 |  | 0
13 | zřízení obruby komunikace z obrubníku silničního 15/25/100 kladeného do betonového lože s boční opěrou |  | m | 117 |  | 0
14 | zřízení štěrkových konstrukčních vrstev pro komunikace v mocnosti vrstev 15+15cm kameniva drceného frakce 0/63 a 0/32 |  | m2 | 460 |  | 0
15 | zřízení krajnice = odkopávky pro krajnici v šíři 0,50m a mocnosti vrstvy 0,20m s naložením, odvozem a uložením výkopku na skládku objednatele BEZ poplatku za uložení; zpevnění krajnice kamenivem drceným frakce 0/32 v šíři 0,50m a mocnosti vrstvy 0,20m po zhutnění |  | m | 180 |  | 0
16 | zřízení podélných stání = odkopávky v mocnosti 0,30m s naložením, převozem a uložením výkopku na skládku objednatele BEZ poplatku za uložení, zřízení zpevněné plochy z kameniva drceného frakce 0/32 v mocnosti vrstvy 25cm po zhutnění a 5cm asfaltového recyklátu |  | m2 | 35 |  | 0
17 | výšková úprava šachtových poklopů |  | ks | 1 |  | 0
18 | položení asfaltových krytů komunikací v mocnosti vrstev 60+40mm a v šíři přes 3m finišerem |  | m2 | 730 |  | 0
19 | branka oplocení Solid 120cm, včetně hloubení jam pro sloupky a betonáže patek sloupků |  | ks | 1 |  | 0
Mezisoučet A) |  |  | 0
B) vstup kostela
20 | dodání a osazení kamenného schodu délky 2m, zahloubení rýhy pro štěrkové a betonové lože schodu, osazení schodu |  | ks | 1 |  | 0
21 | zřízení obruby z žulového obrubníku KS3 kladeného do betonového lože s boční opěrou |  | m | 8 |  | 0
22 | zřízení dlážděného krytu z kostky žulové drobné, včetně zemních prací a zřízení štěrkových konstrukčních vrstev |  | m2 | 8 |  | 0
23 | řezání asfaltového krytu |  | m | 2 |  | 0
Mezisoučet B) |  |  | 0
A+B)
24 | terénní úpravy podél komunikací a v prostoru oplocení, včetně dodání části tříděné zúrodnitelné zeminy, rozprostření zeminy a osetí travní směsí - ODHAD |  | kpl | 1 |  | 0
25 | geodetické vytyčení hranic pozemků, které nejsou v majetku objednatele |  | kpl | 1 |  | 0
Mezisoučet A+B) |  |  | 0
C) manipulační plocha a cesta za obchodem
26 | vytýčení podzemních vedení inženýrských sítí v prostoru stavby a součinnosti při ověření funkčnosti stávajících topných kanálů |  | kpl | 1 |  | 0
27 | zrušení betonových krytů stávajících topných kanálů a armaturních šachet, naložení, odvoz a uložení suti na skládku včetně poplatku za uložení |  | kpl | 1 |  | 0
28 | zřízení dešťové kanalizace pro odvod dešťové vody z dešťových svodů výrobního provozu mimo komunikaci = hloubení rýhy, uložení trub KG PVC DN 100-125, podsyp a obsyp potrubí, zásyp rýhy se zhutněním |  | m | 27 |  | 0
29 | odkopávky pro komunikace v místech stávajícíh neztmelených krytů a v travních plochách, průměrná mocnost vrstvy 0,40m s naložením, odvozem a uložením výkopku na skládku objednatele BEZ poplatku za uložení |  | m2 | 320 |  | 0
30 | zřízení štěrkových konstrukčních vrstev pro komunikace v mocnosti vrstev 15+15cm kameniva drceného frakce 0/63 a 0/32 |  | m2 | 320 |  | 0
31 | položení asfaltových krytů komunikací v mocnosti vrstev 60+40mm a v šíři přes 3m finišerem |  | m2 | 503 |  | 0
32 | zřízení přídlažby podél budovy z kostky betonové drobné 20/20/8 kladené do betonového lože s boční opěrou |  | m | 20 |  | 0
33 | terénní úpravy podél komunikací a v prostoru oplocení, včetně dodání části tříděné zúrodnitelné zeminy, rozprostření zeminy a osetí travní směsí |  | m2 | 40 |  | 0
34 | zřízení krajnice = odkopávky pro krajnici v šíři 0,50m a mocnosti vrstvy 0,20m s naložením, odvozem a uložením výkopku na skládku objednatele BEZ poplatku za uložení; zpevnění krajnice kamenivem drceným frakce 0/32 v šíři 0,50m a mocnosti vrstvy 0,20m po zhutnění |  | m | 40 |  | 0
Mezisoučet C) |  |  | 0
D) manipulační plocha mezi obchodem a skladem
35 | demontáž stávajícího oplocení a sloupků s naložením, odvozem a uložením odpadů na skládky, včetně potřebného rozsahu bouracích prací |  | m | 26 |  | 0
36 | odkop svahu v průměrné mocnosti 0,50m s naložením, odvozem a uložením výkopku na skládku objednatele bez poplatku za uložení do 1km |  | m2 | 45 |  | 0
37 | odkopávky do úrovně pláně s naložením, odvozem a uložením výkopku na skládku objednatele bez poplatku za uložení do 1km a odvoz a uložení asfaltových ker a betonových sutí a skládku zhotovitele včetně poplatku za uložení |  | m2 | 145 |  | 0
38 | zřízení štěrkových konstrukčních vrstev pro komunikace v mocnosti vrstev 15+15cm kameniva drceného frakce 0/63 a 0/32 |  | m2 | 145 |  | 0
39 | ubourání stávající opěrné zídky 0,300m a průměrné výšky bourané části 1,00m s naložením, odvozem a uložením suti na skládku zhotovitele včetně poplatku za uložení |  | m | 4.5 |  | 0
40 | položení asfaltových krytů komunikací v mocnosti vrstev 60+40mm a v šíři přes 3m finišerem |  | m2 | 145 |  | 0
41 | zřízení přídlažby podél budovy z kostky betonové drobné 20/20/8 kladené do betonového lože s boční opěrou |  | m | 28 |  | 0
Mezisoučet D) |  |  | 0
Celkem |  |  | 0

## zkr.
Rozpočet stavby | -
Soupis provedených prací | ks
kpl
km
m
m2
m3
t
hod