## Rekapitulace stavby
Export Komplet | [28 empty] | 2.0 |  |  |  |  | False | False | {cd140de7-2686-431f-9150-a95bd4ab8131}
[20 empty] | >> skryté sloupce << | [12 empty] | 0,01 | 21
[33 empty] | 0,01 | 15
|  | REKAPITULACE STAVBY | [18 empty] | v --- níže se nacházejí doplnkové a pomocné údaje k sestavám --- v | [11 empty] | 0,001
|  | Kód: |  |  |  |  | 323/2021 | [25 empty] | 0,01
|  | Stavba: |  |  |  |  | Stavební úpravy MŠ Kaznějov - sídliště | [25 empty] | 0,01
|  | KSO: | [13 empty] | CC-CZ: | [16 empty] | 0,01
|  | Místo: |  |  |  |  | Kaznějov [559008] | [8 empty] | Datum: |  | 2022-09-07 | [14 empty] | 0,01
0,01
|  | Zadavatel: | [13 empty] | IČ: | [16 empty] | 0,01
|  |  | Město Kaznějov | [12 empty] | DIČ: | [16 empty] | 0,01
0,01
|  | Zhotovitel: | [13 empty] | IČ: | [16 empty] | 0,01
[16 empty] | DIČ: | [16 empty] | 0,01
False
|  | Projektant: | [13 empty] | IČ: | [16 empty] | False
|  |  | ARTENDR s.r.o. | [12 empty] | DIČ: | [16 empty] | True
0,01
|  | Zpracovatel: | [13 empty] | IČ: |  | 01890000 | [14 empty] | 0,01
|  |  | Jan Petr | [12 empty] | DIČ: |  | CZ8604200451 | [14 empty] | True
Poznámka:
|  | Cena bez DPH | [13 empty] | 0
[8 empty] | Sazba daně |  |  | Základ daně |  |  |  |  | Výše daně
|  | DPH |  | základní |  |  |  | 21% |  |  | 0 |  |  |  |  | 0
|  |  |  | snížená |  |  |  | 15% |  |  | 0 |  |  |  |  | 0
|  |  |  | zákl. přenesená |  |  |  | 21% |  |  | 0 |  |  |  |  | 0
|  |  |  | sníž. přenesená |  |  |  | 15% |  |  | 0 |  |  |  |  | 0
|  |  |  | nulová |  |  |  | 0% |  |  | 0 |  |  |  |  | 0
|  | Cena s DPH | [6 empty] | v |  |  | CZK |  |  |  | 0
|  | Projektant | [11 empty] | Zpracovatel
|  | Datum a podpis: | [7 empty] | Razítko |  |  |  | Datum a podpis: |  |  | Razítko
|  | Objednavatel | [11 empty] | Zhotovitel
|  | Datum a podpis: | [7 empty] | Razítko |  |  |  | Datum a podpis: |  |  | Razítko
REKAPITULACE OBJEKTŮ STAVBY A SOUPISŮ PRACÍ
| Kód: | [6 empty] | 323/2021
| Stavba: | [6 empty] | Stavební úpravy MŠ Kaznějov - sídliště
| Místo: | [6 empty] | Kaznějov [559008] | [6 empty] | Datum: |  | 2022-09-07
| Zadavatel: | [6 empty] | Město Kaznějov | [6 empty] | Projektant: |  | ARTENDR s.r.o. |  |  |  | Informatívní údaje z listů zakázek
| Zhotovitel: | [13 empty] | Zpracovatel: |  | Jan Petr
| Kód |  |  |  | Popis | [7 empty] | Cena bez DPH [CZK] |  |  |  |  | Cena s DPH [CZK] | Typ |  | z toho Ostat. náklady [CZK] | DPH [CZK] | Normohodiny [h] | DPH základní [CZK] | DPH snížená [CZK] | DPH základní přenesená [CZK] | DPH snížená přenesená [CZK] | Základna DPH základní | Základna DPH snížená | Základna DPH zákl. přenesená | Základna DPH sníž. přenesená | Základna DPH nulová
| Náklady z rozpočtů | [11 empty] | 0 |  |  |  |  | 0 |  |  | 0 | 0 | #REF! | 0 | 0 | 0 | 0 | 0 | 0 | 0 | 0 | 0 | D | 0 | ###NOIMPORT### | IMPORT | {cd140de7-2686-431f-9150-a95bd4ab8131} | {00000000-0000-0000-0000-000000000000}
/ |  | 01 |  |  |  | Stavební část | [6 empty] | 0 |  |  |  |  | 0 | STA |  | 0 | 0 | 9245.48 | 0 | 0 | 0 | 0 | 0 | 0 | 0 | 0 | 0 |  | 1 |  | IMPORT | {382e8c2a-9507-4664-8483-cda1d2cc374e} | {cd140de7-2686-431f-9150-a95bd4ab8131} | 2
/ |  | 02 |  |  |  | ZTI | [6 empty] | 0 |  |  |  |  | 0 | STA |  | 0 | 0 | 755.0905 | 0 | 0 | 0 | 0 | 0 | 0 | 0 | 0 | 0 |  | 1 |  | IMPORT | {db6e54e1-1501-4a6c-bae0-8d739f2ab624} | {cd140de7-2686-431f-9150-a95bd4ab8131} | 2
/ |  | 03 |  |  |  | Vytápění | [6 empty] | 0 |  |  |  |  | 0 | STA |  | 0 | 0 | 822.6599 | 0 | 0 | 0 | 0 | 0 | 0 | 0 | 0 | 0 |  | 1 |  | IMPORT | {5e5ab187-ae85-4e8c-a0f2-061ebfe6e68c} | {cd140de7-2686-431f-9150-a95bd4ab8131} | 2
/ |  | 04 |  |  |  | Elektroinstalace | [6 empty] | 0 |  |  |  |  | 0 | STA |  | 0 | 0 | 4401.6745 | 0 | 0 | 0 | 0 | 0 | 0 | 0 | 0 | 0 |  | 1 |  | IMPORT | {5bdf6027-2acd-4044-98d3-839712f11701} | {cd140de7-2686-431f-9150-a95bd4ab8131} | 2
/ |  | 05 |  |  |  | Větrání | [6 empty] | 0 |  |  |  |  | 0 | STA |  | 0 | 0 | 97.6123 | 0 | 0 | 0 | 0 | 0 | 0 | 0 | 0 | 0 |  | 1 |  | IMPORT | {fd8411fd-6c03-49f2-bb61-431b4d5bc1c8} | {cd140de7-2686-431f-9150-a95bd4ab8131} | 2
/ |  | 06 |  |  |  | Gastro | [6 empty] | 0 |  |  |  |  | 0 | STA |  | 0 | 0 | 0 | 0 | 0 | 0 | 0 | 0 | 0 | 0 | 0 | 0 |  | 1 |  | IMPORT | {7d08f294-892c-43eb-9e17-beab49205fd0} | {cd140de7-2686-431f-9150-a95bd4ab8131} | 2
/ |  | VORN |  |  |  | Vedlejší a ostatní rozpočtové náklady | [6 empty] | 0 |  |  |  |  | 0 | VON |  | 0 | 0 | #REF! | 0 | 0 | 0 | 0 | 0 | 0 | 0 | 0 | 0 |  | 1 |  | IMPORT | {c98ba57e-2ff7-40cc-8f43-aa9ee1b83ca7} | {cd140de7-2686-431f-9150-a95bd4ab8131} | 2

## 01 - Stavební část
[9 empty] | >> skryté sloupce << | [9 empty] | {382e8c2a-9507-4664-8483-cda1d2cc374e}
2
| KRYCÍ LIST SOUPISU PRACÍ | [8 empty] | v --- níže se nacházejí doplnkové a pomocné údaje k sestavám --- v | [8 empty] | False
Stavba:
Stavební úpravy MŠ Kaznějov - sídliště
Objekt:
01 - Stavební část
| KSO: |  |  |  |  | CC-CZ:
| Místo: |  | Kaznějov [559008] |  |  | Datum: | 2022-09-07
| Zadavatel: |  |  |  |  | IČ:
|  | Město Kaznějov |  |  |  | DIČ:
| Zhotovitel: |  |  |  |  | IČ: | 0
[6 empty] | DIČ: | 0
| Projektant: |  |  |  |  | IČ:
|  | ARTENDR s.r.o. |  |  |  | DIČ:
| Zpracovatel: |  |  |  |  | IČ: | 01890000
|  | Jan Petr |  |  |  | DIČ: | CZ8604200451
Poznámka:
| Cena bez DPH | [5 empty] | 0
|  |  | Základ daně |  |  | Sazba daně | Výše daně
| DPH | základní | 0 |  |  | 21% | 0
|  | snížená | 0 |  |  | 15% | 0
|  | zákl. přenesená | 0 |  |  | 21% | 0
|  | sníž. přenesená | 0 |  |  | 15% | 0
|  | nulová | 0 |  |  | 0% | 0
| Cena s DPH |  |  | v | CZK |  | 0
| Projektant |  |  | Zpracovatel
| Datum a podpis: |  | Razítko | Datum a podpis: |  |  | Razítko
| Objednavatel |  |  | Zhotovitel
| Datum a podpis: |  | Razítko | Datum a podpis: |  |  | Razítko
REKAPITULACE ČLENĚNÍ SOUPISU PRACÍ
Stavba:
Stavební úpravy MŠ Kaznějov - sídliště
Objekt:
01 - Stavební část
Místo: |  |  | Kaznějov [559008] |  |  | Datum: | 2022-09-07
Zadavatel: |  |  | Město Kaznějov |  |  | Projektant: | ARTENDR s.r.o.
Zhotovitel: | [5 empty] | Zpracovatel: | Jan Petr
Kód dílu - Popis | [6 empty] | Cena celkem [CZK]
Náklady ze soupisu prací | [6 empty] | 0 | [12 empty] | -1
| HSV - Práce a dodávky HSV | [5 empty] | 0
| 1 - Zemní práce | [5 empty] | 0
| 3 - Svislé a kompletní konstrukce | [5 empty] | 0
| 4 - Vodorovné konstrukce | [5 empty] | 0
| 6 - Úpravy povrchů, podlahy a osazování výplní | [5 empty] | 0
| 9 - Ostatní konstrukce a práce, bourání | [5 empty] | 0
| 997 - Přesun sutě | [5 empty] | 0
| 998 - Přesun hmot | [5 empty] | 0
| PSV - Práce a dodávky PSV | [5 empty] | 0
| 711 - Izolace proti vodě, vlhkosti a plynům | [5 empty] | 0
| 713 - Izolace tepelné | [5 empty] | 0
| 725 - Zdravotechnika - zařizovací předměty | [5 empty] | 0
| 763 - Konstrukce suché výstavby | [5 empty] | 0
| 764 - Konstrukce klempířské | [5 empty] | 0
| 766 - Konstrukce truhlářské | [5 empty] | 0
| 771 - Podlahy z dlaždic | [5 empty] | 0
| 776 - Podlahy povlakové | [5 empty] | 0
| 781 - Dokončovací práce - obklady | [5 empty] | 0
| 783 - Dokončovací práce - nátěry | [5 empty] | 0
| 784 - Dokončovací práce - malby a tapety | [5 empty] | 0
SOUPIS PRACÍ
Stavba:
Stavební úpravy MŠ Kaznějov - sídliště
Objekt:
01 - Stavební část
Místo: |  |  | Kaznějov [559008] |  |  | Datum: | 2022-09-07
Zadavatel: |  |  | Město Kaznějov |  |  | Projektant: | ARTENDR s.r.o.
Zhotovitel: | [5 empty] | Zpracovatel: | Jan Petr
PČ | Typ | Kód | Popis | MJ | Množství | J.cena [CZK] | Cena celkem [CZK] | Cenová soustava |  |  | DPH | J. Nh [h] | Nh celkem [h] | J. hmotnost [t] | Hmotnost celkem [t] | J. suť [t] | Suť Celkem [t]
Náklady soupisu celkem | [6 empty] | 0 | [5 empty] | 9245.48 |  | 120.0889 |  | 120.5612 |  | D | -1 | [10 empty] | 0
| D | HSV | Práce a dodávky HSV |  |  |  | 0 | [5 empty] | 4958.8534 |  | 65.5331 |  | 106.4101 | 1 | D | 0 |  |  |  | ROZPOCET | [6 empty] | 0
| D | 1 | Zemní práce |  |  |  | 0 | [5 empty] | 578.2 |  | 0.118 |  | 0 | 1 | D | 1 |  |  |  | ROZPOCET | [6 empty] | 0
1 | K | 181151311 | Plošná úprava terénu přes 500 m2 zemina skupiny 1 až 4 nerovnosti přes 50 do 100 mm v rovinně a svahu do 1:5 | m2 | 5900 | 0 | 0 | CS ÚRS 2021 02 |  |  | základní | 0.053 | 312.7 | 0 | 0 | 0 | 0 | 4 | K | 2 |  |  |  | ROZPOCET | 0 | 0 | 0 | 0 | 0 | 1 | 0 | 4 | -490092267
2 | K | 181451131 | Založení parkového trávníku výsevem pl přes 1000 m2 v rovině a ve svahu do 1:5 | m2 | 5900 | 0 | 0 | CS ÚRS 2021 02 |  |  | základní | 0.045 | 265.5 | 0 | 0 | 0 | 0 | 4 | K | 2 |  |  |  | ROZPOCET | 0 | 0 | 0 | 0 | 0 | 1 | 0 | 4 | 80599871
3 | M | 00572410 | osivo směs travní parková | kg | 118 | 0 | 0 | CS ÚRS 2021 02 |  |  | základní | 0 | 0 | 0.001 | 0.118 | 0 | 0 | 8 | M | 2 |  |  |  | ROZPOCET | 0 | 0 | 0 | 0 | 0 | 1 | 0 | 4 | -204129383
| VV |  | 5900*0,02 'Přepočtené koeficientem množství |  | 118 | [13 empty] | VV | 2 | 2 | False | 1 | ROZPOCET
| D | 3 | Svislé a kompletní konstrukce |  |  |  | 0 | [5 empty] | 9.4931 |  | 1.9733 |  | 0 | 1 | D | 1 |  |  |  | ROZPOCET | [6 empty] | 0
4 | K | 340239211 | Zazdívka otvorů v příčkách nebo stěnách pl přes 1 do 4 m2 cihlami plnými tl do 100 mm | m2 | 10.908 | 0 | 0 | CS ÚRS 2021 02 |  |  | základní | 0.689 | 7.5156 | 0.12335 | 1.3455 | 0 | 0 | 4 | K | 2 |  |  |  | ROZPOCET | 0 | 0 | 0 | 0 | 0 | 1 | 0 | 4 | -1887575508
| VV |  | 0,9*2,02*5 |  | 9.09 | [13 empty] | VV | 2 | 2 | True | 0 | ROZPOCET
| VV |  | 0,3*2,02 |  | 0.606 | [13 empty] | VV | 2 | 2 | True | 0 | ROZPOCET
| VV |  | 0,6*2,02 |  | 1.212 | [13 empty] | VV | 2 | 2 | True | 0 | ROZPOCET
| VV |  | Součet |  | 10.908 | [13 empty] | VV | 2 | 4 | True | 1 | ROZPOCET
5 | K | 340239212 | Zazdívka otvorů v příčkách nebo stěnách pl přes 1 do 4 m2 cihlami plnými tl přes 100 mm | m2 | 2.475 | 0 | 0 | CS ÚRS 2021 02 |  |  | základní | 0.799 | 1.9775 | 0.25365 | 0.62778 | 0 | 0 | 4 | K | 2 |  |  |  | ROZPOCET | 0 | 0 | 0 | 0 | 0 | 1 | 0 | 4 | -1118323869
| VV |  | 0,9*2,75 |  | 2.475 | [13 empty] | VV | 2 | 2 | True | 0 | ROZPOCET
| VV |  | Součet |  | 2.475 | [13 empty] | VV | 2 | 4 | True | 1 | ROZPOCET
| D | 4 | Vodorovné konstrukce |  |  |  | 0 | [5 empty] | 76.7866 |  | 11.1722 |  | 0 | 1 | D | 1 |  |  |  | ROZPOCET | [6 empty] | 0
6 | K | 444125001.R01 | Montáž ŽB desek hmotnosti do 1 t | m2 | 91.96 | 0 | 0 | CS ÚRS 2021 02 |  |  | základní | 0.835 | 76.7866 | 0.12149 | 11.1722 | 0 | 0 | 4 | K | 2 |  |  |  | ROZPOCET | 0 | 0 | 0 | 0 | 0 | 1 | 0 | 4 | -1435055541
| VV |  | zpětná montáž zastropení topného kanálu | [15 empty] | VV | 2 | 1 | True | 0 | ROZPOCET
| VV |  | 91,96 |  | 91.96 | [13 empty] | VV | 2 | 2 | True | 0 | ROZPOCET
| VV |  | Součet |  | 91.96 | [13 empty] | VV | 2 | 4 | True | 1 | ROZPOCET
| D | 6 | Úpravy povrchů, podlahy a osazování výplní |  |  |  | 0 | [5 empty] | 2038.4177 |  | 51.5697 |  | 0 | 1 | D | 1 |  |  |  | ROZPOCET | [6 empty] | 0
7 | K | 612311111 | Vápenná omítka hrubá jednovrstvá zatřená vnitřních stěn nanášená ručně | m2 | 85 | 0 | 0 | CS ÚRS 2021 02 |  |  | základní | 0.34 | 28.9 | 0.0147 | 1.2495 | 0 | 0 | 4 | K | 2 |  |  |  | ROZPOCET | 0 | 0 | 0 | 0 | 0 | 1 | 0 | 4 | 756363190
| VV |  | doplnění omítky po demontovaných obkladch | [15 empty] | VV | 2 | 1 | True | 0 | ROZPOCET
| VV |  | 85 |  | 85 | [13 empty] | VV | 2 | 2 | True | 0 | ROZPOCET
| VV |  | Součet |  | 85 | [13 empty] | VV | 2 | 4 | True | 1 | ROZPOCET
8 | K | 612315225 | Vápenná štuková omítka malých ploch přes 1 do 4 m2 na stěnách | kus | 16 | 0 | 0 | CS ÚRS 2021 02 |  |  | základní | 2.431 | 38.896 | 0.1541 | 2.4656 | 0 | 0 | 4 | K | 2 |  |  |  | ROZPOCET | 0 | 0 | 0 | 0 | 0 | 1 | 0 | 4 | -1610075392
| VV |  | omítnutí zazdívek otvorů - oboustranně | [15 empty] | VV | 2 | 1 | True | 0 | ROZPOCET
| VV |  | 8*2 |  | 16 | [13 empty] | VV | 2 | 2 | True | 0 | ROZPOCET
| VV |  | Součet |  | 16 | [13 empty] | VV | 2 | 4 | True | 1 | ROZPOCET
9 | K | 612315421 | Oprava vnitřní vápenné štukové omítky stěn v rozsahu plochy do 10 % | m2 | 3700 | 0 | 0 | CS ÚRS 2021 02 |  |  | základní | 0.19 | 703 | 0.0058 | 21.46 | 0 | 0 | 4 | K | 2 |  |  |  | ROZPOCET | 0 | 0 | 0 | 0 | 0 | 1 | 0 | 4 | 1026154447
| VV |  | původní omítky stěn | [15 empty] | VV | 2 | 1 | True | 0 | ROZPOCET
| VV |  | 3700 |  | 3700 | [13 empty] | VV | 2 | 2 | True | 0 | ROZPOCET
| VV |  | Součet |  | 3700 | [13 empty] | VV | 2 | 4 | True | 1 | ROZPOCET
10 | K | 619995001 | Začištění omítek kolem oken, dveří, podlah nebo obkladů | m | 250 | 0 | 0 | CS ÚRS 2021 02 |  |  | základní | 0.37 | 92.5 | 0.0015 | 0.375 | 0 | 0 | 4 | K | 2 |  |  |  | ROZPOCET | 0 | 0 | 0 | 0 | 0 | 1 | 0 | 4 | -1653449227
11 | K | 622143003 | Montáž omítkových plastových nebo pozinkovaných rohových profilů s tkaninou | m | 255 | 0 | 0 | CS ÚRS 2021 02 |  |  | základní | 0.11 | 28.05 | 0 | 0 | 0 | 0 | 4 | K | 2 |  |  |  | ROZPOCET | 0 | 0 | 0 | 0 | 0 | 1 | 0 | 4 | -1340313704
12 | M | 55343026 | profil rohový Pz+PVC pro vnější omítky tl 15mm | m | 267.75 | 0 | 0 | CS ÚRS 2021 02 |  |  | základní | 0 | 0 | 0.0001 | 0.026775 | 0 | 0 | 8 | M | 2 |  |  |  | ROZPOCET | 0 | 0 | 0 | 0 | 0 | 1 | 0 | 4 | -1779303582
| VV |  | 255*1,05 'Přepočtené koeficientem množství |  | 267.75 | [13 empty] | VV | 2 | 2 | False | 1 | ROZPOCET
13 | K | 622143004 | Montáž omítkových samolepících začišťovacích profilů pro spojení s okenním rámem | m | 177 | 0 | 0 | CS ÚRS 2021 02 |  |  | základní | 0.096 | 16.992 | 0 | 0 | 0 | 0 | 4 | K | 2 |  |  |  | ROZPOCET | 0 | 0 | 0 | 0 | 0 | 1 | 0 | 4 | 263640656
14 | M | 59051476 | profil začišťovací PVC 9mm s výztužnou tkaninou pro ostění ETICS | m | 185.85 | 0 | 0 | CS ÚRS 2021 02 |  |  | základní | 0 | 0 | 4e-05 | 0.007434 | 0 | 0 | 8 | M | 2 |  |  |  | ROZPOCET | 0 | 0 | 0 | 0 | 0 | 1 | 0 | 4 | 379923725
| VV |  | 177*1,05 'Přepočtené koeficientem množství |  | 185.85 | [13 empty] | VV | 2 | 2 | False | 1 | ROZPOCET
15 | K | 622221031 | Montáž kontaktního zateplení vnějších stěn lepením a mechanickým kotvením TI z minerální vlny s podélnou orientací do zdiva a betonu tl přes 120 do 160 mm | m2 | 699 | 0 | 0 | CS ÚRS 2021 02 |  |  | základní | 1.08 | 754.92 | 0.0116 | 8.1084 | 0 | 0 | 4 | K | 2 |  |  |  | ROZPOCET | 0 | 0 | 0 | 0 | 0 | 1 | 0 | 4 | 2052461340
| VV |  | zateplení fasády | [15 empty] | VV | 2 | 1 | True | 0 | ROZPOCET
| VV |  | 699 |  | 699 | [13 empty] | VV | 2 | 2 | True | 0 | ROZPOCET
| VV |  | Součet |  | 699 | [13 empty] | VV | 2 | 4 | True | 1 | ROZPOCET
16 | M | 63151531 | deska tepelně izolační minerální kontaktních fasád podélné vlákno λ=0,036 tl 140mm | m2 | 733.95 | 0 | 0 | CS ÚRS 2021 02 |  |  | základní | 0 | 0 | 0.0165 | 12.1102 | 0 | 0 | 8 | M | 2 |  |  |  | ROZPOCET | 0 | 0 | 0 | 0 | 0 | 1 | 0 | 4 | 1718663807
| VV |  | 699*1,05 'Přepočtené koeficientem množství |  | 733.95 | [13 empty] | VV | 2 | 2 | False | 1 | ROZPOCET
17 | K | 622222001 | Montáž kontaktního zateplení vnějšího ostění, nadpraží nebo parapetu hl. špalety do 200 mm lepením desek z minerální vlny tl do 40 mm | m | 278 | 0 | 0 | CS ÚRS 2021 02 |  |  | základní | 0.33 | 91.74 | 0.00176 | 0.48928 | 0 | 0 | 4 | K | 2 |  |  |  | ROZPOCET | 0 | 0 | 0 | 0 | 0 | 1 | 0 | 4 | 1766749816
18 | M | 63151518 | deska tepelně izolační minerální kontaktních fasád podélné vlákno λ=0,036 tl 40mm | m2 | 61.16 | 0 | 0 | CS ÚRS 2021 02 |  |  | základní | 0 | 0 | 0.006 | 0.36696 | 0 | 0 | 8 | M | 2 |  |  |  | ROZPOCET | 0 | 0 | 0 | 0 | 0 | 1 | 0 | 4 | -1680436003
| VV |  | 55,6*1,1 'Přepočtené koeficientem množství |  | 61.16 | [13 empty] | VV | 2 | 2 | False | 1 | ROZPOCET
19 | K | 622251105 | Příplatek k cenám kontaktního zateplení vnějších stěn za zápustnou montáž a použití použití tepelněizolačních zátek z minerální vlny | m2 | 760.16 | 0 | 0 | CS ÚRS 2021 02 |  |  | základní | 0.044 | 33.447 | 8e-05 | 0.060813 | 0 | 0 | 4 | K | 2 |  |  |  | ROZPOCET | 0 | 0 | 0 | 0 | 0 | 1 | 0 | 4 | -505412982
| VV |  | 699+61,16 |  | 760.16 | [13 empty] | VV | 2 | 2 | True | 0 | ROZPOCET
| VV |  | Součet |  | 760.16 | [13 empty] | VV | 2 | 4 | True | 1 | ROZPOCET
20 | K | 622511122 | Tenkovrstvá akrylátová mozaiková hrubozrnná omítka vnějších stěn | m2 | 90 | 0 | 0 | CS ÚRS 2021 02 |  |  | základní | 0.294 | 26.46 | 0.0105 | 0.945 | 0 | 0 | 4 | K | 2 |  |  |  | ROZPOCET | 0 | 0 | 0 | 0 | 0 | 1 | 0 | 4 | 1500798458
21 | K | 622531022 | Tenkovrstvá silikonová zrnitá omítka zrnitost 2,0 mm vnějších stěn | m2 | 760.16 | 0 | 0 | CS ÚRS 2021 02 |  |  | základní | 0.245 | 186.2392 | 0.0033 | 2.5085 | 0 | 0 | 4 | K | 2 |  |  |  | ROZPOCET | 0 | 0 | 0 | 0 | 0 | 1 | 0 | 4 | -871550925
| VV |  | fasádní omítkovina | [15 empty] | VV | 2 | 1 | True | 0 | ROZPOCET
| VV |  | 699+61,16 |  | 760.16 | [13 empty] | VV | 2 | 2 | True | 0 | ROZPOCET
| VV |  | Součet |  | 760.16 | [13 empty] | VV | 2 | 4 | True | 1 | ROZPOCET
22 | K | 629991011 | Zakrytí výplní otvorů a svislých ploch fólií přilepenou lepící páskou | m2 | 200 | 0 | 0 | CS ÚRS 2021 02 | [9 empty] | 4 | K | 2 |  |  |  | ROZPOCET | 0 | 0 | 0 | 0 | 0 | 1 | 0 | 4 | -1214085097
23 | K | 631311115 | Mazanina tl přes 50 do 80 mm z betonu prostého bez zvýšených nároků na prostředí tř. C 20/25 | m3 | 9.196 | 0 | 0 | CS ÚRS 2021 02 | [9 empty] | 4 | K | 2 |  |  |  | ROZPOCET | 0 | 0 | 0 | 0 | 0 | 1 | 0 | 4 | -1889459400
| VV |  | doplnění skladby podlahy nad topným kanálem | [15 empty] | VV | 2 | 1 | True | 0 | ROZPOCET
| VV |  | 91,96*0,05*2 |  | 9.196 | [13 empty] | VV | 2 | 2 | True | 0 | ROZPOCET
| VV |  | Součet |  | 9.196 | [13 empty] | VV | 2 | 4 | True | 1 | ROZPOCET
24 | K | 631319171 | Příplatek k mazanině tl přes 50 do 80 mm za stržení povrchu spodní vrstvy před vložením výztuže | m3 | 9.196 | 0 | 0 | CS ÚRS 2021 02 |  |  | základní | 0.82 | 7.5407 | 0 | 0 | 0 | 0 | 4 | K | 2 |  |  |  | ROZPOCET | 0 | 0 | 0 | 0 | 0 | 1 | 0 | 4 | 1039393815
25 | K | 631362021 | Výztuž mazanin svařovanými sítěmi Kari | t | 1.237 | 0 | 0 | CS ÚRS 2021 02 |  |  | základní | 15.231 | 18.8407 | 1.0628 | 1.3146 | 0 | 0 | 4 | K | 2 |  |  |  | ROZPOCET | 0 | 0 | 0 | 0 | 0 | 1 | 0 | 4 | 1542792532
| VV |  | 91,96*0,00585*1,15*2 |  | 1.237 | [13 empty] | VV | 2 | 2 | True | 0 | ROZPOCET
| VV |  | Součet |  | 1.237 | [13 empty] | VV | 2 | 4 | True | 1 | ROZPOCET
26 | K | 634111113 | Obvodová dilatace pružnou těsnicí páskou mezi stěnou a mazaninou nebo potěrem v 80 mm | m | 167.2 | 0 | 0 | CS ÚRS 2021 02 |  |  | základní | 0.035 | 5.852 | 2e-05 | 0.003344 | 0 | 0 | 4 | K | 2 |  |  |  | ROZPOCET | 0 | 0 | 0 | 0 | 0 | 1 | 0 | 4 | -84472692
| VV |  | 83,6*2 |  | 167.2 | [13 empty] | VV | 2 | 2 | True | 0 | ROZPOCET
| VV |  | Součet |  | 167.2 | [13 empty] | VV | 2 | 4 | True | 1 | ROZPOCET
27 | K | 642942611 | Osazování zárubní nebo rámů dveřních kovových do 2,5 m2 na montážní pěnu | kus | 6 | 0 | 0 | CS ÚRS 2021 02 |  |  | základní | 0.84 | 5.04 | 0.00048 | 0.00288 | 0 | 0 | 4 | K | 2 |  |  |  | ROZPOCET | 0 | 0 | 0 | 0 | 0 | 1 | 0 | 4 | -1415383082
| VV |  | nové dveřní zárubně | [15 empty] | VV | 2 | 1 | True | 0 | ROZPOCET
| VV |  | 1+2+3 |  | 6 | [13 empty] | VV | 2 | 2 | True | 0 | ROZPOCET
| VV |  | Součet |  | 6 | [13 empty] | VV | 2 | 4 | True | 1 | ROZPOCET
28 | M | 55331589 | zárubeň jednokřídlá ocelová pro sádrokartonové příčky tl stěny 75-100mm rozměru 700/1970, 2100mm | kus | 1 | 0 | 0 | CS ÚRS 2021 02 |  |  | základní | 0 | 0 | 0.01225 | 0.01225 | 0 | 0 | 8 | M | 2 |  |  |  | ROZPOCET | 0 | 0 | 0 | 0 | 0 | 1 | 0 | 4 | 1713924763
29 | M | 55331590 | zárubeň jednokřídlá ocelová pro sádrokartonové příčky tl stěny 75-100mm rozměru 800/1970, 2100mm | kus | 2 | 0 | 0 | CS ÚRS 2021 02 |  |  | základní | 0 | 0 | 0.01249 | 0.02498 | 0 | 0 | 8 | M | 2 |  |  |  | ROZPOCET | 0 | 0 | 0 | 0 | 0 | 1 | 0 | 4 | 1486507813
30 | M | 55331591 | zárubeň jednokřídlá ocelová pro sádrokartonové příčky tl stěny 75-100mm rozměru 900/1970, 2100mm | kus | 3 | 0 | 0 | CS ÚRS 2021 02 |  |  | základní | 0 | 0 | 0.01272 | 0.03816 | 0 | 0 | 8 | M | 2 |  |  |  | ROZPOCET | 0 | 0 | 0 | 0 | 0 | 1 | 0 | 4 | -1408511734
| D | 9 | Ostatní konstrukce a práce, bourání |  |  |  | 0 | [5 empty] | 1760.8366 |  | 0.69987 |  | 106.4101 | 1 | D | 1 |  |  |  | ROZPOCET | [6 empty] | 0
31 | K | 941111111 | Montáž lešení řadového trubkového lehkého s podlahami zatížení do 200 kg/m2 š od 0,6 do 0,9 m v do 10 m | m2 | 1200 | 0 | 0 | CS ÚRS 2021 02 |  |  | základní | 0.14 | 168 | 0 | 0 | 0 | 0 | 4 | K | 2 |  |  |  | ROZPOCET | 0 | 0 | 0 | 0 | 0 | 1 | 0 | 4 | -225023818
32 | K | 941111211 | Příplatek k lešení řadovému trubkovému lehkému s podlahami š 0,9 m v 10 m za první a ZKD den použití | m2 | 72000 | 0 | 0 | CS ÚRS 2021 02 |  |  | základní | 0 | 0 | 0 | 0 | 0 | 0 | 4 | K | 2 |  |  |  | ROZPOCET | 0 | 0 | 0 | 0 | 0 | 1 | 0 | 4 | -979672117
| VV |  | 1200*60 'Přepočtené koeficientem množství |  | 72000 | [13 empty] | VV | 2 | 2 | False | 1 | ROZPOCET
33 | K | 941111811 | Demontáž lešení řadového trubkového lehkého s podlahami zatížení do 200 kg/m2 š přes 0,6 do 0,9 m v do 10 m | m2 | 1200 | 0 | 0 | CS ÚRS 2021 02 |  |  | základní | 0.087 | 104.4 | 0 | 0 | 0 | 0 | 4 | K | 2 |  |  |  | ROZPOCET | 0 | 0 | 0 | 0 | 0 | 1 | 0 | 4 | 565033207
34 | K | 944511111 | Montáž ochranné sítě z textilie z umělých vláken | m2 | 1200 | 0 | 0 | CS ÚRS 2021 02 |  |  | základní | 0.049 | 58.8 | 0 | 0 | 0 | 0 | 4 | K | 2 |  |  |  | ROZPOCET | 0 | 0 | 0 | 0 | 0 | 1 | 0 | 4 | -1397731448
35 | K | 944511211 | Příplatek k ochranné síti za první a ZKD den použití | m2 | 72000 | 0 | 0 | CS ÚRS 2021 02 |  |  | základní | 0 | 0 | 0 | 0 | 0 | 0 | 4 | K | 2 |  |  |  | ROZPOCET | 0 | 0 | 0 | 0 | 0 | 1 | 0 | 4 | -847234363
| VV |  | 1200*60 'Přepočtené koeficientem množství |  | 72000 | [13 empty] | VV | 2 | 2 | False | 1 | ROZPOCET
36 | K | 944511811 | Demontáž ochranné sítě z textilie z umělých vláken | m2 | 1200 | 0 | 0 | CS ÚRS 2021 02 |  |  | základní | 0.033 | 39.6 | 0 | 0 | 0 | 0 | 4 | K | 2 |  |  |  | ROZPOCET | 0 | 0 | 0 | 0 | 0 | 1 | 0 | 4 | 1996069723
37 | K | 949101111 | Lešení pomocné pro objekty pozemních staveb s lešeňovou podlahou v do 1,9 m zatížení do 150 kg/m2 | m2 | 2300 | 0 | 0 | CS ÚRS 2021 02 |  |  | základní | 0.105 | 241.5 | 0.00013 | 0.299 | 0 | 0 | 4 | K | 2 |  |  |  | ROZPOCET | 0 | 0 | 0 | 0 | 0 | 1 | 0 | 4 | -1914521670
38 | K | 949111111 | Montáž lešení lehkého kozového trubkového v do 1,2 m | sada | 270 | 0 | 0 | CS ÚRS 2021 02 |  |  | základní | 0.642 | 173.34 | 0 | 0 | 0 | 0 | 4 | K | 2 |  |  |  | ROZPOCET | 0 | 0 | 0 | 0 | 0 | 1 | 0 | 4 | 1919066545
39 | K | 949111112 | Montáž lešení lehkého kozového trubkového v přes 1,2 do 1,9 m | sada | 135 | 0 | 0 | CS ÚRS 2021 02 |  |  | základní | 0.9 | 121.5 | 0 | 0 | 0 | 0 | 4 | K | 2 |  |  |  | ROZPOCET | 0 | 0 | 0 | 0 | 0 | 1 | 0 | 4 | 1970551942
40 | K | 952901111 | Vyčištění budov bytové a občanské výstavby při výšce podlaží do 4 m | m2 | 886.83 | 0 | 0 | CS ÚRS 2021 02 |  |  | základní | 0.308 | 273.1436 | 4e-05 | 0.035473 | 0 | 0 | 4 | K | 2 |  |  |  | ROZPOCET | 0 | 0 | 0 | 0 | 0 | 1 | 0 | 4 | -799948697
| VV |  | 509,79+377,04 |  | 886.83 | [13 empty] | VV | 2 | 2 | True | 0 | ROZPOCET
| VV |  | Součet |  | 886.83 | [13 empty] | VV | 2 | 4 | True | 1 | ROZPOCET
41 | K | 952905212 | Mechanické očištění podlah | m2 | 430 | 0 | 0 | CS ÚRS 2021 02 |  |  | základní | 0.325 | 139.75 | 0 | 0 | 0 | 0 | 4 | K | 2 |  |  |  | ROZPOCET | 0 | 0 | 0 | 0 | 0 | 1 | 0 | 4 | 1778047613
| VV |  | očištění venkovní dlažby | [15 empty] | VV | 2 | 1 | True | 0 | ROZPOCET
| VV |  | 430 |  | 430 | [13 empty] | VV | 2 | 2 | True | 0 | ROZPOCET
| VV |  | Součet |  | 430 | [13 empty] | VV | 2 | 4 | True | 1 | ROZPOCET
42 | K | 953943211 | Osazování hasicího přístroje | kus | 30 | 0 | 0 | CS ÚRS 2021 02 |  |  | základní | 0.299 | 8.97 | 0.00018 | 0.0054 | 0 | 0 | 4 | K | 2 |  |  |  | ROZPOCET | 0 | 0 | 0 | 0 | 0 | 1 | 0 | 4 | 1476719475
43 | M | 44932114 | přístroj hasicí ruční práškový PG 6 LE | kus | 30 | 0 | 0 | CS ÚRS 2021 02 |  |  | základní | 0 | 0 | 0.012 | 0.36 | 0 | 0 | 8 | M | 2 |  |  |  | ROZPOCET | 0 | 0 | 0 | 0 | 0 | 1 | 0 | 4 | 376231717
44 | K | 961044111 | Bourání základů z betonu prostého | m3 | 1.2 | 0 | 0 | CS ÚRS 2021 02 |  |  | základní | 6.436 | 7.7232 | 0 | 0 | 2 | 2.4 | 4 | K | 2 |  |  |  | ROZPOCET | 0 | 0 | 0 | 0 | 0 | 1 | 0 | 4 | -792678067
| VV |  | předpokládaný základ bočních zídek demolovaných schodišť | [15 empty] | VV | 2 | 1 | True | 0 | ROZPOCET
| VV |  | (1,2*0,5*0,5)*4 |  | 1.2 | [13 empty] | VV | 2 | 2 | True | 0 | ROZPOCET
| VV |  | Součet |  | 1.2 | [13 empty] | VV | 2 | 4 | True | 1 | ROZPOCET
45 | K | 962031133 | Bourání příček z cihel pálených na MVC tl do 150 mm | m2 | 153.949 | 0 | 0 | CS ÚRS 2021 02 |  |  | základní | 0.284 | 43.7215 | 0 | 0 | 0.261 | 40.1807 | 4 | K | 2 |  |  |  | ROZPOCET | 0 | 0 | 0 | 0 | 0 | 1 | 0 | 4 | 661371863
| VV |  | 1.NP | [15 empty] | VV | 2 | 1 | True | 0 | ROZPOCET
| VV |  | (3,8+1,1+5+2+3,1+1,6+3,4+3,5+1,4+1,5+3,8+1,2+1,1+1,85+0,85+0,9+2+2+2,85+2,5+1,05+0,7+0,9+1,9)*2,975 |  | 148.75 | [13 empty] | VV | 2 | 2 | True | 0 | ROZPOCET
| VV |  | odečet otvorů | [15 empty] | VV | 2 | 1 | True | 0 | ROZPOCET
| VV |  | -0,6*1,97*6 |  | -7.092 | [13 empty] | VV | 2 | 2 | True | 0 | ROZPOCET
| VV |  | -0,8*1,97*5 |  | -7.88 | [13 empty] | VV | 2 | 2 | True | 0 | ROZPOCET
| VV |  | -0,9*1,2 |  | -1.08 | [13 empty] | VV | 2 | 2 | True | 0 | ROZPOCET
| VV |  | 2.NP | [15 empty] | VV | 2 | 1 | True | 0 | ROZPOCET
| VV |  | (3,8+1,25+1,15+0,9+1,5)*2,975 |  | 25.585 | [13 empty] | VV | 2 | 2 | True | 0 | ROZPOCET
| VV |  | odečet otvorů | [15 empty] | VV | 2 | 1 | True | 0 | ROZPOCET
| VV |  | -0,6*1,97 |  | -1.182 | [13 empty] | VV | 2 | 2 | True | 0 | ROZPOCET
| VV |  | -0,8*1,97*2 |  | -3.152 | [13 empty] | VV | 2 | 2 | True | 0 | ROZPOCET
| VV |  | Součet |  | 153.949 | [13 empty] | VV | 2 | 4 | True | 1 | ROZPOCET
46 | K | 962032241 | Bourání zdiva z cihel pálených nebo vápenopískových na MC přes 1 m3 | m3 | 3.144 | 0 | 0 | CS ÚRS 2021 02 |  |  | základní | 1.701 | 5.3479 | 0 | 0 | 1.95 | 6.1308 | 4 | K | 2 |  |  |  | ROZPOCET | 0 | 0 | 0 | 0 | 0 | 1 | 0 | 4 | -1415599907
| VV |  | bourání bočních zídek demolovaných schodišť | [15 empty] | VV | 2 | 1 | True | 0 | ROZPOCET
| VV |  | (1,2*1,1*0,3)*4 |  | 1.584 | [13 empty] | VV | 2 | 2 | True | 0 | ROZPOCET
| VV |  | komínové zdivo | [15 empty] | VV | 2 | 1 | True | 0 | ROZPOCET
| VV |  | 1*0,3*5,2 |  | 1.56 | [13 empty] | VV | 2 | 2 | True | 0 | ROZPOCET
| VV |  | Součet |  | 3.144 | [13 empty] | VV | 2 | 4 | True | 1 | ROZPOCET
47 | K | 963015111.R01 | Demontáž prefabrikovaných krycích desek kanálů, šachet nebo žump do hmotnosti 0,06 t pro další použití | m2 | 183.92 | 0 | 0 |  |  |  | základní | 0.39 | 71.7288 | 0 | 0 | 0.054 | 9.9317 | 4 | K | 2 |  |  |  | ROZPOCET | 0 | 0 | 0 | 0 | 0 | 1 | 0 | 4 | -290536785
| VV |  | demontáž původního zastropení topného kanálu | [15 empty] | VV | 2 | 1 | True | 0 | ROZPOCET
| VV |  | 91,96*2 |  | 183.92 | [13 empty] | VV | 2 | 2 | True | 0 | ROZPOCET
| VV |  | Součet |  | 183.92 | [13 empty] | VV | 2 | 4 | True | 1 | ROZPOCET
48 | K | 963042819 | Bourání schodišťových stupňů betonových zhotovených na místě | m | 4.8 | 0 | 0 | CS ÚRS 2021 02 |  |  | základní | 0.64 | 3.072 | 0 | 0 | 0.07 | 0.336 | 4 | K | 2 |  |  |  | ROZPOCET | 0 | 0 | 0 | 0 | 0 | 1 | 0 | 4 | -1400379830
| VV |  | odstranění původních schodišť | [15 empty] | VV | 2 | 1 | True | 0 | ROZPOCET
| VV |  | 1,2*4 |  | 4.8 | [13 empty] | VV | 2 | 2 | True | 0 | ROZPOCET
| VV |  | Součet |  | 4.8 | [13 empty] | VV | 2 | 4 | True | 1 | ROZPOCET
49 | K | 965041341 | Bourání mazanin škvárobetonových tl do 100 mm pl přes 4 m2 | m3 | 9.196 | 0 | 0 | CS ÚRS 2021 02 |  |  | základní | 4.289 | 39.4416 | 0 | 0 | 1.6 | 14.7136 | 4 | K | 2 |  |  |  | ROZPOCET | 0 | 0 | 0 | 0 | 0 | 1 | 0 | 4 | -843637402
| VV |  | bourání části podlahy nad topným kanálem | [15 empty] | VV | 2 | 1 | True | 0 | ROZPOCET
| VV |  | 91,96*0,05*2 |  | 9.196 | [13 empty] | VV | 2 | 2 | True | 0 | ROZPOCET
| VV |  | Součet |  | 9.196 | [13 empty] | VV | 2 | 4 | True | 1 | ROZPOCET
50 | K | 965049111 | Příplatek k bourání betonových mazanin za bourání mazanin se svařovanou sítí tl do 100 mm | m3 | 9.196 | 0 | 0 | CS ÚRS 2021 02 |  |  | základní | 4.828 | 44.3983 | 0 | 0 | 0.044 | 0.40462 | 4 | K | 2 |  |  |  | ROZPOCET | 0 | 0 | 0 | 0 | 0 | 1 | 0 | 4 | 1845423318
51 | K | 965081213 | Bourání podlah z dlaždic keramických nebo xylolitových tl do 10 mm plochy přes 1 m2 | m2 | 369.19 | 0 | 0 | CS ÚRS 2021 02 |  |  | základní | 0.162 | 59.8088 | 0 | 0 | 0.035 | 12.9216 | 4 | K | 2 |  |  |  | ROZPOCET | 0 | 0 | 0 | 0 | 0 | 1 | 0 | 4 | 1859695410
| VV |  | odstranění původních nášlapných vrstev | [15 empty] | VV | 2 | 1 | True | 0 | ROZPOCET
| VV |  | 1.NP | [15 empty] | VV | 2 | 1 | True | 0 | ROZPOCET
| VV |  | 1,82+4,55+1,7+0,98+1,54+13,75+3,44+8,19+0,63+3+1,43+1,13+21,81+3,44+3,31+86,32+2,45+7,7+4,38+5,28+12+16,83+1,57+3,4+1,42+29,08 |  | 241.15 | [13 empty] | VV | 2 | 2 | True | 0 | ROZPOCET
| VV |  | 4,29+6,94+6,11+11,74+1,95+1+17,54+10,61+3,37+3,2+4,58 |  | 71.33 | [13 empty] | VV | 2 | 2 | True | 0 | ROZPOCET
| VV |  | 2.NP | [15 empty] | VV | 2 | 1 | True | 0 | ROZPOCET
| VV |  | 25,52+1,96+11,74+6,11+11,38 |  | 56.71 | [13 empty] | VV | 2 | 2 | True | 0 | ROZPOCET
| VV |  | Součet |  | 369.19 | [13 empty] | VV | 2 | 4 | True | 1 | ROZPOCET
52 | K | 965081611 | Odsekání soklíků rovných | m | 89 | 0 | 0 | CS ÚRS 2021 02 |  |  | základní | 0.098 | 8.722 | 0 | 0 | 0.009 | 0.801 | 4 | K | 2 |  |  |  | ROZPOCET | 0 | 0 | 0 | 0 | 0 | 1 | 0 | 4 | -1638014637
53 | K | 968062245 | Vybourání dřevěných rámů oken jednoduchých včetně křídel pl do 2 m2 | m2 | 2.52 | 0 | 0 | CS ÚRS 2021 02 |  |  | základní | 0.391 | 0.98532 | 0 | 0 | 0.031 | 0.07812 | 4 | K | 2 |  |  |  | ROZPOCET | 0 | 0 | 0 | 0 | 0 | 1 | 0 | 4 | -1183499997
| VV |  | 0,9*1,2 |  | 1.08 | [13 empty] | VV | 2 | 2 | True | 0 | ROZPOCET
| VV |  | 1,2*1,2 |  | 1.44 | [13 empty] | VV | 2 | 2 | True | 0 | ROZPOCET
| VV |  | Součet |  | 2.52 | [13 empty] | VV | 2 | 4 | True | 1 | ROZPOCET
54 | K | 968072455 | Vybourání kovových dveřních zárubní pl do 2 m2 | m2 | 36.642 | 0 | 0 | CS ÚRS 2021 02 |  |  | základní | 0.939 | 34.4068 | 0 | 0 | 0.076 | 2.7848 | 4 | K | 2 |  |  |  | ROZPOCET | 0 | 0 | 0 | 0 | 0 | 1 | 0 | 4 | -1185758813
| VV |  | 0,6*1,97*7 |  | 8.274 | [13 empty] | VV | 2 | 2 | True | 0 | ROZPOCET
| VV |  | 0,8*1,97*18 |  | 28.368 | [13 empty] | VV | 2 | 2 | True | 0 | ROZPOCET
| VV |  | Součet |  | 36.642 | [13 empty] | VV | 2 | 4 | True | 1 | ROZPOCET
55 | K | 971033631 | Vybourání otvorů ve zdivu cihelném pl do 4 m2 na MVC nebo MV tl do 150 mm | m2 | 3.434 | 0 | 0 | CS ÚRS 2021 02 |  |  | základní | 0.43 | 1.4766 | 0 | 0 | 0.27 | 0.92718 | 4 | K | 2 |  |  |  | ROZPOCET | 0 | 0 | 0 | 0 | 0 | 1 | 0 | 4 | -1027001440
| VV |  | 0,8*2,02 |  | 1.616 | [13 empty] | VV | 2 | 2 | True | 0 | ROZPOCET
| VV |  | 0,9*2,02 |  | 1.818 | [13 empty] | VV | 2 | 2 | True | 0 | ROZPOCET
| VV |  | Součet |  | 3.434 | [13 empty] | VV | 2 | 4 | True | 1 | ROZPOCET
56 | K | 978011121 | Otlučení (osekání) vnitřní vápenné nebo vápenocementové omítky stropů v rozsahu přes 5 do 10 % | m2 | 3700 | 0 | 0 | CS ÚRS 2021 02 |  |  | základní | 0.03 | 111 | 0 | 0 | 0.004 | 14.8 | 4 | K | 2 |  |  |  | ROZPOCET | 0 | 0 | 0 | 0 | 0 | 1 | 0 | 4 | 321877468
| D | 997 | Přesun sutě |  |  |  | 0 | [5 empty] | 279.0987 |  | 0 |  | 0 | 1 | D | 1 |  |  |  | ROZPOCET | [6 empty] | 0
57 | K | 997013151 | Vnitrostaveništní doprava suti a vybouraných hmot pro budovy v do 6 m s omezením mechanizace | t | 120.561 | 0 | 0 | CS ÚRS 2021 02 |  |  | základní | 1.88 | 226.6547 | 0 | 0 | 0 | 0 | 4 | K | 2 |  |  |  | ROZPOCET | 0 | 0 | 0 | 0 | 0 | 1 | 0 | 4 | -1202888344
58 | K | 997013509 | Příplatek k odvozu suti a vybouraných hmot na skládku ZKD 1 km přes 1 km | t | 3616.83 | 0 | 0 | CS ÚRS 2021 02 |  |  | základní | 0.006 | 21.701 | 0 | 0 | 0 | 0 | 4 | K | 2 |  |  |  | ROZPOCET | 0 | 0 | 0 | 0 | 0 | 1 | 0 | 4 | -1107518921
| VV |  | 120,561*30 'Přepočtené koeficientem množství |  | 3616.83 | [13 empty] | VV | 2 | 2 | False | 1 | ROZPOCET
59 | K | 997013511 | Odvoz suti a vybouraných hmot z meziskládky na skládku do 1 km s naložením a se složením | t | 120.561 | 0 | 0 | CS ÚRS 2021 02 |  |  | základní | 0.255 | 30.7431 | 0 | 0 | 0 | 0 | 4 | K | 2 |  |  |  | ROZPOCET | 0 | 0 | 0 | 0 | 0 | 1 | 0 | 4 | 1250727295
60 | K | 997013631 | Poplatek za uložení na skládce (skládkovné) stavebního odpadu směsného kód odpadu 17 09 04 | t | 120.561 | 0 | 0 | CS ÚRS 2021 02 |  |  | základní | 0 | 0 | 0 | 0 | 0 | 0 | 4 | K | 2 |  |  |  | ROZPOCET | 0 | 0 | 0 | 0 | 0 | 1 | 0 | 4 | -1890973021
| D | 998 | Přesun hmot |  |  |  | 0 | [5 empty] | 216.0207 |  | 0 |  | 0 | 1 | D | 1 |  |  |  | ROZPOCET | [6 empty] | 0
61 | K | 998017001 | Přesun hmot s omezením mechanizace pro budovy v do 6 m | t | 88.934 | 0 | 0 | CS ÚRS 2021 02 |  |  | základní | 2.429 | 216.0207 | 0 | 0 | 0 | 0 | 4 | K | 2 |  |  |  | ROZPOCET | 0 | 0 | 0 | 0 | 0 | 1 | 0 | 4 | 12319397
| D | PSV | Práce a dodávky PSV |  |  |  | 0 | [5 empty] | 4286.6266 |  | 54.5558 |  | 14.151 | 2 | D | 0 |  |  |  | ROZPOCET | [6 empty] | 0
| D | 711 | Izolace proti vodě, vlhkosti a plynům |  |  |  | 0 | [5 empty] | 52.4186 |  | 1.2921 |  | 0.36784 | 2 | D | 1 |  |  |  | ROZPOCET | [6 empty] | 0
62 | K | 711111001 | Provedení izolace proti zemní vlhkosti vodorovné za studena nátěrem penetračním | m2 | 183.92 | 0 | 0 | CS ÚRS 2021 02 |  |  | základní | 0.024 | 4.4141 | 0 | 0 | 0 | 0 | 16 | K | 2 |  |  |  | ROZPOCET | 0 | 0 | 0 | 0 | 0 | 1 | 0 | 16 | -1146451933
| VV |  | doplnění skladby nad topným kanálem | [15 empty] | VV | 2 | 1 | True | 0 | ROZPOCET
| VV |  | 91,96*2 |  | 183.92 | [13 empty] | VV | 2 | 2 | True | 0 | ROZPOCET
| VV |  | Součet |  | 183.92 | [13 empty] | VV | 2 | 4 | True | 1 | ROZPOCET
63 | M | 11163150 | lak penetrační asfaltový | t | 0.061 | 0 | 0 | CS ÚRS 2021 02 |  |  | základní | 0 | 0 | 1 | 0.061 | 0 | 0 | 32 | M | 2 |  |  |  | ROZPOCET | 0 | 0 | 0 | 0 | 0 | 1 | 0 | 16 | -668465177
| VV |  | 183,92*0,00033 'Přepočtené koeficientem množství |  | 0.061 | [13 empty] | VV | 2 | 2 | False | 1 | ROZPOCET
64 | K | 711131811 | Odstranění izolace proti zemní vlhkosti vodorovné | m2 | 91.96 | 0 | 0 | CS ÚRS 2021 02 |  |  | základní | 0.056 | 5.1498 | 0 | 0 | 0.004 | 0.36784 | 16 | K | 2 |  |  |  | ROZPOCET | 0 | 0 | 0 | 0 | 0 | 1 | 0 | 16 | 1926120025
| VV |  | demontáž původního zastropení topného kanálu | [15 empty] | VV | 2 | 1 | True | 0 | ROZPOCET
| VV |  | 91,96 |  | 91.96 | [13 empty] | VV | 2 | 2 | True | 0 | ROZPOCET
| VV |  | Součet |  | 91.96 | [13 empty] | VV | 2 | 4 | True | 1 | ROZPOCET
65 | K | 711141559 | Provedení izolace proti zemní vlhkosti pásy přitavením vodorovné NAIP | m2 | 183.92 | 0 | 0 | CS ÚRS 2021 02 |  |  | základní | 0.222 | 40.8302 | 0.0004 | 0.073568 | 0 | 0 | 16 | K | 2 |  |  |  | ROZPOCET | 0 | 0 | 0 | 0 | 0 | 1 | 0 | 16 | -1149095039
66 | M | 62853004 | pás asfaltový natavitelný modifikovaný SBS tl 4,0mm s vložkou ze skleněné tkaniny a spalitelnou PE fólií nebo jemnozrnným minerálním posypem na horním povrchu | m2 | 214.359 | 0 | 0 | CS ÚRS 2021 02 |  |  | základní | 0 | 0 | 0.0054 | 1.1575 | 0 | 0 | 32 | M | 2 |  |  |  | ROZPOCET | 0 | 0 | 0 | 0 | 0 | 1 | 0 | 16 | 478988551
| VV |  | 183,92*1,1655 'Přepočtené koeficientem množství |  | 214.359 | [13 empty] | VV | 2 | 2 | False | 1 | ROZPOCET
67 | K | 998711101 | Přesun hmot tonážní pro izolace proti vodě, vlhkosti a plynům v objektech v do 6 m | t | 1.292 | 0 | 0 | CS ÚRS 2021 02 |  |  | základní | 1.567 | 2.0246 | 0 | 0 | 0 | 0 | 16 | K | 2 |  |  |  | ROZPOCET | 0 | 0 | 0 | 0 | 0 | 1 | 0 | 16 | 637377189
| D | 713 | Izolace tepelné |  |  |  | 0 | [5 empty] | 48.6691 |  | 1.2644 |  | 0.077246 | 2 | D | 1 |  |  |  | ROZPOCET | [6 empty] | 0
68 | K | 713120821 | Odstranění tepelné izolace podlah volně kladené z polystyrenu suchého tl do 100 mm | m2 | 183.92 | 0 | 0 | CS ÚRS 2021 02 |  |  | základní | 0.038 | 6.989 | 0 | 0 | 0.00042 | 0.077246 | 16 | K | 2 |  |  |  | ROZPOCET | 0 | 0 | 0 | 0 | 0 | 1 | 0 | 16 | 220758180
| VV |  | demontáž původního zastropení topného kanálu | [15 empty] | VV | 2 | 1 | True | 0 | ROZPOCET
| VV |  | 91,96*2 |  | 183.92 | [13 empty] | VV | 2 | 2 | True | 0 | ROZPOCET
| VV |  | Součet |  | 183.92 | [13 empty] | VV | 2 | 4 | True | 1 | ROZPOCET
69 | K | 713121111 | Montáž izolace tepelné podlah volně kladenými rohožemi, pásy, dílci, deskami 1 vrstva | m2 | 183.92 | 0 | 0 | CS ÚRS 2021 02 |  |  | základní | 0.06 | 11.0352 | 0 | 0 | 0 | 0 | 16 | K | 2 |  |  |  | ROZPOCET | 0 | 0 | 0 | 0 | 0 | 1 | 0 | 16 | 1992797159
| VV |  | doplnění skladby nad topným kanálem | [15 empty] | VV | 2 | 1 | True | 0 | ROZPOCET
| VV |  | 91,96*2 |  | 183.92 | [13 empty] | VV | 2 | 2 | True | 0 | ROZPOCET
| VV |  | Součet |  | 183.92 | [13 empty] | VV | 2 | 4 | True | 1 | ROZPOCET
70 | M | 28375921 | deska EPS 200 pro konstrukce s velmi vysokým zatížením λ=0,034 tl 50mm | m2 | 187.598 | 0 | 0 | CS ÚRS 2021 02 |  |  | základní | 0 | 0 | 0.00175 | 0.3283 | 0 | 0 | 32 | M | 2 |  |  |  | ROZPOCET | 0 | 0 | 0 | 0 | 0 | 1 | 0 | 16 | -1411034419
| VV |  | 183,92*1,02 'Přepočtené koeficientem množství |  | 187.598 | [13 empty] | VV | 2 | 2 | False | 1 | ROZPOCET
71 | K | 713131143 | Montáž izolace tepelné stěn a základů lepením celoplošně v kombinaci s mechanickým kotvením rohoží, pásů, dílců, desek | m2 | 90 | 0 | 0 | CS ÚRS 2021 02 |  |  | základní | 0.281 | 25.29 | 0.00606 | 0.5454 | 0 | 0 | 4 | K | 2 |  |  |  | ROZPOCET | 0 | 0 | 0 | 0 | 0 | 1 | 0 | 4 | 982634397
72 | M | 28376422 | deska z polystyrénu XPS, hrana polodrážková a hladký povrch 300kPA tl 100mm | m2 | 94.5 | 0 | 0 | CS ÚRS 2021 02 |  |  | základní | 0 | 0 | 0.003 | 0.2835 | 0 | 0 | 8 | M | 2 |  |  |  | ROZPOCET | 0 | 0 | 0 | 0 | 0 | 1 | 0 | 4 | -576575475
| VV |  | 90*1,05 'Přepočtené koeficientem množství |  | 94.5 | [13 empty] | VV | 2 | 2 | False | 1 | ROZPOCET
73 | K | 713191132 | Montáž izolace tepelné podlah, stropů vrchem nebo střech překrytí separační fólií z PE | m2 | 183.92 | 0 | 0 | CS ÚRS 2021 02 |  |  | základní | 0.025 | 4.598 | 0 | 0 | 0 | 0 | 16 | K | 2 |  |  |  | ROZPOCET | 0 | 0 | 0 | 0 | 0 | 1 | 0 | 16 | 1563639923
74 | M | 28323056 | fólie PE (500 kg/m3) separační podlahová oddělující tepelnou izolaci tl 1mm | m2 | 214.359 | 0 | 0 | CS ÚRS 2021 02 |  |  | základní | 0 | 0 | 0.0005 | 0.10718 | 0 | 0 | 32 | M | 2 |  |  |  | ROZPOCET | 0 | 0 | 0 | 0 | 0 | 1 | 0 | 16 | 1870998117
| VV |  | 183,92*1,1655 'Přepočtené koeficientem množství |  | 214.359 | [13 empty] | VV | 2 | 2 | False | 1 | ROZPOCET
75 | K | 998713101 | Přesun hmot tonážní pro izolace tepelné v objektech v do 6 m | t | 0.435 | 0 | 0 | CS ÚRS 2021 02 |  |  | základní | 1.74 | 0.7569 | 0 | 0 | 0 | 0 | 16 | K | 2 |  |  |  | ROZPOCET | 0 | 0 | 0 | 0 | 0 | 1 | 0 | 16 | -884787332
| D | 725 | Zdravotechnika - zařizovací předměty |  |  |  | 0 | [5 empty] | 44.266 |  | 0 |  | 2.0388 | 2 | D | 1 |  |  |  | ROZPOCET | [6 empty] | 0
76 | K | 725110811 | Demontáž klozetů splachovací s nádrží | soubor | 24 | 0 | 0 | CS ÚRS 2021 02 |  |  | základní | 0.548 | 13.152 | 0 | 0 | 0.01933 | 0.46392 | 16 | K | 2 |  |  |  | ROZPOCET | 0 | 0 | 0 | 0 | 0 | 1 | 0 | 16 | 1444181134
| VV |  | původní klozety | [15 empty] | VV | 2 | 1 | True | 0 | ROZPOCET
| VV |  | 18+6 |  | 24 | [13 empty] | VV | 2 | 2 | True | 0 | ROZPOCET
| VV |  | Součet |  | 24 | [13 empty] | VV | 2 | 4 | True | 1 | ROZPOCET
77 | K | 725122813 | Demontáž pisoárových stání s nádrží a jedním záchodkem | soubor | 2 | 0 | 0 | CS ÚRS 2021 02 |  |  | základní | 0.403 | 0.806 | 0 | 0 | 0.0172 | 0.0344 | 16 | K | 2 |  |  |  | ROZPOCET | 0 | 0 | 0 | 0 | 0 | 1 | 0 | 16 | 285675415
| VV |  | původní pisoáry | [15 empty] | VV | 2 | 1 | True | 0 | ROZPOCET
| VV |  | 1+1 |  | 2 | [13 empty] | VV | 2 | 2 | True | 0 | ROZPOCET
| VV |  | Součet |  | 2 | [13 empty] | VV | 2 | 4 | True | 1 | ROZPOCET
78 | K | 725210821 | Demontáž umyvadel bez výtokových armatur | soubor | 28 | 0 | 0 | CS ÚRS 2021 02 |  |  | základní | 0.362 | 10.136 | 0 | 0 | 0.01946 | 0.54488 | 16 | K | 2 |  |  |  | ROZPOCET | 0 | 0 | 0 | 0 | 0 | 1 | 0 | 16 | 2041727805
| VV |  | původní umyvadle | [15 empty] | VV | 2 | 1 | True | 0 | ROZPOCET
| VV |  | 21+7 |  | 28 | [13 empty] | VV | 2 | 2 | True | 0 | ROZPOCET
| VV |  | Součet |  | 28 | [13 empty] | VV | 2 | 4 | True | 1 | ROZPOCET
79 | K | 725240811 | Demontáž kabin sprchových bez výtokových armatur | soubor | 6 | 0 | 0 | CS ÚRS 2021 02 |  |  | základní | 0.693 | 4.158 | 0 | 0 | 0.088 | 0.528 | 16 | K | 2 |  |  |  | ROZPOCET | 0 | 0 | 0 | 0 | 0 | 1 | 0 | 16 | -1448447442
| VV |  | původní sprchy | [15 empty] | VV | 2 | 1 | True | 0 | ROZPOCET
| VV |  | 4+2 |  | 6 | [13 empty] | VV | 2 | 2 | True | 0 | ROZPOCET
| VV |  | Součet |  | 6 | [13 empty] | VV | 2 | 4 | True | 1 | ROZPOCET
80 | K | 725240812 | Demontáž vaniček sprchových bez výtokových armatur | soubor | 6 | 0 | 0 | CS ÚRS 2021 02 |  |  | základní | 0.383 | 2.298 | 0 | 0 | 0.0245 | 0.147 | 16 | K | 2 |  |  |  | ROZPOCET | 0 | 0 | 0 | 0 | 0 | 1 | 0 | 16 | -2110034592
81 | K | 725310823 | Demontáž dřez jednoduchý vestavěný v kuchyňských sestavách bez výtokových armatur | soubor | 2 | 0 | 0 | CS ÚRS 2021 02 |  |  | základní | 0.465 | 0.93 | 0 | 0 | 0.0092 | 0.0184 | 16 | K | 2 |  |  |  | ROZPOCET | 0 | 0 | 0 | 0 | 0 | 1 | 0 | 16 | -1908765425
82 | K | 725330820 | Demontáž výlevka diturvitová | soubor | 4 | 0 | 0 | CS ÚRS 2021 02 |  |  | základní | 0.569 | 2.276 | 0 | 0 | 0.0347 | 0.1388 | 16 | K | 2 |  |  |  | ROZPOCET | 0 | 0 | 0 | 0 | 0 | 1 | 0 | 16 | 914877685
| VV |  | původní výlevky | [15 empty] | VV | 2 | 1 | True | 0 | ROZPOCET
| VV |  | 3+1 |  | 4 | [13 empty] | VV | 2 | 2 | True | 0 | ROZPOCET
| VV |  | Součet |  | 4 | [13 empty] | VV | 2 | 4 | True | 1 | ROZPOCET
83 | K | 725610810 | Demontáž sporáků | soubor | 1 | 0 | 0 | CS ÚRS 2021 02 |  |  | základní | 0.31 | 0.31 | 0 | 0 | 0.067 | 0.067 | 16 | K | 2 |  |  |  | ROZPOCET | 0 | 0 | 0 | 0 | 0 | 1 | 0 | 16 | 1604739901
84 | K | 725820801 | Demontáž baterie nástěnné do G 3 / 4 | soubor | 40 | 0 | 0 | CS ÚRS 2021 02 |  |  | základní | 0.217 | 8.68 | 0 | 0 | 0.00156 | 0.0624 | 16 | K | 2 |  |  |  | ROZPOCET | 0 | 0 | 0 | 0 | 0 | 1 | 0 | 16 | 1864494137
| VV |  | "výlevky" 3+1 |  | 4 | [13 empty] | VV | 2 | 2 | True | 0 | ROZPOCET
| VV |  | "umyvadla" 21+7 |  | 28 | [13 empty] | VV | 2 | 2 | True | 0 | ROZPOCET
| VV |  | "dřezy" 2 |  | 2 | [13 empty] | VV | 2 | 2 | True | 0 | ROZPOCET
| VV |  | "sprchy" 4+2 |  | 6 | [13 empty] | VV | 2 | 2 | True | 0 | ROZPOCET
| VV |  | Součet |  | 40 | [13 empty] | VV | 2 | 4 | True | 1 | ROZPOCET
85 | K | 725860811 | Demontáž uzávěrů zápachu jednoduchých | kus | 40 | 0 | 0 | CS ÚRS 2021 02 |  |  | základní | 0.038 | 1.52 | 0 | 0 | 0.00085 | 0.034 | 16 | K | 2 |  |  |  | ROZPOCET | 0 | 0 | 0 | 0 | 0 | 1 | 0 | 16 | 848158866
| VV |  | "výlevky" 3+1 |  | 4 | [13 empty] | VV | 2 | 2 | True | 0 | ROZPOCET
| VV |  | "umyvadla" 21+7 |  | 28 | [13 empty] | VV | 2 | 2 | True | 0 | ROZPOCET
| VV |  | "dřezy" 2 |  | 2 | [13 empty] | VV | 2 | 2 | True | 0 | ROZPOCET
| VV |  | "sprchy" 4+2 |  | 6 | [13 empty] | VV | 2 | 2 | True | 0 | ROZPOCET
| VV |  | Součet |  | 40 | [13 empty] | VV | 2 | 4 | True | 1 | ROZPOCET
| D | 763 | Konstrukce suché výstavby |  |  |  | 0 | [5 empty] | 1015.7141 |  | 14.0741 |  | 0 | 2 | D | 1 |  |  |  | ROZPOCET | [6 empty] | 0
86 | K | 763111429 | SDK příčka tl 200 mm profil CW+UW 150 desky 2xDF 12,5 s izolací EI 90 Rw do 56 dB | m2 | 6.099 | 0 | 0 | CS ÚRS 2021 02 |  |  | základní | 1.296 | 7.9043 | 0.05276 | 0.32178 | 0 | 0 | 16 | K | 2 |  |  |  | ROZPOCET | 0 | 0 | 0 | 0 | 0 | 1 | 0 | 16 | -858546602
| VV |  | 2,05*2,975 |  | 6.099 | [13 empty] | VV | 2 | 2 | True | 0 | ROZPOCET
| VV |  | Součet |  | 6.099 | [13 empty] | VV | 2 | 4 | True | 1 | ROZPOCET
87 | K | 763111431 | SDK příčka tl 100 mm profil CW+UW 50 desky 2xH2 12,5 s izolací EI 60 Rw do 51 dB | m2 | 30.94 | 0 | 0 | CS ÚRS 2021 02 |  |  | základní | 1.296 | 40.0982 | 0.04554 | 1.409 | 0 | 0 | 16 | K | 2 |  |  |  | ROZPOCET | 0 | 0 | 0 | 0 | 0 | 1 | 0 | 16 | 1822513953
| VV |  | (4,3+1,85+1,55+1,1+1,6)*2,975 |  | 30.94 | [13 empty] | VV | 2 | 2 | True | 0 | ROZPOCET
| VV |  | Součet |  | 30.94 | [13 empty] | VV | 2 | 4 | True | 1 | ROZPOCET
88 | K | 763111717 | SDK příčka základní penetrační nátěr (oboustranně) | m2 | 74.078 | 0 | 0 | CS ÚRS 2021 02 |  |  | základní | 0.064 | 4.741 | 0.0002 | 0.014816 | 0 | 0 | 16 | K | 2 |  |  |  | ROZPOCET | 0 | 0 | 0 | 0 | 0 | 1 | 0 | 16 | -912552061
| VV |  | (6,099+30,94)*2 |  | 74.078 | [13 empty] | VV | 2 | 2 | True | 0 | ROZPOCET
| VV |  | Součet |  | 74.078 | [13 empty] | VV | 2 | 4 | True | 1 | ROZPOCET
89 | K | 763131411 | SDK podhled desky 1xA 12,5 bez izolace dvouvrstvá spodní kce profil CD+UD | m2 | 501.23 | 0 | 0 | CS ÚRS 2021 02 |  |  | základní | 0.968 | 485.1906 | 0.0122 | 6.115 | 0 | 0 | 16 | K | 2 |  |  |  | ROZPOCET | 0 | 0 | 0 | 0 | 0 | 1 | 0 | 16 | 1439494069
| VV |  | 16,26+1,82+1,7+1+6,2+13,75+1,49+7,34+3,44+2,96+3,11+13,59+8,99+33,38+29,16+2,28+3,44+3,31+86,32+2,45+7,7+5,78+3,3+11,16+1,7+16,37+2,04+6,36+29,08 |  | 325.48 | [13 empty] | VV | 2 | 2 | True | 0 | ROZPOCET
| VV |  | 11,51+11,55+5,65+4,94+6,11+20,41+3,59+2,83+17,54+10,61 |  | 94.74 | [13 empty] | VV | 2 | 2 | True | 0 | ROZPOCET
| VV |  | 25,52+2,83+3,79+20,41+6,11+10,97+11,38 |  | 81.01 | [13 empty] | VV | 2 | 2 | True | 0 | ROZPOCET
| VV |  | Součet |  | 501.23 | [13 empty] | VV | 2 | 4 | True | 1 | ROZPOCET
90 | K | 763131451 | SDK podhled deska 1xH2 12,5 bez izolace dvouvrstvá spodní kce profil CD+UD | m2 | 75.01 | 0 | 0 | CS ÚRS 2021 02 |  |  | základní | 0.968 | 72.6097 | 0.01259 | 0.94438 | 0 | 0 | 16 | K | 2 |  |  |  | ROZPOCET | 0 | 0 | 0 | 0 | 0 | 1 | 0 | 16 | 541062125
| VV |  | 21,81+4,38+21,67+3,67+11,74+11,74 |  | 75.01 | [13 empty] | VV | 2 | 2 | True | 0 | ROZPOCET
| VV |  | Součet |  | 75.01 | [13 empty] | VV | 2 | 4 | True | 1 | ROZPOCET
91 | K | 763131491 | SDK podhled deska 1x akustická dvouvrstvá spodní kce profil CD+UD REI 90 Rw 60 dB | m2 | 310.61 | 0 | 0 | CS ÚRS 2021 02 |  |  | základní | 1.04 | 323.0344 | 0.01661 | 5.1592 | 0 | 0 | 16 | K | 2 |  |  |  | ROZPOCET | 0 | 0 | 0 | 0 | 0 | 1 | 0 | 16 | 1943136143
| VV |  | akustické podhledy | [15 empty] | VV | 2 | 1 | True | 0 | ROZPOCET
| VV |  | 1.NP | [15 empty] | VV | 2 | 1 | True | 0 | ROZPOCET
| VV |  | 98,82+99,97 |  | 198.79 | [13 empty] | VV | 2 | 2 | True | 0 | ROZPOCET
| VV |  | 2.NP | [15 empty] | VV | 2 | 1 | True | 0 | ROZPOCET
| VV |  | 111,82 |  | 111.82 | [13 empty] | VV | 2 | 2 | True | 0 | ROZPOCET
| VV |  | Součet |  | 310.61 | [13 empty] | VV | 2 | 4 | True | 1 | ROZPOCET
92 | K | 763131714 | SDK podhled základní penetrační nátěr | m2 | 886.85 | 0 | 0 | CS ÚRS 2021 02 |  |  | základní | 0.04 | 35.474 | 0.0001 | 0.088685 | 0 | 0 | 16 | K | 2 |  |  |  | ROZPOCET | 0 | 0 | 0 | 0 | 0 | 1 | 0 | 16 | -320404730
| VV |  | 501,23+75,01+310,61 |  | 886.85 | [13 empty] | VV | 2 | 2 | True | 0 | ROZPOCET
| VV |  | Součet |  | 886.85 | [13 empty] | VV | 2 | 4 | True | 1 | ROZPOCET
93 | K | 763131761 | Příplatek k SDK podhledu za plochu do 3 m2 jednotlivě | m2 | 23.1 | 0 | 0 | CS ÚRS 2021 02 |  |  | základní | 0.12 | 2.772 | 0 | 0 | 0 | 0 | 4 | K | 2 |  |  |  | ROZPOCET | 0 | 0 | 0 | 0 | 0 | 1 | 0 | 4 | 1973969221
| VV |  | 1,82+1,7+1+1,49+2,96+2,28+2,45+1,7+2,04+2,83+2,83 |  | 23.1 | [13 empty] | VV | 2 | 2 | True | 0 | ROZPOCET
| VV |  | Součet |  | 23.1 | [13 empty] | VV | 2 | 4 | True | 1 | ROZPOCET
94 | K | 763173111 | Montáž úchytu pro umyvadlo v SDK kci | kus | 2 | 0 | 0 | CS ÚRS 2021 02 |  |  | základní | 1.945 | 3.89 | 1e-05 | 2e-05 | 0 | 0 | 16 | K | 2 |  |  |  | ROZPOCET | 0 | 0 | 0 | 0 | 0 | 1 | 0 | 16 | -507978012
95 | M | 59030729 | konstrukce pro uchycení umyvadla s nástěnnými bateriemi osová rozteč CW profilů 450-625mm | kus | 2 | 0 | 0 | CS ÚRS 2021 02 |  |  | základní | 0 | 0 | 0.0025 | 0.005 | 0 | 0 | 32 | M | 2 |  |  |  | ROZPOCET | 0 | 0 | 0 | 0 | 0 | 1 | 0 | 16 | 1638516216
96 | K | 763173114 | Montáž úchytu pro potrubí v SDK kci | kus | 20 | 0 | 0 | CS ÚRS 2021 02 |  |  | základní | 0.48 | 9.6 | 1e-05 | 0.0002 | 0 | 0 | 16 | K | 2 |  |  |  | ROZPOCET | 0 | 0 | 0 | 0 | 0 | 1 | 0 | 16 | -1748555209
97 | M | 59030723 | konstrukce k uchycení odpadního potrubí D 40mm osová rozteč CW profilů 460-625mm | kus | 20 | 0 | 0 | CS ÚRS 2021 02 |  |  | základní | 0 | 0 | 0.0008 | 0.016 | 0 | 0 | 32 | M | 2 |  |  |  | ROZPOCET | 0 | 0 | 0 | 0 | 0 | 1 | 0 | 16 | 769744163
98 | K | 998763301 | Přesun hmot tonážní pro sádrokartonové konstrukce v objektech v do 6 m | t | 14.074 | 0 | 0 | CS ÚRS 2021 02 |  |  | základní | 2.16 | 30.3998 | 0 | 0 | 0 | 0 | 16 | K | 2 |  |  |  | ROZPOCET | 0 | 0 | 0 | 0 | 0 | 1 | 0 | 16 | -584967105
| D | 764 | Konstrukce klempířské |  |  |  | 0 | [5 empty] | 0.32177 |  | 0.002376 |  | 0 | 2 | D | 1 |  |  |  | ROZPOCET | [6 empty] | 0
99 | K | 764246344 | Oplechování parapetů rovných celoplošně lepené z TiZn lesklého plechu rš 330 mm | m | 0.9 | 0 | 0 | CS ÚRS 2021 02 |  |  | základní | 0.347 | 0.3123 | 0.00264 | 0.002376 | 0 | 0 | 16 | K | 2 |  |  |  | ROZPOCET | 0 | 0 | 0 | 0 | 0 | 1 | 0 | 16 | 130707761
| VV |  | doplnění parapetu u nového okna | [15 empty] | VV | 2 | 1 | True | 0 | ROZPOCET
| VV |  | 0,9 |  | 0.9 | [13 empty] | VV | 2 | 2 | True | 0 | ROZPOCET
| VV |  | Součet |  | 0.9 | [13 empty] | VV | 2 | 4 | True | 1 | ROZPOCET
100 | K | 998764101 | Přesun hmot tonážní pro konstrukce klempířské v objektech v do 6 m | t | 0.002 | 0 | 0 | CS ÚRS 2021 02 |  |  | základní | 4.737 | 0.009474 | 0 | 0 | 0 | 0 | 16 | K | 2 |  |  |  | ROZPOCET | 0 | 0 | 0 | 0 | 0 | 1 | 0 | 16 | 32937023
| D | 766 | Konstrukce truhlářské |  |  |  | 0 | [5 empty] | 201.6171 |  | 1.4841 |  | 2.1981 | 2 | D | 1 |  |  |  | ROZPOCET | [6 empty] | 0
101 | K | 766411821 | Demontáž truhlářského obložení stěn z palubek | m2 | 45 | 0 | 0 | CS ÚRS 2021 02 |  |  | základní | 0.325 | 14.625 | 0 | 0 | 0.01098 | 0.4941 | 16 | K | 2 |  |  |  | ROZPOCET | 0 | 0 | 0 | 0 | 0 | 1 | 0 | 16 | -2003684666
| VV |  | demontáž původního obložení fasády pro další použití | [15 empty] | VV | 2 | 1 | True | 0 | ROZPOCET
| VV |  | 45 |  | 45 | [13 empty] | VV | 2 | 2 | True | 0 | ROZPOCET
| VV |  | Součet |  | 45 | [13 empty] | VV | 2 | 4 | True | 1 | ROZPOCET
102 | K | 766411822 | Demontáž truhlářského obložení stěn podkladových roštů | m2 | 45 | 0 | 0 | CS ÚRS 2021 02 |  |  | základní | 0.087 | 3.915 | 0 | 0 | 0.008 | 0.36 | 16 | K | 2 |  |  |  | ROZPOCET | 0 | 0 | 0 | 0 | 0 | 1 | 0 | 16 | 314892918
103 | K | 766412212 | Montáž obložení stěn pl přes 1 m2 palubkami z měkkého dřeva š přes 60 do 80 mm | m2 | 45 | 0 | 0 | CS ÚRS 2021 02 |  |  | základní | 0.643 | 28.935 | 0 | 0 | 0 | 0 | 16 | K | 2 |  |  |  | ROZPOCET | 0 | 0 | 0 | 0 | 0 | 1 | 0 | 16 | 121543761
| VV |  | zpětná montáž fasádního obložení | [15 empty] | VV | 2 | 1 | True | 0 | ROZPOCET
| VV |  | 45 |  | 45 | [13 empty] | VV | 2 | 2 | True | 0 | ROZPOCET
| VV |  | Součet |  | 45 | [13 empty] | VV | 2 | 4 | True | 1 | ROZPOCET
104 | K | 766417211 | Montáž obložení stěn podkladového roštu | m | 115 | 0 | 0 | CS ÚRS 2021 02 |  |  | základní | 0.118 | 13.57 | 0 | 0 | 0 | 0 | 16 | K | 2 |  |  |  | ROZPOCET | 0 | 0 | 0 | 0 | 0 | 1 | 0 | 16 | 1971020613
105 | M | 60514114 | řezivo jehličnaté lať impregnovaná dl 4 m | m3 | 0.317 | 0 | 0 | CS ÚRS 2021 02 |  |  | základní | 0 | 0 | 0.55 | 0.17435 | 0 | 0 | 32 | M | 2 |  |  |  | ROZPOCET | 0 | 0 | 0 | 0 | 0 | 1 | 0 | 16 | -624020387
| VV |  | 0,276*1,15 'Přepočtené koeficientem množství |  | 0.317 | [13 empty] | VV | 2 | 2 | False | 1 | ROZPOCET
106 | K | 766622132 | Montáž plastových oken plochy přes 1 m2 otevíravých v do 2,5 m s rámem do zdiva | m2 | 1.62 | 0 | 0 | CS ÚRS 2021 02 |  |  | základní | 1.585 | 2.5677 | 0.00026 | 0.0004212 | 0 | 0 | 16 | K | 2 |  |  |  | ROZPOCET | 0 | 0 | 0 | 0 | 0 | 1 | 0 | 16 | -1518420930
| VV |  | 0,9*1,8 |  | 1.62 | [13 empty] | VV | 2 | 2 | True | 0 | ROZPOCET
| VV |  | Součet |  | 1.62 | [13 empty] | VV | 2 | 4 | True | 1 | ROZPOCET
107 | M | 61140053 | okno plastové otevíravé/sklopné dvojsklo přes plochu 1m2 v 1,5-2,5m | m2 | 1.62 | 0 | 0 | CS ÚRS 2021 02 |  |  | základní | 0 | 0 | 0.0287 | 0.046494 | 0 | 0 | 32 | M | 2 |  |  |  | ROZPOCET | 0 | 0 | 0 | 0 | 0 | 1 | 0 | 16 | -613578930
108 | K | 766660001 | Montáž dveřních křídel otvíravých jednokřídlových š do 0,8 m do ocelové zárubně | kus | 53 | 0 | 0 | CS ÚRS 2021 02 |  |  | základní | 1.682 | 89.146 | 0 | 0 | 0 | 0 | 16 | K | 2 |  |  |  | ROZPOCET | 0 | 0 | 0 | 0 | 0 | 1 | 0 | 16 | -31463680
| VV |  | "600" 5 |  | 5 | [13 empty] | VV | 2 | 2 | True | 0 | ROZPOCET
| VV |  | "700" 2 |  | 2 | [13 empty] | VV | 2 | 2 | True | 0 | ROZPOCET
| VV |  | "800" 46 |  | 46 | [13 empty] | VV | 2 | 2 | True | 0 | ROZPOCET
| VV |  | Součet |  | 53 | [13 empty] | VV | 2 | 4 | True | 1 | ROZPOCET
109 | M | 61161012 | dveře jednokřídlé dřevotřískové povrch lakovaný plné 600x1970-2100mm | kus | 5 | 0 | 0 | CS ÚRS 2021 02 |  |  | základní | 0 | 0 | 0.016 | 0.08 | 0 | 0 | 32 | M | 2 |  |  |  | ROZPOCET | 0 | 0 | 0 | 0 | 0 | 1 | 0 | 16 | -422721586
110 | M | 61161013 | dveře jednokřídlé dřevotřískové povrch lakovaný plné 700x1970-2100mm | kus | 2 | 0 | 0 | CS ÚRS 2021 02 |  |  | základní | 0 | 0 | 0.0175 | 0.035 | 0 | 0 | 32 | M | 2 |  |  |  | ROZPOCET | 0 | 0 | 0 | 0 | 0 | 1 | 0 | 16 | -370822552
111 | M | 61161014 | dveře jednokřídlé dřevotřískové povrch lakovaný plné 800x1970-2100mm | kus | 46 | 0 | 0 | CS ÚRS 2021 02 |  |  | základní | 0 | 0 | 0.0195 | 0.897 | 0 | 0 | 32 | M | 2 |  |  |  | ROZPOCET | 0 | 0 | 0 | 0 | 0 | 1 | 0 | 16 | -2020566729
112 | K | 766660002 | Montáž dveřních křídel otvíravých jednokřídlových š přes 0,8 m do ocelové zárubně | kus | 3 | 0 | 0 | CS ÚRS 2021 02 |  |  | základní | 1.825 | 5.475 | 0 | 0 | 0 | 0 | 16 | K | 2 |  |  |  | ROZPOCET | 0 | 0 | 0 | 0 | 0 | 1 | 0 | 16 | 758421375
| VV |  | "900" 3 |  | 3 | [13 empty] | VV | 2 | 2 | True | 0 | ROZPOCET
| VV |  | Součet |  | 3 | [13 empty] | VV | 2 | 4 | True | 1 | ROZPOCET
113 | M | 61161015 | dveře jednokřídlé dřevotřískové povrch lakovaný plné 900x1970-2100mm | kus | 3 | 0 | 0 | CS ÚRS 2021 02 |  |  | základní | 0 | 0 | 0.0205 | 0.0615 | 0 | 0 | 32 | M | 2 |  |  |  | ROZPOCET | 0 | 0 | 0 | 0 | 0 | 1 | 0 | 16 | -638015595
114 | K | 766660421 | Montáž vchodových dveří jednokřídlových s nadsvětlíkem do zdiva | kus | 2 | 0 | 0 | CS ÚRS 2021 02 |  |  | základní | 8.604 | 17.208 | 0.00093 | 0.00186 | 0 | 0 | 16 | K | 2 |  |  |  | ROZPOCET | 0 | 0 | 0 | 0 | 0 | 1 | 0 | 16 | -322927818
115 | M | 61173206 | dveře jednokřídlé dřevěné plné s nadsvětlíkem max rozměru otvoru 3,3m2 bezpečnostní třídy RC2 | m2 | 4.95 | 0 | 0 | CS ÚRS 2021 02 |  |  | základní | 0 | 0 | 0.01908 | 0.094446 | 0 | 0 | 32 | M | 2 |  |  |  | ROZPOCET | 0 | 0 | 0 | 0 | 0 | 1 | 0 | 16 | 61359793
| VV |  | 0,9*2,75*2 |  | 4.95 | [13 empty] | VV | 2 | 2 | True | 0 | ROZPOCET
| VV |  | Součet |  | 4.95 | [13 empty] | VV | 2 | 4 | True | 1 | ROZPOCET
116 | K | 766660729 | Montáž dveřního interiérového kování - štítku s klikou | kus | 56 | 0 | 0 | CS ÚRS 2021 02 |  |  | základní | 0.335 | 18.76 | 0 | 0 | 0 | 0 | 16 | K | 2 |  |  |  | ROZPOCET | 0 | 0 | 0 | 0 | 0 | 1 | 0 | 16 | 324811395
117 | M | 54914620 | kování dveřní vrchní klika včetně rozet a montážního materiálu R PZ nerez PK | kus | 56 | 0 | 0 | CS ÚRS 2021 02 |  |  | základní | 0 | 0 | 0.0012 | 0.0672 | 0 | 0 | 32 | M | 2 |  |  |  | ROZPOCET | 0 | 0 | 0 | 0 | 0 | 1 | 0 | 16 | -1453877568
118 | M | 54924002 | zámek zadlabací 190/140 /20 L s obyčejným klíčem | kus | 56 | 0 | 0 | CS ÚRS 2021 02 |  |  | základní | 0 | 0 | 0.00015 | 0.0084 | 0 | 0 | 32 | M | 2 |  |  |  | ROZPOCET | 0 | 0 | 0 | 0 | 0 | 1 | 0 | 16 | 601295203
119 | M | 54964150 | vložka zámková cylindrická oboustranná+4 klíče | kus | 56 | 0 | 0 | CS ÚRS 2021 02 |  |  | základní | 0 | 0 | 0.00015 | 0.0084 | 0 | 0 | 32 | M | 2 |  |  |  | ROZPOCET | 0 | 0 | 0 | 0 | 0 | 1 | 0 | 16 | -1056810189
120 | K | 766660733 | Montáž dveřního bezpečnostního kování - štítku s klikou | kus | 2 | 0 | 0 | CS ÚRS 2021 02 |  |  | základní | 0.374 | 0.748 | 0 | 0 | 0 | 0 | 16 | K | 2 |  |  |  | ROZPOCET | 0 | 0 | 0 | 0 | 0 | 1 | 0 | 16 | -372304790
121 | M | 54914113 | kování bezpečnostní R1 /madlo Cr | kus | 2 | 0 | 0 | CS ÚRS 2021 02 |  |  | základní | 0 | 0 | 0.0022 | 0.0044 | 0 | 0 | 32 | M | 2 |  |  |  | ROZPOCET | 0 | 0 | 0 | 0 | 0 | 1 | 0 | 16 | -972896708
122 | K | 766691914 | Vyvěšení nebo zavěšení dřevěných křídel dveří pl do 2 m2 | kus | 56 | 0 | 0 | CS ÚRS 2021 02 |  |  | základní | 0.05 | 2.8 | 0 | 0 | 0.024 | 1.344 | 16 | K | 2 |  |  |  | ROZPOCET | 0 | 0 | 0 | 0 | 0 | 1 | 0 | 16 | 1721946176
| VV |  | demontovaná dveřní křídla | [15 empty] | VV | 2 | 1 | True | 0 | ROZPOCET
| VV |  | 56 |  | 56 | [13 empty] | VV | 2 | 2 | True | 0 | ROZPOCET
| VV |  | Součet |  | 56 | [13 empty] | VV | 2 | 4 | True | 1 | ROZPOCET
123 | K | 766694121 | Montáž parapetních desek dřevěných nebo plastových š přes 30 cm dl do 1,0 m | kus | 1 | 0 | 0 | CS ÚRS 2021 02 |  |  | základní | 0.521 | 0.521 | 0 | 0 | 0 | 0 | 16 | K | 2 |  |  |  | ROZPOCET | 0 | 0 | 0 | 0 | 0 | 1 | 0 | 16 | 1401579683
124 | M | 60794103 | parapet dřevotřískový vnitřní povrch laminátový š 300mm | m | 0.9 | 0 | 0 | CS ÚRS 2021 02 |  |  | základní | 0 | 0 | 0.005 | 0.0045 | 0 | 0 | 32 | M | 2 |  |  |  | ROZPOCET | 0 | 0 | 0 | 0 | 0 | 1 | 0 | 16 | 1540791078
125 | M | 60794121 | koncovka PVC k parapetním dřevotřískovým deskám 600mm | kus | 2 | 0 | 0 | CS ÚRS 2021 02 |  |  | základní | 0 | 0 | 6e-05 | 0.00012 | 0 | 0 | 32 | M | 2 |  |  |  | ROZPOCET | 0 | 0 | 0 | 0 | 0 | 1 | 0 | 16 | 1020145467
126 | K | 998766101 | Přesun hmot tonážní pro kce truhlářské v objektech v do 6 m | t | 1.484 | 0 | 0 | CS ÚRS 2021 02 |  |  | základní | 2.255 | 3.3464 | 0 | 0 | 0 | 0 | 16 | K | 2 |  |  |  | ROZPOCET | 0 | 0 | 0 | 0 | 0 | 1 | 0 | 16 | -856722176
| D | 771 | Podlahy z dlaždic |  |  |  | 0 | [5 empty] | 577.4999 |  | 17.7941 |  | 0 | 2 | D | 1 |  |  |  | ROZPOCET | [6 empty] | 0
127 | K | 771111011 | Vysátí podkladu před pokládkou dlažby | m2 | 509.79 | 0 | 0 | CS ÚRS 2021 02 |  |  | základní | 0.024 | 12.235 | 0 | 0 | 0 | 0 | 16 | K | 2 |  |  |  | ROZPOCET | 0 | 0 | 0 | 0 | 0 | 1 | 0 | 16 | -2055150736
128 | K | 771121011 | Nátěr penetrační na podlahu | m2 | 509.79 | 0 | 0 | CS ÚRS 2021 02 |  |  | základní | 0.044 | 22.4308 | 0.0003 | 0.15294 | 0 | 0 | 16 | K | 2 |  |  |  | ROZPOCET | 0 | 0 | 0 | 0 | 0 | 1 | 0 | 16 | -1710541240
129 | K | 771151022 | Samonivelační stěrka podlah pevnosti 30 MPa tl přes 3 do 5 mm | m2 | 509.79 | 0 | 0 | CS ÚRS 2021 02 |  |  | základní | 0.245 | 124.8986 | 0.0075 | 3.8234 | 0 | 0 | 16 | K | 2 |  |  |  | ROZPOCET | 0 | 0 | 0 | 0 | 0 | 1 | 0 | 16 | -1892432601
130 | K | 771474112 | Montáž soklů z dlaždic keramických rovných flexibilní lepidlo v přes 65 do 90 mm | m | 130 | 0 | 0 | CS ÚRS 2021 02 |  |  | základní | 0.19 | 24.7 | 0.00043 | 0.0559 | 0 | 0 | 16 | K | 2 |  |  |  | ROZPOCET | 0 | 0 | 0 | 0 | 0 | 1 | 0 | 16 | 716961497
131 | M | 59761338 | sokl-dlažba keramická slinutá hladká do interiéru i exteriéru 445x85mm | kus | 321.75 | 0 | 0 | CS ÚRS 2021 02 |  |  | základní | 0 | 0 | 0.0009 | 0.28958 | 0 | 0 | 32 | M | 2 |  |  |  | ROZPOCET | 0 | 0 | 0 | 0 | 0 | 1 | 0 | 16 | -878688383
| VV |  | 130*2,475 'Přepočtené koeficientem množství |  | 321.75 | [13 empty] | VV | 2 | 2 | False | 1 | ROZPOCET
132 | K | 771574112 | Montáž podlah keramických hladkých lepených flexibilním lepidlem přes 9 do 12 ks/m2 | m2 | 509.79 | 0 | 0 | CS ÚRS 2021 02 |  |  | základní | 0.61 | 310.9719 | 0.0063 | 3.2117 | 0 | 0 | 16 | K | 2 |  |  |  | ROZPOCET | 0 | 0 | 0 | 0 | 0 | 1 | 0 | 16 | -122189763
| VV |  | 1,82+1,7+1+6,2+13,75+1,49+7,34+3,44+2,96+3,11+13,59+8,99+29,16+2,28+3,44+21,81+3,31+86,32+2,45+7,7+5,78+3,3+4,38+1,7+21,67+16,37+3,67+2,04+6,36+29,08 |  | 316.21 | [13 empty] | VV | 2 | 2 | True | 0 | ROZPOCET
| VV |  | 11,51+11,55+4,94+6,11+11,74+20,41+3,59+2,83+17,54+10,61 |  | 100.83 | [13 empty] | VV | 2 | 2 | True | 0 | ROZPOCET
| VV |  | 25,52+2,83+3,79+20,41+11,74+6,11+10,97+11,38 |  | 92.75 | [13 empty] | VV | 2 | 2 | True | 0 | ROZPOCET
| VV |  | Součet |  | 509.79 | [13 empty] | VV | 2 | 4 | True | 1 | ROZPOCET
133 | M | 59761003 | dlažba keramická hutná hladká do interiéru přes 9 do 12ks/m2 | m2 | 560.769 | 0 | 0 | CS ÚRS 2021 02 |  |  | základní | 0 | 0 | 0.018 | 10.0938 | 0 | 0 | 32 | M | 2 |  |  |  | ROZPOCET | 0 | 0 | 0 | 0 | 0 | 1 | 0 | 16 | 2139728663
| VV |  | 509,79*1,1 'Přepočtené koeficientem množství |  | 560.769 | [13 empty] | VV | 2 | 2 | False | 1 | ROZPOCET
134 | K | 771577111 | Příplatek k montáži podlah keramických lepených flexibilním lepidlem za plochu do 5 m2 | m2 | 60.07 | 0 | 0 | CS ÚRS 2021 02 |  |  | základní | 0.03 | 1.8021 | 0 | 0 | 0 | 0 | 16 | K | 2 |  |  |  | ROZPOCET | 0 | 0 | 0 | 0 | 0 | 1 | 0 | 16 | 142372041
| VV |  | 1,82+1,7+1+1,49+3,44+2,96+3,11+2,28+3,44+3,31+2,45+3,3+4,38+1,7+3,67+2,04+4,94+3,59+2,83+2,83+3,79 |  | 60.07 | [13 empty] | VV | 2 | 2 | True | 0 | ROZPOCET
| VV |  | Součet |  | 60.07 | [13 empty] | VV | 2 | 4 | True | 1 | ROZPOCET
135 | K | 771591112 | Izolace pod dlažbu nátěrem nebo stěrkou ve dvou vrstvách | m2 | 70.63 | 0 | 0 | CS ÚRS 2021 02 |  |  | základní | 0.278 | 19.6351 | 0.0015 | 0.10594 | 0 | 0 | 16 | K | 2 |  |  |  | ROZPOCET | 0 | 0 | 0 | 0 | 0 | 1 | 0 | 16 | -1626194988
| VV |  | vlhké prostory | [15 empty] | VV | 2 | 1 | True | 0 | ROZPOCET
| VV |  | 21,81+21,67+3,67+11,74+11,74 |  | 70.63 | [13 empty] | VV | 2 | 2 | True | 0 | ROZPOCET
| VV |  | Součet |  | 70.63 | [13 empty] | VV | 2 | 4 | True | 1 | ROZPOCET
136 | K | 771591115 | Podlahy spárování silikonem | m | 130 | 0 | 0 | CS ÚRS 2021 02 |  |  | základní | 0.05 | 6.5 | 3e-05 | 0.0039 | 0 | 0 | 16 | K | 2 |  |  |  | ROZPOCET | 0 | 0 | 0 | 0 | 0 | 1 | 0 | 16 | -1560891551
137 | K | 771591264 | Izolace těsnícími pásy mezi podlahou a stěnou | m | 98 | 0 | 0 | CS ÚRS 2021 02 |  |  | základní | 0.06 | 5.88 | 0.00032 | 0.03136 | 0 | 0 | 16 | K | 2 |  |  |  | ROZPOCET | 0 | 0 | 0 | 0 | 0 | 1 | 0 | 16 | -1351434167
138 | K | 771592011 | Čištění vnitřních ploch podlah nebo schodišť po položení dlažby chemickými prostředky | m2 | 509.79 | 0 | 0 | CS ÚRS 2021 02 |  |  | základní | 0.041 | 20.9014 | 5e-05 | 0.025489 | 0 | 0 | 16 | K | 2 |  |  |  | ROZPOCET | 0 | 0 | 0 | 0 | 0 | 1 | 0 | 16 | 360563485
139 | K | 998771101 | Přesun hmot tonážní pro podlahy z dlaždic v objektech v do 6 m | t | 17.794 | 0 | 0 | CS ÚRS 2021 02 |  |  | základní | 1.548 | 27.5451 | 0 | 0 | 0 | 0 | 16 | K | 2 |  |  |  | ROZPOCET | 0 | 0 | 0 | 0 | 0 | 1 | 0 | 16 | 2102936807
| D | 776 | Podlahy povlakové |  |  |  | 0 | [5 empty] | 561.1547 |  | 4.2994 |  | 1.3945 | 2 | D | 1 |  |  |  | ROZPOCET | [6 empty] | 0
140 | K | 776111116 | Odstranění zbytků lepidla z podkladu povlakových podlah broušením | m2 | 454.19 | 0 | 0 | CS ÚRS 2021 02 |  |  | základní | 0.073 | 33.1559 | 0 | 0 | 0 | 0 | 16 | K | 2 |  |  |  | ROZPOCET | 0 | 0 | 0 | 0 | 0 | 1 | 0 | 16 | -1464693591
| VV |  | po původních demontovaných vrstvách | [15 empty] | VV | 2 | 1 | True | 0 | ROZPOCET
| VV |  | 345,32+108,87 |  | 454.19 | [13 empty] | VV | 2 | 2 | True | 0 | ROZPOCET
| VV |  | Součet |  | 454.19 | [13 empty] | VV | 2 | 4 | True | 1 | ROZPOCET
141 | K | 776121112 | Vodou ředitelná penetrace savého podkladu povlakových podlah | m2 | 377.04 | 0 | 0 | CS ÚRS 2021 02 |  |  | základní | 0.058 | 21.8683 | 3e-05 | 0.011311 | 0 | 0 | 4 | K | 2 |  |  |  | ROZPOCET | 0 | 0 | 0 | 0 | 0 | 1 | 0 | 4 | 347060400
| VV |  | PVC | [15 empty] | VV | 2 | 1 | True | 0 | ROZPOCET
| VV |  | 16,26+33,38+11,16+22,77+5,65+49,98+55,91 |  | 195.11 | [13 empty] | VV | 2 | 2 | True | 0 | ROZPOCET
| VV |  | koberec | [15 empty] | VV | 2 | 1 | True | 0 | ROZPOCET
| VV |  | 76,04+49,98+55,91 |  | 181.93 | [13 empty] | VV | 2 | 2 | True | 0 | ROZPOCET
| VV |  | Součet |  | 377.04 | [13 empty] | VV | 2 | 4 | True | 1 | ROZPOCET
142 | K | 776141222 | Vyrovnání podkladu povlakových podlah schodišťových stupňů samonivelační stěrkou pevnosti 35 MPa tl přes 3 do 5 mm | m2 | 377.04 | 0 | 0 | CS ÚRS 2021 02 |  |  | základní | 0.528 | 199.0771 | 0.00825 | 3.1106 | 0 | 0 | 16 | K | 2 |  |  |  | ROZPOCET | 0 | 0 | 0 | 0 | 0 | 1 | 0 | 16 | 1123104428
| VV |  | PVC | [15 empty] | VV | 2 | 1 | True | 0 | ROZPOCET
| VV |  | 16,26+33,38+11,16+22,77+5,65+49,98+55,91 |  | 195.11 | [13 empty] | VV | 2 | 2 | True | 0 | ROZPOCET
| VV |  | koberec | [15 empty] | VV | 2 | 1 | True | 0 | ROZPOCET
| VV |  | 76,04+49,98+55,91 |  | 181.93 | [13 empty] | VV | 2 | 2 | True | 0 | ROZPOCET
| VV |  | Součet |  | 377.04 | [13 empty] | VV | 2 | 4 | True | 1 | ROZPOCET
143 | K | 776201811 | Demontáž lepených povlakových podlah bez podložky ručně | m2 | 108.87 | 0 | 0 | CS ÚRS 2021 02 |  |  | základní | 0.105 | 11.4314 | 0 | 0 | 0.0025 | 0.27218 | 16 | K | 2 |  |  |  | ROZPOCET | 0 | 0 | 0 | 0 | 0 | 1 | 0 | 16 | 1219996188
| VV |  | původní nášlapné vrstvy - PVC | [15 empty] | VV | 2 | 1 | True | 0 | ROZPOCET
| VV |  | "1.NP"21,1+5,62+2,42+3,54+1,61+5,8+4,85+1,98+2,8+16,1+3,49+4,19 |  | 73.5 | [13 empty] | VV | 2 | 2 | True | 0 | ROZPOCET
| VV |  | "2.NP"4,19+1+3,49+16,1+6,22+4,37 |  | 35.37 | [13 empty] | VV | 2 | 2 | True | 0 | ROZPOCET
| VV |  | Součet |  | 108.87 | [13 empty] | VV | 2 | 4 | True | 1 | ROZPOCET
144 | K | 776201812 | Demontáž lepených povlakových podlah s podložkou ručně | m2 | 345.32 | 0 | 0 | CS ÚRS 2021 02 |  |  | základní | 0.255 | 88.0566 | 0 | 0 | 0.003 | 1.036 | 16 | K | 2 |  |  |  | ROZPOCET | 0 | 0 | 0 | 0 | 0 | 1 | 0 | 16 | -2008554266
| VV |  | původní nášlapné vrstvy - koberec | [15 empty] | VV | 2 | 1 | True | 0 | ROZPOCET
| VV |  | "1.NP" 16,26+7,34+5,46+98,82+5,65+99,97 |  | 233.5 | [13 empty] | VV | 2 | 2 | True | 0 | ROZPOCET
| VV |  | "2.NP" 111,82 |  | 111.82 | [13 empty] | VV | 2 | 2 | True | 0 | ROZPOCET
| VV |  | Součet |  | 345.32 | [13 empty] | VV | 2 | 4 | True | 1 | ROZPOCET
145 | K | 776211111 | Lepení textilních pásů | m2 | 181.93 | 0 | 0 | CS ÚRS 2021 02 |  |  | základní | 0.219 | 39.8427 | 0.0005 | 0.090965 | 0 | 0 | 16 | K | 2 |  |  |  | ROZPOCET | 0 | 0 | 0 | 0 | 0 | 1 | 0 | 16 | 836734855
| VV |  | koberec | [15 empty] | VV | 2 | 1 | True | 0 | ROZPOCET
| VV |  | 76,04+49,98+55,91 |  | 181.93 | [13 empty] | VV | 2 | 2 | True | 0 | ROZPOCET
| VV |  | Součet |  | 181.93 | [13 empty] | VV | 2 | 4 | True | 1 | ROZPOCET
146 | M | 69751062 | koberec zátěžový vpichovaný role š 2m, vlákno 100% PA, hm 750g/m2, R ≤ 100MΩ, zátěž 33, útlum 23dB, hořlavost Bfl S1 | m2 | 200.123 | 0 | 0 | CS ÚRS 2021 02 |  |  | základní | 0 | 0 | 0.00155 | 0.31019 | 0 | 0 | 32 | M | 2 |  |  |  | ROZPOCET | 0 | 0 | 0 | 0 | 0 | 1 | 0 | 16 | -836912909
| VV |  | 181,93*1,1 'Přepočtené koeficientem množství |  | 200.123 | [13 empty] | VV | 2 | 2 | False | 1 | ROZPOCET
147 | K | 776221111 | Lepení pásů z PVC standardním lepidlem | m2 | 195.11 | 0 | 0 | CS ÚRS 2021 02 |  |  | základní | 0.233 | 45.4606 | 0.0003 | 0.058533 | 0 | 0 | 16 | K | 2 |  |  |  | ROZPOCET | 0 | 0 | 0 | 0 | 0 | 1 | 0 | 16 | 1341559812
| VV |  | PVC | [15 empty] | VV | 2 | 1 | True | 0 | ROZPOCET
| VV |  | 16,26+33,38+11,16+22,77+5,65+49,98+55,91 |  | 195.11 | [13 empty] | VV | 2 | 2 | True | 0 | ROZPOCET
| VV |  | Součet |  | 195.11 | [13 empty] | VV | 2 | 4 | True | 1 | ROZPOCET
148 | M | 28412285 | krytina podlahová heterogenní tl 2mm | m2 | 214.621 | 0 | 0 | CS ÚRS 2021 02 |  |  | základní | 0 | 0 | 0.00283 | 0.60738 | 0 | 0 | 32 | M | 2 |  |  |  | ROZPOCET | 0 | 0 | 0 | 0 | 0 | 1 | 0 | 16 | -1985273659
| VV |  | 195,11*1,1 'Přepočtené koeficientem množství |  | 214.621 | [13 empty] | VV | 2 | 2 | False | 1 | ROZPOCET
149 | K | 776410811 | Odstranění soklíků a lišt pryžových nebo plastových | m | 288 | 0 | 0 | CS ÚRS 2021 02 |  |  | základní | 0.035 | 10.08 | 0 | 0 | 0.0003 | 0.0864 | 16 | K | 2 |  |  |  | ROZPOCET | 0 | 0 | 0 | 0 | 0 | 1 | 0 | 16 | 655568501
150 | K | 776421111 | Montáž obvodových lišt lepením | m | 278 | 0 | 0 | CS ÚRS 2021 02 |  |  | základní | 0.181 | 50.318 | 1e-05 | 0.00278 | 0 | 0 | 16 | K | 2 |  |  |  | ROZPOCET | 0 | 0 | 0 | 0 | 0 | 1 | 0 | 16 | -1128263122
151 | M | 69751204 | lišta kobercová 55x9mm | m | 149.94 | 0 | 0 | CS ÚRS 2021 02 |  |  | základní | 0 | 0 | 0.0003 | 0.044982 | 0 | 0 | 32 | M | 2 |  |  |  | ROZPOCET | 0 | 0 | 0 | 0 | 0 | 1 | 0 | 16 | 521213806
| VV |  | 147*1,02 'Přepočtené koeficientem množství |  | 149.94 | [13 empty] | VV | 2 | 2 | False | 1 | ROZPOCET
152 | M | 28411009 | lišta soklová PVC 18x80mm | m | 133.62 | 0 | 0 | CS ÚRS 2021 02 |  |  | základní | 0 | 0 | 0.00035 | 0.046767 | 0 | 0 | 32 | M | 2 |  |  |  | ROZPOCET | 0 | 0 | 0 | 0 | 0 | 1 | 0 | 16 | 644787058
| VV |  | 131*1,02 'Přepočtené koeficientem množství |  | 133.62 | [13 empty] | VV | 2 | 2 | False | 1 | ROZPOCET
153 | K | 776421312 | Montáž přechodových šroubovaných lišt | m | 24 | 0 | 0 | CS ÚRS 2021 02 |  |  | základní | 0.264 | 6.336 | 0 | 0 | 0 | 0 | 16 | K | 2 |  |  |  | ROZPOCET | 0 | 0 | 0 | 0 | 0 | 1 | 0 | 16 | -1361465637
154 | M | 59054113 | profil přechodový Al s pohyblivým ramenem matně eloxovaný 15x30mm | m | 24.48 | 0 | 0 | CS ÚRS 2021 02 |  |  | základní | 0 | 0 | 0.00031 | 0.0075888 | 0 | 0 | 32 | M | 2 |  |  |  | ROZPOCET | 0 | 0 | 0 | 0 | 0 | 1 | 0 | 16 | -816330769
| VV |  | 24*1,02 'Přepočtené koeficientem množství |  | 24.48 | [13 empty] | VV | 2 | 2 | False | 1 | ROZPOCET
155 | K | 776991111 | Spárování silikonem | m | 278 | 0 | 0 | CS ÚRS 2021 02 |  |  | základní | 0.05 | 13.9 | 3e-05 | 0.00834 | 0 | 0 | 16 | K | 2 |  |  |  | ROZPOCET | 0 | 0 | 0 | 0 | 0 | 1 | 0 | 16 | 719192447
156 | K | 776991121 | Základní čištění nově položených podlahovin vysátím a setřením vlhkým mopem | m2 | 377.04 | 0 | 0 | CS ÚRS 2021 02 |  |  | základní | 0.098 | 36.9499 | 0 | 0 | 0 | 0 | 16 | K | 2 |  |  |  | ROZPOCET | 0 | 0 | 0 | 0 | 0 | 1 | 0 | 16 | -278815094
157 | K | 998776101 | Přesun hmot tonážní pro podlahy povlakové v objektech v do 6 m | t | 4.288 | 0 | 0 | CS ÚRS 2021 02 |  |  | základní | 1.091 | 4.6782 | 0 | 0 | 0 | 0 | 16 | K | 2 |  |  |  | ROZPOCET | 0 | 0 | 0 | 0 | 0 | 1 | 0 | 16 | -322373372
| D | 781 | Dokončovací práce - obklady |  |  |  | 0 | [5 empty] | 404.4737 |  | 8.1713 |  | 6.9275 | 2 | D | 1 |  |  |  | ROZPOCET | [6 empty] | 0
158 | K | 781111011 | Ometení (oprášení) stěny při přípravě podkladu | m2 | 400 | 0 | 0 | CS ÚRS 2021 02 |  |  | základní | 0.012 | 4.8 | 0 | 0 | 0 | 0 | 16 | K | 2 |  |  |  | ROZPOCET | 0 | 0 | 0 | 0 | 0 | 1 | 0 | 16 | 1170887085
159 | K | 781121011 | Nátěr penetrační na stěnu | m2 | 400 | 0 | 0 | CS ÚRS 2021 02 |  |  | základní | 0.044 | 17.6 | 0.0003 | 0.12 | 0 | 0 | 16 | K | 2 |  |  |  | ROZPOCET | 0 | 0 | 0 | 0 | 0 | 1 | 0 | 16 | 1707672841
160 | K | 781131112 | Izolace pod obklad nátěrem nebo stěrkou ve dvou vrstvách | m2 | 100 | 0 | 0 | CS ÚRS 2021 02 |  |  | základní | 0.375 | 37.5 | 0.0015 | 0.15 | 0 | 0 | 16 | K | 2 |  |  |  | ROZPOCET | 0 | 0 | 0 | 0 | 0 | 1 | 0 | 16 | 1746955418
| VV |  | pod obklad - místa přímého ostřiku vodou | [15 empty] | VV | 2 | 1 | True | 0 | ROZPOCET
| VV |  | 100 |  | 100 | [13 empty] | VV | 2 | 2 | True | 0 | ROZPOCET
| VV |  | Součet |  | 100 | [13 empty] | VV | 2 | 4 | True | 1 | ROZPOCET
161 | K | 781471810 | Demontáž obkladů z obkladaček keramických kladených do malty | m2 | 85 | 0 | 0 | CS ÚRS 2021 02 |  |  | základní | 0.295 | 25.075 | 0 | 0 | 0.0815 | 6.9275 | 16 | K | 2 |  |  |  | ROZPOCET | 0 | 0 | 0 | 0 | 0 | 1 | 0 | 16 | 130219286
| VV |  | demontáž původních obkladů stěn na ponechávaných konstrukcích | [15 empty] | VV | 2 | 1 | True | 0 | ROZPOCET
| VV |  | 85 |  | 85 | [13 empty] | VV | 2 | 2 | True | 0 | ROZPOCET
| VV |  | Součet |  | 85 | [13 empty] | VV | 2 | 4 | True | 1 | ROZPOCET
162 | K | 781474112 | Montáž obkladů vnitřních keramických hladkých přes 9 do 12 ks/m2 lepených flexibilním lepidlem | m2 | 400 | 0 | 0 | CS ÚRS 2021 02 |  |  | základní | 0.642 | 256.8 | 0.006 | 2.4 | 0 | 0 | 16 | K | 2 |  |  |  | ROZPOCET | 0 | 0 | 0 | 0 | 0 | 1 | 0 | 16 | 2143257815
| VV |  | montáž nového obkladu | [15 empty] | VV | 2 | 1 | True | 0 | ROZPOCET
| VV |  | 400 |  | 400 | [13 empty] | VV | 2 | 2 | True | 0 | ROZPOCET
| VV |  | Součet |  | 400 | [13 empty] | VV | 2 | 4 | True | 1 | ROZPOCET
163 | M | 59761026 | obklad keramický hladký do 12ks/m2 | m2 | 440 | 0 | 0 | CS ÚRS 2021 02 |  |  | základní | 0 | 0 | 0.0118 | 5.192 | 0 | 0 | 32 | M | 2 |  |  |  | ROZPOCET | 0 | 0 | 0 | 0 | 0 | 1 | 0 | 16 | 2096654296
| VV |  | 400*1,1 'Přepočtené koeficientem množství |  | 440 | [13 empty] | VV | 2 | 2 | False | 1 | ROZPOCET
164 | K | 781491022 | Montáž zrcadel plochy přes 1 m2 lepených silikonovým tmelem na keramický obklad | m2 | 25 | 0 | 0 | CS ÚRS 2021 02 |  |  | základní | 0.53 | 13.25 | 0.00057 | 0.01425 | 0 | 0 | 16 | K | 2 |  |  |  | ROZPOCET | 0 | 0 | 0 | 0 | 0 | 1 | 0 | 16 | -1534237959
165 | M | 63465124 | zrcadlo nemontované čiré tl 4mm max rozměr 3210x2250mm | m2 | 27.5 | 0 | 0 | CS ÚRS 2021 02 |  |  | základní | 0 | 0 | 0.01 | 0.275 | 0 | 0 | 32 | M | 2 |  |  |  | ROZPOCET | 0 | 0 | 0 | 0 | 0 | 1 | 0 | 16 | 722127178
| VV |  | 25*1,1 'Přepočtené koeficientem množství |  | 27.5 | [13 empty] | VV | 2 | 2 | False | 1 | ROZPOCET
166 | K | 781495141 | Průnik obkladem kruhový do DN 30 | kus | 90 | 0 | 0 | CS ÚRS 2021 02 |  |  | základní | 0.1 | 9 | 0 | 0 | 0 | 0 | 16 | K | 2 |  |  |  | ROZPOCET | 0 | 0 | 0 | 0 | 0 | 1 | 0 | 16 | 1391761430
167 | K | 781495142 | Průnik obkladem kruhový přes DN 30 do DN 90 | kus | 60 | 0 | 0 | CS ÚRS 2021 02 |  |  | základní | 0.12 | 7.2 | 0 | 0 | 0 | 0 | 16 | K | 2 |  |  |  | ROZPOCET | 0 | 0 | 0 | 0 | 0 | 1 | 0 | 16 | -703978516
168 | K | 781495143 | Průnik obkladem kruhový přes DN 90 | kus | 30 | 0 | 0 | CS ÚRS 2021 02 |  |  | základní | 0.14 | 4.2 | 0 | 0 | 0 | 0 | 16 | K | 2 |  |  |  | ROZPOCET | 0 | 0 | 0 | 0 | 0 | 1 | 0 | 16 | -718621316
169 | K | 781495211 | Čištění vnitřních ploch stěn po provedení obkladu chemickými prostředky | m2 | 400 | 0 | 0 | CS ÚRS 2021 02 |  |  | základní | 0.041 | 16.4 | 5e-05 | 0.02 | 0 | 0 | 16 | K | 2 |  |  |  | ROZPOCET | 0 | 0 | 0 | 0 | 0 | 1 | 0 | 16 | -1646939490
170 | K | 998781101 | Přesun hmot tonážní pro obklady keramické v objektech v do 6 m | t | 8.171 | 0 | 0 | CS ÚRS 2021 02 |  |  | základní | 1.548 | 12.6487 | 0 | 0 | 0 | 0 | 16 | K | 2 |  |  |  | ROZPOCET | 0 | 0 | 0 | 0 | 0 | 1 | 0 | 16 | 1616696955
| D | 783 | Dokončovací práce - nátěry |  |  |  | 0 | [5 empty] | 345.2273 |  | 0.23672 |  | 0 | 2 | D | 1 |  |  |  | ROZPOCET | [6 empty] | 0
171 | K | 783101205 | Dekorativní obroušení podkladu truhlářských konstrukcí před provedením nátěru | m2 | 45 | 0 | 0 | CS ÚRS 2021 02 |  |  | základní | 0.141 | 6.345 | 2e-05 | 0.0009 | 0 | 0 | 16 | K | 2 |  |  |  | ROZPOCET | 0 | 0 | 0 | 0 | 0 | 1 | 0 | 16 | -668123670
| VV |  | ¨nátěr fasádního obložení | [15 empty] | VV | 2 | 1 | True | 0 | ROZPOCET
| VV |  | 45 |  | 45 | [13 empty] | VV | 2 | 2 | True | 0 | ROZPOCET
| VV |  | Součet |  | 45 | [13 empty] | VV | 2 | 4 | True | 1 | ROZPOCET
172 | K | 783101401 | Ometení podkladu truhlářských konstrukcí před provedením nátěru | m2 | 45 | 0 | 0 | CS ÚRS 2021 02 |  |  | základní | 0.012 | 0.54 | 0 | 0 | 0 | 0 | 16 | K | 2 |  |  |  | ROZPOCET | 0 | 0 | 0 | 0 | 0 | 1 | 0 | 16 | 1326534849
173 | K | 783101403 | Oprášení podkladu truhlářských konstrukcí před provedením nátěru | m2 | 45 | 0 | 0 | CS ÚRS 2021 02 |  |  | základní | 0.014 | 0.63 | 0 | 0 | 0 | 0 | 16 | K | 2 |  |  |  | ROZPOCET | 0 | 0 | 0 | 0 | 0 | 1 | 0 | 16 | -1146516350
174 | K | 783114101 | Základní jednonásobný syntetický nátěr truhlářských konstrukcí | m2 | 45 | 0 | 0 | CS ÚRS 2021 02 |  |  | základní | 0.155 | 6.975 | 0.00013 | 0.00585 | 0 | 0 | 16 | K | 2 |  |  |  | ROZPOCET | 0 | 0 | 0 | 0 | 0 | 1 | 0 | 16 | 1222902204
175 | K | 783117101 | Krycí jednonásobný syntetický nátěr truhlářských konstrukcí | m2 | 45 | 0 | 0 | CS ÚRS 2021 02 |  |  | základní | 0.166 | 7.47 | 0.00012 | 0.0054 | 0 | 0 | 16 | K | 2 |  |  |  | ROZPOCET | 0 | 0 | 0 | 0 | 0 | 1 | 0 | 16 | 1677496970
176 | K | 783118101 | Lazurovací jednonásobný syntetický nátěr truhlářských konstrukcí | m2 | 45 | 0 | 0 | CS ÚRS 2021 02 |  |  | základní | 0.159 | 7.155 | 0.00012 | 0.0054 | 0 | 0 | 16 | K | 2 |  |  |  | ROZPOCET | 0 | 0 | 0 | 0 | 0 | 1 | 0 | 16 | 791172433
177 | K | 783301303 | Bezoplachové odrezivění zámečnických konstrukcí | m2 | 421.483 | 0 | 0 | CS ÚRS 2021 02 |  |  | základní | 0.1 | 42.1483 | 7e-05 | 0.029504 | 0 | 0 | 16 | K | 2 |  |  |  | ROZPOCET | 0 | 0 | 0 | 0 | 0 | 1 | 0 | 16 | -1755372471
| VV |  | nátěr zárubní | [15 empty] | VV | 2 | 1 | True | 0 | ROZPOCET
| VV |  | 0,6*1,97*5 |  | 5.91 | [13 empty] | VV | 2 | 2 | True | 0 | ROZPOCET
| VV |  | 0,7*1,97*2 |  | 2.758 | [13 empty] | VV | 2 | 2 | True | 0 | ROZPOCET
| VV |  | 0,8*1,97*46 |  | 72.496 | [13 empty] | VV | 2 | 2 | True | 0 | ROZPOCET
| VV |  | 0,9*1,97*3 |  | 5.319 | [13 empty] | VV | 2 | 2 | True | 0 | ROZPOCET
| VV |  | nátěr oplocení | [15 empty] | VV | 2 | 1 | True | 0 | ROZPOCET
| VV |  | 335 |  | 335 | [13 empty] | VV | 2 | 2 | True | 0 | ROZPOCET
| VV |  | Součet |  | 421.483 | [13 empty] | VV | 2 | 4 | True | 1 | ROZPOCET
178 | K | 783301313 | Odmaštění zámečnických konstrukcí ředidlovým odmašťovačem | m2 | 421.483 | 0 | 0 | CS ÚRS 2021 02 |  |  | základní | 0.117 | 49.3135 | 7e-05 | 0.029504 | 0 | 0 | 16 | K | 2 |  |  |  | ROZPOCET | 0 | 0 | 0 | 0 | 0 | 1 | 0 | 16 | 1661173236
179 | K | 783301401 | Ometení zámečnických konstrukcí | m2 | 421.483 | 0 | 0 | CS ÚRS 2021 02 |  |  | základní | 0.011 | 4.6363 | 0 | 0 | 0 | 0 | 16 | K | 2 |  |  |  | ROZPOCET | 0 | 0 | 0 | 0 | 0 | 1 | 0 | 16 | -1290729807
180 | K | 783314101 | Základní jednonásobný syntetický nátěr zámečnických konstrukcí | m2 | 421.483 | 0 | 0 | CS ÚRS 2021 02 |  |  | základní | 0.184 | 77.5529 | 0.00014 | 0.059008 | 0 | 0 | 16 | K | 2 |  |  |  | ROZPOCET | 0 | 0 | 0 | 0 | 0 | 1 | 0 | 16 | 1277269796
181 | K | 783315101 | Mezinátěr jednonásobný syntetický standardní zámečnických konstrukcí | m2 | 421.483 | 0 | 0 | CS ÚRS 2021 02 |  |  | základní | 0.166 | 69.9662 | 0.00012 | 0.050578 | 0 | 0 | 16 | K | 2 |  |  |  | ROZPOCET | 0 | 0 | 0 | 0 | 0 | 1 | 0 | 16 | -1812461321
182 | K | 783317101 | Krycí jednonásobný syntetický standardní nátěr zámečnických konstrukcí | m2 | 421.483 | 0 | 0 | CS ÚRS 2021 02 |  |  | základní | 0.172 | 72.4951 | 0.00012 | 0.050578 | 0 | 0 | 16 | K | 2 |  |  |  | ROZPOCET | 0 | 0 | 0 | 0 | 0 | 1 | 0 | 16 | -1891597198
| D | 784 | Dokončovací práce - malby a tapety |  |  |  | 0 | [5 empty] | 1035.2644 |  | 5.9372 |  | 1.147 | 2 | D | 1 |  |  |  | ROZPOCET | [6 empty] | 0
183 | K | 784121001 | Oškrabání malby v mísnostech v do 3,80 m | m2 | 3700 | 0 | 0 | CS ÚRS 2021 02 |  |  | základní | 0.074 | 273.8 | 0.001 | 3.7 | 0.00031 | 1.147 | 16 | K | 2 |  |  |  | ROZPOCET | 0 | 0 | 0 | 0 | 0 | 1 | 0 | 16 | -335911484
| VV |  | původní omítky stěn | [15 empty] | VV | 2 | 1 | True | 0 | ROZPOCET
| VV |  | 3700 |  | 3700 | [13 empty] | VV | 2 | 2 | True | 0 | ROZPOCET
| VV |  | Součet |  | 3700 | [13 empty] | VV | 2 | 4 | True | 1 | ROZPOCET
184 | K | 784121011 | Rozmývání podkladu po oškrabání malby v místnostech v do 3,80 m | m2 | 3700 | 0 | 0 | CS ÚRS 2021 02 |  |  | základní | 0.037 | 136.9 | 0 | 0 | 0 | 0 | 16 | K | 2 |  |  |  | ROZPOCET | 0 | 0 | 0 | 0 | 0 | 1 | 0 | 16 | -802664440
185 | K | 784181101 | Základní akrylátová jednonásobná bezbarvá penetrace podkladu v místnostech v do 3,80 m | m2 | 4660.928 | 0 | 0 | CS ÚRS 2021 02 |  |  | základní | 0.033 | 153.8106 | 0.0002 | 0.93219 | 0 | 0 | 16 | K | 2 |  |  |  | ROZPOCET | 0 | 0 | 0 | 0 | 0 | 1 | 0 | 16 | 1325727537
| VV |  | 3700+74,078+886,85 |  | 4660.928 | [13 empty] | VV | 2 | 2 | True | 0 | ROZPOCET
| VV |  | Součet |  | 4660.928 | [13 empty] | VV | 2 | 4 | True | 1 | ROZPOCET
186 | K | 784211111 | Dvojnásobné bílé malby ze směsí za mokra velmi dobře oděruvzdorných v místnostech v do 3,80 m | m2 | 4660.928 | 0 | 0 | CS ÚRS 2021 02 |  |  | základní | 0.101 | 470.7537 | 0.00028 | 1.3051 | 0 | 0 | 16 | K | 2 |  |  |  | ROZPOCET | 0 | 0 | 0 | 0 | 0 | 1 | 0 | 16 | 1984556852

## 02 - ZTI
[9 empty] | >> skryté sloupce << | [9 empty] | {db6e54e1-1501-4a6c-bae0-8d739f2ab624}
2
| KRYCÍ LIST SOUPISU PRACÍ | [8 empty] | v --- níže se nacházejí doplnkové a pomocné údaje k sestavám --- v | [8 empty] | False
Stavba:
Stavební úpravy MŠ Kaznějov - sídliště
Objekt:
02 - ZTI
| KSO: |  |  |  |  | CC-CZ:
| Místo: |  | Kaznějov [559008] |  |  | Datum: | 2022-09-07
| Zadavatel: |  |  |  |  | IČ:
|  | Město Kaznějov |  |  |  | DIČ:
| Zhotovitel: |  |  |  |  | IČ: | 0
[6 empty] | DIČ: | 0
| Projektant: |  |  |  |  | IČ:
|  | ARTENDR s.r.o. |  |  |  | DIČ:
| Zpracovatel: |  |  |  |  | IČ: | 01890000
|  | Jan Petr |  |  |  | DIČ: | CZ8604200451
Poznámka:
| Cena bez DPH | [5 empty] | 0
|  |  | Základ daně |  |  | Sazba daně | Výše daně
| DPH | základní | 0 |  |  | 21% | 0
|  | snížená | 0 |  |  | 15% | 0
|  | zákl. přenesená | 0 |  |  | 21% | 0
|  | sníž. přenesená | 0 |  |  | 15% | 0
|  | nulová | 0 |  |  | 0% | 0
| Cena s DPH |  |  | v | CZK |  | 0
| Projektant |  |  | Zpracovatel
| Datum a podpis: |  | Razítko | Datum a podpis: |  |  | Razítko
| Objednavatel |  |  | Zhotovitel
| Datum a podpis: |  | Razítko | Datum a podpis: |  |  | Razítko
REKAPITULACE ČLENĚNÍ SOUPISU PRACÍ
Stavba:
Stavební úpravy MŠ Kaznějov - sídliště
Objekt:
02 - ZTI
Místo: |  |  | Kaznějov [559008] |  |  | Datum: | 2022-09-07
Zadavatel: |  |  | Město Kaznějov |  |  | Projektant: | ARTENDR s.r.o.
Zhotovitel: | [5 empty] | Zpracovatel: | Jan Petr
Kód dílu - Popis | [6 empty] | Cena celkem [CZK]
Náklady ze soupisu prací | [6 empty] | 0 | [12 empty] | -1
| HSV - Práce a dodávky HSV | [5 empty] | 0
| 3 - Svislé a kompletní konstrukce | [5 empty] | 0
| 9 - Ostatní konstrukce a práce, bourání | [5 empty] | 0
| 997 - Přesun sutě | [5 empty] | 0
| 998 - Přesun hmot | [5 empty] | 0
| PSV - Práce a dodávky PSV | [5 empty] | 0
| 721 - Zdravotechnika - vnitřní kanalizace | [5 empty] | 0
| 722 - Zdravotechnika - vnitřní vodovod | [5 empty] | 0
| 725 - Zdravotechnika - zařizovací předměty | [5 empty] | 0
| HZS - Hodinové zúčtovací sazby | [5 empty] | 0
SOUPIS PRACÍ
Stavba:
Stavební úpravy MŠ Kaznějov - sídliště
Objekt:
02 - ZTI
Místo: |  |  | Kaznějov [559008] |  |  | Datum: | 2022-09-07
Zadavatel: |  |  | Město Kaznějov |  |  | Projektant: | ARTENDR s.r.o.
Zhotovitel: | [5 empty] | Zpracovatel: | Jan Petr
PČ | Typ | Kód | Popis | MJ | Množství | J.cena [CZK] | Cena celkem [CZK] | Cenová soustava |  |  | DPH | J. Nh [h] | Nh celkem [h] | J. hmotnost [t] | Hmotnost celkem [t] | J. suť [t] | Suť Celkem [t]
Náklady soupisu celkem | [6 empty] | 0 | [5 empty] | 755.0905 |  | 1.9916 |  | 2.3112 |  | D | -1 | [10 empty] | 0
| D | HSV | Práce a dodávky HSV |  |  |  | 0 | [5 empty] | 24.2265 |  | 0.067306 |  | 0.995 | 1 | D | 0 |  |  |  | ROZPOCET | [6 empty] | 0
| D | 3 | Svislé a kompletní konstrukce |  |  |  | 0 | [5 empty] | 0.88884 |  | 0.067306 |  | 0 | 1 | D | 1 |  |  |  | ROZPOCET | [6 empty] | 0
1 | K | 346244353 | Obezdívka koupelnových van ploch rovných tl 75 mm z pórobetonových přesných tvárnic | m2 | 1.08 | 0 | 0 | CS ÚRS 2021 02 |  |  | základní | 0.823 | 0.88884 | 0.06232 | 0.067306 | 0 | 0 | 4 | K | 2 |  |  |  | ROZPOCET | 0 | 0 | 0 | 0 | 0 | 1 | 0 | 4 | 192080790
| VV |  | podezdívka vaniček sprchových koutů | [15 empty] | VV | 2 | 1 | True | 0 | ROZPOCET
| VV |  | 1,8*0,2*3 |  | 1.08 | [13 empty] | VV | 2 | 2 | True | 0 | ROZPOCET
| VV |  | Součet |  | 1.08 | [13 empty] | VV | 2 | 4 | True | 1 | ROZPOCET
| D | 9 | Ostatní konstrukce a práce, bourání |  |  |  | 0 | [5 empty] | 17.825 |  | 0 |  | 0.995 | 1 | D | 1 |  |  |  | ROZPOCET | [6 empty] | 0
2 | K | 974031143 | Vysekání rýh ve zdivu cihelném hl do 70 mm š do 100 mm | m | 35 | 0 | 0 | CS ÚRS 2021 02 |  |  | základní | 0.301 | 10.535 | 0 | 0 | 0.013 | 0.455 | 4 | K | 2 |  |  |  | ROZPOCET | 0 | 0 | 0 | 0 | 0 | 1 | 0 | 4 | -1516124588
3 | K | 974031165 | Vysekání rýh ve zdivu cihelném hl do 150 mm š do 200 mm | m | 10 | 0 | 0 | CS ÚRS 2021 02 |  |  | základní | 0.729 | 7.29 | 0 | 0 | 0.054 | 0.54 | 4 | K | 2 |  |  |  | ROZPOCET | 0 | 0 | 0 | 0 | 0 | 1 | 0 | 4 | -416506941
| D | 997 | Přesun sutě |  |  |  | 0 | [5 empty] | 5.35 |  | 0 |  | 0 | 1 | D | 1 |  |  |  | ROZPOCET | [6 empty] | 0
4 | K | 997013151 | Vnitrostaveništní doprava suti a vybouraných hmot pro budovy v do 6 m s omezením mechanizace | t | 2.311 | 0 | 0 | CS ÚRS 2021 02 |  |  | základní | 1.88 | 4.3447 | 0 | 0 | 0 | 0 | 4 | K | 2 |  |  |  | ROZPOCET | 0 | 0 | 0 | 0 | 0 | 1 | 0 | 4 | 1103141581
5 | K | 997013509 | Příplatek k odvozu suti a vybouraných hmot na skládku ZKD 1 km přes 1 km | t | 69.33 | 0 | 0 | CS ÚRS 2021 02 |  |  | základní | 0.006 | 0.41598 | 0 | 0 | 0 | 0 | 4 | K | 2 |  |  |  | ROZPOCET | 0 | 0 | 0 | 0 | 0 | 1 | 0 | 4 | -418474130
| VV |  | 2,311*30 'Přepočtené koeficientem množství |  | 69.33 | [13 empty] | VV | 2 | 2 | False | 1 | ROZPOCET
6 | K | 997013511 | Odvoz suti a vybouraných hmot z meziskládky na skládku do 1 km s naložením a se složením | t | 2.311 | 0 | 0 | CS ÚRS 2021 02 |  |  | základní | 0.255 | 0.5893 | 0 | 0 | 0 | 0 | 4 | K | 2 |  |  |  | ROZPOCET | 0 | 0 | 0 | 0 | 0 | 1 | 0 | 4 | 116711786
7 | K | 997013631 | Poplatek za uložení na skládce (skládkovné) stavebního odpadu směsného kód odpadu 17 09 04 | t | 2.311 | 0 | 0 | CS ÚRS 2021 02 |  |  | základní | 0 | 0 | 0 | 0 | 0 | 0 | 4 | K | 2 |  |  |  | ROZPOCET | 0 | 0 | 0 | 0 | 0 | 1 | 0 | 4 | 1776634888
| D | 998 | Přesun hmot |  |  |  | 0 | [5 empty] | 0.16274 |  | 0 |  | 0 | 1 | D | 1 |  |  |  | ROZPOCET | [6 empty] | 0
8 | K | 998017001 | Přesun hmot s omezením mechanizace pro budovy v do 6 m | t | 0.067 | 0 | 0 | CS ÚRS 2021 02 |  |  | základní | 2.429 | 0.16274 | 0 | 0 | 0 | 0 | 4 | K | 2 |  |  |  | ROZPOCET | 0 | 0 | 0 | 0 | 0 | 1 | 0 | 4 | 1690636229
| D | PSV | Práce a dodávky PSV |  |  |  | 0 | [5 empty] | 715.8639 |  | 1.9243 |  | 1.3162 | 2 | D | 0 |  |  |  | ROZPOCET | [6 empty] | 0
| D | 721 | Zdravotechnika - vnitřní kanalizace |  |  |  | 0 | [5 empty] | 248.1203 |  | 0.25618 |  | 0.3932 | 2 | D | 1 |  |  |  | ROZPOCET | [6 empty] | 0
9 | K | 721171803 | Demontáž potrubí z PVC D do 75 | m | 90 | 0 | 0 | CS ÚRS 2021 02 |  |  | základní | 0.031 | 2.79 | 0 | 0 | 0.0021 | 0.189 | 16 | K | 2 |  |  |  | ROZPOCET | 0 | 0 | 0 | 0 | 0 | 1 | 0 | 16 | -1973339667
10 | K | 721171808 | Demontáž potrubí z PVC D přes 75 do 114 | m | 50 | 0 | 0 | CS ÚRS 2021 02 |  |  | základní | 0.083 | 4.15 | 0 | 0 | 0.00198 | 0.099 | 16 | K | 2 |  |  |  | ROZPOCET | 0 | 0 | 0 | 0 | 0 | 1 | 0 | 16 | -1350833903
11 | K | 721171809 | Demontáž potrubí z PVC D přes 114 do 160 | m | 40 | 0 | 0 | CS ÚRS 2021 02 |  |  | základní | 0.114 | 4.56 | 0 | 0 | 0.00263 | 0.1052 | 16 | K | 2 |  |  |  | ROZPOCET | 0 | 0 | 0 | 0 | 0 | 1 | 0 | 16 | 493686615
12 | K | 721174024 | Potrubí kanalizační z PP odpadní DN 75 | m | 90 | 0 | 0 | CS ÚRS 2021 02 |  |  | základní | 0.78 | 70.2 | 0.00059 | 0.0531 | 0 | 0 | 16 | K | 2 |  |  |  | ROZPOCET | 0 | 0 | 0 | 0 | 0 | 1 | 0 | 16 | -1715950985
13 | K | 721174025 | Potrubí kanalizační z PP odpadní DN 110 | m | 50 | 0 | 0 | CS ÚRS 2021 02 |  |  | základní | 0.827 | 41.35 | 0.00201 | 0.1005 | 0 | 0 | 16 | K | 2 |  |  |  | ROZPOCET | 0 | 0 | 0 | 0 | 0 | 1 | 0 | 16 | 1365926370
14 | K | 721174043 | Potrubí kanalizační z PP připojovací DN 50 | m | 50 | 0 | 0 | CS ÚRS 2021 02 |  |  | základní | 0.728 | 36.4 | 0.00048 | 0.024 | 0 | 0 | 16 | K | 2 |  |  |  | ROZPOCET | 0 | 0 | 0 | 0 | 0 | 1 | 0 | 16 | 327739894
15 | K | 721174044 | Potrubí kanalizační z PP připojovací DN 75 | m | 60 | 0 | 0 | CS ÚRS 2021 02 |  |  | základní | 0.797 | 47.82 | 0.00071 | 0.0426 | 0 | 0 | 16 | K | 2 |  |  |  | ROZPOCET | 0 | 0 | 0 | 0 | 0 | 1 | 0 | 16 | -497324685
16 | K | 721174045 | Potrubí kanalizační z PP připojovací DN 110 | m | 15 | 0 | 0 | CS ÚRS 2021 02 |  |  | základní | 0.832 | 12.48 | 0.00224 | 0.0336 | 0 | 0 | 16 | K | 2 |  |  |  | ROZPOCET | 0 | 0 | 0 | 0 | 0 | 1 | 0 | 16 | -897870867
17 | K | 721194105 | Vyvedení a upevnění odpadních výpustek DN 50 | kus | 2 | 0 | 0 | CS ÚRS 2021 02 |  |  | základní | 0.174 | 0.348 | 0 | 0 | 0 | 0 | 16 | K | 2 |  |  |  | ROZPOCET | 0 | 0 | 0 | 0 | 0 | 1 | 0 | 16 | -1564303931
18 | K | 721194107 | Vyvedení a upevnění odpadních výpustek DN 70 | kus | 28 | 0 | 0 | CS ÚRS 2021 02 |  |  | základní | 0.211 | 5.908 | 0 | 0 | 0 | 0 | 16 | K | 2 |  |  |  | ROZPOCET | 0 | 0 | 0 | 0 | 0 | 1 | 0 | 16 | -1977215361
19 | K | 721194109 | Vyvedení a upevnění odpadních výpustek DN 110 | kus | 28 | 0 | 0 | CS ÚRS 2021 02 |  |  | základní | 0.259 | 7.252 | 0 | 0 | 0 | 0 | 16 | K | 2 |  |  |  | ROZPOCET | 0 | 0 | 0 | 0 | 0 | 1 | 0 | 16 | 1407696660
20 | K | 721273152 | Hlavice ventilační polypropylen PP DN 75 | kus | 4 | 0 | 0 | CS ÚRS 2021 02 |  |  | základní | 0.176 | 0.704 | 0.00016 | 0.00064 | 0 | 0 | 16 | K | 2 |  |  |  | ROZPOCET | 0 | 0 | 0 | 0 | 0 | 1 | 0 | 16 | 1488074862
21 | K | 721273153 | Hlavice ventilační polypropylen PP DN 110 | kus | 6 | 0 | 0 | CS ÚRS 2021 02 |  |  | základní | 0.177 | 1.062 | 0.00029 | 0.00174 | 0 | 0 | 16 | K | 2 |  |  |  | ROZPOCET | 0 | 0 | 0 | 0 | 0 | 1 | 0 | 16 | 853965173
22 | K | 721290111 | Zkouška těsnosti potrubí kanalizace vodou DN do 125 | m | 265 | 0 | 0 | CS ÚRS 2021 02 |  |  | základní | 0.048 | 12.72 | 0 | 0 | 0 | 0 | 16 | K | 2 |  |  |  | ROZPOCET | 0 | 0 | 0 | 0 | 0 | 1 | 0 | 16 | -346914731
23 | K | 998721101 | Přesun hmot tonážní pro vnitřní kanalizace v objektech v do 6 m | t | 0.256 | 0 | 0 | CS ÚRS 2021 02 |  |  | základní | 1.47 | 0.37632 | 0 | 0 | 0 | 0 | 16 | K | 2 |  |  |  | ROZPOCET | 0 | 0 | 0 | 0 | 0 | 1 | 0 | 16 | -2022310699
| D | 722 | Zdravotechnika - vnitřní vodovod |  |  |  | 0 | [5 empty] | 369.2684 |  | 0.51156 |  | 0.923 | 2 | D | 1 |  |  |  | ROZPOCET | [6 empty] | 0
24 | K | 722130801 | Demontáž potrubí ocelové pozinkované závitové DN do 25 | m | 200 | 0 | 0 | CS ÚRS 2021 02 |  |  | základní | 0.173 | 34.6 | 0 | 0 | 0.00213 | 0.426 | 16 | K | 2 |  |  |  | ROZPOCET | 0 | 0 | 0 | 0 | 0 | 1 | 0 | 16 | 1557252478
25 | K | 722130802 | Demontáž potrubí ocelové pozinkované závitové DN přes 25 do 40 | m | 100 | 0 | 0 | CS ÚRS 2021 02 |  |  | základní | 0.204 | 20.4 | 0 | 0 | 0.00497 | 0.497 | 16 | K | 2 |  |  |  | ROZPOCET | 0 | 0 | 0 | 0 | 0 | 1 | 0 | 16 | 298003487
26 | K | 722174022 | Potrubí vodovodní plastové PPR svar polyfúze PN 20 D 20x3,4 mm | m | 180 | 0 | 0 | CS ÚRS 2021 02 |  |  | základní | 0.529 | 95.22 | 0.00098 | 0.1764 | 0 | 0 | 16 | K | 2 |  |  |  | ROZPOCET | 0 | 0 | 0 | 0 | 0 | 1 | 0 | 16 | 203058553
27 | K | 722174023 | Potrubí vodovodní plastové PPR svar polyfúze PN 20 D 25x4,2 mm | m | 120 | 0 | 0 | CS ÚRS 2021 02 |  |  | základní | 0.616 | 73.92 | 0.00126 | 0.1512 | 0 | 0 | 16 | K | 2 |  |  |  | ROZPOCET | 0 | 0 | 0 | 0 | 0 | 1 | 0 | 16 | 1827717585
28 | K | 722190401 | Vyvedení a upevnění výpustku DN do 25 | kus | 58 | 0 | 0 | CS ÚRS 2021 02 |  |  | základní | 0.425 | 24.65 | 0 | 0 | 0 | 0 | 16 | K | 2 |  |  |  | ROZPOCET | 0 | 0 | 0 | 0 | 0 | 1 | 0 | 16 | 597722679
29 | K | 722220111 | Nástěnka pro výtokový ventil G 1/2" s jedním závitem | kus | 27 | 0 | 0 | CS ÚRS 2021 02 |  |  | základní | 0.23 | 6.21 | 0.00013 | 0.00351 | 0 | 0 | 16 | K | 2 |  |  |  | ROZPOCET | 0 | 0 | 0 | 0 | 0 | 1 | 0 | 16 | 38917872
30 | K | 722220121 | Nástěnka pro baterii G 1/2" s jedním závitem | pár | 27 | 0 | 0 | CS ÚRS 2021 02 |  |  | základní | 0.457 | 12.339 | 0.00025 | 0.00675 | 0 | 0 | 16 | K | 2 |  |  |  | ROZPOCET | 0 | 0 | 0 | 0 | 0 | 1 | 0 | 16 | -2063455412
31 | K | 722231142 | Ventil závitový pojistný rohový G 3/4" | kus | 100 | 0 | 0 | CS ÚRS 2021 02 |  |  | základní | 0.207 | 20.7 | 0.00041 | 0.041 | 0 | 0 | 16 | K | 2 |  |  |  | ROZPOCET | 0 | 0 | 0 | 0 | 0 | 1 | 0 | 16 | 652786792
32 | K | 722240123 | Kohout kulový plastový PPR DN 25 | kus | 10 | 0 | 0 | CS ÚRS 2021 02 |  |  | základní | 0.225 | 2.25 | 0.00097 | 0.0097 | 0 | 0 | 16 | K | 2 |  |  |  | ROZPOCET | 0 | 0 | 0 | 0 | 0 | 1 | 0 | 16 | 571313076
33 | K | 722290215 | Zkouška těsnosti vodovodního potrubí hrdlového nebo přírubového DN do 100 | m | 300 | 0 | 0 | CS ÚRS 2021 02 |  |  | základní | 0.179 | 53.7 | 0.0004 | 0.12 | 0 | 0 | 16 | K | 2 |  |  |  | ROZPOCET | 0 | 0 | 0 | 0 | 0 | 1 | 0 | 16 | -66759723
34 | K | 722290234 | Proplach a dezinfekce vodovodního potrubí DN do 80 | m | 300 | 0 | 0 | CS ÚRS 2021 02 |  |  | základní | 0.082 | 24.6 | 1e-05 | 0.003 | 0 | 0 | 16 | K | 2 |  |  |  | ROZPOCET | 0 | 0 | 0 | 0 | 0 | 1 | 0 | 16 | -1326071613
35 | K | 998722101 | Přesun hmot tonážní pro vnitřní vodovod v objektech v do 6 m | t | 0.512 | 0 | 0 | CS ÚRS 2021 02 |  |  | základní | 1.327 | 0.67942 | 0 | 0 | 0 | 0 | 16 | K | 2 |  |  |  | ROZPOCET | 0 | 0 | 0 | 0 | 0 | 1 | 0 | 16 | 1283861527
| D | 725 | Zdravotechnika - zařizovací předměty |  |  |  | 0 | [5 empty] | 98.4752 |  | 1.1565 |  | 0 | 2 | D | 1 |  |  |  | ROZPOCET | [6 empty] | 0
36 | K | 725119122 | Montáž klozetových mís kombi | kus | 28 | 0 | 0 | CS ÚRS 2021 02 |  |  | základní | 1.4 | 39.2 | 0.00183 | 0.05124 | 0 | 0 | 16 | K | 2 |  |  |  | ROZPOCET | 0 | 0 | 0 | 0 | 0 | 1 | 0 | 16 | 4003199
| VV |  | 12+16 |  | 28 | [13 empty] | VV | 2 | 2 | True | 0 | ROZPOCET
| VV |  | Součet |  | 28 | [13 empty] | VV | 2 | 4 | True | 1 | ROZPOCET
37 | M | 64231121 | klozet keramický bílý samostatně stojící dětský ploché splachování odpad svislý 295x385x350mm | kus | 16 | 0 | 0 | CS ÚRS 2021 02 |  |  | základní | 0 | 0 | 0.0124 | 0.1984 | 0 | 0 | 32 | M | 2 |  |  |  | ROZPOCET | 0 | 0 | 0 | 0 | 0 | 1 | 0 | 16 | 1498432401
38 | M | 64231001 | klozet keramický bílý samostatně stojící hluboké splachování odpad vodorovný | kus | 18 | 0 | 0 | CS ÚRS 2021 02 |  |  | základní | 0 | 0 | 0.0147 | 0.2646 | 0 | 0 | 32 | M | 2 |  |  |  | ROZPOCET | 0 | 0 | 0 | 0 | 0 | 1 | 0 | 16 | -1204480799
39 | M | 55167381 | sedátko klozetové duroplastové bílé s poklopem | kus | 28 | 0 | 0 | CS ÚRS 2021 02 |  |  | základní | 0 | 0 | 0.0022 | 0.0616 | 0 | 0 | 32 | M | 2 |  |  |  | ROZPOCET | 0 | 0 | 0 | 0 | 0 | 1 | 0 | 16 | -58575394
40 | K | 725129101 | Montáž pisoáru keramického | kus | 2 | 0 | 0 | CS ÚRS 2021 02 |  |  | základní | 0.75 | 1.5 | 0.00064 | 0.00128 | 0 | 0 | 16 | K | 2 |  |  |  | ROZPOCET | 0 | 0 | 0 | 0 | 0 | 1 | 0 | 16 | -478070450
41 | M | 64250750 | urinál keramický bez odsávání a otvoru pro baterii bílý | kus | 2 | 0 | 0 | CS ÚRS 2021 02 |  |  | základní | 0 | 0 | 0.017 | 0.034 | 0 | 0 | 32 | M | 2 |  |  |  | ROZPOCET | 0 | 0 | 0 | 0 | 0 | 1 | 0 | 16 | 130082083
42 | K | 725219102 | Montáž umyvadla připevněného na šrouby do zdiva | soubor | 20 | 0 | 0 | CS ÚRS 2021 02 |  |  | základní | 1.1 | 22 | 0.00173 | 0.0346 | 0 | 0 | 16 | K | 2 |  |  |  | ROZPOCET | 0 | 0 | 0 | 0 | 0 | 1 | 0 | 16 | -622818725
| VV |  | 15+5 |  | 20 | [13 empty] | VV | 2 | 2 | True | 0 | ROZPOCET
| VV |  | Součet |  | 20 | [13 empty] | VV | 2 | 4 | True | 1 | ROZPOCET
43 | M | 64211030 | umyvadlo keramické závěsné bílé š 500mm | kus | 5 | 0 | 0 | CS ÚRS 2021 02 |  |  | základní | 0 | 0 | 0.009 | 0.045 | 0 | 0 | 32 | M | 2 |  |  |  | ROZPOCET | 0 | 0 | 0 | 0 | 0 | 1 | 0 | 16 | -728508537
44 | M | 64211047 | umyvadlo keramické závěsné bílé š 650mm | kus | 15 | 0 | 0 | CS ÚRS 2021 02 |  |  | základní | 0 | 0 | 0.015 | 0.225 | 0 | 0 | 32 | M | 2 |  |  |  | ROZPOCET | 0 | 0 | 0 | 0 | 0 | 1 | 0 | 16 | -1274131885
45 | K | 725241901 | Montáž vaničky sprchové | soubor | 3 | 0 | 0 | CS ÚRS 2021 02 |  |  | základní | 2.54 | 7.62 | 0.00583 | 0.01749 | 0 | 0 | 16 | K | 2 |  |  |  | ROZPOCET | 0 | 0 | 0 | 0 | 0 | 1 | 0 | 16 | 994387112
46 | M | 55423032 | vanička sprchová akrylátová čtvercová 900x900mm | kus | 3 | 0 | 0 | CS ÚRS 2021 02 |  |  | základní | 0 | 0 | 0.013 | 0.039 | 0 | 0 | 32 | M | 2 |  |  |  | ROZPOCET | 0 | 0 | 0 | 0 | 0 | 1 | 0 | 16 | -180443042
47 | K | 725244904 | Montáž sprchových dveří | soubor | 3 | 0 | 0 | CS ÚRS 2021 02 |  |  | základní | 2.88 | 8.64 | 0.00017 | 0.00051 | 0 | 0 | 16 | K | 2 |  |  |  | ROZPOCET | 0 | 0 | 0 | 0 | 0 | 1 | 0 | 16 | 443071970
48 | M | 55495010 | dveře sprchové rámové skleněné tl 5mm otvíravé dvoukřídlé do niky na vaničku š 800mm | kus | 3 | 0 | 0 | CS ÚRS 2021 02 |  |  | základní | 0 | 0 | 0.017 | 0.051 | 0 | 0 | 32 | M | 2 |  |  |  | ROZPOCET | 0 | 0 | 0 | 0 | 0 | 1 | 0 | 16 | 866257127
49 | K | 725319111 | Montáž dřezu ostatních typů | soubor | 2 | 0 | 0 | CS ÚRS 2021 02 |  |  | základní | 0.85 | 1.7 | 0.00043 | 0.00086 | 0 | 0 | 16 | K | 2 |  |  |  | ROZPOCET | 0 | 0 | 0 | 0 | 0 | 1 | 0 | 16 | 1209694055
50 | M | 64281212 | dřez keramický bílý | kus | 2 | 0 | 0 | CS ÚRS 2021 02 |  |  | základní | 0 | 0 | 0.02 | 0.04 | 0 | 0 | 32 | M | 2 |  |  |  | ROZPOCET | 0 | 0 | 0 | 0 | 0 | 1 | 0 | 16 | -1961173814
51 | K | 725339111 | Montáž výlevky | soubor | 3 | 0 | 0 | CS ÚRS 2021 02 |  |  | základní | 1.5 | 4.5 | 0.00064 | 0.00192 | 0 | 0 | 16 | K | 2 |  |  |  | ROZPOCET | 0 | 0 | 0 | 0 | 0 | 1 | 0 | 16 | 621512066
52 | M | 64271101 | výlevka keramická bílá | kus | 3 | 0 | 0 | CS ÚRS 2021 02 |  |  | základní | 0 | 0 | 0.014 | 0.042 | 0 | 0 | 32 | M | 2 |  |  |  | ROZPOCET | 0 | 0 | 0 | 0 | 0 | 1 | 0 | 16 | 692273162
53 | K | 725829101 | Montáž baterie nástěnné dřezové pákové a klasické | kus | 2 | 0 | 0 | CS ÚRS 2021 02 |  |  | základní | 0.414 | 0.828 | 0.00016 | 0.00032 | 0 | 0 | 16 | K | 2 |  |  |  | ROZPOCET | 0 | 0 | 0 | 0 | 0 | 1 | 0 | 16 | -1761134599
54 | M | 55143976 | baterie dřezová páková nástěnná s kulatým ústím 300mm | kus | 2 | 0 | 0 | CS ÚRS 2021 02 |  |  | základní | 0 | 0 | 0.0018 | 0.0036 | 0 | 0 | 32 | M | 2 |  |  |  | ROZPOCET | 0 | 0 | 0 | 0 | 0 | 1 | 0 | 16 | 164488575
55 | K | 725829131 | Montáž baterie umyvadlové stojánkové G 1/2" ostatní typ | kus | 20 | 0 | 0 | CS ÚRS 2021 02 |  |  | základní | 0.32 | 6.4 | 4e-05 | 0.0008 | 0 | 0 | 16 | K | 2 |  |  |  | ROZPOCET | 0 | 0 | 0 | 0 | 0 | 1 | 0 | 16 | -1404850736
56 | M | 55144006 | baterie umyvadlová stojánková páková nízkotlaká otáčivé ústí | kus | 20 | 0 | 0 | CS ÚRS 2021 02 |  |  | základní | 0 | 0 | 0.0018 | 0.036 | 0 | 0 | 32 | M | 2 |  |  |  | ROZPOCET | 0 | 0 | 0 | 0 | 0 | 1 | 0 | 16 | -1726160128
57 | K | 725861102 | Zápachová uzávěrka pro umyvadla DN 40 | kus | 20 | 0 | 0 | CS ÚRS 2021 02 |  |  | základní | 0.113 | 2.26 | 0.00024 | 0.0048 | 0 | 0 | 16 | K | 2 |  |  |  | ROZPOCET | 0 | 0 | 0 | 0 | 0 | 1 | 0 | 16 | 1790319753
58 | K | 725862103 | Zápachová uzávěrka pro dřezy DN 40/50 | kus | 2 | 0 | 0 | CS ÚRS 2021 02 |  |  | základní | 0.113 | 0.226 | 0.00028 | 0.00056 | 0 | 0 | 16 | K | 2 |  |  |  | ROZPOCET | 0 | 0 | 0 | 0 | 0 | 1 | 0 | 16 | -353295967
59 | K | 725865312 | Zápachová uzávěrka sprchových van DN 40/50 s kulovým kloubem na odtoku a odpadním ventilem | kus | 3 | 0 | 0 | CS ÚRS 2021 02 |  |  | základní | 0.54 | 1.62 | 0.00047 | 0.00141 | 0 | 0 | 16 | K | 2 |  |  |  | ROZPOCET | 0 | 0 | 0 | 0 | 0 | 1 | 0 | 16 | 739277632
60 | K | 725865411 | Zápachová uzávěrka pisoárová DN 32/40 | kus | 2 | 0 | 0 | CS ÚRS 2021 02 |  |  | základní | 0.113 | 0.226 | 0.00028 | 0.00056 | 0 | 0 | 16 | K | 2 |  |  |  | ROZPOCET | 0 | 0 | 0 | 0 | 0 | 1 | 0 | 16 | 892259947
61 | K | 998725101 | Přesun hmot tonážní pro zařizovací předměty v objektech v do 6 m | t | 1.157 | 0 | 0 | CS ÚRS 2021 02 |  |  | základní | 1.517 | 1.7552 | 0 | 0 | 0 | 0 | 16 | K | 2 |  |  |  | ROZPOCET | 0 | 0 | 0 | 0 | 0 | 1 | 0 | 16 | 562007676
| D | HZS | Hodinové zúčtovací sazby |  |  |  | 0 | [5 empty] | 15 |  | 0 |  | 0 | 4 | D | 0 |  |  |  | ROZPOCET | [6 empty] | 0
62 | K | HZS2212 | Hodinová zúčtovací sazba instalatér odborný | hod | 15 | 0 | 0 | CS ÚRS 2021 02 |  |  | základní | 1 | 15 | 0 | 0 | 0 | 0 | 512 | K | 1 |  |  |  | ROZPOCET | 0 | 0 | 0 | 0 | 0 | 1 | 0 | 512 | -1413699621

## 03 - Vytápění
[9 empty] | >> skryté sloupce << | [9 empty] | {5e5ab187-ae85-4e8c-a0f2-061ebfe6e68c}
2
| KRYCÍ LIST SOUPISU PRACÍ | [8 empty] | v --- níže se nacházejí doplnkové a pomocné údaje k sestavám --- v | [8 empty] | False
Stavba:
Stavební úpravy MŠ Kaznějov - sídliště
Objekt:
03 - Vytápění
| KSO: |  |  |  |  | CC-CZ:
| Místo: |  | Kaznějov [559008] |  |  | Datum: | 2022-09-07
| Zadavatel: |  |  |  |  | IČ:
|  | Město Kaznějov |  |  |  | DIČ:
| Zhotovitel: |  |  |  |  | IČ: | 0
[6 empty] | DIČ: | 0
| Projektant: |  |  |  |  | IČ:
|  | ARTENDR s.r.o. |  |  |  | DIČ:
| Zpracovatel: |  |  |  |  | IČ: | 01890000
|  | Jan Petr |  |  |  | DIČ: | CZ8604200451
Poznámka:
| Cena bez DPH | [5 empty] | 0
|  |  | Základ daně |  |  | Sazba daně | Výše daně
| DPH | základní | 0 |  |  | 21% | 0
|  | snížená | 0 |  |  | 15% | 0
|  | zákl. přenesená | 0 |  |  | 21% | 0
|  | sníž. přenesená | 0 |  |  | 15% | 0
|  | nulová | 0 |  |  | 0% | 0
| Cena s DPH |  |  | v | CZK |  | 0
| Projektant |  |  | Zpracovatel
| Datum a podpis: |  | Razítko | Datum a podpis: |  |  | Razítko
| Objednavatel |  |  | Zhotovitel
| Datum a podpis: |  | Razítko | Datum a podpis: |  |  | Razítko
REKAPITULACE ČLENĚNÍ SOUPISU PRACÍ
Stavba:
Stavební úpravy MŠ Kaznějov - sídliště
Objekt:
03 - Vytápění
Místo: |  |  | Kaznějov [559008] |  |  | Datum: | 2022-09-07
Zadavatel: |  |  | Město Kaznějov |  |  | Projektant: | ARTENDR s.r.o.
Zhotovitel: | [5 empty] | Zpracovatel: | Jan Petr
Kód dílu - Popis | [6 empty] | Cena celkem [CZK]
Náklady ze soupisu prací | [6 empty] | 0 | [12 empty] | -1
| HSV - Práce a dodávky HSV | [5 empty] | 0
| 6 - Úpravy povrchů, podlahy a osazování výplní | [5 empty] | 0
| 9 - Ostatní konstrukce a práce, bourání | [5 empty] | 0
| 997 - Přesun sutě | [5 empty] | 0
| 998 - Přesun hmot | [5 empty] | 0
| PSV - Práce a dodávky PSV | [5 empty] | 0
| 733 - Ústřední vytápění - rozvodné potrubí | [5 empty] | 0
| 734 - Ústřední vytápění - armatury | [5 empty] | 0
| 735 - Ústřední vytápění - otopná tělesa | [5 empty] | 0
| HZS - Hodinové zúčtovací sazby | [5 empty] | 0
SOUPIS PRACÍ
Stavba:
Stavební úpravy MŠ Kaznějov - sídliště
Objekt:
03 - Vytápění
Místo: |  |  | Kaznějov [559008] |  |  | Datum: | 2022-09-07
Zadavatel: |  |  | Město Kaznějov |  |  | Projektant: | ARTENDR s.r.o.
Zhotovitel: | [5 empty] | Zpracovatel: | Jan Petr
PČ | Typ | Kód | Popis | MJ | Množství | J.cena [CZK] | Cena celkem [CZK] | Cenová soustava |  |  | DPH | J. Nh [h] | Nh celkem [h] | J. hmotnost [t] | Hmotnost celkem [t] | J. suť [t] | Suť Celkem [t]
Náklady soupisu celkem | [6 empty] | 0 | [5 empty] | 822.6599 |  | 4.962 |  | 13.8587 |  | D | -1 | [10 empty] | 0
| D | HSV | Práce a dodávky HSV |  |  |  | 0 | [5 empty] | 227.2188 |  | 1.8283 |  | 5.7 | 1 | D | 0 |  |  |  | ROZPOCET | [6 empty] | 0
| D | 6 | Úpravy povrchů, podlahy a osazování výplní |  |  |  | 0 | [5 empty] | 76.095 |  | 1.8283 |  | 0 | 1 | D | 1 |  |  |  | ROZPOCET | [6 empty] | 0
1 | K | 612315121 | Vápenná štuková omítka rýh ve stěnách š do 150 mm | m2 | 45 | 0 | 0 | CS ÚRS 2021 02 |  |  | základní | 1.691 | 76.095 | 0.04063 | 1.8283 | 0 | 0 | 4 | K | 2 |  |  |  | ROZPOCET | 0 | 0 | 0 | 0 | 0 | 1 | 0 | 4 | 1401073107
| VV |  | 300*0,15 |  | 45 | [13 empty] | VV | 2 | 2 | True | 0 | ROZPOCET
| VV |  | Součet |  | 45 | [13 empty] | VV | 2 | 4 | True | 1 | ROZPOCET
| D | 9 | Ostatní konstrukce a práce, bourání |  |  |  | 0 | [5 empty] | 114.6 |  | 0 |  | 5.7 | 1 | D | 1 |  |  |  | ROZPOCET | [6 empty] | 0
2 | K | 974031144 | Vysekání rýh ve zdivu cihelném hl do 70 mm š do 150 mm | m | 300 | 0 | 0 | CS ÚRS 2021 02 |  |  | základní | 0.382 | 114.6 | 0 | 0 | 0.019 | 5.7 | 4 | K | 2 |  |  |  | ROZPOCET | 0 | 0 | 0 | 0 | 0 | 1 | 0 | 4 | 1824389493
| D | 997 | Přesun sutě |  |  |  | 0 | [5 empty] | 32.0836 |  | 0 |  | 0 | 1 | D | 1 |  |  |  | ROZPOCET | [6 empty] | 0
3 | K | 997013151 | Vnitrostaveništní doprava suti a vybouraných hmot pro budovy v do 6 m s omezením mechanizace | t | 13.859 | 0 | 0 | CS ÚRS 2021 02 |  |  | základní | 1.88 | 26.0549 | 0 | 0 | 0 | 0 | 4 | K | 2 |  |  |  | ROZPOCET | 0 | 0 | 0 | 0 | 0 | 1 | 0 | 4 | -1618140115
4 | K | 997013509 | Příplatek k odvozu suti a vybouraných hmot na skládku ZKD 1 km přes 1 km | t | 415.77 | 0 | 0 | CS ÚRS 2021 02 |  |  | základní | 0.006 | 2.4946 | 0 | 0 | 0 | 0 | 4 | K | 2 |  |  |  | ROZPOCET | 0 | 0 | 0 | 0 | 0 | 1 | 0 | 4 | -1827900354
| VV |  | 13,859*30 'Přepočtené koeficientem množství |  | 415.77 | [13 empty] | VV | 2 | 2 | False | 1 | ROZPOCET
5 | K | 997013511 | Odvoz suti a vybouraných hmot z meziskládky na skládku do 1 km s naložením a se složením | t | 13.859 | 0 | 0 | CS ÚRS 2021 02 |  |  | základní | 0.255 | 3.534 | 0 | 0 | 0 | 0 | 4 | K | 2 |  |  |  | ROZPOCET | 0 | 0 | 0 | 0 | 0 | 1 | 0 | 4 | -1858682926
6 | K | 997013631 | Poplatek za uložení na skládce (skládkovné) stavebního odpadu směsného kód odpadu 17 09 04 | t | 13.859 | 0 | 0 | CS ÚRS 2021 02 |  |  | základní | 0 | 0 | 0 | 0 | 0 | 0 | 4 | K | 2 |  |  |  | ROZPOCET | 0 | 0 | 0 | 0 | 0 | 1 | 0 | 4 | 974515311
| D | 998 | Přesun hmot |  |  |  | 0 | [5 empty] | 4.4402 |  | 0 |  | 0 | 1 | D | 1 |  |  |  | ROZPOCET | [6 empty] | 0
7 | K | 998017001 | Přesun hmot s omezením mechanizace pro budovy v do 6 m | t | 1.828 | 0 | 0 | CS ÚRS 2021 02 |  |  | základní | 2.429 | 4.4402 | 0 | 0 | 0 | 0 | 4 | K | 2 |  |  |  | ROZPOCET | 0 | 0 | 0 | 0 | 0 | 1 | 0 | 4 | -1495045292
| D | PSV | Práce a dodávky PSV |  |  |  | 0 | [5 empty] | 545.4411 |  | 3.1336 |  | 8.1586 | 2 | D | 0 |  |  |  | ROZPOCET | [6 empty] | 0
| D | 733 | Ústřední vytápění - rozvodné potrubí |  |  |  | 0 | [5 empty] | 464.6516 |  | 0.47042 |  | 2.398 | 2 | D | 1 |  |  |  | ROZPOCET | [6 empty] | 0
8 | K | 733110806 | Demontáž potrubí ocelového závitového DN přes 15 do 32 | m | 500 | 0 | 0 | CS ÚRS 2021 02 |  |  | základní | 0.053 | 26.5 | 2e-05 | 0.01 | 0.0032 | 1.6 | 16 | K | 2 |  |  |  | ROZPOCET | 0 | 0 | 0 | 0 | 0 | 1 | 0 | 16 | -1750332157
9 | K | 733110808 | Demontáž potrubí ocelového závitového DN přes 32 do 50 | m | 150 | 0 | 0 | CS ÚRS 2021 02 |  |  | základní | 0.103 | 15.45 | 5e-05 | 0.0075 | 0.00532 | 0.798 | 16 | K | 2 |  |  |  | ROZPOCET | 0 | 0 | 0 | 0 | 0 | 1 | 0 | 16 | -449127818
10 | K | 733223102 | Potrubí měděné tvrdé spojované měkkým pájením D 15x1 mm | m | 400 | 0 | 0 | CS ÚRS 2021 02 |  |  | základní | 0.411 | 164.4 | 0.00047 | 0.188 | 0 | 0 | 16 | K | 2 |  |  |  | ROZPOCET | 0 | 0 | 0 | 0 | 0 | 1 | 0 | 16 | -1526467053
11 | K | 733223103 | Potrubí měděné tvrdé spojované měkkým pájením D 18x1 mm | m | 200 | 0 | 0 | CS ÚRS 2021 02 |  |  | základní | 0.421 | 84.2 | 0.00058 | 0.116 | 0 | 0 | 16 | K | 2 |  |  |  | ROZPOCET | 0 | 0 | 0 | 0 | 0 | 1 | 0 | 16 | -1615761569
12 | K | 733223104 | Potrubí měděné tvrdé spojované měkkým pájením D 22x1 mm | m | 150 | 0 | 0 | CS ÚRS 2021 02 |  |  | základní | 0.426 | 63.9 | 0.00073 | 0.1095 | 0 | 0 | 16 | K | 2 |  |  |  | ROZPOCET | 0 | 0 | 0 | 0 | 0 | 1 | 0 | 16 | 434861131
13 | K | 733231113 | Kompenzátor pro měděné potrubí D 22 tvaru U s hladkými ohyby s konci na vnitřní pájení | kus | 8 | 0 | 0 | CS ÚRS 2021 02 |  |  | základní | 0.353 | 2.824 | 0.00024 | 0.00192 | 0 | 0 | 16 | K | 2 |  |  |  | ROZPOCET | 0 | 0 | 0 | 0 | 0 | 1 | 0 | 16 | -1152070701
14 | K | 733291101 | Zkouška těsnosti potrubí měděné D do 35x1,5 | m | 750 | 0 | 0 | CS ÚRS 2021 02 |  |  | základní | 0.038 | 28.5 | 0 | 0 | 0 | 0 | 16 | K | 2 |  |  |  | ROZPOCET | 0 | 0 | 0 | 0 | 0 | 1 | 0 | 16 | -1419825159
15 | K | 733811221 | Ochrana potrubí ústředního vytápění termoizolačními trubicemi z PE tl přes 6 do 9 mm DN do 22 mm | m | 750 | 0 | 0 | CS ÚRS 2021 02 |  |  | základní | 0.103 | 77.25 | 5e-05 | 0.0375 | 0 | 0 | 16 | K | 2 |  |  |  | ROZPOCET | 0 | 0 | 0 | 0 | 0 | 1 | 0 | 16 | -1020297996
16 | K | 998733101 | Přesun hmot tonážní pro rozvody potrubí v objektech v do 6 m | t | 0.47 | 0 | 0 | CS ÚRS 2021 02 |  |  | základní | 3.463 | 1.6276 | 0 | 0 | 0 | 0 | 16 | K | 2 |  |  |  | ROZPOCET | 0 | 0 | 0 | 0 | 0 | 1 | 0 | 16 | -1260049202
| D | 734 | Ústřední vytápění - armatury |  |  |  | 0 | [5 empty] | 9.6975 |  | 0.03888 |  | 0 | 2 | D | 1 |  |  |  | ROZPOCET | [6 empty] | 0
17 | K | 734221686 | Termostatická hlavice vosková PN 10 do 110°C otopných těles VK | kus | 48 | 0 | 0 | CS ÚRS 2021 02 |  |  | základní | 0.035 | 1.68 | 0.00011 | 0.00528 | 0 | 0 | 16 | K | 2 |  |  |  | ROZPOCET | 0 | 0 | 0 | 0 | 0 | 1 | 0 | 16 | -1879897261
18 | K | 734261402 | Armatura připojovací rohová G 1/2x18 PN 10 do 110°C radiátorů typu VK | kus | 48 | 0 | 0 | CS ÚRS 2021 02 |  |  | základní | 0.165 | 7.92 | 0.0007 | 0.0336 | 0 | 0 | 16 | K | 2 |  |  |  | ROZPOCET | 0 | 0 | 0 | 0 | 0 | 1 | 0 | 16 | 929373441
19 | K | 998734101 | Přesun hmot tonážní pro armatury v objektech v do 6 m | t | 0.039 | 0 | 0 | CS ÚRS 2021 02 |  |  | základní | 2.5 | 0.0975 | 0 | 0 | 0 | 0 | 16 | K | 2 |  |  |  | ROZPOCET | 0 | 0 | 0 | 0 | 0 | 1 | 0 | 16 | -906315511
| D | 735 | Ústřední vytápění - otopná tělesa |  |  |  | 0 | [5 empty] | 71.092 |  | 2.6243 |  | 5.7607 | 2 | D | 1 |  |  |  | ROZPOCET | [6 empty] | 0
20 | K | 735121810 | Demontáž otopného tělesa ocelového článkového | m2 | 545 | 0 | 0 | CS ÚRS 2021 02 |  |  | základní | 0.082 | 44.69 | 0 | 0 | 0.01057 | 5.7607 | 16 | K | 2 |  |  |  | ROZPOCET | 0 | 0 | 0 | 0 | 0 | 1 | 0 | 16 | 1209899862
21 | K | 735152577 | Otopné těleso panelové VK dvoudeskové 2 přídavné přestupní plochy výška/délka 600/1000 mm výkon 1679 W | kus | 18 | 0 | 0 | CS ÚRS 2021 02 |  |  | základní | 0.3 | 5.4 | 0.0348 | 0.6264 | 0 | 0 | 16 | K | 2 |  |  |  | ROZPOCET | 0 | 0 | 0 | 0 | 0 | 1 | 0 | 16 | 841515438
22 | K | 735152580 | Otopné těleso panelové VK dvoudeskové 2 přídavné přestupní plochy výška/délka 600/1400 mm výkon 2351 W | kus | 7 | 0 | 0 | CS ÚRS 2021 02 |  |  | základní | 0.339 | 2.373 | 0.04784 | 0.33488 | 0 | 0 | 16 | K | 2 |  |  |  | ROZPOCET | 0 | 0 | 0 | 0 | 0 | 1 | 0 | 16 | 1449986292
23 | K | 735152581 | Otopné těleso panelové VK dvoudeskové 2 přídavné přestupní plochy výška/délka 600/1600 mm výkon 2686 W | kus | 8 | 0 | 0 | CS ÚRS 2021 02 |  |  | základní | 0.359 | 2.872 | 0.05436 | 0.43488 | 0 | 0 | 16 | K | 2 |  |  |  | ROZPOCET | 0 | 0 | 0 | 0 | 0 | 1 | 0 | 16 | 1071969328
24 | K | 735152583 | Otopné těleso panelové VK dvoudeskové 2 přídavné přestupní plochy výška/délka 600/2000 mm výkon 3358 W | kus | 6 | 0 | 0 | CS ÚRS 2021 02 |  |  | základní | 0.398 | 2.388 | 0.0685 | 0.411 | 0 | 0 | 16 | K | 2 |  |  |  | ROZPOCET | 0 | 0 | 0 | 0 | 0 | 1 | 0 | 16 | 633426514
25 | K | 735152660 | Otopné těleso panelové VK třídeskové 3 přídavné přestupní plochy výška/délka 500/1400 mm výkon 2911 W | kus | 4 | 0 | 0 | CS ÚRS 2021 02 |  |  | základní | 0.37 | 1.48 | 0.05834 | 0.23336 | 0 | 0 | 16 | K | 2 |  |  |  | ROZPOCET | 0 | 0 | 0 | 0 | 0 | 1 | 0 | 16 | 883050191
26 | K | 735152662 | Otopné těleso panelové VK třídeskové 3 přídavné přestupní plochy výška/délka 500/1800 mm výkon 3742 W | kus | 5 | 0 | 0 | CS ÚRS 2021 02 |  |  | základní | 0.418 | 2.09 | 0.07548 | 0.3774 | 0 | 0 | 16 | K | 2 |  |  |  | ROZPOCET | 0 | 0 | 0 | 0 | 0 | 1 | 0 | 16 | 1822250233
27 | K | 735164252 | Otopné těleso trubkové elektrické přímotopné výška/délka 1215/600 mm | kus | 8 | 0 | 0 | CS ÚRS 2021 02 |  |  | základní | 0.254 | 2.032 | 0.0258 | 0.2064 | 0 | 0 | 16 | K | 2 |  |  |  | ROZPOCET | 0 | 0 | 0 | 0 | 0 | 1 | 0 | 16 | -1809658587
28 | K | 998735101 | Přesun hmot tonážní pro otopná tělesa v objektech v do 6 m | t | 2.624 | 0 | 0 | CS ÚRS 2021 02 |  |  | základní | 2.96 | 7.767 | 0 | 0 | 0 | 0 | 16 | K | 2 |  |  |  | ROZPOCET | 0 | 0 | 0 | 0 | 0 | 1 | 0 | 16 | -1069468581
| D | HZS | Hodinové zúčtovací sazby |  |  |  | 0 | [5 empty] | 50 |  | 0 |  | 0 | 4 | D | 0 |  |  |  | ROZPOCET | [6 empty] | 0
29 | K | HZS2222 | Hodinová zúčtovací sazba topenář odborný | hod | 50 | 0 | 0 | CS ÚRS 2021 02 |  |  | základní | 1 | 50 | 0 | 0 | 0 | 0 | 512 | K | 1 |  |  |  | ROZPOCET | 0 | 0 | 0 | 0 | 0 | 1 | 0 | 512 | 584818772

## 04 - Elektroinstalace
[9 empty] | >> skryté sloupce << | [9 empty] | {5bdf6027-2acd-4044-98d3-839712f11701}
2
| KRYCÍ LIST SOUPISU PRACÍ | [8 empty] | v --- níže se nacházejí doplnkové a pomocné údaje k sestavám --- v | [8 empty] | False
Stavba:
Stavební úpravy MŠ Kaznějov - sídliště
Objekt:
04 - Elektroinstalace
| KSO: |  |  |  |  | CC-CZ:
| Místo: |  | Kaznějov [559008] |  |  | Datum: | 2022-09-07
| Zadavatel: |  |  |  |  | IČ:
|  | Město Kaznějov |  |  |  | DIČ:
| Zhotovitel: |  |  |  |  | IČ: | 0
[6 empty] | DIČ: | 0
| Projektant: |  |  |  |  | IČ:
|  | ARTENDR s.r.o. |  |  |  | DIČ:
| Zpracovatel: |  |  |  |  | IČ: | 01890000
|  | Jan Petr |  |  |  | DIČ: | CZ8604200451
Poznámka:
| Cena bez DPH | [5 empty] | 0
|  |  | Základ daně |  |  | Sazba daně | Výše daně
| DPH | základní | 0 |  |  | 21% | 0
|  | snížená | 0 |  |  | 15% | 0
|  | zákl. přenesená | 0 |  |  | 21% | 0
|  | sníž. přenesená | 0 |  |  | 15% | 0
|  | nulová | 0 |  |  | 0% | 0
| Cena s DPH |  |  | v | CZK |  | 0
| Projektant |  |  | Zpracovatel
| Datum a podpis: |  | Razítko | Datum a podpis: |  |  | Razítko
| Objednavatel |  |  | Zhotovitel
| Datum a podpis: |  | Razítko | Datum a podpis: |  |  | Razítko
REKAPITULACE ČLENĚNÍ SOUPISU PRACÍ
Stavba:
Stavební úpravy MŠ Kaznějov - sídliště
Objekt:
04 - Elektroinstalace
Místo: |  |  | Kaznějov [559008] |  |  | Datum: | 2022-09-07
Zadavatel: |  |  | Město Kaznějov |  |  | Projektant: | ARTENDR s.r.o.
Zhotovitel: | [5 empty] | Zpracovatel: | Jan Petr
Kód dílu - Popis | [6 empty] | Cena celkem [CZK]
Náklady ze soupisu prací | [6 empty] | 0 | [12 empty] | -1
| HSV - Práce a dodávky HSV | [5 empty] | 0
| 9 - Ostatní konstrukce a práce, bourání | [5 empty] | 0
| 997 - Přesun sutě | [5 empty] | 0
| 998 - Přesun hmot | [5 empty] | 0
| PSV - Práce a dodávky PSV | [5 empty] | 0
| 741 - Elektroinstalace - silnoproud | [5 empty] | 0
| 742 - Elektroinstalace - slaboproud | [5 empty] | 0
| M - Práce a dodávky M | [5 empty] | 0
| 46-M - Zemní práce při extr.mont.pracích | [5 empty] | 0
| HZS - Hodinové zúčtovací sazby | [5 empty] | 0
SOUPIS PRACÍ
Stavba:
Stavební úpravy MŠ Kaznějov - sídliště
Objekt:
04 - Elektroinstalace
Místo: |  |  | Kaznějov [559008] |  |  | Datum: | 2022-09-07
Zadavatel: |  |  | Město Kaznějov |  |  | Projektant: | ARTENDR s.r.o.
Zhotovitel: | [5 empty] | Zpracovatel: | Jan Petr
PČ | Typ | Kód | Popis | MJ | Množství | J.cena [CZK] | Cena celkem [CZK] | Cenová soustava |  |  | DPH | J. Nh [h] | Nh celkem [h] | J. hmotnost [t] | Hmotnost celkem [t] | J. suť [t] | Suť Celkem [t]
Náklady soupisu celkem | [6 empty] | 0 | [5 empty] | 4401.6745 |  | 7.2305 |  | 28.5213 |  | D | -1 | [10 empty] | 0
| D | HSV | Práce a dodávky HSV |  |  |  | 0 | [5 empty] | 323.1952 |  | 0.09672 |  | 0 | 1 | D | 0 |  |  |  | ROZPOCET | [6 empty] | 0
| D | 9 | Ostatní konstrukce a práce, bourání |  |  |  | 0 | [5 empty] | 296.52 |  | 0.09672 |  | 0 | 1 | D | 1 |  |  |  | ROZPOCET | [6 empty] | 0
1 | K | 949101111 | Lešení pomocné pro objekty pozemních staveb s lešeňovou podlahou v do 1,9 m zatížení do 150 kg/m2 | m2 | 744 | 0 | 0 | CS ÚRS 2021 02 |  |  | základní | 0.105 | 78.12 | 0.00013 | 0.09672 | 0 | 0 | 4 | K | 2 |  |  |  | ROZPOCET | 0 | 0 | 0 | 0 | 0 | 1 | 0 | 4 | 217680301
2 | K | 949111111 | Montáž lešení lehkého kozového trubkového v do 1,2 m | sada | 200 | 0 | 0 | CS ÚRS 2021 02 |  |  | základní | 0.642 | 128.4 | 0 | 0 | 0 | 0 | 4 | K | 2 |  |  |  | ROZPOCET | 0 | 0 | 0 | 0 | 0 | 1 | 0 | 4 | -1757074825
3 | K | 949111112 | Montáž lešení lehkého kozového trubkového v přes 1,2 do 1,9 m | sada | 100 | 0 | 0 | CS ÚRS 2021 02 |  |  | základní | 0.9 | 90 | 0 | 0 | 0 | 0 | 4 | K | 2 |  |  |  | ROZPOCET | 0 | 0 | 0 | 0 | 0 | 1 | 0 | 4 | -423484421
| D | 997 | Přesun sutě |  |  |  | 0 | [5 empty] | 26.4396 |  | 0 |  | 0 | 1 | D | 1 |  |  |  | ROZPOCET | [6 empty] | 0
4 | K | 997013151 | Vnitrostaveništní doprava suti a vybouraných hmot pro budovy v do 6 m s omezením mechanizace | t | 11.421 | 0 | 0 | CS ÚRS 2021 02 |  |  | základní | 1.88 | 21.4715 | 0 | 0 | 0 | 0 | 4 | K | 2 |  |  |  | ROZPOCET | 0 | 0 | 0 | 0 | 0 | 1 | 0 | 4 | -1947212055
5 | K | 997013509 | Příplatek k odvozu suti a vybouraných hmot na skládku ZKD 1 km přes 1 km | t | 342.63 | 0 | 0 | CS ÚRS 2021 02 |  |  | základní | 0.006 | 2.0558 | 0 | 0 | 0 | 0 | 4 | K | 2 |  |  |  | ROZPOCET | 0 | 0 | 0 | 0 | 0 | 1 | 0 | 4 | -655193345
| VV |  | 11,421*30 'Přepočtené koeficientem množství |  | 342.63 | [13 empty] | VV | 2 | 2 | False | 1 | ROZPOCET
6 | K | 997013511 | Odvoz suti a vybouraných hmot z meziskládky na skládku do 1 km s naložením a se složením | t | 11.421 | 0 | 0 | CS ÚRS 2021 02 |  |  | základní | 0.255 | 2.9124 | 0 | 0 | 0 | 0 | 4 | K | 2 |  |  |  | ROZPOCET | 0 | 0 | 0 | 0 | 0 | 1 | 0 | 4 | 1369024997
7 | K | 997013631 | Poplatek za uložení na skládce (skládkovné) stavebního odpadu směsného kód odpadu 17 09 04 | t | 11.421 | 0 | 0 | CS ÚRS 2021 02 |  |  | základní | 0 | 0 | 0 | 0 | 0 | 0 | 4 | K | 2 |  |  |  | ROZPOCET | 0 | 0 | 0 | 0 | 0 | 1 | 0 | 4 | 1934545638
| D | 998 | Přesun hmot |  |  |  | 0 | [5 empty] | 0.23561 |  | 0 |  | 0 | 1 | D | 1 |  |  |  | ROZPOCET | [6 empty] | 0
8 | K | 998017001 | Přesun hmot s omezením mechanizace pro budovy v do 6 m | t | 0.097 | 0 | 0 | CS ÚRS 2021 02 |  |  | základní | 2.429 | 0.23561 | 0 | 0 | 0 | 0 | 4 | K | 2 |  |  |  | ROZPOCET | 0 | 0 | 0 | 0 | 0 | 1 | 0 | 4 | 907070959
| D | PSV | Práce a dodávky PSV |  |  |  | 0 | [5 empty] | 2284.0565 |  | 4.6258 |  | 11.4213 | 2 | D | 0 |  |  |  | ROZPOCET | [6 empty] | 0
| D | 741 | Elektroinstalace - silnoproud |  |  |  | 0 | [5 empty] | 2012.6964 |  | 3.5267 |  | 11.4213 | 2 | D | 1 |  |  |  | ROZPOCET | [6 empty] | 0
9 | K | 741111801 | Demontáž trubky plastové tuhé D do 50 mm uložené pevně | m | 1000 | 0 | 0 | CS ÚRS 2021 02 |  |  | základní | 0.05 | 50 | 0 | 0 | 0.00017 | 0.17 | 16 | K | 2 |  |  |  | ROZPOCET | 0 | 0 | 0 | 0 | 0 | 1 | 0 | 16 | 945064065
10 | K | 741112001 | Montáž krabice zapuštěná plastová kruhová | kus | 350 | 0 | 0 | CS ÚRS 2021 02 |  |  | základní | 0.2 | 70 | 0 | 0 | 0 | 0 | 16 | K | 2 |  |  |  | ROZPOCET | 0 | 0 | 0 | 0 | 0 | 1 | 0 | 16 | -608820749
11 | M | 34571458 | krabice pod omítku PVC odbočná kruhová D 100mm s víčkem | kus | 350 | 0 | 0 | CS ÚRS 2021 02 |  |  | základní | 0 | 0 | 9e-05 | 0.0315 | 0 | 0 | 32 | M | 2 |  |  |  | ROZPOCET | 0 | 0 | 0 | 0 | 0 | 1 | 0 | 16 | -1420544000
12 | K | 741112301.R01 | Rozvaděče vč. vystrojení | kus | 10 | 0 | 0 |  |  |  | základní | 0.612 | 6.12 | 0 | 0 | 0 | 0 | 16 | K | 2 |  |  |  | ROZPOCET | 0 | 0 | 0 | 0 | 0 | 1 | 0 | 16 | 1861283883
13 | K | 741112801 | Demontáž elektroinstalačních lišt nástěnných vkládacích uložených pevně | m | 400 | 0 | 0 | CS ÚRS 2021 02 |  |  | základní | 0.04 | 16 | 0 | 0 | 0.00027 | 0.108 | 16 | K | 2 |  |  |  | ROZPOCET | 0 | 0 | 0 | 0 | 0 | 1 | 0 | 16 | -13730493
14 | K | 741122011 | Montáž kabel Cu bez ukončení uložený pod omítku plný kulatý 2x1,5 až 2,5 mm2 (např. CYKY) | m | 500 | 0 | 0 | CS ÚRS 2021 02 |  |  | základní | 0.074 | 37 | 0 | 0 | 0 | 0 | 16 | K | 2 |  |  |  | ROZPOCET | 0 | 0 | 0 | 0 | 0 | 1 | 0 | 16 | -715154168
15 | M | 34111012 | kabel instalační jádro Cu plné izolace PVC plášť PVC 450/750V (CYKY) 2x4mm2 | m | 575 | 0 | 0 | CS ÚRS 2021 02 |  |  | základní | 0 | 0 | 0.00018 | 0.1035 | 0 | 0 | 32 | M | 2 |  |  |  | ROZPOCET | 0 | 0 | 0 | 0 | 0 | 1 | 0 | 16 | -627864203
| VV |  | 500*1,15 'Přepočtené koeficientem množství |  | 575 | [13 empty] | VV | 2 | 2 | False | 1 | ROZPOCET
16 | K | 741122015 | Montáž kabel Cu bez ukončení uložený pod omítku plný kulatý 3x1,5 mm2 (např. CYKY) | m | 4000 | 0 | 0 | CS ÚRS 2021 02 |  |  | základní | 0.082 | 328 | 0 | 0 | 0 | 0 | 16 | K | 2 |  |  |  | ROZPOCET | 0 | 0 | 0 | 0 | 0 | 1 | 0 | 16 | -1410008992
17 | M | 34111030 | kabel instalační jádro Cu plné izolace PVC plášť PVC 450/750V (CYKY) 3x1,5mm2 | m | 4600 | 0 | 0 | CS ÚRS 2021 02 |  |  | základní | 0 | 0 | 0.00012 | 0.552 | 0 | 0 | 32 | M | 2 |  |  |  | ROZPOCET | 0 | 0 | 0 | 0 | 0 | 1 | 0 | 16 | 925754877
| VV |  | 4000*1,15 'Přepočtené koeficientem množství |  | 4600 | [13 empty] | VV | 2 | 2 | False | 1 | ROZPOCET
18 | K | 741122016 | Montáž kabel Cu bez ukončení uložený pod omítku plný kulatý 3x2,5 až 6 mm2 (např. CYKY) | m | 5500 | 0 | 0 | CS ÚRS 2021 02 |  |  | základní | 0.086 | 473 | 0 | 0 | 0 | 0 | 16 | K | 2 |  |  |  | ROZPOCET | 0 | 0 | 0 | 0 | 0 | 1 | 0 | 16 | -277457843
19 | M | 34111036 | kabel instalační jádro Cu plné izolace PVC plášť PVC 450/750V (CYKY) 3x2,5mm2 | m | 6325 | 0 | 0 | CS ÚRS 2021 02 |  |  | základní | 0 | 0 | 0.00017 | 1.0753 | 0 | 0 | 32 | M | 2 |  |  |  | ROZPOCET | 0 | 0 | 0 | 0 | 0 | 1 | 0 | 16 | 1920250205
| VV |  | 5500*1,15 'Přepočtené koeficientem množství |  | 6325 | [13 empty] | VV | 2 | 2 | False | 1 | ROZPOCET
20 | K | 741122016 | Montáž kabel Cu bez ukončení uložený pod omítku plný kulatý 3x2,5 až 6 mm2 (např. CYKY) | m | 1700 | 0 | 0 | CS ÚRS 2021 02 |  |  | základní | 0.086 | 146.2 | 0 | 0 | 0 | 0 | 16 | K | 2 |  |  |  | ROZPOCET | 0 | 0 | 0 | 0 | 0 | 1 | 0 | 16 | 390020552
21 | M | 34111042 | kabel instalační jádro Cu plné izolace PVC plášť PVC 450/750V (CYKY) 3x4mm2 | m | 1955 | 0 | 0 | CS ÚRS 2021 02 |  |  | základní | 0 | 0 | 0.00023 | 0.44965 | 0 | 0 | 32 | M | 2 |  |  |  | ROZPOCET | 0 | 0 | 0 | 0 | 0 | 1 | 0 | 16 | 1327740270
| VV |  | 1700*1,15 'Přepočtené koeficientem množství |  | 1955 | [13 empty] | VV | 2 | 2 | False | 1 | ROZPOCET
22 | K | 741122016 | Montáž kabel Cu bez ukončení uložený pod omítku plný kulatý 3x2,5 až 6 mm2 (např. CYKY) | m | 500 | 0 | 0 | CS ÚRS 2021 02 |  |  | základní | 0.086 | 43 | 0 | 0 | 0 | 0 | 16 | K | 2 |  |  |  | ROZPOCET | 0 | 0 | 0 | 0 | 0 | 1 | 0 | 16 | 223907171
23 | M | 34111048 | kabel instalační jádro Cu plné izolace PVC plášť PVC 450/750V (CYKY) 3x6mm2 | m | 575 | 0 | 0 | CS ÚRS 2021 02 |  |  | základní | 0 | 0 | 0.00035 | 0.20125 | 0 | 0 | 32 | M | 2 |  |  |  | ROZPOCET | 0 | 0 | 0 | 0 | 0 | 1 | 0 | 16 | 1806833806
| VV |  | 500*1,15 'Přepočtené koeficientem množství |  | 575 | [13 empty] | VV | 2 | 2 | False | 1 | ROZPOCET
24 | K | 741122022 | Montáž kabel Cu bez ukončení uložený pod omítku plný kulatý 4x2,5 až 4 mm2 (např. CYKY) | m | 400 | 0 | 0 | CS ÚRS 2021 02 |  |  | základní | 0.094 | 37.6 | 0 | 0 | 0 | 0 | 16 | K | 2 |  |  |  | ROZPOCET | 0 | 0 | 0 | 0 | 0 | 1 | 0 | 16 | 925201458
25 | M | 34111064 | kabel instalační jádro Cu plné izolace PVC plášť PVC 450/750V (CYKY) 4x2,5mm2 | m | 460 | 0 | 0 | CS ÚRS 2021 02 |  |  | základní | 0 | 0 | 0.0002 | 0.092 | 0 | 0 | 32 | M | 2 |  |  |  | ROZPOCET | 0 | 0 | 0 | 0 | 0 | 1 | 0 | 16 | 711166797
| VV |  | 400*1,15 'Přepočtené koeficientem množství |  | 460 | [13 empty] | VV | 2 | 2 | False | 1 | ROZPOCET
26 | K | 741122023 | Montáž kabel Cu bez ukončení uložený pod omítku plný kulatý 4x6 mm2 (např. CYKY) | m | 45 | 0 | 0 | CS ÚRS 2021 02 |  |  | základní | 0.098 | 4.41 | 0 | 0 | 0 | 0 | 16 | K | 2 |  |  |  | ROZPOCET | 0 | 0 | 0 | 0 | 0 | 1 | 0 | 16 | 2096313561
27 | M | 34111072 | kabel instalační jádro Cu plné izolace PVC plášť PVC 450/750V (CYKY) 4x6mm2 | m | 51.75 | 0 | 0 | CS ÚRS 2021 02 |  |  | základní | 0 | 0 | 0.00042 | 0.021735 | 0 | 0 | 32 | M | 2 |  |  |  | ROZPOCET | 0 | 0 | 0 | 0 | 0 | 1 | 0 | 16 | 1100849909
| VV |  | 45*1,15 'Přepočtené koeficientem množství |  | 51.75 | [13 empty] | VV | 2 | 2 | False | 1 | ROZPOCET
28 | K | 741122024 | Montáž kabel Cu bez ukončení uložený pod omítku plný kulatý 4x10 mm2 (např. CYKY) | m | 80 | 0 | 0 | CS ÚRS 2021 02 |  |  | základní | 0.102 | 8.16 | 0 | 0 | 0 | 0 | 16 | K | 2 |  |  |  | ROZPOCET | 0 | 0 | 0 | 0 | 0 | 1 | 0 | 16 | -1886934065
29 | M | 34111076 | kabel instalační jádro Cu plné izolace PVC plášť PVC 450/750V (CYKY) 4x10mm2 | m | 92 | 0 | 0 | CS ÚRS 2021 02 |  |  | základní | 0 | 0 | 0.00064 | 0.05888 | 0 | 0 | 32 | M | 2 |  |  |  | ROZPOCET | 0 | 0 | 0 | 0 | 0 | 1 | 0 | 16 | -608410784
| VV |  | 80*1,15 'Přepočtené koeficientem množství |  | 92 | [13 empty] | VV | 2 | 2 | False | 1 | ROZPOCET
30 | K | 741122031 | Montáž kabel Cu bez ukončení uložený pod omítku plný kulatý 5x1,5 až 2,5 mm2 (např. CYKY) | m | 10 | 0 | 0 | CS ÚRS 2021 02 |  |  | základní | 0.11 | 1.1 | 0 | 0 | 0 | 0 | 16 | K | 2 |  |  |  | ROZPOCET | 0 | 0 | 0 | 0 | 0 | 1 | 0 | 16 | 578384148
31 | M | 34111094 | kabel instalační jádro Cu plné izolace PVC plášť PVC 450/750V (CYKY) 5x2,5mm2 | m | 11.5 | 0 | 0 | CS ÚRS 2021 02 |  |  | základní | 0 | 0 | 0.00025 | 0.002875 | 0 | 0 | 32 | M | 2 |  |  |  | ROZPOCET | 0 | 0 | 0 | 0 | 0 | 1 | 0 | 16 | 1362374982
| VV |  | 10*1,15 'Přepočtené koeficientem množství |  | 11.5 | [13 empty] | VV | 2 | 2 | False | 1 | ROZPOCET
32 | K | 741122032 | Montáž kabel Cu bez ukončení uložený pod omítku plný kulatý 5x4 až 6 mm2 (např. CYKY) | m | 100 | 0 | 0 | CS ÚRS 2021 02 |  |  | základní | 0.114 | 11.4 | 0 | 0 | 0 | 0 | 16 | K | 2 |  |  |  | ROZPOCET | 0 | 0 | 0 | 0 | 0 | 1 | 0 | 16 | 1759505709
33 | M | 34111098 | kabel instalační jádro Cu plné izolace PVC plášť PVC 450/750V (CYKY) 5x4mm2 | m | 115 | 0 | 0 | CS ÚRS 2021 02 |  |  | základní | 0 | 0 | 0.00034 | 0.0391 | 0 | 0 | 32 | M | 2 |  |  |  | ROZPOCET | 0 | 0 | 0 | 0 | 0 | 1 | 0 | 16 | -814806788
| VV |  | 100*1,15 'Přepočtené koeficientem množství |  | 115 | [13 empty] | VV | 2 | 2 | False | 1 | ROZPOCET
34 | K | 741122033 | Montáž kabel Cu bez ukončení uložený pod omítku plný kulatý 5x10 mm2 (např. CYKY) | m | 129 | 0 | 0 | CS ÚRS 2021 02 |  |  | základní | 0.118 | 15.222 | 0 | 0 | 0 | 0 | 16 | K | 2 |  |  |  | ROZPOCET | 0 | 0 | 0 | 0 | 0 | 1 | 0 | 16 | 995294774
35 | M | 34113034 | kabel instalační jádro Cu plné izolace PVC plášť PVC 450/750V (CYKY) 5x10mm2 | m | 148.35 | 0 | 0 | CS ÚRS 2021 02 |  |  | základní | 0 | 0 | 0.00077 | 0.11423 | 0 | 0 | 32 | M | 2 |  |  |  | ROZPOCET | 0 | 0 | 0 | 0 | 0 | 1 | 0 | 16 | -493099415
| VV |  | 129*1,15 'Přepočtené koeficientem množství |  | 148.35 | [13 empty] | VV | 2 | 2 | False | 1 | ROZPOCET
36 | K | 741125871 | Demontáž kabel Al plný kulatý žíla 2x16 až 25 mm2, 3x16 až 35 mm2 uložený pod omítku | m | 5000 | 0 | 0 | CS ÚRS 2021 02 |  |  | základní | 0.04 | 200 | 0 | 0 | 0.00215 | 10.75 | 16 | K | 2 |  |  |  | ROZPOCET | 0 | 0 | 0 | 0 | 0 | 1 | 0 | 16 | -259981440
37 | K | 741128005 | Ostatní práce při montáži vodičů a kabelů - trasování vedení na omítce | m | 3400 | 0 | 0 | CS ÚRS 2021 02 |  |  | základní | 0.022 | 74.8 | 0 | 0 | 0 | 0 | 16 | K | 2 |  |  |  | ROZPOCET | 0 | 0 | 0 | 0 | 0 | 1 | 0 | 16 | 229097687
38 | K | 741210833 | Demontáž rozvodnic plastových na povrchu s krytím do IPx4 plochou přes 0,2 m2 | kus | 10 | 0 | 0 | CS ÚRS 2021 02 |  |  | základní | 0.323 | 3.23 | 0 | 0 | 0.015 | 0.15 | 16 | K | 2 |  |  |  | ROZPOCET | 0 | 0 | 0 | 0 | 0 | 1 | 0 | 16 | -1008610531
39 | K | 741310001 | Montáž vypínač nástěnný 1-jednopólový prostředí normální se zapojením vodičů | kus | 120 | 0 | 0 | CS ÚRS 2021 02 |  |  | základní | 0.306 | 36.72 | 0 | 0 | 0 | 0 | 16 | K | 2 |  |  |  | ROZPOCET | 0 | 0 | 0 | 0 | 0 | 1 | 0 | 16 | 1681366287
40 | M | 34535015 | spínač nástěnný jednopólový, řazení 1, IP44, šroubové svorky | kus | 120 | 0 | 0 | CS ÚRS 2021 02 |  |  | základní | 0 | 0 | 9e-05 | 0.0108 | 0 | 0 | 32 | M | 2 |  |  |  | ROZPOCET | 0 | 0 | 0 | 0 | 0 | 1 | 0 | 16 | -1852404070
41 | M | 34539059 | rámeček jednonásobný | kus | 120 | 0 | 0 | CS ÚRS 2021 02 |  |  | základní | 0 | 0 | 1e-05 | 0.0012 | 0 | 0 | 32 | M | 2 |  |  |  | ROZPOCET | 0 | 0 | 0 | 0 | 0 | 1 | 0 | 16 | 1169783945
42 | M | 34539000 | přístroj spínače jednopólového, řazení 1, 1So šroubové svorky | kus | 120 | 0 | 0 | CS ÚRS 2021 02 |  |  | základní | 0 | 0 | 5e-05 | 0.006 | 0 | 0 | 32 | M | 2 |  |  |  | ROZPOCET | 0 | 0 | 0 | 0 | 0 | 1 | 0 | 16 | -1027790990
43 | K | 741311803 | Demontáž spínačů nástěnných normálních do 10 A bezšroubových bez zachování funkčnosti do 2 svorek | kus | 70 | 0 | 0 | CS ÚRS 2021 02 |  |  | základní | 0.118 | 8.26 | 0 | 0 | 4.8e-05 | 0.00336 | 16 | K | 2 |  |  |  | ROZPOCET | 0 | 0 | 0 | 0 | 0 | 1 | 0 | 16 | -1935331646
44 | K | 741313001 | Montáž zásuvka (polo)zapuštěná bezšroubové připojení 2P+PE se zapojením vodičů | kus | 230 | 0 | 0 | CS ÚRS 2021 02 |  |  | základní | 0.249 | 57.27 | 0 | 0 | 0 | 0 | 16 | K | 2 |  |  |  | ROZPOCET | 0 | 0 | 0 | 0 | 0 | 1 | 0 | 16 | 579289525
45 | M | 34555241 | přístroj zásuvky zápustné jednonásobné, krytka s clonkami, bezšroubové svorky | kus | 230 | 0 | 0 | CS ÚRS 2021 02 |  |  | základní | 0 | 0 | 6e-05 | 0.0138 | 0 | 0 | 32 | M | 2 |  |  |  | ROZPOCET | 0 | 0 | 0 | 0 | 0 | 1 | 0 | 16 | 1609685703
46 | M | 34539059 | rámeček jednonásobný | kus | 230 | 0 | 0 | CS ÚRS 2021 02 |  |  | základní | 0 | 0 | 1e-05 | 0.0023 | 0 | 0 | 32 | M | 2 |  |  |  | ROZPOCET | 0 | 0 | 0 | 0 | 0 | 1 | 0 | 16 | 1387709454
47 | K | 741315813 | Demontáž zásuvek domovních normální prostředí do 16A zapuštěných bezšroubových bez zachování funkčnosti 2P+PE | kus | 120 | 0 | 0 | CS ÚRS 2021 02 |  |  | základní | 0.046 | 5.52 | 0 | 0 | 4.8e-05 | 0.00576 | 16 | K | 2 |  |  |  | ROZPOCET | 0 | 0 | 0 | 0 | 0 | 1 | 0 | 16 | -1661206227
48 | K | 741371004 | Montáž svítidlo zářivkové bytové stropní přisazené 2 zdroje s krytem | kus | 75 | 0 | 0 | CS ÚRS 2021 02 |  |  | základní | 0.864 | 64.8 | 0 | 0 | 0 | 0 | 16 | K | 2 |  |  |  | ROZPOCET | 0 | 0 | 0 | 0 | 0 | 1 | 0 | 16 | 1705809950
49 | M | 34823741 | svítidlo zářivkové interiérové s kompenzací, barva bílá, 2x36W, délka 1600mm | kus | 75 | 0 | 0 | CS ÚRS 2021 02 |  |  | základní | 0 | 0 | 0.0039 | 0.2925 | 0 | 0 | 32 | M | 2 |  |  |  | ROZPOCET | 0 | 0 | 0 | 0 | 0 | 1 | 0 | 16 | -640192126
50 | K | 741371033 | Montáž svítidlo zářivkové bytové nástěnné přisazené 2 zdroje | kus | 25 | 0 | 0 | CS ÚRS 2021 02 |  |  | základní | 0.738 | 18.45 | 0 | 0 | 0 | 0 | 16 | K | 2 |  |  |  | ROZPOCET | 0 | 0 | 0 | 0 | 0 | 1 | 0 | 16 | -630956058
51 | M | 34818210 | svítidlo interiérové nástěnné plastové IP42 109, 1x9W | kus | 25 | 0 | 0 | CS ÚRS 2021 02 |  |  | základní | 0 | 0 | 0.0005 | 0.0125 | 0 | 0 | 32 | M | 2 |  |  |  | ROZPOCET | 0 | 0 | 0 | 0 | 0 | 1 | 0 | 16 | -938763052
52 | K | 741371823 | Demontáž osvětlovacího modulového systému zářivkového dl přes 1100 mm bez zachování funkčnosti | kus | 80 | 0 | 0 | CS ÚRS 2021 02 |  |  | základní | 0.378 | 30.24 | 0 | 0 | 0.0013 | 0.104 | 16 | K | 2 |  |  |  | ROZPOCET | 0 | 0 | 0 | 0 | 0 | 1 | 0 | 16 | -1470333153
53 | K | 741420001 | Montáž drát nebo lano hromosvodné svodové D do 10 mm s podpěrou | m | 210 | 0 | 0 | CS ÚRS 2021 02 |  |  | základní | 0.497 | 104.37 | 0 | 0 | 0 | 0 | 16 | K | 2 |  |  |  | ROZPOCET | 0 | 0 | 0 | 0 | 0 | 1 | 0 | 16 | 462857416
54 | M | 35441073 | drát D 10mm FeZn | kg | 378 | 0 | 0 | CS ÚRS 2021 02 |  |  | základní | 0 | 0 | 0.001 | 0.378 | 0 | 0 | 32 | M | 2 |  |  |  | ROZPOCET | 0 | 0 | 0 | 0 | 0 | 1 | 0 | 16 | -1703863661
| VV |  | 210*1,8 'Přepočtené koeficientem množství |  | 378 | [13 empty] | VV | 2 | 2 | False | 1 | ROZPOCET
55 | K | 741420021 | Montáž svorka hromosvodná se 2 šrouby | kus | 40 | 0 | 0 | CS ÚRS 2021 02 |  |  | základní | 0.252 | 10.08 | 0 | 0 | 0 | 0 | 16 | K | 2 |  |  |  | ROZPOCET | 0 | 0 | 0 | 0 | 0 | 1 | 0 | 16 | 195509483
56 | M | 35441885 | svorka spojovací pro lano D 8-10mm | kus | 40 | 0 | 0 | CS ÚRS 2021 02 |  |  | základní | 0 | 0 | 0.00023 | 0.0092 | 0 | 0 | 32 | M | 2 |  |  |  | ROZPOCET | 0 | 0 | 0 | 0 | 0 | 1 | 0 | 16 | 1939821350
57 | K | 741420051 | Montáž vedení hromosvodné-úhelník nebo trubka s držáky do zdiva | kus | 12 | 0 | 0 | CS ÚRS 2021 02 |  |  | základní | 0.871 | 10.452 | 0 | 0 | 0 | 0 | 16 | K | 2 |  |  |  | ROZPOCET | 0 | 0 | 0 | 0 | 0 | 1 | 0 | 16 | 761264410
58 | M | 35441830 | úhelník ochranný na ochranu svodu - 1700mm, FeZn | kus | 12 | 0 | 0 | CS ÚRS 2021 02 |  |  | základní | 0 | 0 | 0.0042 | 0.0504 | 0 | 0 | 32 | M | 2 |  |  |  | ROZPOCET | 0 | 0 | 0 | 0 | 0 | 1 | 0 | 16 | -794205998
59 | K | 741421813 | Demontáž drátu nebo lana svodového vedení D přes 8 mm kolmý svod | m | 150 | 0 | 0 | CS ÚRS 2021 02 |  |  | základní | 0.361 | 54.15 | 0 | 0 | 0.00062 | 0.093 | 16 | K | 2 |  |  |  | ROZPOCET | 0 | 0 | 0 | 0 | 0 | 1 | 0 | 16 | 108405205
60 | K | 741421823 | Demontáž drátu nebo lana svodového vedení D přes 8 mm rovná střecha | m | 60 | 0 | 0 | CS ÚRS 2021 02 |  |  | základní | 0.237 | 14.22 | 0 | 0 | 0.00062 | 0.0372 | 16 | K | 2 |  |  |  | ROZPOCET | 0 | 0 | 0 | 0 | 0 | 1 | 0 | 16 | -109503495
61 | K | 741430002 | Montáž tyč jímací délky do 3 m na konstrukci zděnou | kus | 4 | 0 | 0 | CS ÚRS 2021 02 |  |  | základní | 0.95 | 3.8 | 0 | 0 | 0 | 0 | 16 | K | 2 |  |  |  | ROZPOCET | 0 | 0 | 0 | 0 | 0 | 1 | 0 | 16 | -1764875455
62 | M | 35441050 | tyč jímací s kovaným hrotem 1000mm FeZn | kus | 4 | 0 | 0 | CS ÚRS 2021 02 |  |  | základní | 0 | 0 | 0.002 | 0.008 | 0 | 0 | 32 | M | 2 |  |  |  | ROZPOCET | 0 | 0 | 0 | 0 | 0 | 1 | 0 | 16 | 1429598670
63 | K | 741810003 | Celková prohlídka elektrického rozvodu a zařízení přes 0,5 do 1 milionu Kč | kus | 1 | 0 | 0 | CS ÚRS 2021 02 |  |  | základní | 31.842 | 31.842 | 0 | 0 | 0 | 0 | 16 | K | 2 |  |  |  | ROZPOCET | 0 | 0 | 0 | 0 | 0 | 1 | 0 | 16 | 123021922
64 | K | 741820101 | Měření izolačního stavu svítidel | soubor | 1 | 0 | 0 | CS ÚRS 2021 02 |  |  | základní | 7.442 | 7.442 | 0 | 0 | 0 | 0 | 16 | K | 2 |  |  |  | ROZPOCET | 0 | 0 | 0 | 0 | 0 | 1 | 0 | 16 | -1921088913
65 | K | 998741101 | Přesun hmot tonážní pro silnoproud v objektech v do 6 m | t | 3.527 | 0 | 0 | CS ÚRS 2021 02 |  |  | základní | 8.46 | 29.8384 | 0 | 0 | 0 | 0 | 16 | K | 2 |  |  |  | ROZPOCET | 0 | 0 | 0 | 0 | 0 | 1 | 0 | 16 | -1372303627
| D | 742 | Elektroinstalace - slaboproud |  |  |  | 0 | [5 empty] | 271.3601 |  | 1.0992 |  | 0 | 2 | D | 1 |  |  |  | ROZPOCET | [6 empty] | 0
66 | K | 742110001 | Montáž trubek pro slaboproud plastových ohebných uložených pod omítku se zasekáním | m | 900 | 0 | 0 | CS ÚRS 2021 02 |  |  | základní | 0.1 | 90 | 0 | 0 | 0 | 0 | 16 | K | 2 |  |  |  | ROZPOCET | 0 | 0 | 0 | 0 | 0 | 1 | 0 | 16 | -619206054
67 | M | 34571356 | trubka elektroinstalační ohebná dvouplášťová korugovaná (chránička) D 100/120mm, HDPE+LDPE | m | 945 | 0 | 0 | CS ÚRS 2021 02 |  |  | základní | 0 | 0 | 0.00075 | 0.70875 | 0 | 0 | 32 | M | 2 |  |  |  | ROZPOCET | 0 | 0 | 0 | 0 | 0 | 1 | 0 | 16 | 1193105814
| VV |  | 900*1,05 'Přepočtené koeficientem množství |  | 945 | [13 empty] | VV | 2 | 2 | False | 1 | ROZPOCET
68 | K | 742110501 | Montáž krabic pro slaboproud zapuštěných plastových odbočných kruhových s víčkem a se zasekáním | kus | 40 | 0 | 0 | CS ÚRS 2021 02 |  |  | základní | 0.12 | 4.8 | 0 | 0 | 0 | 0 | 16 | K | 2 |  |  |  | ROZPOCET | 0 | 0 | 0 | 0 | 0 | 1 | 0 | 16 | 629033433
69 | M | 34571457 | krabice pod omítku PVC odbočná kruhová D 70mm s víčkem | kus | 40 | 0 | 0 | CS ÚRS 2021 02 |  |  | základní | 0 | 0 | 4e-05 | 0.0016 | 0 | 0 | 32 | M | 2 |  |  |  | ROZPOCET | 0 | 0 | 0 | 0 | 0 | 1 | 0 | 16 | 724979535
70 | K | 742121001 | Montáž kabelů sdělovacích pro vnitřní rozvody do 15 žil | m | 900 | 0 | 0 | CS ÚRS 2021 02 |  |  | základní | 0.04 | 36 | 0 | 0 | 0 | 0 | 16 | K | 2 |  |  |  | ROZPOCET | 0 | 0 | 0 | 0 | 0 | 1 | 0 | 16 | 2048090024
71 | M | 34121002 | kabel sdělovací jádro Cu plné izolace PVC plášť PVC 100V (SYKY) 1x2x0,5mm2 | m | 1080 | 0 | 0 | CS ÚRS 2021 02 |  |  | základní | 0 | 0 | 2e-05 | 0.0216 | 0 | 0 | 32 | M | 2 |  |  |  | ROZPOCET | 0 | 0 | 0 | 0 | 0 | 1 | 0 | 16 | 118915221
| VV |  | 900*1,2 'Přepočtené koeficientem množství |  | 1080 | [13 empty] | VV | 2 | 2 | False | 1 | ROZPOCET
72 | K | 742121002 | Montáž kabelů sdělovacích pro vnitřní rozvody přes 15 žil | m | 1700 | 0 | 0 | CS ÚRS 2021 02 |  |  | základní | 0.05 | 85 | 0 | 0 | 0 | 0 | 16 | K | 2 |  |  |  | ROZPOCET | 0 | 0 | 0 | 0 | 0 | 1 | 0 | 16 | -1567481847
73 | M | 34121070 | kabel sdělovací stíněný laminovanou Al fólií s příložným Cu drátem jádro Cu plné izolace PVC plášť PVC 100V (SYKFY) 25x2x0,5mm2 | m | 2040 | 0 | 0 | CS ÚRS 2021 02 |  |  | základní | 0 | 0 | 0.00018 | 0.3672 | 0 | 0 | 32 | M | 2 |  |  |  | ROZPOCET | 0 | 0 | 0 | 0 | 0 | 1 | 0 | 16 | 279556608
| VV |  | 1700*1,2 'Přepočtené koeficientem množství |  | 2040 | [13 empty] | VV | 2 | 2 | False | 1 | ROZPOCET
74 | K | 742190002 | Značení trasy vedení pro slaboproud | m | 2500 | 0 | 0 | CS ÚRS 2021 02 |  |  | základní | 0.004 | 10 | 0 | 0 | 0 | 0 | 16 | K | 2 |  |  |  | ROZPOCET | 0 | 0 | 0 | 0 | 0 | 1 | 0 | 16 | 1161011572
75 | K | 742210003 | Montáž ústředny EPS čtyř nebo vícekruhové bez čelního panelu | kus | 1 | 0 | 0 | CS ÚRS 2021 02 |  |  | základní | 9.6 | 9.6 | 0 | 0 | 0 | 0 | 16 | K | 2 |  |  |  | ROZPOCET | 0 | 0 | 0 | 0 | 0 | 1 | 0 | 16 | 980885345
76 | M | 59081416 | ústředna EPS adresná analogová, 4 kruhové linky, malá skříň | kus | 1 | 0 | 0 | CS ÚRS 2021 02 |  |  | základní | 0 | 0 | 0 | 0 | 0 | 0 | 32 | M | 2 |  |  |  | ROZPOCET | 0 | 0 | 0 | 0 | 0 | 1 | 0 | 16 | 757796799
77 | K | 742210121 | Montáž hlásiče automatického bodového | kus | 20 | 0 | 0 | CS ÚRS 2021 02 |  |  | základní | 0.097 | 1.94 | 0 | 0 | 0 | 0 | 16 | K | 2 |  |  |  | ROZPOCET | 0 | 0 | 0 | 0 | 0 | 1 | 0 | 16 | 179631346
78 | M | 59081430 | hlásič kouře optický konvenční | kus | 20 | 0 | 0 | CS ÚRS 2021 02 |  |  | základní | 0 | 0 | 0 | 0 | 0 | 0 | 32 | M | 2 |  |  |  | ROZPOCET | 0 | 0 | 0 | 0 | 0 | 1 | 0 | 16 | 1309125668
79 | K | 742430001 | Montáž projektoru a držáku na projektor s uchycením na strop nebo na stěnu | kus | 5 | 0 | 0 | CS ÚRS 2021 02 |  |  | základní | 4 | 20 | 0 | 0 | 0 | 0 | 16 | K | 2 |  |  |  | ROZPOCET | 0 | 0 | 0 | 0 | 0 | 1 | 0 | 16 | -1987780255
80 | K | 742430011 | Montáž elektrického plátna na zeď | kus | 5 | 0 | 0 | CS ÚRS 2021 02 |  |  | základní | 0.85 | 4.25 | 0 | 0 | 0 | 0 | 16 | K | 2 |  |  |  | ROZPOCET | 0 | 0 | 0 | 0 | 0 | 1 | 0 | 16 | -1157465589
81 | K | 998742101 | Přesun hmot tonážní pro slaboproud v objektech v do 6 m | t | 1.099 | 0 | 0 | CS ÚRS 2021 02 |  |  | základní | 8.89 | 9.7701 | 0 | 0 | 0 | 0 | 16 | K | 2 |  |  |  | ROZPOCET | 0 | 0 | 0 | 0 | 0 | 1 | 0 | 16 | 1262847182
| D | M | Práce a dodávky M |  |  |  | 0 | [5 empty] | 1774.4227 |  | 2.508 |  | 17.1 | 3 | D | 0 |  |  |  | ROZPOCET | [6 empty] | 0
| D | 46-M | Zemní práce při extr.mont.pracích |  |  |  | 0 | [5 empty] | 1774.4227 |  | 2.508 |  | 17.1 | 3 | D | 1 |  |  |  | ROZPOCET | [6 empty] | 0
82 | K | 460941121 | Vyplnění a omítnutí rýh při elektroinstalacích ve stropech hl přes 3 do 5 cm a š do 5 cm | m | 700 | 0 | 0 | CS ÚRS 2021 02 |  |  | základní | 0.233 | 163.1 | 0.00042 | 0.294 | 0 | 0 | 64 | K | 2 |  |  |  | ROZPOCET | 0 | 0 | 0 | 0 | 0 | 1 | 0 | 64 | -1685779281
83 | K | 460941221 | Vyplnění a omítnutí rýh při elektroinstalacích ve stěnách hl přes 3 do 5 cm a š do 5 cm | m | 5000 | 0 | 0 | CS ÚRS 2021 02 |  |  | základní | 0.15 | 750 | 0.00042 | 2.1 | 0 | 0 | 64 | K | 2 |  |  |  | ROZPOCET | 0 | 0 | 0 | 0 | 0 | 1 | 0 | 64 | 1005137671
84 | K | 468111122 | Frézování drážek pro vodiče ve stěnách z cihel včetně omítky do 5x5 cm | m | 5000 | 0 | 0 | CS ÚRS 2021 02 |  |  | základní | 0.141 | 705 | 2e-05 | 0.1 | 0.003 | 15 | 64 | K | 2 |  |  |  | ROZPOCET | 0 | 0 | 0 | 0 | 0 | 1 | 0 | 64 | 1766286630
85 | K | 468112122 | Frézování drážek pro vodiče ve stropech z cihel včetně omítky do 5x5 cm | m | 700 | 0 | 0 | CS ÚRS 2021 02 |  |  | základní | 0.176 | 123.2 | 2e-05 | 0.014 | 0.003 | 2.1 | 64 | K | 2 |  |  |  | ROZPOCET | 0 | 0 | 0 | 0 | 0 | 1 | 0 | 64 | -1372553475
86 | K | 469971111 | Svislá doprava suti a vybouraných hmot při elektromontážích za první podlaží | t | 17.1 | 0 | 0 | CS ÚRS 2021 02 |  |  | základní | 0.933 | 15.9543 | 0 | 0 | 0 | 0 | 64 | K | 2 |  |  |  | ROZPOCET | 0 | 0 | 0 | 0 | 0 | 1 | 0 | 64 | -958517697
87 | K | 469972111 | Odvoz suti a vybouraných hmot při elektromontážích do 1 km | t | 17.1 | 0 | 0 | CS ÚRS 2021 02 |  |  | základní | 0.772 | 13.2012 | 0 | 0 | 0 | 0 | 64 | K | 2 |  |  |  | ROZPOCET | 0 | 0 | 0 | 0 | 0 | 1 | 0 | 64 | -303041856
88 | K | 469972121 | Příplatek k odvozu suti a vybouraných hmot při elektromontážích za každý další 1 km | t | 495.9 | 0 | 0 | CS ÚRS 2021 02 |  |  | základní | 0.008 | 3.9672 | 0 | 0 | 0 | 0 | 64 | K | 2 |  |  |  | ROZPOCET | 0 | 0 | 0 | 0 | 0 | 1 | 0 | 64 | -302789510
| VV |  | 17,1*29 'Přepočtené koeficientem množství |  | 495.9 | [13 empty] | VV | 2 | 2 | False | 1 | ROZPOCET
89 | K | 469973113 | Poplatek za uložení na skládce (skládkovné) stavebního odpadu cihelného kód odpadu 17 01 02 | t | 17.1 | 0 | 0 | CS ÚRS 2021 02 |  |  | základní | 0 | 0 | 0 | 0 | 0 | 0 | 64 | K | 2 |  |  |  | ROZPOCET | 0 | 0 | 0 | 0 | 0 | 1 | 0 | 64 | 1186733076
| D | HZS | Hodinové zúčtovací sazby |  |  |  | 0 | [5 empty] | 20 |  | 0 |  | 0 | 4 | D | 0 |  |  |  | ROZPOCET | [6 empty] | 0
90 | K | HZS2232 | Hodinová zúčtovací sazba elektrikář odborný | hod | 20 | 0 | 0 | CS ÚRS 2021 02 |  |  | základní | 1 | 20 | 0 | 0 | 0 | 0 | 512 | K | 1 |  |  |  | ROZPOCET | 0 | 0 | 0 | 0 | 0 | 1 | 0 | 512 | -1204662849

## 05 - Větrání
[9 empty] | >> skryté sloupce << | [9 empty] | {fd8411fd-6c03-49f2-bb61-431b4d5bc1c8}
2
| KRYCÍ LIST SOUPISU PRACÍ | [8 empty] | v --- níže se nacházejí doplnkové a pomocné údaje k sestavám --- v | [8 empty] | False
Stavba:
Stavební úpravy MŠ Kaznějov - sídliště
Objekt:
05 - Větrání
| KSO: |  |  |  |  | CC-CZ:
| Místo: |  | Kaznějov [559008] |  |  | Datum: | 2022-09-07
| Zadavatel: |  |  |  |  | IČ:
|  | Město Kaznějov |  |  |  | DIČ:
| Zhotovitel: |  |  |  |  | IČ: | 0
[6 empty] | DIČ: | 0
| Projektant: |  |  |  |  | IČ:
|  | ARTENDR s.r.o. |  |  |  | DIČ:
| Zpracovatel: |  |  |  |  | IČ: | 01890000
|  | Jan Petr |  |  |  | DIČ: | CZ8604200451
Poznámka:
| Cena bez DPH | [5 empty] | 0
|  |  | Základ daně |  |  | Sazba daně | Výše daně
| DPH | základní | 0 |  |  | 21% | 0
|  | snížená | 0 |  |  | 15% | 0
|  | zákl. přenesená | 0 |  |  | 21% | 0
|  | sníž. přenesená | 0 |  |  | 15% | 0
|  | nulová | 0 |  |  | 0% | 0
| Cena s DPH |  |  | v | CZK |  | 0
| Projektant |  |  | Zpracovatel
| Datum a podpis: |  | Razítko | Datum a podpis: |  |  | Razítko
| Objednavatel |  |  | Zhotovitel
| Datum a podpis: |  | Razítko | Datum a podpis: |  |  | Razítko
REKAPITULACE ČLENĚNÍ SOUPISU PRACÍ
Stavba:
Stavební úpravy MŠ Kaznějov - sídliště
Objekt:
05 - Větrání
Místo: |  |  | Kaznějov [559008] |  |  | Datum: | 2022-09-07
Zadavatel: |  |  | Město Kaznějov |  |  | Projektant: | ARTENDR s.r.o.
Zhotovitel: | [5 empty] | Zpracovatel: | Jan Petr
Kód dílu - Popis | [6 empty] | Cena celkem [CZK]
Náklady ze soupisu prací | [6 empty] | 0 | [12 empty] | -1
| HSV - Práce a dodávky HSV | [5 empty] | 0
| 6 - Úpravy povrchů, podlahy a osazování výplní | [5 empty] | 0
| 9 - Ostatní konstrukce a práce, bourání | [5 empty] | 0
| 997 - Přesun sutě | [5 empty] | 0
| 998 - Přesun hmot | [5 empty] | 0
| PSV - Práce a dodávky PSV | [5 empty] | 0
| 751 - Vzduchotechnika | [5 empty] | 0
SOUPIS PRACÍ
Stavba:
Stavební úpravy MŠ Kaznějov - sídliště
Objekt:
05 - Větrání
Místo: |  |  | Kaznějov [559008] |  |  | Datum: | 2022-09-07
Zadavatel: |  |  | Město Kaznějov |  |  | Projektant: | ARTENDR s.r.o.
Zhotovitel: | [5 empty] | Zpracovatel: | Jan Petr
PČ | Typ | Kód | Popis | MJ | Množství | J.cena [CZK] | Cena celkem [CZK] | Cenová soustava |  |  | DPH | J. Nh [h] | Nh celkem [h] | J. hmotnost [t] | Hmotnost celkem [t] | J. suť [t] | Suť Celkem [t]
Náklady soupisu celkem | [6 empty] | 0 | [5 empty] | 97.6123 |  | 0.45234 |  | 0.058 |  | D | -1 | [10 empty] | 0
| D | HSV | Práce a dodávky HSV |  |  |  | 0 | [5 empty] | 5.3731 |  | 0.01574 |  | 0.058 | 1 | D | 0 |  |  |  | ROZPOCET | [6 empty] | 0
| D | 6 | Úpravy povrchů, podlahy a osazování výplní |  |  |  | 0 | [5 empty] | 1.6 |  | 0.013 |  | 0 | 1 | D | 1 |  |  |  | ROZPOCET | [6 empty] | 0
1 | K | 644941111 | Osazování ventilačních mřížek velikosti do 150 x 200 mm | kus | 10 | 0 | 0 | CS ÚRS 2021 02 |  |  | základní | 0.16 | 1.6 | 0 | 0 | 0 | 0 | 4 | K | 2 |  |  |  | ROZPOCET | 0 | 0 | 0 | 0 | 0 | 1 | 0 | 4 | -1728538465
2 | M | 55341410 | průvětrník mřížový s klapkami 150x150mm | kus | 10 | 0 | 0 | CS ÚRS 2021 02 |  |  | základní | 0 | 0 | 0.0013 | 0.013 | 0 | 0 | 8 | M | 2 |  |  |  | ROZPOCET | 0 | 0 | 0 | 0 | 0 | 1 | 0 | 4 | -1985693124
| D | 9 | Ostatní konstrukce a práce, bourání |  |  |  | 0 | [5 empty] | 3.6 |  | 0.00274 |  | 0.058 | 1 | D | 1 |  |  |  | ROZPOCET | [6 empty] | 0
3 | K | 977151122 | Jádrové vrty diamantovými korunkami do stavebních materiálů D přes 120 do 130 mm | m | 2 | 0 | 0 | CS ÚRS 2021 02 |  |  | základní | 1.8 | 3.6 | 0.00137 | 0.00274 | 0.029 | 0.058 | 4 | K | 2 |  |  |  | ROZPOCET | 0 | 0 | 0 | 0 | 0 | 1 | 0 | 4 | 1183079028
| VV |  | 0,4*5 |  | 2 | [13 empty] | VV | 2 | 2 | True | 0 | ROZPOCET
| VV |  | Součet |  | 2 | [13 empty] | VV | 2 | 4 | True | 1 | ROZPOCET
| D | 997 | Přesun sutě |  |  |  | 0 | [5 empty] | 0.13427 |  | 0 |  | 0 | 1 | D | 1 |  |  |  | ROZPOCET | [6 empty] | 0
4 | K | 997013151 | Vnitrostaveništní doprava suti a vybouraných hmot pro budovy v do 6 m s omezením mechanizace | t | 0.058 | 0 | 0 | CS ÚRS 2021 02 |  |  | základní | 1.88 | 0.10904 | 0 | 0 | 0 | 0 | 4 | K | 2 |  |  |  | ROZPOCET | 0 | 0 | 0 | 0 | 0 | 1 | 0 | 4 | 1213244129
5 | K | 997013509 | Příplatek k odvozu suti a vybouraných hmot na skládku ZKD 1 km přes 1 km | t | 1.74 | 0 | 0 | CS ÚRS 2021 02 |  |  | základní | 0.006 | 0.01044 | 0 | 0 | 0 | 0 | 4 | K | 2 |  |  |  | ROZPOCET | 0 | 0 | 0 | 0 | 0 | 1 | 0 | 4 | -2123611882
| VV |  | 0,058*30 'Přepočtené koeficientem množství |  | 1.74 | [13 empty] | VV | 2 | 2 | False | 1 | ROZPOCET
6 | K | 997013511 | Odvoz suti a vybouraných hmot z meziskládky na skládku do 1 km s naložením a se složením | t | 0.058 | 0 | 0 | CS ÚRS 2021 02 |  |  | základní | 0.255 | 0.01479 | 0 | 0 | 0 | 0 | 4 | K | 2 |  |  |  | ROZPOCET | 0 | 0 | 0 | 0 | 0 | 1 | 0 | 4 | -1167676774
7 | K | 997013631 | Poplatek za uložení na skládce (skládkovné) stavebního odpadu směsného kód odpadu 17 09 04 | t | 0.058 | 0 | 0 | CS ÚRS 2021 02 |  |  | základní | 0 | 0 | 0 | 0 | 0 | 0 | 4 | K | 2 |  |  |  | ROZPOCET | 0 | 0 | 0 | 0 | 0 | 1 | 0 | 4 | 300770508
| D | 998 | Přesun hmot |  |  |  | 0 | [5 empty] | 0.038864 |  | 0 |  | 0 | 1 | D | 1 |  |  |  | ROZPOCET | [6 empty] | 0
8 | K | 998017001 | Přesun hmot s omezením mechanizace pro budovy v do 6 m | t | 0.016 | 0 | 0 | CS ÚRS 2021 02 |  |  | základní | 2.429 | 0.038864 | 0 | 0 | 0 | 0 | 4 | K | 2 |  |  |  | ROZPOCET | 0 | 0 | 0 | 0 | 0 | 1 | 0 | 4 | -287816736
| D | PSV | Práce a dodávky PSV |  |  |  | 0 | [5 empty] | 92.2391 |  | 0.4366 |  | 0 | 2 | D | 0 |  |  |  | ROZPOCET | [6 empty] | 0
| D | 751 | Vzduchotechnika |  |  |  | 0 | [5 empty] | 92.2391 |  | 0.4366 |  | 0 | 2 | D | 1 |  |  |  | ROZPOCET | [6 empty] | 0
9 | K | 751322012 | Montáž talířového ventilátoru D přes 100 do 200 mm | kus | 23 | 0 | 0 | CS ÚRS 2021 02 |  |  | základní | 0.423 | 9.729 | 0 | 0 | 0 | 0 | 16 | K | 2 |  |  |  | ROZPOCET | 0 | 0 | 0 | 0 | 0 | 1 | 0 | 16 | 1155785503
10 | M | 42972202 | talířový ventil pro přívod a odvod vzduchu plastový D 125mm | kus | 23 | 0 | 0 | CS ÚRS 2021 02 |  |  | základní | 0 | 0 | 0.0002 | 0.0046 | 0 | 0 | 32 | M | 2 |  |  |  | ROZPOCET | 0 | 0 | 0 | 0 | 0 | 1 | 0 | 16 | -1954124471
11 | K | 751511122 | Montáž potrubí plechového skupiny I kruhového s přírubou tloušťky plechu 0,6 mm D přes 100 do 200 mm | m | 200 | 0 | 0 | CS ÚRS 2021 02 |  |  | základní | 0.394 | 78.8 | 0 | 0 | 0 | 0 | 16 | K | 2 |  |  |  | ROZPOCET | 0 | 0 | 0 | 0 | 0 | 1 | 0 | 16 | 1706144380
12 | M | 42981097 | trouba spirálně vinutá Pz D 125mm, l=3000mm | m | 240 | 0 | 0 | CS ÚRS 2021 02 |  |  | základní | 0 | 0 | 0.0018 | 0.432 | 0 | 0 | 32 | M | 2 |  |  |  | ROZPOCET | 0 | 0 | 0 | 0 | 0 | 1 | 0 | 16 | 1451129475
| VV |  | 200*1,2 'Přepočtené koeficientem množství |  | 240 | [13 empty] | VV | 2 | 2 | False | 1 | ROZPOCET
13 | K | 998751101 | Přesun hmot tonážní pro vzduchotechniku v objektech výšky do 12 m | t | 0.437 | 0 | 0 | CS ÚRS 2021 02 |  |  | základní | 8.49 | 3.7101 | 0 | 0 | 0 | 0 | 16 | K | 2 |  |  |  | ROZPOCET | 0 | 0 | 0 | 0 | 0 | 1 | 0 | 16 | 1032314846

## 06 - Gastro
[9 empty] | >> skryté sloupce << | [9 empty] | {7d08f294-892c-43eb-9e17-beab49205fd0}
2
| KRYCÍ LIST SOUPISU PRACÍ | [8 empty] | v --- níže se nacházejí doplnkové a pomocné údaje k sestavám --- v | [8 empty] | False
Stavba:
Stavební úpravy MŠ Kaznějov - sídliště
Objekt:
06 - Gastro
| KSO: |  |  |  |  | CC-CZ:
| Místo: |  | Kaznějov [559008] |  |  | Datum: | 2022-09-07
| Zadavatel: |  |  |  |  | IČ:
|  | Město Kaznějov |  |  |  | DIČ:
| Zhotovitel: |  |  |  |  | IČ: | 0
[6 empty] | DIČ: | 0
| Projektant: |  |  |  |  | IČ:
|  | ARTENDR s.r.o. |  |  |  | DIČ:
| Zpracovatel: |  |  |  |  | IČ: | 01890000
|  | Jan Petr |  |  |  | DIČ: | CZ8604200451
Poznámka:
| Cena bez DPH | [5 empty] | 0
|  |  | Základ daně |  |  | Sazba daně | Výše daně
| DPH | základní | 0 |  |  | 21% | 0
|  | snížená | 0 |  |  | 15% | 0
|  | zákl. přenesená | 0 |  |  | 21% | 0
|  | sníž. přenesená | 0 |  |  | 15% | 0
|  | nulová | 0 |  |  | 0% | 0
| Cena s DPH |  |  | v | CZK |  | 0
| Projektant |  |  | Zpracovatel
| Datum a podpis: |  | Razítko | Datum a podpis: |  |  | Razítko
| Objednavatel |  |  | Zhotovitel
| Datum a podpis: |  | Razítko | Datum a podpis: |  |  | Razítko
REKAPITULACE ČLENĚNÍ SOUPISU PRACÍ
Stavba:
Stavební úpravy MŠ Kaznějov - sídliště
Objekt:
06 - Gastro
Místo: |  |  | Kaznějov [559008] |  |  | Datum: | 2022-09-07
Zadavatel: |  |  | Město Kaznějov |  |  | Projektant: | ARTENDR s.r.o.
Zhotovitel: | [5 empty] | Zpracovatel: | Jan Petr
Kód dílu - Popis | [6 empty] | Cena celkem [CZK]
Náklady ze soupisu prací | [6 empty] | 0 | [12 empty] | -1
| D1 - Gastro | [5 empty] | 0
| D2 - Příprava jídel I | [5 empty] | 0
| D3 - Výdej jídel I | [5 empty] | 0
| D4 - Mytí stolního nádobí I | [5 empty] | 0
| D5 - Příprava jídel II | [5 empty] | 0
| D6 - Výdej jídel II | [5 empty] | 0
| HSV - HSV | [5 empty] | 0
| D20 - Ostatní | [5 empty] | 0
SOUPIS PRACÍ
Stavba:
Stavební úpravy MŠ Kaznějov - sídliště
Objekt:
06 - Gastro
Místo: |  |  | Kaznějov [559008] |  |  | Datum: | 2022-09-07
Zadavatel: |  |  | Město Kaznějov |  |  | Projektant: | ARTENDR s.r.o.
Zhotovitel: | [5 empty] | Zpracovatel: | Jan Petr
PČ | Typ | Kód | Popis | MJ | Množství | J.cena [CZK] | Cena celkem [CZK] | Cenová soustava |  |  | DPH | J. Nh [h] | Nh celkem [h] | J. hmotnost [t] | Hmotnost celkem [t] | J. suť [t] | Suť Celkem [t]
Náklady soupisu celkem | [6 empty] | 0 | [5 empty] | 0 |  | 0 |  | 0 |  | D | -1 | [10 empty] | 0
| D | D1 | Gastro |  |  |  | 0 | [5 empty] | 0 |  | 0 |  | 0 | 1 | D | 0 |  |  |  | ROZPOCET | [6 empty] | 0
| D | D2 | Příprava jídel I |  |  |  | 0 | [5 empty] | 0 |  | 0 |  | 0 | 1 | D | 1 |  |  |  | ROZPOCET | [6 empty] | 0
1 | K | Pol1a | Pracovní stůl, lamino provedení 2050x600x900 | kus | 1 | 0 | 0 |  |  |  | základní | 0 | 0 | 0 | 0 | 0 | 0 | 4 | K | 2 |  |  |  | ROZPOCET | 0 | 0 | 0 | 0 | 0 | 1 | 0 | 4 | -740300636
| VV |  | 1 |  | 1 | [13 empty] | VV | 2 | 2 | True | 0 | ROZPOCET
| VV |  | Součet |  | 1 | [13 empty] | VV | 2 | 4 | True | 1 | ROZPOCET
2 | K | Pol2a | Nástěnná stříňka - délka 2050 | kus | 1 | 0 | 0 |  |  |  | základní | 0 | 0 | 0 | 0 | 0 | 0 | 4 | K | 2 |  |  |  | ROZPOCET | 0 | 0 | 0 | 0 | 0 | 1 | 0 | 4 | 1298253371
| VV |  | 1 |  | 1 | [13 empty] | VV | 2 | 2 | True | 0 | ROZPOCET
| VV |  | Součet |  | 1 | [13 empty] | VV | 2 | 4 | True | 1 | ROZPOCET
3 | K | Pol3 | Profesionální chladnička, hrubý objem 130 lt, bílá, 1x plné dveře, ventilované cirkulační chlazení, digitální termostat, automatické odtávání, integrovaný zámek dveří, teplotní rozsah -2°C až +8°C 600x600x845 | kus | 1 | 0 | 0 |  |  |  | základní | 0 | 0 | 0 | 0 | 0 | 0 | 4 | K | 2 |  |  |  | ROZPOCET | 0 | 0 | 0 | 0 | 0 | 1 | 0 | 4 | 820353084
| VV |  | 1 |  | 1 | [13 empty] | VV | 2 | 2 | True | 0 | ROZPOCET
| VV |  | Součet |  | 1 | [13 empty] | VV | 2 | 4 | True | 1 | ROZPOCET
4 | K | Pol4 | Servírovací vozík | kus | 1 | 0 | 0 |  |  |  | základní | 0 | 0 | 0 | 0 | 0 | 0 | 4 | K | 2 |  |  |  | ROZPOCET | 0 | 0 | 0 | 0 | 0 | 1 | 0 | 4 | -1068681446
| VV |  | 1 |  | 1 | [13 empty] | VV | 2 | 2 | True | 0 | ROZPOCET
| VV |  | Součet |  | 1 | [13 empty] | VV | 2 | 4 | True | 1 | ROZPOCET
5 | K | Pol5 | Výrobník filtrované kávy a čaje, objem 1x10 litrů, teoretický výkon 60lt / hod., výška kohoutku 185 mm, udržovací teplota 80°C až 85°C, papírový filtr, Ovládání LCD TOUCH, čistící program, signalizace stavu náplně na vodoznaku zásobníku 590x470x790 | kus | 1 | 0 | 0 |  |  |  | základní | 0 | 0 | 0 | 0 | 0 | 0 | 4 | K | 2 |  |  |  | ROZPOCET | 0 | 0 | 0 | 0 | 0 | 1 | 0 | 4 | 141212862
| VV |  | 1 |  | 1 | [13 empty] | VV | 2 | 2 | True | 0 | ROZPOCET
| VV |  | Součet |  | 1 | [13 empty] | VV | 2 | 4 | True | 1 | ROZPOCET
6 | K | Pol6 | Pracovní stůl - podstavec pod výrobník filtrované kávy a čaje, zadní lem, levý lem, trnož 400x400x900 | kus | 1 | 0 | 0 |  |  |  | základní | 0 | 0 | 0 | 0 | 0 | 0 | 4 | K | 2 |  |  |  | ROZPOCET | 0 | 0 | 0 | 0 | 0 | 1 | 0 | 4 | 18294307
| VV |  | 1 |  | 1 | [13 empty] | VV | 2 | 2 | True | 0 | ROZPOCET
| VV |  | Součet |  | 1 | [13 empty] | VV | 2 | 4 | True | 1 | ROZPOCET
| D | D3 | Výdej jídel I |  |  |  | 0 | [5 empty] | 0 |  | 0 |  | 0 | 1 | D | 1 |  |  |  | ROZPOCET | [6 empty] | 0
7 | K | Pol7 | Vyhřívaná výdejní vodní lázeň, pojízdná, dělená - kapacita 2x GN 1/1-200 hl., každá vana disponuje samostatným topným tělesem, samostatným termostatem pro regulaci teploty až do +90°C a samostatným vypouštěcím ventilem, nerezové provedení, 4x kolečka pr. | kus | 1 | 0 | 0 |  |  |  | základní | 0 | 0 | 0 | 0 | 0 | 0 | 4 | K | 2 |  |  |  | ROZPOCET | 0 | 0 | 0 | 0 | 0 | 1 | 0 | 4 | 30952405
| VV |  | 1 |  | 1 | [13 empty] | VV | 2 | 2 | True | 0 | ROZPOCET
| VV |  | Součet |  | 1 | [13 empty] | VV | 2 | 4 | True | 1 | ROZPOCET
| D | D4 | Mytí stolního nádobí I |  |  |  | 0 | [5 empty] | 0 |  | 0 |  | 0 | 1 | D | 1 |  |  |  | ROZPOCET | [6 empty] | 0
8 | K | Pol10 | Automatický změkčovač vody, objemově řízená regenerace s možností časově řízené regenerace, elektronické ovládání, rozsah nastavení pro regeneraci 0 -99m3, objem pryskyřice 10 lt, průtok 1m3 / hod 320x662x635 | kus | 1 | 0 | 0 |  |  |  | základní | 0 | 0 | 0 | 0 | 0 | 0 | 4 | K | 2 |  |  |  | ROZPOCET | 0 | 0 | 0 | 0 | 0 | 1 | 0 | 4 | -1544356148
| VV |  | 1 |  | 1 | [13 empty] | VV | 2 | 2 | True | 0 | ROZPOCET
| VV |  | Součet |  | 1 | [13 empty] | VV | 2 | 4 | True | 1 | ROZPOCET
9 | K | Pol11 | Podstolová myčka skla a nádobí, dvouplášťová, koš 500x500, výška vstupního otvoru 380mm umožňující zakládání podnosů velikosti GN 1/1, 3x mycí cyklus - 90, 120 nebo 180 vteřin, spotřeba vody 2,4 lt, myčka vč. funkce THERMOSTOP zajišťující správnou teplotu | kus | 1 | 0 | 0 |  |  |  | základní | 0 | 0 | 0 | 0 | 0 | 0 | 4 | K | 2 |  |  |  | ROZPOCET | 0 | 0 | 0 | 0 | 0 | 1 | 0 | 4 | 1503403445
| VV |  | 1 |  | 1 | [13 empty] | VV | 2 | 2 | True | 0 | ROZPOCET
| VV |  | Součet |  | 1 | [13 empty] | VV | 2 | 4 | True | 1 | ROZPOCET
10 | K | Pol12 | Podstavec pod podstolovou myčku nádobí, 1x plná police, nerezové provedení, podstavec kompatibilní s myčkou nádobí dle myčky | kus | 1 | 0 | 0 |  |  |  | základní | 0 | 0 | 0 | 0 | 0 | 0 | 4 | K | 2 |  |  |  | ROZPOCET | 0 | 0 | 0 | 0 | 0 | 1 | 0 | 4 | -1196891265
| VV |  | 1 |  | 1 | [13 empty] | VV | 2 | 2 | True | 0 | ROZPOCET
| VV |  | Součet |  | 1 | [13 empty] | VV | 2 | 4 | True | 1 | ROZPOCET
11 | K | Pol18 | Mycí stůl lamino, se dvěma dřezy vč baterie - 1400x650 | kus | 1 | 0 | 0 |  |  |  | základní | 0 | 0 | 0 | 0 | 0 | 0 | 4 | K | 2 |  |  |  | ROZPOCET | 0 | 0 | 0 | 0 | 0 | 1 | 0 | 4 | -51587259
| VV |  | 1 |  | 1 | [13 empty] | VV | 2 | 2 | True | 0 | ROZPOCET
| VV |  | Součet |  | 1 | [13 empty] | VV | 2 | 4 | True | 1 | ROZPOCET
12 | K | Pol19 | Domácnostní myčka nádobí | kus | 1 | 0 | 0 |  |  |  | základní | 0 | 0 | 0 | 0 | 0 | 0 | 4 | K | 2 |  |  |  | ROZPOCET | 0 | 0 | 0 | 0 | 0 | 1 | 0 | 4 | 2129247940
| VV |  | 1 |  | 1 | [13 empty] | VV | 2 | 2 | True | 0 | ROZPOCET
| VV |  | Souč |  | 1 | [13 empty] | VV | 2 | 4 | True | 1 | ROZPOCET
13 | K | Pol20 | Podstolová myčka skla a nádobí, dvouplášťová, koš 500x500, výška vstupního otvoru 380mm umožňující zakládání podnosů velikosti GN 1/1, 3x mycí cyklus - 90, 120 nebo 180 vteřin, spotřeba vody 2,4 lt, myčka vč. funkce THERMOSTOP zajišťující správnou teplotu | kus | 1 | 0 | 0 |  |  |  | základní | 0 | 0 | 0 | 0 | 0 | 0 | 4 | K | 2 |  |  |  | ROZPOCET | 0 | 0 | 0 | 0 | 0 | 1 | 0 | 4 | -1692296344
| VV |  | 1 |  | 1 | [13 empty] | VV | 2 | 2 | True | 0 | ROZPOCET
| VV |  | Součet |  | 1 | [13 empty] | VV | 2 | 4 | True | 1 | ROZPOCET
14 | K | Pol21 | Změkčovač vody pro konvektomat, provedení automatické s objemovým řízením, možnost regenerace též časové, teplota vody max. 43°C, kapacita zásobníku 20 kg, objem pryskyřice 5 lt 225x400x530 | kus | 1 | 0 | 0 |  |  |  | základní | 0 | 0 | 0 | 0 | 0 | 0 | 4 | K | 2 |  |  |  | ROZPOCET | 0 | 0 | 0 | 0 | 0 | 1 | 0 | 4 | 979778374
| VV |  | 1 |  | 1 | [13 empty] | VV | 2 | 2 | True | 0 | ROZPOCET
| VV |  | Součet |  | 1 | [13 empty] | VV | 2 | 4 | True | 1 | ROZPOCET
15 | K | Pol8 | Mycí stůl, 1x vevařený lisovaný dřez o rozměru 450x450x250mm, dřez umístěnný vlevo, 1x otvor pro stojánkovou tlakovou sprchu, prolamovaná pracovní deska, zvýšený zadní lem - výška lemu 150mm, nerezové provedení, částečná kapotáž dřezu z čela - vlevo ve s | kus | 1 | 0 | 0 |  |  |  | základní | 0 | 0 | 0 | 0 | 0 | 0 | 4 | K | 2 |  |  |  | ROZPOCET | 0 | 0 | 0 | 0 | 0 | 1 | 0 | 4 | 1740544781
| VV |  | 1 |  | 1 | [13 empty] | VV | 2 | 2 | True | 0 | ROZPOCET
| VV |  | Součet |  | 1 | [13 empty] | VV | 2 | 4 | True | 1 | ROZPOCET
16 | K | Pol9 | Sprcha s baterií ze stolu a s ramínkem, nerezová tlaková hadice, vyrovnávací pružina, tlaková sprcha s pákovým ovladačem 150x200x1100 | kus | 1 | 0 | 0 |  |  |  | základní | 0 | 0 | 0 | 0 | 0 | 0 | 4 | K | 2 |  |  |  | ROZPOCET | 0 | 0 | 0 | 0 | 0 | 1 | 0 | 4 | -71752312
| VV |  | 1 |  | 1 | [13 empty] | VV | 2 | 2 | True | 0 | ROZPOCET
| VV |  | Součet |  | 1 | [13 empty] | VV | 2 | 4 | True | 1 | ROZPOCET
| D | D5 | Příprava jídel II |  |  |  | 0 | [5 empty] | 0 |  | 0 |  | 0 | 1 | D | 1 |  |  |  | ROZPOCET | [6 empty] | 0
17 | K | Pol1 | Pracovní stůl, lamino provedení, 2050x600x900 | kus | 1 | 0 | 0 |  |  |  | základní | 0 | 0 | 0 | 0 | 0 | 0 | 4 | K | 2 |  |  |  | ROZPOCET | 0 | 0 | 0 | 0 | 0 | 1 | 0 | 4 | 1515228362
| VV |  | 1 |  | 1 | [13 empty] | VV | 2 | 2 | True | 0 | ROZPOCET
| VV |  | Součet |  | 1 | [13 empty] | VV | 2 | 4 | True | 1 | ROZPOCET
18 | K | Pol14 | Chladnička | kus | 1 | 0 | 0 |  |  |  | základní | 0 | 0 | 0 | 0 | 0 | 0 | 4 | K | 2 |  |  |  | ROZPOCET | 0 | 0 | 0 | 0 | 0 | 1 | 0 | 4 | 952729053
| VV |  | 1 |  | 1 | [13 empty] | VV | 2 | 2 | True | 0 | ROZPOCET
| VV |  | Součet |  | 1 | [13 empty] | VV | 2 | 4 | True | 1 | ROZPOCET
19 | K | Pol15 | Výrobník filtrované kávy a čaje, objem 1x10 litrů, výkon 60l/h, výška kohoutku 185 mm, udržovací teplota 80 až 85°C, papírový filtr, Ovládání LCD TOUCH, čistící program, signalizace stavu náplně na vodoznaku zásobníku, 590x470x790 | kus | 1 | 0 | 0 |  |  |  | základní | 0 | 0 | 0 | 0 | 0 | 0 | 4 | K | 2 |  |  |  | ROZPOCET | 0 | 0 | 0 | 0 | 0 | 1 | 0 | 4 | -331345074
| VV |  | 1 |  | 1 | [13 empty] | VV | 2 | 2 | True | 0 | ROZPOCET
| VV |  | Součet |  | 1 | [13 empty] | VV | 2 | 4 | True | 1 | ROZPOCET
20 | K | Pol16 | Pracovní stůl - podstavec pod výrobník filtrované kávy a čaje, zadní lem, pravý lem, trnož 400x400x900 | kus | 1 | 0 | 0 |  |  |  | základní | 0 | 0 | 0 | 0 | 0 | 0 | 4 | K | 2 |  |  |  | ROZPOCET | 0 | 0 | 0 | 0 | 0 | 1 | 0 | 4 | 1942583247
| VV |  | 1 |  | 1 | [13 empty] | VV | 2 | 2 | True | 0 | ROZPOCET
| VV |  | Součet |  | 1 | [13 empty] | VV | 2 | 4 | True | 1 | ROZPOCET
21 | K | Pol2 | Nástěnná stříňka - délka 2050 | kus | 1 | 0 | 0 |  |  |  | základní | 0 | 0 | 0 | 0 | 0 | 0 | 4 | K | 2 |  |  |  | ROZPOCET | 0 | 0 | 0 | 0 | 0 | 1 | 0 | 4 | 2126226450
| VV |  | 1 |  | 1 | [13 empty] | VV | 2 | 2 | True | 0 | ROZPOCET
| VV |  | Součet |  | 1 | [13 empty] | VV | 2 | 4 | True | 1 | ROZPOCET
22 | K | Pol4 | Servírovací vozík | kus | 1 | 0 | 0 |  |  |  | základní | 0 | 0 | 0 | 0 | 0 | 0 | 4 | K | 2 |  |  |  | ROZPOCET | 0 | 0 | 0 | 0 | 0 | 1 | 0 | 4 | 536151482
| VV |  | 1 |  | 1 | [13 empty] | VV | 2 | 2 | True | 0 | ROZPOCET
| VV |  | Součet |  | 1 | [13 empty] | VV | 2 | 4 | True | 1 | ROZPOCET
| D | D6 | Výdej jídel II |  |  |  | 0 | [5 empty] | 0 |  | 0 |  | 0 | 1 | D | 1 |  |  |  | ROZPOCET | [6 empty] | 0
23 | K | Pol17 | Vyhřívaná výdejní vodní lázeň, pojízdná, dělená - kapacita 2x GN 1/1-200 hl., každá vana disponuje samostatným topným tělesem, samostatným termostatem pro regulaci teploty až do +90°C a samostatným vypouštěcím ventilem, nerezové provedení, 4x kolečka pr. | kus | 1 | 0 | 0 |  |  |  | základní | 0 | 0 | 0 | 0 | 0 | 0 | 4 | K | 2 |  |  |  | ROZPOCET | 0 | 0 | 0 | 0 | 0 | 1 | 0 | 4 | -305433566
| VV |  | 1 |  | 1 | [13 empty] | VV | 2 | 2 | True | 0 | ROZPOCET
| VV |  | Součet |  | 1 | [13 empty] | VV | 2 | 4 | True | 1 | ROZPOCET
| D | HSV | HSV |  |  |  | 0 | [5 empty] | 0 |  | 0 |  | 0 | 1 | D | 0 |  |  |  | ROZPOCET | [6 empty] | 0
| D | D20 | Ostatní |  |  |  | 0 | [5 empty] | 0 |  | 0 |  | 0 | 1 | D | 1 |  |  |  | ROZPOCET | [6 empty] | 0
24 | K | D2001 | Montáž, doprava, montážní materiál a zaškolení | soubor | 1 | 0 | 0 |  |  |  | základní | 0 | 0 | 0 | 0 | 0 | 0 | 4 | K | 2 |  |  |  | ROZPOCET | 0 | 0 | 0 | 0 | 0 | 1 | 0 | 4 | 2017006914

## VORN - Vedlejší a ostatní...
[9 empty] | >> skryté sloupce << | [9 empty] | {c98ba57e-2ff7-40cc-8f43-aa9ee1b83ca7}
2
| KRYCÍ LIST SOUPISU PRACÍ | [8 empty] | v --- níže se nacházejí doplnkové a pomocné údaje k sestavám --- v | [8 empty] | False
Stavba:
Stavební úpravy MŠ Kaznějov - sídliště
Objekt:
VORN - Vedlejší a ostatní rozpočtové náklady
| KSO: |  |  |  |  | CC-CZ:
| Místo: |  | Kaznějov [559008] |  |  | Datum: | 2022-09-07
| Zadavatel: |  |  |  |  | IČ:
|  | Město Kaznějov |  |  |  | DIČ:
| Zhotovitel: |  |  |  |  | IČ: | 0
[6 empty] | DIČ: | 0
| Projektant: |  |  |  |  | IČ:
|  | ARTENDR s.r.o. |  |  |  | DIČ:
| Zpracovatel: |  |  |  |  | IČ: | 01890000
|  | Jan Petr |  |  |  | DIČ: | CZ8604200451
Poznámka:
| Cena bez DPH | [5 empty] | 0
|  |  | Základ daně |  |  | Sazba daně | Výše daně
| DPH | základní | 0 |  |  | 21% | 0
|  | snížená | 0 |  |  | 15% | 0
|  | zákl. přenesená | 0 |  |  | 21% | 0
|  | sníž. přenesená | 0 |  |  | 15% | 0
|  | nulová | 0 |  |  | 0% | 0
| Cena s DPH |  |  | v | CZK |  | 0
| Projektant |  |  | Zpracovatel
| Datum a podpis: |  | Razítko | Datum a podpis: |  |  | Razítko
| Objednavatel |  |  | Zhotovitel
| Datum a podpis: |  | Razítko | Datum a podpis: |  |  | Razítko
REKAPITULACE ČLENĚNÍ SOUPISU PRACÍ
Stavba:
Stavební úpravy MŠ Kaznějov - sídliště
Objekt:
VORN - Vedlejší a ostatní rozpočtové náklady
Místo: |  |  | Kaznějov [559008] |  |  | Datum: | 2022-09-07
Zadavatel: |  |  | Město Kaznějov |  |  | Projektant: | ARTENDR s.r.o.
Zhotovitel: | [5 empty] | Zpracovatel: | Jan Petr
Kód dílu - Popis | [6 empty] | Cena celkem [CZK]
Náklady ze soupisu prací | [6 empty] | 0 | [12 empty] | -1
| VRN - Vedlejší rozpočtové náklady | [5 empty] | 0
| VRN3 - Zařízení staveniště | [5 empty] | 0
| VRN6 - Územní vlivy | [5 empty] | #REF!
| VRN7 - Provozní vlivy | [5 empty] | #REF!
SOUPIS PRACÍ
Stavba:
Stavební úpravy MŠ Kaznějov - sídliště
Objekt:
VORN - Vedlejší a ostatní rozpočtové náklady
Místo: |  |  | Kaznějov [559008] |  |  | Datum: | 2022-09-07
Zadavatel: |  |  | Město Kaznějov |  |  | Projektant: | ARTENDR s.r.o.
Zhotovitel: | [5 empty] | Zpracovatel: | Jan Petr
PČ | Typ | Kód | Popis | MJ | Množství | J.cena [CZK] | Cena celkem [CZK] | Cenová soustava |  |  | DPH | J. Nh [h] | Nh celkem [h] | J. hmotnost [t] | Hmotnost celkem [t] | J. suť [t] | Suť Celkem [t]
Náklady soupisu celkem | [6 empty] | 0 | [5 empty] | #REF! |  | #REF! |  | #REF! |  | D | -1 | [7 empty] | #REF!
| D | VRN | Vedlejší rozpočtové náklady |  |  |  | 0 | [5 empty] | #REF! |  | #REF! |  | #REF! | 5 | D | 0 | ROZPOCET | [6 empty] | #REF!
| D | VRN3 | Zařízení staveniště |  |  |  | 0 | [5 empty] | 0 |  | 0 |  | 0 | 5 | D | 1 | ROZPOCET | [6 empty] | 0
1 | K | 030001000 | Zařízení staveniště | … | 1 | 0 | 0 | CS ÚRS 2021 02 |  |  | základní | 0 | 0 | 0 | 0 | 0 | 0 | 1024 | K | 2 | ROZPOCET | 0 | 0 | 0 | 0 | 0 | 1 | 0 | 1024 | 1300616347