## Pokyny pro vyplnění (hidden)
Pokyny pro vyplnění
Ve všech listech tohoto souboru můžete měnit pouze buňky s modrým pozadím. Jedná se o tyto údaje : - údaje o firmě - jednotkové ceny položek zadané na maximálně dvě desetinná místa

## Stavba
#RTSROZP# | Položkový rozpočet stavby
| Stavba: |  |  | Jáchymov čp.8
| Objekt: |  | 01 | Podlahy 1.NP
9009 | Rozpočet: |  | 001 | Nabídkový rozpočet
| Objednatel: |  | Město Jáchymov |  |  |  | IČO:
DIČ:
| Projektant: | [5 empty] | IČO:
DIČ:
| Zhotovitel: | [5 empty] | IČO:
DIČ:
Vypracoval:
| Rozpis ceny | [6 empty] | Celkem
HSV | HSV | [6 empty] | 0
PSV | PSV | [6 empty] | 0
MON | MON | [6 empty] | 0
VN | Vedlejší náklady | [6 empty] | 0
ON | Ostatní náklady | [6 empty] | 0
| Celkem | [6 empty] | 0
Rekapitulace daní
| Základ pro sníženou DPH |  |  | 15 | % | 0 |  |  | CZK
| Snížená DPH |  |  | 15 | % | 0 |  |  | CZK
| Základ pro základní DPH |  |  | 21 | % | 0 |  |  | CZK
| Základní DPH |  |  | 21 | % | 0 |  |  | CZK
| Zaokrouhlení |  |  |  |  | 0 |  |  | CZK
| Cena celkem bez DPH |  |  |  |  | 1567152.32 |  |  | CZK
| Cena celkem s DPH |  |  |  |  | 0 |  |  | CZK
|  | v |  |  | dne
|  |  | Za zhotovitele |  |  |  | Za objednatele
Rekapitulace dílčích částí
#CASTI>> | Číslo | Název |  |  | Základ pro sníženou DPH | Základ pro základní DPH | DPH celkem | Cena celkem | %
1 | Stavba |  |  |  | 0 | 1567152.32 | 329101.99 | 1896254.31 | 100
2 | 01 | Podlahy 1.NP |  |  | 0 | 1567152.32 | 329101.99 | 1896254.31 | 100
3 | 001 | Nabídkový rozpočet |  |  | 0 | 1567152.32 | 329101.99 | 1896254.31 | 100
| Celkem za stavbu |  |  |  | 0 | 1567152.32 | 329101.99 | 1896254.31 | 100
Rekapitulace dílů
| Číslo | Název |  |  | Typ dílu |  |  | Celkem | %
| 1 | Zemní práce |  |  | HSV |  |  | 0
| 2 | Základy a zvláštní zakládání |  |  | HSV |  |  | 0
| 3 | Svislé a kompletní konstrukce |  |  | HSV |  |  | 0
| 61 | Úpravy povrchů vnitřní |  |  | HSV |  |  | 0
| 8 | Trubní vedení |  |  | HSV |  |  | 0
| 96 | Bourání konstrukcí |  |  | HSV |  |  | 0
| 99 | Staveništní přesun hmot |  |  | HSV |  |  | 0
| 711 | Izolace proti vodě |  |  | PSV |  |  | 0
| 713 | Izolace tepelné |  |  | PSV |  |  | 0
| 762 | Konstrukce tesařské |  |  | PSV |  |  | 0
| M23 | Montáže potrubí |  |  | MON |  |  | 0
| D96 | Přesuny suti a vybouraných hmot |  |  | PSU |  |  | 0
| VN | Vedlejší náklady |  |  | VN |  |  | 0
| ON | Ostatní náklady |  |  | ON |  |  | 0
| Cena celkem | [6 empty] | 0 | 0
Note on D11: Název
Note on D12: Ulice
Note on D13: PSČ
Note on I11: IČO
Note on I12: DIČ
Note on E13: Místo

## VzorPolozky (hidden)
Položkový rozpočet
S:
O:
R:

## 01 001 Pol
Položkový rozpočet | [27 empty] | #TypZaznamu#
S: |  | Jáchymov čp.8 | [25 empty] | STA
O: | 01 | Podlahy 1.NP | [22 empty] | STA |  |  | OBJ
R: | 001 | Nabídkový rozpočet | [25 empty] | ROZ
P.č. | Číslo položky | Název položky | MJ | Množství | Cena / MJ | Celkem | Dodávka | Dodávka celk. | Montáž | Montáž celk. | DPH | Cena s DPH | Hmotnost / MJ | Hmotnost celk.(t) | Dem. hmotnost / MJ | Dem. hmotnost celk.(t) | Ceník | Cen. soustava / platnost | Cenová úroveň | Nhod / MJ | Nhod celk. | Dodavatel | Typ položky | Stav položky
Díl: | 1 | Zemní práce |  |  |  | 0 |  | 33732.65 |  | 271446.74 | [17 empty] | DIL
1 | 113106122R00 | Rozebrání dlažeb z kamene | m2 | 96.35 |  | 0 | 0 | 0 | 72.7 | 7004.645 | 21 | 8475.6265 | 0 | 0 | 0.24 | 23.124 |  | RTS 23/ I | RTS 23/ I | 0.169 | 16.2831 |  | Práce | Běžná |  |  |  | POL1_
|  | 1.1 : 18,20 |  | 18.2 | [23 empty] | VV | 0
|  | 1.2 : 27,75 |  | 27.75 | [23 empty] | VV | 0
|  | 1.3 : 32,50 |  | 32.5 | [23 empty] | VV | 0
|  | 1.4 : 9,80 |  | 9.8 | [23 empty] | VV | 0
|  | 1.5 : 8,10 |  | 8.1 | [23 empty] | VV | 0
2 | 130901102R00 | Bourání konstrukcí cihelných na MVC ve vykopávkách | m3 | 2.0861 |  | 0 | 0 | 0 | 2190 | 4568.6247 | 21 | 5528.0302 | 0 | 0 | 0 | 0 |  | RTS 23/ I | RTS 23/ I | 4.019 | 8.3842 |  | Práce | Běžná |  |  |  | POL1_
|  | Odkaz na mn. položky pořadí 3 : 41,72260*0,05 |  | 2.0861 | [23 empty] | VV | 5
3 | 139711101R00 | Vykopávka v uzavřených prostorách v hor.1-4 | m3 | 41.7225 |  | 0 | 0 | 0 | 2580 | 107644.05 | 21 | 130249.3005 | 0 | 0 | 0 | 0 |  | RTS 23/ I | RTS 23/ I | 6.298 | 262.7683 |  | Práce | Běžná |  |  |  | POL1_
|  | Odkaz na mn. položky pořadí 1 : 96,35000*0,35 |  | 33.7225 | [23 empty] | VV | 5
|  | výkopy pro sítě : 8,00 |  | 8 | [23 empty] | VV | 0
4 | 162201203R00 | Vodorovné přemíst.výkopku, kolečko hor.1-4, do 10m | m3 | 41.7225 |  | 0 | 0 | 0 | 287.5 | 11995.2187 | 21 | 14514.2162 | 0 | 0 | 0 | 0 |  | RTS 23/ I | RTS 23/ I | 0.668 | 27.8706 |  | Práce | Běžná |  |  |  | POL1_
|  | Odkaz na mn. položky pořadí 3 : 41,72250 |  | 41.7225 | [23 empty] | VV | 5
5 | 162201210R00 | Příplatek za dalš.10 m, kolečko, výkop. z hor.1- 4 | m3 | 83.445 |  | 0 | 0 | 0 | 254.5 | 21236.7525 | 21 | 25696.4675 | 0 | 0 | 0 | 0 |  | RTS 23/ I | RTS 23/ I | 0.591 | 49.316 |  | Práce | Běžná |  |  |  | POL1_
|  | Odkaz na mn. položky pořadí 4 : 41,72250*2 |  | 83.445 | [23 empty] | VV | 5
6 | 162701105R00 | Vodorovné přemístění výkopku z hor.1-4 do 10000 m | m3 | 41.7225 |  | 0 | 0 | 0 | 296.5 | 12370.7212 | 21 | 14968.5712 | 0 | 0 | 0 | 0 |  | RTS 23/ I | RTS 23/ I | 0.011 | 0.45895 |  | Práce | Běžná |  |  |  | POL1_
|  | Odkaz na mn. položky pořadí 3 : 41,72250 |  | 41.7225 | [23 empty] | VV | 5
7 | 162701109R00 | Příplatek k vod. přemístění hor.1-4 za další 1 km | m3 | 417.225 |  | 0 | 0 | 0 | 23.9 | 9971.6775 | 21 | 12065.7328 | 0 | 0 | 0 | 0 |  | RTS 23/ I | RTS 23/ I | 0 | 0 |  | Práce | Běžná |  |  |  | POL1_
|  | Odkaz na mn. položky pořadí 6 : 41,72250*10 |  | 417.225 | [23 empty] | VV | 5
8 | 167101201R00 | Nakládání výkopku z hor.1 ÷ 4 - ručně | m3 | 41.7225 |  | 0 | 0 | 0 | 834 | 34796.565 | 21 | 42103.8497 | 0 | 0 | 0 | 0 |  | RTS 23/ I | RTS 23/ I | 1.938 | 80.8582 |  | Práce | Běžná |  |  |  | POL1_
|  | Odkaz na mn. položky pořadí 3 : 41,72250 |  | 41.7225 | [23 empty] | VV | 5
9 | 171201201R00 | Uložení sypaniny na skl.-sypanina na výšku přes 2m | m3 | 41.7225 |  | 0 | 0 | 0 | 19.3 | 805.2442 | 21 | 974.3404 | 0 | 0 | 0 | 0 |  | RTS 23/ I | RTS 23/ I | 0.009 | 0.3755 |  | Práce | Běžná |  |  |  | POL1_
|  | Odkaz na mn. položky pořadí 3 : 41,72250 |  | 41.7225 | [23 empty] | VV | 5
10 | 175101101RT2 | Obsyp potrubí bez prohození sypaniny s dodáním kameniva frakce 16-32 mm | m3 | 36.905 |  | 0 | 914.04 | 33732.6462 | 697.9 | 25755.9995 | 21 | 71981.2665 | 1.7 | 62.7385 | 0 | 0 |  | RTS 23/ I | Kalkul | 1.587 | 58.5682 |  | Práce | Běžná |  |  |  | POL1_
|  | Odkaz na mn. položky pořadí 12 : 96,35000*0,3 |  | 28.905 | [23 empty] | VV | 5
|  | výkopy pro sítě : 8,00 |  | 8 | [23 empty] | VV | 0
11 | 979999975R00 | Poplatek za uložení, zemina a kamení s příměsí 10 % (cihla, beton), (skup.170504) | t | 75.1005 |  | 0 | 0 | 0 | 470 | 35297.235 | 21 | 42709.6604 | 0 | 0 | 0 | 0 |  | RTS 23/ I | RTS 23/ I | 0 | 0 |  | Práce | Běžná |  |  |  | POL1_
|  | Odkaz na mn. položky pořadí 9 : 41,72250*1,8 |  | 75.1005 | [23 empty] | VV | 5
Díl: | 2 | Základy a zvláštní zakládání |  |  |  | 0 |  | 135718.97 |  | 52504.34 | [17 empty] | DIL
12 | 215901101RT5 | Zhutnění podloží z hornin | m2 | 96.35 |  | 0 | 0 | 0 | 125.5 | 12091.925 | 21 | 14631.2353 | 0 | 0 | 0 | 0 |  | RTS 23/ I | RTS 23/ I | 0.15 | 14.4525 |  | Práce | Běžná |  |  |  | POL1_
|  | Odkaz na mn. položky pořadí 1 : 96,35000 |  | 96.35 | [23 empty] | VV | 5
13 | 273321321R00 | Železobeton základových desek C 20/25 podkladní deska 1.NP | m3 | 14.4525 |  | 0 | 2972.7 | 42962.9467 | 322.3 | 4658.0408 | 21 | 57621.3979 | 2.525 | 36.4926 | 0 | 0 |  | RTS 23/ I | RTS 23/ I | 0.48 | 6.9372 |  | Práce | Běžná |  |  |  | POL1_
|  | Odkaz na mn. položky pořadí 12 : 96,35000*0,15 |  | 14.4525 | [23 empty] | VV | 5
14 | 273353141R00 | Bednění otvorů desek do 0,17 m2 | kus | 12 |  | 0 | 214.04 | 2568.48 | 640.96 | 7691.52 | 21 | 12414.6 | 0.01831 | 0.21972 | 0 | 0 |  | RTS 23/ I | RTS 23/ I | 1.291 | 15.492 |  | Práce | Běžná |  |  |  | POL1_
|  | 1.1 : 1 |  | 1 | [23 empty] | VV | 0
|  | 1.2 : 6 |  | 6 | [23 empty] | VV | 0
|  | 1.3 : 1 |  | 1 | [23 empty] | VV | 0
|  | 1.4 : 3 |  | 3 | [23 empty] | VV | 0
|  | 1.5 : 1 |  | 1 | [23 empty] | VV | 0
15 | 273353151R00 | Bednění otvorů desek nad 0,25 m2 | kus | 2 |  | 0 | 266.88 | 533.76 | 764.12 | 1528.24 | 21 | 2495.02 | 0.02281 | 0.04562 | 0 | 0 |  | RTS 23/ I | RTS 23/ I | 1.538 | 3.076 |  | Práce | Běžná |  |  |  | POL1_
|  | 1.2 : 2 |  | 2 | [23 empty] | VV | 0
16 | 273362021R00 | Výztuž základových desek ze svařovaných sití KARI podkladní deska 1.NP | t | 1.6936 |  | 0 | 41100.99 | 69610.2807 | 7929.01 | 13428.8885 | 21 | 100477.3957 | 1.057 | 1.7902 | 0 | 0 |  | RTS 23/ I | RTS 23/ I | 15.231 | 25.7958 |  | Práce | Běžná |  |  |  | POL1_
|  | 2*96,35*0,00799*1,1 |  | 1.6936 | [23 empty] | VV | 0
17 | 289970111R00 | Vrstva geotextilie Geofiltex 300g/m2 | m2 | 105.985 |  | 0 | 39.58 | 4194.8863 | 95.92 | 10166.0812 | 21 | 17376.7737 | 0.0005 | 0.052992 | 0 | 0 |  | RTS 23/ I | RTS 23/ I | 0.094 | 9.9626 |  | Práce | Běžná |  |  |  | POL1_
|  | Odkaz na mn. položky pořadí 12 : 96,35000*1,1 |  | 105.985 | [23 empty] | VV | 5
18 | 564851111R00 | Podklad se zhutněním frakce 0-16, tl. po zhutnění do 15 cm | m2 | 96.35 |  | 0 | 164.49 | 15848.6115 | 30.51 | 2939.6385 | 21 | 22733.7825 | 0.378 | 36.4203 | 0 | 0 |  | RTS 23/ I | RTS 23/ I | 0.026 | 2.5051 |  | Práce | Běžná |  |  |  | POL1_
|  | Odkaz na mn. položky pořadí 12 : 96,35000 |  | 96.35 | [23 empty] | VV | 5
Díl: | 3 | Svislé a kompletní konstrukce |  |  |  | 0 |  | 60287.33 |  | 41971.05 | [17 empty] | DIL
19 | 310218811R00 | Zazdívka otvorů plochy do 1 m2, ve zdivu, kamenem | m3 | 2 |  | 0 | 2253.93 | 4507.86 | 2856.07 | 5712.14 | 21 | 12366.2 | 2.6811 | 5.3621 | 0 | 0 |  | RTS 23/ I | RTS 23/ I | 5.993 | 11.986 |  | Práce | Běžná |  |  |  | POL1_
|  | předpoklad PD : 2,0 |  | 2 | [23 empty] | VV | 0
20 | 311211126R00 | Zdivo nadzákladové z lomového kamene, přezdění kámen z nádvoří objektu | m3 | 1.5 |  | 0 | 4756.74 | 7135.11 | 4243.26 | 6364.89 | 21 | 16335 | 2.6566 | 3.9849 | 0 | 0 |  | RTS 23/ I | Indiv | 4.355 | 6.5325 |  | Práce | Běžná |  |  |  | POL1_
|  | předpoklad PD : 1,5 |  | 1.5 | [23 empty] | VV | 0
21 | 311941115R00 | Propojení zdí a konstrukcí kotvou vloženou do nosného zdiva | m | 45.55 |  | 0 | 47.65 | 2170.4575 | 79.85 | 3637.1675 | 21 | 7027.2323 | 0.002 | 0.0911 | 0 | 0 |  | RTS 23/ I | RTS 23/ I | 0.152 | 6.9236 |  | Práce | Běžná |  |  |  | POL1_
|  | Odkaz na mn. položky pořadí 23 : 182,20000*0,25 |  | 45.55 | [23 empty] | VV | 5
22 | 13285326R | Tyč žebírková pro betonářskou výztuž B500B, d 25 mm | t | 0.71445 |  | 0 | 39350 | 28113.6075 | 0 | 0 | 21 | 34017.4681 | 1 | 0.71445 | 0 | 0 | SPCM | RTS 23/ I | RTS 23/ I | 0 | 0 |  | Specifikace | Běžná |  |  |  | POL3_
|  | 1.1 : (2*6,6+3,1+2,5)/0,5*0,97*0,00385*1,05 |  | 0.14744 | [23 empty] | VV | 0
|  | 1.2 : 2*(9,9+2,8)/0,5*0,97*0,00385*1,05 |  | 0.1992 | [23 empty] | VV | 0
|  | 1.3 : (2*5,6+5,8+5,7)/0,5*0,97*0,00385*1,05 |  | 0.17802 | [23 empty] | VV | 0
|  | 1.4 : (2*3,5+2,8+2,7)/0,5*0,97*0,00385*1,05 |  | 0.09803 | [23 empty] | VV | 0
|  | 1.5 : (2*2,3+3,5+3,6)/0,5*0,97*0,00385*1,05 |  | 0.09176 | [23 empty] | VV | 0
23 | 953981106R00 | Chemické kotvy do kamene a zdiva | kus | 182.2 |  | 0 | 100.77 | 18360.294 | 144.11 | 26256.842 | 21 | 53986.7394 | 0 | 0 | 0 | 0 |  | RTS 23/ I | Kalkul | 0.275 | 50.105 |  | Práce | Běžná |  |  |  | POL1_
|  | 1.1 : (2*6,6+3,1+2,5)/0,5 |  | 37.6 | [23 empty] | VV | 0
|  | 1.2 : 2*(9,9+2,8)/0,5 |  | 50.8 | [23 empty] | VV | 0
|  | 1.3 : (2*5,6+5,8+5,7)/0,5 |  | 45.4 | [23 empty] | VV | 0
|  | 1.4 : (2*3,5+2,8+2,7)/0,5 |  | 25 | [23 empty] | VV | 0
|  | 1.5 : (2*2,3+3,5+3,6)/0,5 |  | 23.4 | [23 empty] | VV | 0
Díl: | 61 | Úpravy povrchů vnitřní |  |  |  | 0 |  | 26877.97 |  | 82827.75 | [17 empty] | DIL
24 | 612421615R00 | Omítka vnitřní zdiva, MVC, hrubá zatřená pro vytažení hydroizolace na základové zdivo | m2 | 13.665 |  | 0 | 45.75 | 625.1737 | 220.75 | 3016.5487 | 21 | 4406.4812 | 0.03921 | 0.5358 | 0 | 0 |  | RTS 23/ I | RTS 23/ I | 0.396 | 5.4113 |  | Práce | Běžná |  |  |  | POL1_
|  | 1.1 : (2*6,6+3,1+2,5)*0,15 |  | 2.82 | [23 empty] | VV | 0
|  | 1.2 : 2*(9,9+2,8)*0,15 |  | 3.81 | [23 empty] | VV | 0
|  | 1.3 : (2*5,6+5,8+5,7)*0,15 |  | 3.405 | [23 empty] | VV | 0
|  | 1.4 : (2*3,5+2,8+2,7)*0,15 |  | 1.875 | [23 empty] | VV | 0
|  | 1.5 : (2*2,3+3,5+3,6)*0,15 |  | 1.755 | [23 empty] | VV | 0
25 | 627452101RT2 | Spárování maltou zapuštěné rovné, zdí z kamene | m2 | 112 |  | 0 | 234.4 | 26252.8 | 712.6 | 79811.2 | 21 | 128337.44 | 0.0144 | 1.6128 | 0 | 0 |  | RTS 23/ I | RTS 23/ I | 1.248 | 139.776 |  | Práce | Běžná |  |  |  | POL1_
|  | Odkaz na mn. položky pořadí 31 : 112,00000 |  | 112 | [23 empty] | VV | 5
Díl: | 8 | Trubní vedení |  |  |  | 0 |  | 4418.65 |  | 1754.9 | [17 empty] | DIL
26 | 871318111R00 | Kladení drenážního potrubí z plastických hmot | m | 80.5 |  | 0 | 0 | 0 | 21.8 | 1754.9 | 21 | 2123.429 | 0 | 0 | 0 | 0 |  | RTS 23/ I | RTS 23/ I | 0.05 | 4.025 |  | Práce | Běžná |  |  |  | POL1_
|  | 1.1 : (2*6,1+2,1+2,0) |  | 16.3 | [23 empty] | VV | 0
|  | 1.2 : 2*(9,4+2,3) |  | 23.4 | [23 empty] | VV | 0
|  | 1.3 : (2*5,1+5,3+5,2) |  | 20.7 | [23 empty] | VV | 0
|  | 1.4 : (2*3,0+2,3+2,1) |  | 10.4 | [23 empty] | VV | 0
|  | 1.5 : (2*1,8+3,0+3,1) |  | 9.7 | [23 empty] | VV | 0
27 | 28611222.AR | Trubka PVC drenážní flexibilní d 80 mm | m | 88.55 |  | 0 | 49.9 | 4418.645 | 0 | 0 | 21 | 5346.5665 | 0.00022 | 0.019481 | 0 | 0 | SPCM | RTS 23/ I | RTS 23/ I | 0 | 0 |  | Specifikace | Běžná |  |  |  | POL3_
|  | Odkaz na mn. položky pořadí 26 : 80,50000*1,1 |  | 88.55 | [23 empty] | VV | 5
Díl: | 96 | Bourání konstrukcí |  |  |  | 0 |  | 48.95 |  | 56140.6 | [17 empty] | DIL
28 | 962022391R00 | Rozebrání zdiva nadzákladového kamenného na MVC | m3 | 1.5 |  | 0 | 32.63 | 48.945 | 1039.37 | 1559.055 | 21 | 1945.68 | 0.00112 | 0.00168 | 2.5 | 3.75 |  | RTS 23/ I | RTS 23/ I | 1.756 | 2.634 |  | Práce | Běžná |  |  |  | POL1_
|  | předpoklad PD : 1,5 |  | 1.5 | [23 empty] | VV | 0
29 | 965042141RT2 | Bourání mazanin betonových tl. 10 cm, nad 4 m2 ručně tl. mazaniny 8 - 10 cm | m3 | 9.635 |  | 0 | 0 | 0 | 4185 | 40322.475 | 21 | 48790.2008 | 0 | 0 | 2.2 | 21.197 |  | RTS 23/ I | RTS 23/ I | 10.67 | 102.8054 |  | Práce | Běžná |  |  |  | POL1_
|  | Odkaz na mn. položky pořadí 1 : 96,35000*0,1 |  | 9.635 | [23 empty] | VV | 5
30 | 965082933RT1 | Odstranění násypu tl. do 20 cm, plocha nad 2 m2 tl. násypu 10 - 15 cm, plocha nad 2 m2 | m3 | 14.4525 |  | 0 | 0 | 0 | 439.5 | 6351.8738 | 21 | 7685.7627 | 0 | 0 | 1.4 | 20.2335 |  | RTS 23/ I | RTS 23/ I | 1.121 | 16.2013 |  | Práce | Běžná |  |  |  | POL1_
|  | Odkaz na mn. položky pořadí 1 : 96,35000*0,15 |  | 14.4525 | [23 empty] | VV | 5
31 | 978023251R00 | Vysekání a úprava spár zdiva kamenného režného | m2 | 112 |  | 0 | 0 | 0 | 70.6 | 7907.2 | 21 | 9567.712 | 0 | 0 | 0.014 | 1.568 |  | RTS 23/ I | RTS 23/ I | 0.18 | 20.16 |  | Práce | Běžná |  |  |  | POL1_
|  | předpoklad PD : 112,00 |  | 112 | [23 empty] | VV | 0
Díl: | 99 | Staveništní přesun hmot |  |  |  | 0 |  | 0 |  | 143928.85 | [17 empty] | DIL
32 | 999281145R00 | Přesun hmot pro opravy a údržbu do v. 6 m, nošením | t | 150.0822 |  | 0 | 0 | 0 | 959 | 143928.849 | 21 | 174153.9085 | 0 | 0 | 0 | 0 |  | RTS 23/ I | RTS 23/ I | 2.1 | 315.1727 |  | Přesun hmot | Běžná |  |  |  | POL7_
Díl: | 711 | Izolace proti vodě |  |  |  | 0 |  | 47645.29 |  | 14936.61 | [17 empty] | DIL
33 | 711111001RZ1 | Provedení izolace proti vlhkosti na ploše vodorovné, 1x asfaltovým penetračním nátěrem včetně dodávky asfaltového penetračního laku | m2 | 110.015 |  | 0 | 37.55 | 4131.0633 | 13.75 | 1512.7062 | 21 | 6828.9617 | 0.00033 | 0.036305 | 0 | 0 |  | RTS 23/ I | RTS 23/ I | 0.0275 | 3.0254 |  | Práce | Běžná |  |  |  | POL1_
|  | Odkaz na mn. položky pořadí 12 : 96,35000 |  | 96.35 | [23 empty] | VV | 5
|  | Odkaz na mn. položky pořadí 24 : 13,66500 |  | 13.665 | [23 empty] | VV | 5
34 | 711141559RT1 | Provedení izolace proti vlhkosti na ploše vodorovné, asfaltovými pásy přitavením 1 vrstva - pásy ve specifikaci | m2 | 110.015 |  | 0 | 9.98 | 1097.9497 | 115.02 | 12653.9253 | 21 | 16639.7748 | 0.00041 | 0.045106 | 0 | 0 |  | RTS 23/ I | RTS 23/ I | 0.22991 | 25.2935 |  | Práce | Běžná |  |  |  | POL1_
|  | Odkaz na mn. položky pořadí 33 : 110,01500 |  | 110.015 | [23 empty] | VV | 5
35 | 62852263R | Pás asfaltový modifikovaný SKLODEK 40 SPECIAL mineral, natavovací, kotvicí | m2 | 121.0165 |  | 0 | 350.5 | 42416.2833 | 0 | 0 | 21 | 51323.6988 | 0.0045 | 0.54457 | 0 | 0 | SPCM | RTS 23/ I | RTS 23/ I | 0 | 0 |  | Specifikace | Běžná |  |  |  | POL3_
|  | Odkaz na mn. položky pořadí 34 : 110,01500*1,1 |  | 121.0165 | [23 empty] | VV | 5
36 | 998711101R00 | Přesun hmot pro izolace proti vodě, výšky do 6 m | t | 0.62599 |  | 0 | 0 | 0 | 1230 | 769.9677 | 21 | 931.6637 | 0 | 0 | 0 | 0 |  | RTS 23/ I | RTS 23/ I | 1.567 | 0.98093 |  | Přesun hmot | Běžná |  |  |  | POL7_
Díl: | 713 | Izolace tepelné |  |  |  | 0 |  | 74288.28 |  | 10751.49 | [17 empty] | DIL
37 | 713121111RT1 | Montáž tepelné izolace podlah na sucho, jednovrstvá materiál ve specifikaci | m2 | 96.35 |  | 0 | 0 | 0 | 43.6 | 4200.86 | 21 | 5083.0406 | 0 | 0 | 0 | 0 |  | RTS 23/ I | RTS 23/ I | 0.08 | 7.708 |  | Práce | Běžná |  |  |  | POL1_
|  | Odkaz na mn. položky pořadí 12 : 96,35000 |  | 96.35 | [23 empty] | VV | 5
38 | 283754906R | Deska polystyrenová hladká XPS tl. 120 mm | m2 | 103.0945 |  | 0 | 630 | 64949.535 | 0 | 0 | 21 | 78588.9434 | 0.0036 | 0.37114 | 0 | 0 | SPCM | RTS 23/ I | RTS 23/ I | 0 | 0 |  | Specifikace | Běžná |  |  |  | POL3_
|  | Odkaz na mn. položky pořadí 37 : 96,35000*1,07 |  | 103.0945 | [23 empty] | VV | 5
39 | 713121118R00 | Montáž dilatačního pásu podél stěn | m | 91.1 |  | 0 | 0 | 0 | 27.3 | 2487.03 | 21 | 3009.3063 | 0 | 0 | 0 | 0 |  | RTS 23/ I | RTS 23/ I | 0.05 | 4.555 |  | Práce | Běžná |  |  |  | POL1_
|  | 1.1 : 2*6,6+3,1+2,5 |  | 18.8 | [23 empty] | VV | 0
|  | 1.2 : 2*(9,9+2,8) |  | 25.4 | [23 empty] | VV | 0
|  | 1.3 : 2*5,6+5,8+5,7 |  | 22.7 | [23 empty] | VV | 0
|  | 1.4 : 2*3,5+2,8+2,7 |  | 12.5 | [23 empty] | VV | 0
|  | 1.5 : 2*2,3+3,5+3,6 |  | 11.7 | [23 empty] | VV | 0
40 | 28375317R | Mirelon pás B izolační tl. 10 mm | m | 100.21 |  | 0 | 83 | 8317.43 | 0 | 0 | 21 | 10064.0903 | 4e-05 | 0.0040084 | 0 | 0 | SPCM | RTS 23/ I | RTS 23/ I | 0 | 0 |  | Specifikace | Běžná |  |  |  | POL3_
|  | Odkaz na mn. položky pořadí 39 : 91,10000*1,1 |  | 100.21 | [23 empty] | VV | 5
41 | 713191100RT9 | Položení separační fólie včetně dodávky PE fólie | m2 | 96.35 |  | 0 | 10.6 | 1021.31 | 38.1 | 3670.935 | 21 | 5677.6225 | 1e-05 | 0.0009635 | 0 | 0 |  | RTS 23/ I | RTS 23/ I | 0.07 | 6.7445 |  | Práce | Běžná |  |  |  | POL1_
|  | Odkaz na mn. položky pořadí 37 : 96,35000 |  | 96.35 | [23 empty] | VV | 5
42 | 998713101R00 | Přesun hmot pro izolace tepelné, výšky do 6 m | t | 0.37611 |  | 0 | 0 | 0 | 1044 | 392.6588 | 21 | 475.1186 | 0 | 0 | 0 | 0 |  | RTS 23/ I | RTS 23/ I | 1.74 | 0.65443 |  | Přesun hmot | Běžná |  |  |  | POL7_
Díl: | 762 | Konstrukce tesařské |  |  |  | 0 |  | 59289.05 |  | 16192.33 | [17 empty] | DIL
43 | 762431225RT2 | Montáž obložení stěn OSB deskami včetně dodávky OSB desky tl. 10 mm | m2 | 91.1 |  | 0 | 233.61 | 21281.871 | 70.89 | 6458.079 | 21 | 33565.3395 | 0.00645 | 0.58759 | 0 | 0 |  | RTS 23/ I | RTS 23/ I | 0.135 | 12.2985 |  | Práce | Běžná |  |  |  | POL1_
|  | 1.1 : (2*6,6+3,1+2,5)*1,0 |  | 18.8 | [23 empty] | VV | 0
|  | 1.2 : 2*(9,9+2,8)*1,0 |  | 25.4 | [23 empty] | VV | 0
|  | 1.3 : (2*5,6+5,8+5,7)*1,0 |  | 22.7 | [23 empty] | VV | 0
|  | 1.4 : (2*3,5+2,8+2,7)*1,0 |  | 12.5 | [23 empty] | VV | 0
|  | 1.5 : (2*2,3+3,5+3,6)*1,0 |  | 11.7 | [23 empty] | VV | 0
44 | 763614121RT6 | Montáž podlahy z desek do tl.18 mm, na sraz, sponky vč. dodávky desky OSB ECO 3N tl. 18 mm | m2 | 96.35 |  | 0 | 394.47 | 38007.1845 | 101.03 | 9734.2405 | 21 | 57767.1303 | 0.01045 | 1.0069 | 0 | 0 |  | RTS 23/ I | RTS 23/ I | 0.1856 | 17.8826 |  | Práce | Běžná |  |  |  | POL1_
|  | provizorní pochozí vrstva podlah : | [25 empty] | VV | 0
|  | Odkaz na mn. položky pořadí 12 : 96,35000 |  | 96.35 | [23 empty] | VV | 5
Díl: | M23 | Montáže potrubí |  |  |  | 0 |  | 19999.25 |  | 16715.64 | [17 empty] | DIL
45 | 230191003R00 | Uložení chráničky v podlaze | m | 169.2 |  | 0 | 0 | 0 | 40.6 | 6869.52 | 21 | 8312.1192 | 0 | 0 | 0 | 0 |  | RTS 23/ I | RTS 23/ I | 0.08 | 13.536 |  | Práce | Běžná |  |  |  | POL1_
|  | 1.1 : 2*(2*6,3+2,3+2,2) |  | 34.2 | [23 empty] | VV | 0
|  | 1.2 : 2*2*(9,6+2,5) |  | 48.4 | [23 empty] | VV | 0
|  | 1.3 : 2*(2*5,3+5,5+5,4) |  | 43 | [23 empty] | VV | 0
|  | 1.4 : 2*(2*3,2+2,5+2,4) |  | 22.6 | [23 empty] | VV | 0
|  | 1.5 : 2*(2*2,0+3,2+3,3) |  | 21 | [23 empty] | VV | 0
46 | 230191005R00 | Uložení chráničky ve výkopu PE 50x3,0mm | m | 71 |  | 0 | 0 | 0 | 43.2 | 3067.2 | 21 | 3711.312 | 0 | 0 | 0 | 0 |  | RTS 23/ I | RTS 23/ I | 0.085 | 6.035 |  | Práce | Běžná |  |  |  | POL1_
|  | elektro rozvody : 6*11,00 |  | 66 | [23 empty] | VV | 0
|  | přívod slaboproud : 2*2,50 |  | 5 | [23 empty] | VV | 0
47 | 230191017R00 | Uložení chráničky ve výkopu PE 110x6,3mm | m | 27.9 |  | 0 | 0 | 0 | 94.3 | 2630.97 | 21 | 3183.4737 | 0 | 0 | 0 | 0 |  | RTS 23/ I | RTS 23/ I | 0.185 | 5.1615 |  | Práce | Běžná |  |  |  | POL1_
|  | vodovod : 12,70 |  | 12.7 | [23 empty] | VV | 0
|  | plynovod : 12,70 |  | 12.7 | [23 empty] | VV | 0
|  | přívod elektro : 2,50 |  | 2.5 | [23 empty] | VV | 0
48 | 28614059R | Chránička plynová PEHD d 110 x 6,3 | m | 13.97 |  | 0 | 112.5 | 1571.625 | 0 | 0 | 21 | 1901.6723 | 0.00207 | 0.028918 | 0 | 0 | SPCM | RTS 23/ I | RTS 23/ I | 0 | 0 |  | Specifikace | Běžná |  |  |  | POL3_
|  | plynovod : 12,70*1,1 |  | 13.97 | [23 empty] | VV | 0
49 | 3457114671R | Trubka kabelová chránička PVC CWS 110/2,2/4000 | kus | 4 |  | 0 | 291.5 | 1166 | 0 | 0 | 21 | 1410.86 | 0.0044 | 0.0176 | 0 | 0 | SPCM | RTS 23/ I | RTS 23/ I | 0 | 0 |  | Specifikace | Běžná |  |  |  | POL3_
|  | vodovod : 4 |  | 4 | [23 empty] | VV | 0
50 | 3457114700R | Trubka kabelová chránička KOPOFLEX KF 09040 | m | 211.5 |  | 0 | 17.5 | 3701.25 | 0 | 0 | 21 | 4478.5125 | 0.00019 | 0.040185 | 0 | 0 | SPCM | RTS 23/ I | RTS 23/ I | 0 | 0 |  | Specifikace | Běžná |  |  |  | POL3_
|  | Odkaz na mn. položky pořadí 45 : 169,20000*1,25 |  | 211.5 | [23 empty] | VV | 5
51 | 3457114720R | Trubka kabelová chránička KOPODUR KD 09050 | m | 78.1 |  | 0 | 35.2 | 2749.12 | 0 | 0 | 21 | 3326.4352 | 0.00023 | 0.017963 | 0 | 0 | SPCM | RTS 23/ I | RTS 23/ I | 0 | 0 |  | Specifikace | Běžná |  |  |  | POL3_
|  | elektro rozvody : 6*11,00*1,1 |  | 72.6 | [23 empty] | VV | 0
|  | přívod slaboproud : 2*2,50*1,1 |  | 5.5 | [23 empty] | VV | 0
52 | 3457114724R | Trubka kabelová chránička KOPODUR KD 09110 | m | 2.75 |  | 0 | 78 | 214.5 | 0 | 0 | 21 | 259.545 | 0.0007 | 0.001925 | 0 | 0 | SPCM | RTS 23/ I | RTS 23/ I | 0 | 0 |  | Specifikace | Běžná |  |  |  | POL3_
|  | přívod elektro : 2,50*1,10 |  | 2.75 | [23 empty] | VV | 0
53 | 721176225R00 | Potrubí KG svodné (ležaté) v zemi, D 200 x 4,9 mm | m | 12.7 |  | 0 | 834.39 | 10596.753 | 326.61 | 4147.947 | 21 | 17841.087 | 0.00403 | 0.051181 | 0 | 0 |  | RTS 23/ I | RTS 23/ I | 0.6 | 7.62 |  | Práce | Běžná |  |  |  | POL1_
|  | kanalizace : 12,70 |  | 12.7 | [23 empty] | VV | 0
Díl: | D96 | Přesuny suti a vybouraných hmot |  |  |  | 0 |  | 0 |  | 235120.98 | [17 empty] | DIL
54 | 979081111R00 | Odvoz suti a vybour. hmot na skládku do 1 km | t | 69.8725 |  | 0 | 0 | 0 | 264 | 18446.34 | 21 | 22320.0714 | 0 | 0 | 0 | 0 |  | RTS 23/ I | RTS 23/ I | 0.49 | 34.2375 |  | Přesun suti | Běžná |  |  |  | POL8_
55 | 979081121R00 | Příplatek k odvozu za každý další 1 km | t | 1327.5775 |  | 0 | 0 | 0 | 25 | 33189.4375 | 21 | 40159.2224 | 0 | 0 | 0 | 0 |  | RTS 23/ I | RTS 23/ I | 0 | 0 |  | Přesun suti | Běžná |  |  |  | POL8_
56 | 979087312R00 | Vodorovné přemístění vyb. hmot nošením do 10 m | t | 69.8725 |  | 0 | 0 | 0 | 358 | 25014.355 | 21 | 30267.3756 | 0 | 0 | 0 | 0 |  | RTS 23/ I | RTS 23/ I | 0.832 | 58.1339 |  | Přesun suti | Běžná |  |  |  | POL8_
57 | 979087392R00 | Příplatek za nošení vyb. hmot každých dalších 10 m | t | 139.745 |  | 0 | 0 | 0 | 155 | 21660.475 | 21 | 26209.1808 | 0 | 0 | 0 | 0 |  | RTS 23/ I | RTS 23/ I | 0.36 | 50.3082 |  | Přesun suti | Běžná |  |  |  | POL8_
58 | 979990107R00 | Poplatek za uložení suti - skupina odpadu 170904 | t | 69.8725 |  | 0 | 0 | 0 | 1958 | 136810.355 | 21 | 165540.5356 | 0 | 0 | 0 | 0 |  | RTS 23/ I | RTS 23/ I | 0 | 0 |  | Přesun suti | Běžná |  |  |  | POL8_
Díl: | VN | Vedlejší náklady |  |  |  | 0 |  | 0 |  | 80554.65 | [17 empty] | DIL
59 | 005121 R | Zařízení staveniště | Soubor | 1 |  | 0 | 0 | 0 | 42197.93 | 42197.93 | 21 | 51059.4953 | 0 | 0 | 0 | 0 |  | RTS 23/ I | Indiv | 0 | 0 |  | VRN | Běžná |  |  |  | POL99_2
60 | 005122012 | Mimostaveništní doprava | Soubor | 1 |  | 0 | 0 | 0 | 24657.89 | 24657.89 | 21 | 29836.0469 | 0 | 0 | 0 | 0 |  | Vlastní | Indiv | 0 | 0 |  | VRN | Běžná |  |  |  | POL99_0
61 | 005211080R | Bezpečnostní a hygienická opatření na staveništi | Soubor | 1 |  | 0 | 0 | 0 | 13698.83 | 13698.83 | 21 | 16575.5843 | 0 | 0 | 0 | 0 |  | RTS 23/ I | Indiv | 0 | 0 |  | VRN | Běžná |  |  |  | POL99_0
Díl: | ON | Ostatní náklady |  |  |  | 0 |  | 0 |  | 80000 | [17 empty] | DIL
62 | 00412 R | Dohled archeologa při provádění výkopových prací, maximální odhadovaná cena - bude účtováno dle skutečnosti | Soubor | 1 |  | 0 | 0 | 0 | 60000 | 60000 | 21 | 72600 | 0 | 0 | 0 | 0 |  | Vlastní | Indiv | 0 | 0 |  | VRN | Běžná |  |  |  | POL99_8
63 | 005211040R | Užívání veřejných ploch a prostranství předpoklad, bude účtováno dle skutečnosti | Soubor | 1 |  | 0 | 0 | 0 | 15000 | 15000 | 21 | 18150 | 0 | 0 | 0 | 0 |  | RTS 23/ I | Indiv | 0 | 0 |  | VRN | Běžná |  |  |  | POL99_8
64 | 005241010R | Dokumentace skutečného provedení | Soubor | 1 |  | 0 | 0 | 0 | 5000 | 5000 | 21 | 6050 | 0 | 0 | 0 | 0 |  | RTS 23/ I | Indiv | 0 | 0 |  | VRN | Běžná |  |  |  | POL99_8
[26 empty] | 15 | 21 | DPH
END
Note on S6: Jedná se o informaci, zda se jedná o položku, která je do rozpočtu zadána z cenové soustavy RTS, nebo vlastní.
Note on T6: Jedná se o název CÚ, která je zadána u položky rozpočtu