## List1
Příloha č. 4 Technická specifikace předmětu zakázky
Veřejná zakázka malého rozsahu na dodávky zadávaná mimo režim zákona č. 134/2016 Sb., o zadávání veřejných zakázek, v platném znění s názvem: "Pořízení nízkoemisního vozidla pro sociální službu v Habartově"
M1 (osobní automobil) s bezemisním pohonem: 1 (BEV) elektromobil Typ: [DOPLNÍ ÚČASTNÍK] (účastník zde uvede název výrobce, typ automobilu a níže podrobněji technicky popíše nabízené vozy)
Č. | ZADAVATELEM POŽADOVANÉ PARAMETRY | Technické parametry nabízeného vozidla * nehodící se škrtněte
1 | Počet míst min. 5 | ANO/NE*
2 | Úložný prostor min. 400 l | ANO/NE*
3 | Dojezdová vzdálenost na 1 dobití min. 250 km | ANO/NE*
4 | Výška vozidla min 1770 mm, max 1880 mm | ANO/NE*
5 | Šířka karoserie max 2 107 mm | ANO/NE*
6 | Velikost a kapacita baterie min. 40 kWh | ANO/NE*
7 | Specifikace baterie - není na bázi olova ani kadmia | ANO/NE*
8 | pětidveřové provedení | ANO/NE*
9 | tažné zařízení | ANO/NE*
10 | Boční airbagy vpředu, hlavové airbagy | ANO/NE*
11 | sada zimních pneumatik, včetně disků (zimní komplet) | ANO/NE*
12 | Parkovací senzory vpředu, vzadu s kamerovým systémem | ANO/NE*
13 | příslušenství nutné k nabíjení (kabely, apod.) | ANO/NE*
14 | přední výškově nastavitelné sedadlo řidiče | ANO/NE*
15 | Přední výškově nastavitelné sedadlo řidiče | ANO/NE*
16 | Opěrky hlavy pro všechna sedadla | ANO/NE*
17 | Osvětlení zavazadlového prostoru | ANO/NE*
18 | Povinná bezpečnostní výbava | ANO/NE*
19 | Stěrač zadního okna s ostřikováním | ANO/NE*
20 | Čelní sklo tepelně izolační | ANO/NE*
21 | Dešťový senzor | ANO/NE*
22 | Centrální zamykání s dálkovým ovládáním | ANO/NE*
23 | Tříbodové bezpečnostní pásy | ANO/NE*
24 | ABS | ANO/NE*
25 | Výškově a podélně nastavitelný volant | ANO/NE*
26 | Bezklíčové startování | ANO/NE*
27 | Bluetooth handsfree | ANO/NE*
28 | Boční elektricky ovládaná okna a zadní okno | ANO/NE*
29 | Automatická klimatizace | ANO/NE*
30 | Kontrola tlaku v pneumatikách | ANO/NE*
31 | autoradio s USB | ANO/NE*
32 | kryt zavazadlového prostoru | ANO/NE*
33 | Vyhřívání předních sedadel | ANO/NE*
Účastníci musí splnit všechny zde uvedené technické parametry. Nesplnění některého ze zde uvedených parametrů znamená vyřazení nabídky a vyloučení účastníka ze zadávacího řízení.
Pokud je požadavek zadavatele na technický parametr ANO a účastník uvede NE, bude nabídka pro nesplnění požadavku vyřazena.
Níže podepsaná osoba, jakožto oprávněný zástupce účastníka podávající nabídku na plnění této veřejné zakázky, tímto četně prohlašuje, že všechny zde jím uváděné údaje jsou pravdivé, a že je schopen vozidla dle zde uvedených specifikací za stanovených podmínek řádně dodat.
V………………… dne ………….. [DOPLNÍ ÚČASTNÍK]
Jméno a podpis osoby oprávněné jednat za účastníka [DOPLNÍ ÚČASTNÍK]