## List1
Příloha č. 3 zadávací dokumentace
Město Rotava
IČO 00259551, se sídlem Sídliště 721, 357 01 Rotava
k veřejné zakázce s názvem
„Pořízení nového serveru pro Město Rotava“
Požadavky na server:
provedení serveru | Tower; zaručený provoz při teplotě 30 °C
procesor | Dva sockety,
osazeny dva CPU, každý právě 8 jader, min. základní frekvence 2,9 GHz, max. TDP 150 W, paměťová sběrnice min. 4,4 GHz.
Požadovaný výkon při osazení 2x CPU min.:
| - | SPECrate2017_int_base min. 179
| - | SPECrate2017_fp_base min. 256
| - | SPECpower_ssj2008 min. 13000
Požadujeme CPU poslední generace Intel.
paměť | RAM min. 128 GB,
16 paměťových slotů, min. rozšiřitelnost až na 4 TB,
osazeno 8x 16GB 1Rx8 DDR5-4800 Reg ECC.
pevné disky | Min. 6x hot-plug SSD 1,92 TB, formát 2,5“. Možnost rozšířit server o dalších 10 disků bez dokupování komponent. Možnost rozšíření na min. 32 hot-plug slotů 2,5“.
řadič | Interní RAID řadič s min. 8 GB cache zálohovanou proti výpadku napájení. Podpora min. RAID10, RAID5 a RAID6. Podpora SAS, SATA a PCIe-NVMe disků.
síťový adaptér LAN | Min. 2x 1 Gbit RJ45.
Min. 2x 10/1 Gbit SFP+.
porty | Min. 8x USB port:
| - | min.2x přední (USB 3.1 a vyšší),
| - | min 4x zadní (USB 3.1 a vyšší),
| - | min. 1x interní (USB 3.1 a vyšší).
Možnost osadit sériový port nezabírající PCIe slot.
chlazení | Redundantní hotswapové ventilátory.
napájení | 2x redundantní napájecí zdroj min. 900 W každý, účinnost min. 96% Titanium, server musí běžet i při napájení pouze jednoho zdroje. Napájecí kabely min. 1,8 m.
Spotřeba serveru v nabízené konfiguraci při 100% zatížení max. 580 W.
vzdálená správa serverů | HW management, zapnutí, vypnutí, restart serveru, přesměrování KVM nezávislé na OS, vzdálené připojení médií, časově neomezená licence.
Interní management serveru umožní update serveru online (z OS) i offline bez nutnosti instalace dalšího nástroje pro správu, umožní boot a instalace z interní SD karty.
Dedikovaný LAN port pro management. Možnost sdílení management portu s jedním Ethernet portem (LoM).
ostatní parametry | Možnost až 8 dalších PCI-Express 5.0 x8 volných PCIe slotů.
TPM modul
virtualizace | Je požadována plná podpora VMware 7.0 a vyšší.
software | Licence VMware vSphere 8 Essentials Kit for 3 hosts na 5 let.
Licence Windows Server Standard 2022 pro běh 4 VM.
Licence Windows Server 2022 CAL pro 30 uživatelů.
záruka | Záruka 7 let onsite s garantovanou opravou nejpozději následující pracovní den od nahlášení závady.
Požadavky na záložní zdroj UPS:
technologie | Line interactive
výkon | 1980 W / 2200 VA
výstupy | Minimálně: 8x IEC 320 C13, 1x IEC 320 C19
napětí | 230 V vstup, 230 V výstup
regulace napětí | AVR
management | Časové plánování zapínání a vypínání zásuvek
komunikace | Síťová, 1 Gbps
protokoly komunikace | Telnet, SSH
protokoly IP | IPv4, IPv6
Požadavky na záložní zdroj a baterii:
nabíječ | Integrovaný inteligentní nabíječ 10 A / 20 A max.
výkon | Minimálně 1000 W / 1200 VA.
výstupy | Kabely pro připojení externího akumulátoru min 0,6 m.
napětí | 12 V / 230 V.
řízení provozu | Automatické přepnutí při výpadku sítě, automatické dobíjení externího akumulátoru.
kapacita baterie | Minimálně 158 Ah.
rozměry baterie | Maximálně 370 x 180 x 290 mm.
projektová životnost | Minimálně 15 let.
hmotnost baterie | Maximálně 50 kg.
Požadavky na úložiště dat - NAS:
provedení | Stolní.
diskové pozice | 4 x SATA.
disková pole | JBOD, RAID 0,1,5,6.
CPU | Minimálně 4 jádra.
RAM | Minimálně 4 GB (rozšiřitelnost na 8 GB).
porty | Minimálně 1 x USB 3.0.
síťové rozhraní | 10 Gbps.
FTP server | Ano.
media server | DLNA.
synchronizace | Hybrid Backup Sync.
počet disků | 4 ks.
provedení disku | Pro NAS.
kapacita disků | Minimálně 12 TB / ks.
typ disku | 3,5".
rozhraní disku | SATA 6 Gb / s.
počet otáček disku | 7200 ot / min.
vyrovnávací paměť disku | 256 MB.
záruka na disk | Minimálně 60 měsíců.
Požadavky na síťový přepínač:
Provedení | Montáž do 19“ racku.
Počet portů | 48× 1 GbE + 4× 10 Gb SFP+.
Úroveň | L2.
Architektura | Stohovatelný, neblokující architektura.
Správa | SSH, centrální správa.
Protokoly | ACL, IPv4/6 dual-stack, IEEE 802.1Q a 802.1ad, plná podpora IEEE 802.1X a dynamické segmentace, IEEE 802.3ad, IEEE 802.3at
Příslušenství | Kabely, montážní materiál
Součástí plnění – dodávky hardwaru a serveru - je:
| - | doprava do sídla zadavatele;
| - | instalace hardware;
| - | instalace požadovaného SW serveru (např. OS, agendy) v sídle zadavatele;
| - | migrace všech SW agend, da do nového HW v sídle zadavatele;
| - | nastavení zálohování dle požadavků zadavatele;
| - | připojení a instalace stávajícího záložního zdroje UPS vč. řídící karty;
| - | instalace serverového antivirového systému s ochranou souborů;
| - | součástí bude veškerá potřebná propojovací kabeláž a montážní materiál;
| - | záruční lhůta na server včetně příslušenství v délce 7 let (84 měsíců);
| - | odstranění vzniklé závady do 24 hodin od nahlášení kupujícím (pracovní dny);
| - | předání veškerých dokladů (návod k obsluze a údržbě v českém jazyce, záruční list, doklady k licencím, případné další doklady);
| - | sepsání předávacího protokolu (označení smluvních stran, datum a místo předání, výčet předávaných dokumentů, případné výhrady, jména a podpisy).
Celková nabídková cena bez DPH za celý shora uvedený předmět koupě (veřejné zakázky) v Kč
…..................................
za dodavatele