## Krycí list soupisu prací
Krycí list soupisu prací
Název stavby: |  | Oprava MK ul. Františka Palackého, Kynšperk nad Ohří |  | Objednatel: | Město Kynšperk nad Ohří |  | IČ/DIČ: | 00259454/CZ00259454
Druh stavby: |  | dopravní infrastruktura |  | Projektant: | ing. Martin Štecher |  | IČ/DIČ: | 73716065/CZ7602181840
Lokalita: |  | Ul. Františka Palackého v Kynšperku nad Ohří |  | Zhotovitel: |  |  | IČ/DIČ:
Začátek výstavby: |  |  |  | Konec výstavby: |  |  | Položek: | 132
JKSO: |  |  |  | Zpracoval: | ing. Martin Štecher |  | Datum: | 30.06.2021
Rozpočtové náklady v Kč
A | Základní rozpočtové náklady |  | B | Doplňkové náklady |  | C | Náklady na umístění stavby (NUS)
HSV | Dodávky | 0 | Práce přesčas |  | 0 | Zařízení staveniště |  | 0
| Montáž | 0 | Bez pevné podl. |  | 0 | Mimostav. doprava |  | 0
PSV | Dodávky | 0 | Kulturní památka |  | 0 | Územní vlivy |  | 0
| Montáž | 0 |  |  |  | Provozní vlivy |  | 0
"M" | Dodávky | 0 |  |  |  | Ostatní |  | 0
| Montáž | 0 |  |  |  | NUS z rozpočtu |  | 0
Ostatní materiál |  | 0
Přesun hmot a sutí |  | 0
ZRN celkem |  | 0 | DN celkem |  | 0 | NUS celkem |  | 0
|  |  | DN celkem z obj. |  | 0 | NUS celkem z obj. |  | 0
[6 empty] | ORN celkem |  | 0
[6 empty] | ORN celkem z obj. |  | 0
Základ 0% |  | 0
Základ 15% |  | 0 | DPH 15% |  | 0 | Celkem bez DPH |  | 0
Základ 21% |  | 0 | DPH 21% |  | 0 | Celkem včetně DPH |  | 0
Projektant |  |  | Objednatel |  |  | Zhotovitel
Datum, razítko a podpis |  |  | Datum, razítko a podpis |  |  | Datum, razítko a podpis

## Rekapitulace po objektech
Rekapitulace po objektech
Název stavby: |  | Oprava MK ul. Františka Palackého, Kynšperk nad Ohří | Doba výstavby: |  | Objednatel: | Město Kynšperk nad Ohří
Druh stavby: |  | dopravní infrastruktura | Začátek výstavby: |  | Projektant: | ing. Martin Štecher
Lokalita: |  | Ul. Františka Palackého v Kynšperku nad Ohří | Konec výstavby: |  | Zhotovitel:
JKSO: |  |  | Zpracováno dne: | 30.06.2021 | Zpracoval: | ing. Martin Štecher
[5 empty] | Náklady (Kč) |  |  | Hmotnost (t)
Objekt | Zkrácený popis |  |  |  | Dodávka | Montáž | Celkem | Celkem
SO 000 | Vedlejší a ostatní náklady |  |  |  | 0 | 0 | 0 | 0.13 | F | 0 | SO 000 | 0
SO 101 | Místní komunikace |  |  |  | 0 | 0 | 0 | 3321.5189 | F | 0 | SO 101 | 0
[5 empty] | Celkem: |  | 0 | 3321.6489

## Rekapitulace po oddílech
Rekapitulace po oddílech
Název stavby: |  | Oprava MK ul. Františka Palackého, Kynšperk nad Ohří | Doba výstavby: |  | Objednatel: | Město Kynšperk nad Ohří
Druh stavby: |  | dopravní infrastruktura | Začátek výstavby: |  | Projektant: | ing. Martin Štecher
Lokalita: |  | Ul. Františka Palackého v Kynšperku nad Ohří | Konec výstavby: |  | Zhotovitel:
Zpracoval: |  | ing. Martin Štecher | Zpracováno dne: | 30.06.2021 | Zpracováno dne: | 30.06.2021
Objekt | Kód | Zkrácený popis | Náklady (Kč) - dodávka | Náklady (Kč) - Montáž | Náklady (Kč) - celkem | Celková hmotnost (t)
SO 000 |  | Vedlejší a ostatní náklady | 0 | 0 | 0 | 0.13 | F | 0
SO 000 |  | Ostatní konstrukce | 0 | 0 | 0 | 0.13 | T | 0
SO 101 |  | Místní komunikace | 0 | 0 | 0 | 3321.5189 | F | 0
SO 101 | 11 | Přípravné a přidružené práce | 0 | 0 | 0 | 1130.5168 | T | 0
SO 101 | 12 | Odkopávky a prokopávky | 0 | 0 | 0 | 0 | T | 0
SO 101 | 13 | Hloubené vykopávky | 0 | 0 | 0 | 0 | T | 0
SO 101 | 15 | Roubení | 0 | 0 | 0 | 0.02673 | T | 0
SO 101 | 16 | Přemístění výkopku | 0 | 0 | 0 | 0 | T | 0
SO 101 | 17 | Konstrukce ze zemin | 0 | 0 | 0 | 2.652 | T | 0
SO 101 | 18 | Povrchové úpravy terénu | 0 | 0 | 0 | 0 | T | 0
SO 101 | 19 | Hloubení pro podzemní stěny, ražení a hloubení důlní | 0 | 0 | 0 | 0 | T | 0
SO 101 | 21 | Úprava podloží a základové spáry | 0 | 0 | 0 | 75.0797 | T | 0
SO 101 | 27 | Základy | 0 | 0 | 0 | 2.327 | T | 0
SO 101 | 28 | Zpevňování hornin a konstrukcí | 0 | 0 | 0 | 0.87881 | T | 0
SO 101 | 45 | Podkladní a vedlejší konstrukce (kromě vozovek a železničního svršku) | 0 | 0 | 0 | 2.2015 | T | 0
SO 101 | 56 | Podkladní vrstvy komunikací a zpevněných ploch | 0 | 0 | 0 | 1701.3064 | T | 0
SO 101 | 57 | Kryty štěrkových a živičných pozemních komunikací a zpevněných ploch | 0 | 0 | 0 | 111.5082 | T | 0
SO 101 | 59 | Dlažby a předlažby pozemních komunikací a zpevněných ploch | 0 | 0 | 0 | 32.7648 | T | 0
SO 101 | 87 | Potrubí z trub plastických, skleněných a čedičových | 0 | 0 | 0 | 0.94305 | T | 0
SO 101 | 89 | Ostatní konstrukce a práce na trubním vedení | 0 | 0 | 0 | 19.6027 | T | 0
SO 101 | 91 | Doplňující konstrukce a práce na pozemních komunikacích a zpevněných plochách | 0 | 0 | 0 | 122.5539 | T | 0
SO 101 | 96 | Bourání konstrukcí | 0 | 0 | 0 | 51.732 | T | 0
SO 101 | 97 | Prorážení otvorů a ostatní bourací práce | 0 | 0 | 0 | 0.0003945 | T | 0
SO 101 | H22 | Komunikace pozemní a letiště | 0 | 0 | 0 | 0 | T | 0
SO 101 | M22 | Montáže sdělovací a zabezpečovací techniky | 0 | 0 | 0 | 0 | T | 0
SO 101 | S | Přesuny sutí | 0 | 0 | 0 | 0 | T | 0
SO 101 |  | Ostatní materiál | 0 | 0 | 0 | 67.425 | T | 0
|  |  |  | Celkem: | 0 | 3321.6489

## Stavební položkový rozpočet
Stavební položkový soupis prací
Název stavby: |  |  | Oprava MK ul. Františka Palackého, Kynšperk nad Ohří | Doba výstavby: |  |  | Objednatel: | Město Kynšperk nad Ohří
Druh stavby: |  |  | dopravní infrastruktura | Začátek výstavby: |  |  | Projektant: | ing. Martin Štecher
Lokalita: |  |  | Ul. Františka Palackého v Kynšperku nad Ohří | Konec výstavby: |  |  | Zhotovitel:
JKSO: |  |  |  | Zpracováno dne: |  | 30.06.2021 | Zpracoval: | ing. Martin Štecher
Č | Objekt | Kód | Zkrácený popis | MJ | Množství | Cena/MJ | Náklady (Kč) |  |  | Hmotnost (t) |  | Cenová | [33 empty] | ISWORK | GROUPCODE
|  |  | Rozměry |  |  | (Kč) | Dodávka | Montáž | Celkem | Jednot. | Celkem | soustava | Přesuny | Typ skupiny | HSV mat | HSV prac | PSV mat | PSV prac | Mont mat | Mont prac | Ostatní mat. | [21 empty] | MAT | WORK | CELK
| SO 000 |  | Vedlejší a ostatní náklady |  |  |  | 0 | 0 | 0 |  | 0.13
| SO 000 |  | Ostatní konstrukce |  |  |  | 0 | 0 | 0 |  | 0.13 | [10 empty] | SO 000 | [7 empty] | 0 | 0 | 0
1 | SO 000 |  | Vytyčení stávajících inženýrských sítí | kus | 1 |  | 0 | 0 | 0 | 0 | 0 | RTS I / 2021 | 0 |  | 0 | 0 | 0 | 0 | 0 | 0 | 0 | SO 000 | 0 | 0 | 0 | 21 | 0 | 0 | 2 |  |  |  | 0 | 0 | 0 | M001VD_ | SO 000_9_ | SO 000_ | 0 | 0 | 0 | 0 | 0 | 0 | 0 | P | M001VD
2 | SO 000 |  | Dokumentace skutečného provedení stavby (DSPS) | kus | 1 |  | 0 | 0 | 0 | 0 | 0 | RTS I / 2021 | 0 |  | 0 | 0 | 0 | 0 | 0 | 0 | 0 | SO 000 | 0 | 0 | 0 | 21 | 0 | 0 | 2 |  |  |  | 0 | 0 | 0 | M001VD_ | SO 000_9_ | SO 000_ | 0 | 0 | 0 | 0 | 0 | 0 | 0 | P | M001VD
3 | SO 000 |  | Geometrický plán dokončené stavby | kus | 1 |  | 0 | 0 | 0 | 0 | 0 | RTS I / 2021 | 0 |  | 0 | 0 | 0 | 0 | 0 | 0 | 0 | SO 000 | 0 | 0 | 0 | 21 | 0 | 0 | 2 |  |  |  | 0 | 0 | 0 | M001VD_ | SO 000_9_ | SO 000_ | 0 | 0 | 0 | 0 | 0 | 0 | 0 | P | M001VD
4 | SO 000 |  | Geodetické práce v průběhu výstavby-vytyčování stavby zhotovitelem | kus | 1 |  | 0 | 0 | 0 | 0 | 0 | RTS I / 2021 | 0 |  | 0 | 0 | 0 | 0 | 0 | 0 | 0 | SO 000 | 0 | 0 | 0 | 21 | 0 | 0 | 2 |  |  |  | 0 | 0 | 0 | M001VD_ | SO 000_9_ | SO 000_ | 0 | 0 | 0 | 0 | 0 | 0 | 0 | P | M001VD
5 | SO 000 |  | Čištění komunikací od nečistot ze stavby | m2 | 500 |  | 0 | 0 | 0 | 0 | 0 | RTS I / 2021 | 0 |  | 0 | 0 | 0 | 0 | 0 | 0 | 0 | SO 000 | 0 | 0 | 0 | 21 | 0 | 0 | 2 |  |  |  | 0 | 0 | 0 | M001VD_ | SO 000_9_ | SO 000_ | 0 | 0 | 0 | 0 | 0 | 0 | 0 | P | M001VD
6 | SO 000 |  | Provizorní přechodné dopravní značení během výstavby | kus | 1 |  | 0 | 0 | 0 | 0.13 | 0.13 | RTS I / 2021 | 0 |  | 0 | 0 | 0 | 0 | 0 | 0 | 0 | SO 000 | 0 | 0 | 0 | 21 | 0 | 0 | 1 |  |  |  | 0 | 0 | 0 | M001VD_ | SO 000_9_ | SO 000_ | 0 | 0 | 0 | 0.13 | 0 | 0 | 0 | P | M001VD
7 | SO 000 |  | Statická zatěžovací zkouška vozovek | kus | 6 |  | 0 | 0 | 0 | 0 | 0 | RTS I / 2021 | 0 |  | 0 | 0 | 0 | 0 | 0 | 0 | 0 | SO 000 | 0 | 0 | 0 | 21 | 0 | 0 | 2 |  |  |  | 0 | 0 | 0 | M001VD_ | SO 000_9_ | SO 000_ | 0 | 0 | 0 | 0 | 0 | 0 | 0 | P | M001VD
8 | SO 000 |  | Geodetické práce - zaměření skutečného provedení stavby (ZSPS) | kus | 1 |  | 0 | 0 | 0 | 0 | 0 | RTS I / 2021 | 0 |  | 0 | 0 | 0 | 0 | 0 | 0 | 0 | SO 000 | 0 | 0 | 0 | 21 | 0 | 0 | 2 |  |  |  | 0 | 0 | 0 | M001VD_ | SO 000_9_ | SO 000_ | 0 | 0 | 0 | 0 | 0 | 0 | 0 | P | M001VD
| SO 101 |  | Místní komunikace |  |  |  | 0 | 0 | 0 |  | 3321.5189
| SO 101 | 11 | Přípravné a přidružené práce |  |  |  | 0 | 0 | 0 |  | 1130.5168 | [10 empty] | SO 101 | [7 empty] | 0 | 0 | 0
9 | SO 101 | 113106231R00 | Rozebrání dlažeb ze zámkové dlažby v kamenivu | m2 | 322 |  | 0 | 0 | 0 | 0.225 | 72.45 | RTS I / 2021 | 0 |  | 0 | 0 | 0 | 0 | 0 | 0 | 0 | SO 101 | 0 | 0 | 0 | 21 | 0 | 0 | 1 |  |  |  | 0 | 0 | 0 | 11_ | SO 101_1_ | SO 101_ | 0 | 0 | 0 | 72.45 | 0 | 0 | 0 | P | 11
10 | SO 101 | 113107515R00 | Odstranění podkladu pl. 50 m2,kam.drcené tl.15 cm | m2 | 73.1 |  | 0 | 0 | 0 | 0.33 | 24.123 | RTS I / 2021 | 0 |  | 0 | 0 | 0 | 0 | 0 | 0 | 0 | SO 101 | 0 | 0 | 0 | 21 | 0 | 0 | 1 |  |  |  | 0 | 0 | 0 | 11_ | SO 101_1_ | SO 101_ | 0 | 0 | 0 | 24.123 | 0 | 0 | 0 | P | 11
11 | SO 101 | 113108305R00 | Odstranění asfaltové vrstvy pl.do 50 m2, tl. 4 cm | m2 | 96.6 |  | 0 | 0 | 0 | 0.11 | 10.626 | RTS I / 2021 | 0 |  | 0 | 0 | 0 | 0 | 0 | 0 | 0 | SO 101 | 0 | 0 | 0 | 21 | 0 | 0 | 1 |  |  |  | 0 | 0 | 0 | 11_ | SO 101_1_ | SO 101_ | 0 | 0 | 0 | 10.626 | 0 | 0 | 0 | P | 11
12 | SO 101 | 113201111R00 | Vytrhání obrubníků chodníkových a parkových | m | 352.5 |  | 0 | 0 | 0 | 0.23 | 81.075 | RTS I / 2021 | 0 |  | 0 | 0 | 0 | 0 | 0 | 0 | 0 | SO 101 | 0 | 0 | 0 | 21 | 0 | 0 | 1 |  |  |  | 0 | 0 | 0 | 11_ | SO 101_1_ | SO 101_ | 0 | 0 | 0 | 81.075 | 0 | 0 | 0 | P | 11
13 | SO 101 | 113202111R00 | Vytrhání obrub obrubníků silničních | m | 24.5 |  | 0 | 0 | 0 | 0.27 | 6.615 | RTS I / 2021 | 0 |  | 0 | 0 | 0 | 0 | 0 | 0 | 0 | SO 101 | 0 | 0 | 0 | 21 | 0 | 0 | 1 |  |  |  | 0 | 0 | 0 | 11_ | SO 101_1_ | SO 101_ | 0 | 0 | 0 | 6.615 | 0 | 0 | 0 | P | 11
14 | SO 101 | 113204111R00 | Vytrhání obrubníků zahradních | m | 29 |  | 0 | 0 | 0 | 0.125 | 3.625 | RTS I / 2021 | 0 |  | 0 | 0 | 0 | 0 | 0 | 0 | 0 | SO 101 | 0 | 0 | 0 | 21 | 0 | 0 | 1 |  |  |  | 0 | 0 | 0 | 11_ | SO 101_1_ | SO 101_ | 0 | 0 | 0 | 3.625 | 0 | 0 | 0 | P | 11
15 | SO 101 | 115100001RAA | Čerpání vody na výšku 10 m, do 500 l | h | 50 |  | 0 | 0 | 0 | 0 | 0 | RTS I / 2021 | 0 |  | 0 | 0 | 0 | 0 | 0 | 0 | 0 | SO 101 | 0 | 0 | 0 | 21 | 0 | 0 | 1 |  |  |  | 0 | 0 | 0 | 11_ | SO 101_1_ | SO 101_ | 0 | 0 | 0 | 0 | 0 | 0 | 0 | P | 11
16 | SO 101 | 113107625R00 | Odstranění podkladu nad 50 m2,kam.drcené tl.25 cm | m2 | 1040.2 |  | 0 | 0 | 0 | 0.55 | 572.11 | RTS I / 2021 | 0 |  | 0 | 0 | 0 | 0 | 0 | 0 | 0 | SO 101 | 0 | 0 | 0 | 21 | 0 | 0 | 1 |  |  |  | 0 | 0 | 0 | 11_ | SO 101_1_ | SO 101_ | 0 | 0 | 0 | 572.11 | 0 | 0 | 0 | P | 11
17 | SO 101 | 113107523R00 | Odstranění podkladu pl. 50 m2,kam.drcené tl.23 cm | m2 | 246 |  | 0 | 0 | 0 | 0.506 | 124.476 | RTS I / 2021 | 0 |  | 0 | 0 | 0 | 0 | 0 | 0 | 0 | SO 101 | 0 | 0 | 0 | 21 | 0 | 0 | 1 |  |  |  | 0 | 0 | 0 | 11_ | SO 101_1_ | SO 101_ | 0 | 0 | 0 | 124.476 | 0 | 0 | 0 | P | 11
18 | SO 101 | 113107529R00 | Odstranění podkladu pl. 50 m2,kam.drcené tl.29 cm | m2 | 76 |  | 0 | 0 | 0 | 0.638 | 48.488 | RTS I / 2021 | 0 |  | 0 | 0 | 0 | 0 | 0 | 0 | 0 | SO 101 | 0 | 0 | 0 | 21 | 0 | 0 | 1 |  |  |  | 0 | 0 | 0 | 11_ | SO 101_1_ | SO 101_ | 0 | 0 | 0 | 48.488 | 0 | 0 | 0 | P | 11
19 | SO 101 | 113108408R00 | Odstranění asfaltové vrstvy pl.nad 50 m2, tl. 8 cm | m2 | 943.6 |  | 0 | 0 | 0 | 0.176 | 166.0736 | RTS I / 2021 | 0 |  | 0 | 0 | 0 | 0 | 0 | 0 | 0 | SO 101 | 0 | 0 | 0 | 21 | 0 | 0 | 1 |  |  |  | 0 | 0 | 0 | 11_ | SO 101_1_ | SO 101_ | 0 | 0 | 0 | 166.0736 | 0 | 0 | 0 | P | 11
20 | SO 101 | 113151113R00 | Fréz.živič.krytu pl.do 500 m2,pruh do 75 cm,tl.4cm | m2 | 39.4 |  | 0 | 0 | 0 | 0.088 | 3.4672 | RTS I / 2021 | 0 |  | 0 | 0 | 0 | 0 | 0 | 0 | 0 | SO 101 | 0 | 0 | 0 | 21 | 0 | 0 | 1 |  |  |  | 0 | 0 | 0 | 11_ | SO 101_1_ | SO 101_ | 0 | 0 | 0 | 3.4672 | 0 | 0 | 0 | P | 11
21 | SO 101 | 113109315R00 | Odstranění podkladu pl.50 m2, bet.prostý tl.15 cm | m2 | 48.3 |  | 0 | 0 | 0 | 0.36 | 17.388 | RTS I / 2021 | 0 |  | 0 | 0 | 0 | 0 | 0 | 0 | 0 | SO 101 | 0 | 0 | 0 | 21 | 0 | 0 | 1 |  |  |  | 0 | 0 | 0 | 11_ | SO 101_1_ | SO 101_ | 0 | 0 | 0 | 17.388 | 0 | 0 | 0 | P | 11
| SO 101 | 12 | Odkopávky a prokopávky |  |  |  | 0 | 0 | 0 |  | 0 | [10 empty] | SO 101 | [7 empty] | 0 | 0 | 0
22 | SO 101 | 121103111R00 | Skrývka zemin v rovině a sklonu 1:5 | m3 | 6.03 |  | 0 | 0 | 0 | 0 | 0 | RTS I / 2021 | 0 |  | 0 | 0 | 0 | 0 | 0 | 0 | 0 | SO 101 | 0 | 0 | 0 | 21 | 0 | 0 | 1 |  |  |  | 0 | 0 | 0 | 12_ | SO 101_1_ | SO 101_ | 0 | 0 | 0 | 0 | 0 | 0 | 0 | P | 12
23 | SO 101 | 122202209R00 | Příplatek za lepivost - odkop. pro silnice v hor.3 | m3 | 30.6054 |  | 0 | 0 | 0 | 0 | 0 | RTS I / 2021 | 0 |  | 0 | 0 | 0 | 0 | 0 | 0 | 0 | SO 101 | 0 | 0 | 0 | 21 | 0 | 0 | 1 |  |  |  | 0 | 0 | 0 | 12_ | SO 101_1_ | SO 101_ | 0 | 0 | 0 | 0 | 0 | 0 | 0 | P | 12
24 | SO 101 | 122302202R00 | Odkopávky pro silnice v hor. 4 do 1000 m3 | m3 | 220 |  | 0 | 0 | 0 | 0 | 0 | RTS I / 2021 | 0 |  | 0 | 0 | 0 | 0 | 0 | 0 | 0 | SO 101 | 0 | 0 | 0 | 21 | 0 | 0 | 1 |  |  |  | 0 | 0 | 0 | 12_ | SO 101_1_ | SO 101_ | 0 | 0 | 0 | 0 | 0 | 0 | 0 | P | 12
25 | SO 101 | 122302209R00 | Příplatek za lepivost - odkop pro silnice v hor. 4 | m3 | 66 |  | 0 | 0 | 0 | 0 | 0 | RTS I / 2021 | 0 |  | 0 | 0 | 0 | 0 | 0 | 0 | 0 | SO 101 | 0 | 0 | 0 | 21 | 0 | 0 | 1 |  |  |  | 0 | 0 | 0 | 12_ | SO 101_1_ | SO 101_ | 0 | 0 | 0 | 0 | 0 | 0 | 0 | P | 12
26 | SO 101 | 122202201R00 | Odkopávky pro silnice v hor. 3 do 100 m3 | m3 | 102.018 |  | 0 | 0 | 0 | 0 | 0 | RTS I / 2021 | 0 |  | 0 | 0 | 0 | 0 | 0 | 0 | 0 | SO 101 | 0 | 0 | 0 | 21 | 0 | 0 | 1 |  |  |  | 0 | 0 | 0 | 12_ | SO 101_1_ | SO 101_ | 0 | 0 | 0 | 0 | 0 | 0 | 0 | P | 12
27 | SO 101 | 122302201R00 | Odkopávky pro silnice v hor. 4 do 100 m3 | m3 | 43.722 |  | 0 | 0 | 0 | 0 | 0 | RTS I / 2021 | 0 |  | 0 | 0 | 0 | 0 | 0 | 0 | 0 | SO 101 | 0 | 0 | 0 | 21 | 0 | 0 | 1 |  |  |  | 0 | 0 | 0 | 12_ | SO 101_1_ | SO 101_ | 0 | 0 | 0 | 0 | 0 | 0 | 0 | P | 12
28 | SO 101 | 122302209R00 | Příplatek za lepivost - odkop pro silnice v hor. 4 | m3 | 13.1166 |  | 0 | 0 | 0 | 0 | 0 | RTS I / 2021 | 0 |  | 0 | 0 | 0 | 0 | 0 | 0 | 0 | SO 101 | 0 | 0 | 0 | 21 | 0 | 0 | 1 |  |  |  | 0 | 0 | 0 | 12_ | SO 101_1_ | SO 101_ | 0 | 0 | 0 | 0 | 0 | 0 | 0 | P | 12
| SO 101 | 13 | Hloubené vykopávky |  |  |  | 0 | 0 | 0 |  | 0 | [10 empty] | SO 101 | [7 empty] | 0 | 0 | 0
29 | SO 101 | 130001101R00 | Příplatek za ztížené hloubení v blízkosti vedení | m3 | 5 |  | 0 | 0 | 0 | 0 | 0 | RTS I / 2021 | 0 |  | 0 | 0 | 0 | 0 | 0 | 0 | 0 | SO 101 | 0 | 0 | 0 | 21 | 0 | 0 | 1 |  |  |  | 0 | 0 | 0 | 13_ | SO 101_1_ | SO 101_ | 0 | 0 | 0 | 0 | 0 | 0 | 0 | P | 13
30 | SO 101 | 132201210R00 | Hloubení rýh š.do 200 cm hor.3 do 50 m3,STROJNĚ | m3 | 5.4 |  | 0 | 0 | 0 | 0 | 0 | RTS I / 2021 | 0 |  | 0 | 0 | 0 | 0 | 0 | 0 | 0 | SO 101 | 0 | 0 | 0 | 21 | 0 | 0 | 1 |  |  |  | 0 | 0 | 0 | 13_ | SO 101_1_ | SO 101_ | 0 | 0 | 0 | 0 | 0 | 0 | 0 | P | 13
31 | SO 101 | 132201219R00 | Příplatek za lepivost - hloubení rýh 200cm v hor.3 | m3 | 1.62 |  | 0 | 0 | 0 | 0 | 0 | RTS I / 2021 | 0 |  | 0 | 0 | 0 | 0 | 0 | 0 | 0 | SO 101 | 0 | 0 | 0 | 21 | 0 | 0 | 1 |  |  |  | 0 | 0 | 0 | 13_ | SO 101_1_ | SO 101_ | 0 | 0 | 0 | 0 | 0 | 0 | 0 | P | 13
32 | SO 101 | 132301110R00 | Hloubení rýh š.do 60 cm v hor.4 do 50 m3,STROJNĚ | m3 | 10.437 |  | 0 | 0 | 0 | 0 | 0 | RTS I / 2021 | 0 |  | 0 | 0 | 0 | 0 | 0 | 0 | 0 | SO 101 | 0 | 0 | 0 | 21 | 0 | 0 | 1 |  |  |  | 0 | 0 | 0 | 13_ | SO 101_1_ | SO 101_ | 0 | 0 | 0 | 0 | 0 | 0 | 0 | P | 13
33 | SO 101 | 132301119R00 | Příplatek za lepivost - hloubení rýh 60 cm v hor.4 | m3 | 3.1311 |  | 0 | 0 | 0 | 0 | 0 | RTS I / 2021 | 0 |  | 0 | 0 | 0 | 0 | 0 | 0 | 0 | SO 101 | 0 | 0 | 0 | 21 | 0 | 0 | 1 |  |  |  | 0 | 0 | 0 | 13_ | SO 101_1_ | SO 101_ | 0 | 0 | 0 | 0 | 0 | 0 | 0 | P | 13
34 | SO 101 | 132301210R00 | Hloubení rýh š.do 200 cm hor.4 do 50 m3, STROJNĚ | m3 | 5.4 |  | 0 | 0 | 0 | 0 | 0 | RTS I / 2021 | 0 |  | 0 | 0 | 0 | 0 | 0 | 0 | 0 | SO 101 | 0 | 0 | 0 | 21 | 0 | 0 | 1 |  |  |  | 0 | 0 | 0 | 13_ | SO 101_1_ | SO 101_ | 0 | 0 | 0 | 0 | 0 | 0 | 0 | P | 13
35 | SO 101 | 132301219R00 | Příplatek za lepivost - hloubení rýh 200cm v hor.4 | m3 | 1.62 |  | 0 | 0 | 0 | 0 | 0 | RTS I / 2021 | 0 |  | 0 | 0 | 0 | 0 | 0 | 0 | 0 | SO 101 | 0 | 0 | 0 | 21 | 0 | 0 | 1 |  |  |  | 0 | 0 | 0 | 13_ | SO 101_1_ | SO 101_ | 0 | 0 | 0 | 0 | 0 | 0 | 0 | P | 13
36 | SO 101 | 139601103R00 | Ruční výkop jam, rýh a šachet v hornině tř. 4 | m3 | 16.2 |  | 0 | 0 | 0 | 0 | 0 | RTS I / 2021 | 0 |  | 0 | 0 | 0 | 0 | 0 | 0 | 0 | SO 101 | 0 | 0 | 0 | 21 | 0 | 0 | 1 |  |  |  | 0 | 0 | 0 | 13_ | SO 101_1_ | SO 101_ | 0 | 0 | 0 | 0 | 0 | 0 | 0 | P | 13
37 | SO 101 | 132201110R00 | Hloubení rýh š.do 60 cm v hor.3 do 50 m3, STROJNĚ | m3 | 24.353 |  | 0 | 0 | 0 | 0 | 0 | RTS I / 2021 | 0 |  | 0 | 0 | 0 | 0 | 0 | 0 | 0 | SO 101 | 0 | 0 | 0 | 21 | 0 | 0 | 1 |  |  |  | 0 | 0 | 0 | 13_ | SO 101_1_ | SO 101_ | 0 | 0 | 0 | 0 | 0 | 0 | 0 | P | 13
38 | SO 101 | 132201119R00 | Přípl.za lepivost,hloubení rýh 60 cm,hor.3,STROJNĚ | m3 | 7.3059 |  | 0 | 0 | 0 | 0 | 0 | RTS I / 2021 | 0 |  | 0 | 0 | 0 | 0 | 0 | 0 | 0 | SO 101 | 0 | 0 | 0 | 21 | 0 | 0 | 1 |  |  |  | 0 | 0 | 0 | 13_ | SO 101_1_ | SO 101_ | 0 | 0 | 0 | 0 | 0 | 0 | 0 | P | 13
39 | SO 101 | 131201110R00 | Hloubení nezapaž. jam hor.3 do 50 m3, STROJNĚ | m3 | 1.5 |  | 0 | 0 | 0 | 0 | 0 | RTS I / 2021 | 0 |  | 0 | 0 | 0 | 0 | 0 | 0 | 0 | SO 101 | 0 | 0 | 0 | 21 | 0 | 0 | 1 |  |  |  | 0 | 0 | 0 | 13_ | SO 101_1_ | SO 101_ | 0 | 0 | 0 | 0 | 0 | 0 | 0 | P | 13
40 | SO 101 | 131201119R00 | Příplatek za lepivost - hloubení nezap.jam v hor.3 | m3 | 0.45 |  | 0 | 0 | 0 | 0 | 0 | RTS I / 2021 | 0 |  | 0 | 0 | 0 | 0 | 0 | 0 | 0 | SO 101 | 0 | 0 | 0 | 21 | 0 | 0 | 1 |  |  |  | 0 | 0 | 0 | 13_ | SO 101_1_ | SO 101_ | 0 | 0 | 0 | 0 | 0 | 0 | 0 | P | 13
41 | SO 101 | 131301110R00 | Hloubení nezapaž. jam hor.4 do 50 m3, STROJNĚ | m3 | 1.5 |  | 0 | 0 | 0 | 0 | 0 | RTS I / 2021 | 0 |  | 0 | 0 | 0 | 0 | 0 | 0 | 0 | SO 101 | 0 | 0 | 0 | 21 | 0 | 0 | 1 |  |  |  | 0 | 0 | 0 | 13_ | SO 101_1_ | SO 101_ | 0 | 0 | 0 | 0 | 0 | 0 | 0 | P | 13
42 | SO 101 | 131301119R00 | Příplatek za lepivost - hloubení nezap.jam v hor.4 | m3 | 0.45 |  | 0 | 0 | 0 | 0 | 0 | RTS I / 2021 | 0 |  | 0 | 0 | 0 | 0 | 0 | 0 | 0 | SO 101 | 0 | 0 | 0 | 21 | 0 | 0 | 1 |  |  |  | 0 | 0 | 0 | 13_ | SO 101_1_ | SO 101_ | 0 | 0 | 0 | 0 | 0 | 0 | 0 | P | 13
| SO 101 | 15 | Roubení |  |  |  | 0 | 0 | 0 |  | 0.02673 | [10 empty] | SO 101 | [7 empty] | 0 | 0 | 0
43 | SO 101 | 151101101R00 | Pažení a rozepření stěn rýh - příložné - hl.do 2 m | m2 | 27 |  | 0 | 0 | 0 | 0.00099 | 0.02673 | RTS I / 2021 | 0 |  | 0 | 0 | 0 | 0 | 0 | 0 | 0 | SO 101 | 0 | 0 | 0 | 21 | 0 | 0 | 1 |  |  |  | 0 | 0 | 0 | 15_ | SO 101_1_ | SO 101_ | 0 | 0 | 0 | 0.02673 | 0 | 0 | 0 | P | 15
44 | SO 101 | 151101111R00 | Odstranění pažení stěn rýh - příložné - hl. do 2 m | m2 | 27 |  | 0 | 0 | 0 | 0 | 0 | RTS I / 2021 | 0 |  | 0 | 0 | 0 | 0 | 0 | 0 | 0 | SO 101 | 0 | 0 | 0 | 21 | 0 | 0 | 1 |  |  |  | 0 | 0 | 0 | 15_ | SO 101_1_ | SO 101_ | 0 | 0 | 0 | 0 | 0 | 0 | 0 | P | 15
| SO 101 | 16 | Přemístění výkopku |  |  |  | 0 | 0 | 0 |  | 0 | [10 empty] | SO 101 | [7 empty] | 0 | 0 | 0
45 | SO 101 | 161101101R00 | Svislé přemístění výkopku z hor.1-4 do 2,5 m | m3 | 13.8 |  | 0 | 0 | 0 | 0 | 0 | RTS I / 2021 | 0 |  | 0 | 0 | 0 | 0 | 0 | 0 | 0 | SO 101 | 0 | 0 | 0 | 21 | 0 | 0 | 1 |  |  |  | 0 | 0 | 0 | 16_ | SO 101_1_ | SO 101_ | 0 | 0 | 0 | 0 | 0 | 0 | 0 | P | 16
46 | SO 101 | 162701105R00 | Vodorovné přemístění výkopku z hor.1-4 do 10000 m | m3 | 177.111 |  | 0 | 0 | 0 | 0 | 0 | RTS I / 2021 | 0 |  | 0 | 0 | 0 | 0 | 0 | 0 | 0 | SO 101 | 0 | 0 | 0 | 21 | 0 | 0 | 1 |  |  |  | 0 | 0 | 0 | 16_ | SO 101_1_ | SO 101_ | 0 | 0 | 0 | 0 | 0 | 0 | 0 | P | 16
47 | SO 101 | 162701105R00 | Vodorovné přemístění výkopku z hor.1-4 do 10000 m | m3 | 220 |  | 0 | 0 | 0 | 0 | 0 | RTS I / 2021 | 0 |  | 0 | 0 | 0 | 0 | 0 | 0 | 0 | SO 101 | 0 | 0 | 0 | 21 | 0 | 0 | 1 |  |  |  | 0 | 0 | 0 | 16_ | SO 101_1_ | SO 101_ | 0 | 0 | 0 | 0 | 0 | 0 | 0 | P | 16
48 | SO 101 | 167101102R00 | Nakládání výkopku z hor.1-4 v množství nad 100 m3 | m3 | 177.111 |  | 0 | 0 | 0 | 0 | 0 | RTS I / 2021 | 0 |  | 0 | 0 | 0 | 0 | 0 | 0 | 0 | SO 101 | 0 | 0 | 0 | 21 | 0 | 0 | 1 |  |  |  | 0 | 0 | 0 | 16_ | SO 101_1_ | SO 101_ | 0 | 0 | 0 | 0 | 0 | 0 | 0 | P | 16
49 | SO 101 | 167101102R00 | Nakládání výkopku z hor.1-4 v množství nad 100 m3 | m3 | 220 |  | 0 | 0 | 0 | 0 | 0 | RTS I / 2021 | 0 |  | 0 | 0 | 0 | 0 | 0 | 0 | 0 | SO 101 | 0 | 0 | 0 | 21 | 0 | 0 | 1 |  |  |  | 0 | 0 | 0 | 16_ | SO 101_1_ | SO 101_ | 0 | 0 | 0 | 0 | 0 | 0 | 0 | P | 16
| SO 101 | 17 | Konstrukce ze zemin |  |  |  | 0 | 0 | 0 |  | 2.652 | [10 empty] | SO 101 | [7 empty] | 0 | 0 | 0
50 | SO 101 | 171201201R00 | Uložení sypaniny na skl.-sypanina na výšku přes 2m | m3 | 177.111 |  | 0 | 0 | 0 | 0 | 0 | RTS I / 2021 | 0 |  | 0 | 0 | 0 | 0 | 0 | 0 | 0 | SO 101 | 0 | 0 | 0 | 21 | 0 | 0 | 1 |  |  |  | 0 | 0 | 0 | 17_ | SO 101_1_ | SO 101_ | 0 | 0 | 0 | 0 | 0 | 0 | 0 | P | 17
51 | SO 101 | 171201201R00 | Uložení sypaniny na skl.-sypanina na výšku přes 2m | m3 | 220 |  | 0 | 0 | 0 | 0 | 0 | RTS I / 2021 | 0 |  | 0 | 0 | 0 | 0 | 0 | 0 | 0 | SO 101 | 0 | 0 | 0 | 21 | 0 | 0 | 1 |  |  |  | 0 | 0 | 0 | 17_ | SO 101_1_ | SO 101_ | 0 | 0 | 0 | 0 | 0 | 0 | 0 | P | 17
52 | SO 101 | 174101101R00 | Zásyp jam, rýh, šachet se zhutněním | m3 | 31.7985 |  | 0 | 0 | 0 | 0 | 0 | RTS I / 2021 | 0 |  | 0 | 0 | 0 | 0 | 0 | 0 | 0 | SO 101 | 0 | 0 | 0 | 21 | 0 | 0 | 1 |  |  |  | 0 | 0 | 0 | 17_ | SO 101_1_ | SO 101_ | 0 | 0 | 0 | 0 | 0 | 0 | 0 | P | 17
53 | SO 101 | 175101101RT2 | Obsyp potrubí bez prohození sypaniny | m3 | 1.56 |  | 0 | 0 | 0 | 1.7 | 2.652 | RTS I / 2021 | 0 |  | 0 | 0 | 0 | 0 | 0 | 0 | 0 | SO 101 | 0 | 0 | 0 | 21 | 0 | 0 | 1 |  |  |  | 0 | 0 | 0 | 17_ | SO 101_1_ | SO 101_ | 0 | 0 | 0 | 2.652 | 0 | 0 | 0 | P | 17
| SO 101 | 18 | Povrchové úpravy terénu |  |  |  | 0 | 0 | 0 |  | 0 | [10 empty] | SO 101 | [7 empty] | 0 | 0 | 0
54 | SO 101 | 180402111R00 | Založení trávníku parkového výsevem v rovině | m2 | 76.5 |  | 0 | 0 | 0 | 0 | 0 | RTS I / 2021 | 0 |  | 0 | 0 | 0 | 0 | 0 | 0 | 0 | SO 101 | 0 | 0 | 0 | 21 | 0 | 0 | 1 |  |  |  | 0 | 0 | 0 | 18_ | SO 101_1_ | SO 101_ | 0 | 0 | 0 | 0 | 0 | 0 | 0 | P | 18
55 | SO 101 | 181006111R00 | Rozprostření zemin v rov./sklonu 1:5, tl. do 10 cm | m2 | 76.5 |  | 0 | 0 | 0 | 0 | 0 | RTS I / 2021 | 0 |  | 0 | 0 | 0 | 0 | 0 | 0 | 0 | SO 101 | 0 | 0 | 0 | 21 | 0 | 0 | 1 |  |  |  | 0 | 0 | 0 | 18_ | SO 101_1_ | SO 101_ | 0 | 0 | 0 | 0 | 0 | 0 | 0 | P | 18
56 | SO 101 | 181101101R00 | Úprava pláně v zářezech v hor. 1-4, bez zhutnění | m2 | 76.5 |  | 0 | 0 | 0 | 0 | 0 | RTS I / 2021 | 0 |  | 0 | 0 | 0 | 0 | 0 | 0 | 0 | SO 101 | 0 | 0 | 0 | 21 | 0 | 0 | 1 |  |  |  | 0 | 0 | 0 | 18_ | SO 101_1_ | SO 101_ | 0 | 0 | 0 | 0 | 0 | 0 | 0 | P | 18
57 | SO 101 | 181101102R00 | Úprava pláně v zářezech v hor. 1-4, se zhutněním | m2 | 1274 |  | 0 | 0 | 0 | 0 | 0 | RTS I / 2021 | 0 |  | 0 | 0 | 0 | 0 | 0 | 0 | 0 | SO 101 | 0 | 0 | 0 | 21 | 0 | 0 | 1 |  |  |  | 0 | 0 | 0 | 18_ | SO 101_1_ | SO 101_ | 0 | 0 | 0 | 0 | 0 | 0 | 0 | P | 18
58 | SO 101 | 181101111R00 | Úprava pláně v zářezech se zhutněním - ručně | m2 | 400 |  | 0 | 0 | 0 | 0 | 0 | RTS I / 2021 | 0 |  | 0 | 0 | 0 | 0 | 0 | 0 | 0 | SO 101 | 0 | 0 | 0 | 21 | 0 | 0 | 1 |  |  |  | 0 | 0 | 0 | 18_ | SO 101_1_ | SO 101_ | 0 | 0 | 0 | 0 | 0 | 0 | 0 | P | 18
59 | SO 101 | 183403114R00 | Obdělání půdy kultivátorováním v rovině | m2 | 76.5 |  | 0 | 0 | 0 | 0 | 0 | RTS I / 2021 | 0 |  | 0 | 0 | 0 | 0 | 0 | 0 | 0 | SO 101 | 0 | 0 | 0 | 21 | 0 | 0 | 1 |  |  |  | 0 | 0 | 0 | 18_ | SO 101_1_ | SO 101_ | 0 | 0 | 0 | 0 | 0 | 0 | 0 | P | 18
60 | SO 101 | 183403152R00 | Obdělání půdy vláčením, v rovině | m2 | 76.5 |  | 0 | 0 | 0 | 0 | 0 | RTS I / 2021 | 0 |  | 0 | 0 | 0 | 0 | 0 | 0 | 0 | SO 101 | 0 | 0 | 0 | 21 | 0 | 0 | 1 |  |  |  | 0 | 0 | 0 | 18_ | SO 101_1_ | SO 101_ | 0 | 0 | 0 | 0 | 0 | 0 | 0 | P | 18
61 | SO 101 | 183403153R00 | Obdělání půdy hrabáním, v rovině | m2 | 76.5 |  | 0 | 0 | 0 | 0 | 0 | RTS I / 2021 | 0 |  | 0 | 0 | 0 | 0 | 0 | 0 | 0 | SO 101 | 0 | 0 | 0 | 21 | 0 | 0 | 1 |  |  |  | 0 | 0 | 0 | 18_ | SO 101_1_ | SO 101_ | 0 | 0 | 0 | 0 | 0 | 0 | 0 | P | 18
62 | SO 101 | 183403161R00 | Obdělání půdy válením, v rovině | m2 | 76.5 |  | 0 | 0 | 0 | 0 | 0 | RTS I / 2021 | 0 |  | 0 | 0 | 0 | 0 | 0 | 0 | 0 | SO 101 | 0 | 0 | 0 | 21 | 0 | 0 | 1 |  |  |  | 0 | 0 | 0 | 18_ | SO 101_1_ | SO 101_ | 0 | 0 | 0 | 0 | 0 | 0 | 0 | P | 18
63 | SO 101 | 185803111R00 | Ošetření trávníku v rovině | m2 | 76.5 |  | 0 | 0 | 0 | 0 | 0 | RTS I / 2021 | 0 |  | 0 | 0 | 0 | 0 | 0 | 0 | 0 | SO 101 | 0 | 0 | 0 | 21 | 0 | 0 | 1 |  |  |  | 0 | 0 | 0 | 18_ | SO 101_1_ | SO 101_ | 0 | 0 | 0 | 0 | 0 | 0 | 0 | P | 18
| SO 101 | 19 | Hloubení pro podzemní stěny, ražení a hloubení důlní |  |  |  | 0 | 0 | 0 |  | 0 | [10 empty] | SO 101 | [7 empty] | 0 | 0 | 0
64 | SO 101 | 199000005R00 | Poplatek za skládku zeminy 1- 4 | t | 629.343 |  | 0 | 0 | 0 | 0 | 0 | RTS I / 2021 | 0 |  | 0 | 0 | 0 | 0 | 0 | 0 | 0 | SO 101 | 0 | 0 | 0 | 21 | 0 | 0 | 1 |  |  |  | 0 | 0 | 0 | 19_ | SO 101_1_ | SO 101_ | 0 | 0 | 0 | 0 | 0 | 0 | 0 | P | 19
65 | SO 101 | 199000005R00 | Poplatek za skládku zeminy 1- 4 | t | 318.7998 |  | 0 | 0 | 0 | 0 | 0 | RTS I / 2021 | 0 |  | 0 | 0 | 0 | 0 | 0 | 0 | 0 | SO 101 | 0 | 0 | 0 | 21 | 0 | 0 | 1 |  |  |  | 0 | 0 | 0 | 19_ | SO 101_1_ | SO 101_ | 0 | 0 | 0 | 0 | 0 | 0 | 0 | P | 19
66 | SO 101 | 199000005R00 | Poplatek za skládku zeminy 1- 4 | t | 396 |  | 0 | 0 | 0 | 0 | 0 | RTS I / 2021 | 0 |  | 0 | 0 | 0 | 0 | 0 | 0 | 0 | SO 101 | 0 | 0 | 0 | 21 | 0 | 0 | 1 |  |  |  | 0 | 0 | 0 | 19_ | SO 101_1_ | SO 101_ | 0 | 0 | 0 | 0 | 0 | 0 | 0 | P | 19
| SO 101 | 21 | Úprava podloží a základové spáry |  |  |  | 0 | 0 | 0 |  | 75.0797 | [10 empty] | SO 101 | [7 empty] | 0 | 0 | 0
67 | SO 101 | 212810010RAC | Trativody z PVC drenážních flexibilních trubek | m | 172 |  | 0 | 0 | 0 | 0.43651 | 75.0797 | RTS I / 2021 | 0 |  | 0 | 0 | 0 | 0 | 0 | 0 | 0 | SO 101 | 0 | 0 | 0 | 21 | 0 | 0 | 1 |  |  |  | 0 | 0 | 0 | 21_ | SO 101_2_ | SO 101_ | 0 | 0 | 0 | 75.0797 | 0 | 0 | 0 | P | 21
| SO 101 | 27 | Základy |  |  |  | 0 | 0 | 0 |  | 2.327 | [10 empty] | SO 101 | [7 empty] | 0 | 0 | 0
68 | SO 101 | 275311116R00 | Beton základ. patek prostý z cem. portlad. C 16/20 | m3 | 0.9 |  | 0 | 0 | 0 | 2.5856 | 2.327 | RTS I / 2021 | 0 |  | 0 | 0 | 0 | 0 | 0 | 0 | 0 | SO 101 | 0 | 0 | 0 | 21 | 0 | 0 | 1 |  |  |  | 0 | 0 | 0 | 27_ | SO 101_2_ | SO 101_ | 0 | 0 | 0 | 2.327 | 0 | 0 | 0 | P | 27
| SO 101 | 28 | Zpevňování hornin a konstrukcí |  |  |  | 0 | 0 | 0 |  | 0.87881 | [10 empty] | SO 101 | [7 empty] | 0 | 0 | 0
69 | SO 101 | 289970111R00 | Vrstva separační geotextilie 300g/m2 | m2 | 1757.616 |  | 0 | 0 | 0 | 0.0005 | 0.87881 | RTS I / 2021 | 0 |  | 0 | 0 | 0 | 0 | 0 | 0 | 0 | SO 101 | 0 | 0 | 0 | 21 | 0 | 0 | 1 |  |  |  | 0 | 0 | 0 | 28_ | SO 101_2_ | SO 101_ | 0 | 0 | 0 | 0.87881 | 0 | 0 | 0 | P | 28
| SO 101 | 45 | Podkladní a vedlejší konstrukce (kromě vozovek a železničního svršku) |  |  |  | 0 | 0 | 0 |  | 2.2015 | [10 empty] | SO 101 | [7 empty] | 0 | 0 | 0
70 | SO 101 | 451573111R00 | Lože pod potrubí ze štěrkopísku do 63 mm | m3 | 0.9 |  | 0 | 0 | 0 | 1.8908 | 1.7017 | RTS I / 2021 | 0 |  | 0 | 0 | 0 | 0 | 0 | 0 | 0 | SO 101 | 0 | 0 | 0 | 21 | 0 | 0 | 1 |  |  |  | 0 | 0 | 0 | 45_ | SO 101_4_ | SO 101_ | 0 | 0 | 0 | 1.7017 | 0 | 0 | 0 | P | 45
71 | SO 101 | 452112111R00 | Osazení beton, prstenců pod mříže, výšky do100 mm | kus | 3 |  | 0 | 0 | 0 | 0.0066 | 0.0198 | RTS I / 2021 | 0 |  | 0 | 0 | 0 | 0 | 0 | 0 | 0 | SO 101 | 0 | 0 | 0 | 21 | 0 | 0 | 1 |  |  |  | 0 | 0 | 0 | 45_ | SO 101_4_ | SO 101_ | 0 | 0 | 0 | 0.0198 | 0 | 0 | 0 | P | 45
72 | SO 101 | 452311141R00 | Desky podkladní pod potrubí z betonu C 16/20 | m3 | 0.192 |  | 0 | 0 | 0 | 2.5 | 0.48 | RTS I / 2021 | 0 |  | 0 | 0 | 0 | 0 | 0 | 0 | 0 | SO 101 | 0 | 0 | 0 | 21 | 0 | 0 | 1 |  |  |  | 0 | 0 | 0 | 45_ | SO 101_4_ | SO 101_ | 0 | 0 | 0 | 0.48 | 0 | 0 | 0 | P | 45
| SO 101 | 56 | Podkladní vrstvy komunikací a zpevněných ploch |  |  |  | 0 | 0 | 0 |  | 1701.3064 | [10 empty] | SO 101 | [7 empty] | 0 | 0 | 0
73 | SO 101 | 564851111R00 | Podklad ze štěrkodrti po zhutnění tloušťky 15 cm | m2 | 986.3 |  | 0 | 0 | 0 | 0.33075 | 326.2187 | RTS I / 2021 | 0 |  | 0 | 0 | 0 | 0 | 0 | 0 | 0 | SO 101 | 0 | 0 | 0 | 21 | 0 | 0 | 1 |  |  |  | 0 | 0 | 0 | 56_ | SO 101_5_ | SO 101_ | 0 | 0 | 0 | 326.2187 | 0 | 0 | 0 | P | 56
74 | SO 101 | 564851112R00 | Podklad ze štěrkodrti po zhutnění tloušťky 16 cm | m2 | 283 |  | 0 | 0 | 0 | 0.3528 | 99.8424 | RTS I / 2021 | 0 |  | 0 | 0 | 0 | 0 | 0 | 0 | 0 | SO 101 | 0 | 0 | 0 | 21 | 0 | 0 | 1 |  |  |  | 0 | 0 | 0 | 56_ | SO 101_5_ | SO 101_ | 0 | 0 | 0 | 99.8424 | 0 | 0 | 0 | P | 56
75 | SO 101 | 564861111R00 | Podklad ze štěrkodrti po zhutnění tloušťky 20 cm | m2 | 1100 |  | 0 | 0 | 0 | 0.441 | 485.1 | RTS I / 2021 | 0 |  | 0 | 0 | 0 | 0 | 0 | 0 | 0 | SO 101 | 0 | 0 | 0 | 21 | 0 | 0 | 1 |  |  |  | 0 | 0 | 0 | 56_ | SO 101_5_ | SO 101_ | 0 | 0 | 0 | 485.1 | 0 | 0 | 0 | P | 56
76 | SO 101 | 565151211R00 | Podklad z obal kam.ACP 16+,nad 3 m,tl.7 cm | m2 | 986.3 |  | 0 | 0 | 0 | 0.18463 | 182.1006 | RTS I / 2021 | 0 |  | 0 | 0 | 0 | 0 | 0 | 0 | 0 | SO 101 | 0 | 0 | 0 | 21 | 0 | 0 | 1 |  |  |  | 0 | 0 | 0 | 56_ | SO 101_5_ | SO 101_ | 0 | 0 | 0 | 182.1006 | 0 | 0 | 0 | P | 56
77 | SO 101 | 564851114R00 | Podklad ze štěrkodrti po zhutnění tloušťky 18 cm | m2 | 1092.4112 |  | 0 | 0 | 0 | 0.4536 | 495.5177 | RTS I / 2021 | 0 |  | 0 | 0 | 0 | 0 | 0 | 0 | 0 | SO 101 | 0 | 0 | 0 | 21 | 0 | 0 | 1 |  |  |  | 0 | 0 | 0 | 56_ | SO 101_5_ | SO 101_ | 0 | 0 | 0 | 495.5177 | 0 | 0 | 0 | P | 56
78 | SO 101 | 564871111R00 | Podklad ze štěrkodrti po zhutnění tloušťky 25 cm | m2 | 159.2 |  | 0 | 0 | 0 | 0.55125 | 87.759 | RTS I / 2021 | 0 |  | 0 | 0 | 0 | 0 | 0 | 0 | 0 | SO 101 | 0 | 0 | 0 | 21 | 0 | 0 | 1 |  |  |  | 0 | 0 | 0 | 56_ | SO 101_5_ | SO 101_ | 0 | 0 | 0 | 87.759 | 0 | 0 | 0 | P | 56
79 | SO 101 | 564831111R00 | Podklad ze štěrkodrti po zhutnění tloušťky 10 cm | m2 | 86 |  | 0 | 0 | 0 | 0.288 | 24.768 | RTS I / 2021 | 0 |  | 0 | 0 | 0 | 0 | 0 | 0 | 0 | SO 101 | 0 | 0 | 0 | 21 | 0 | 0 | 1 |  |  |  | 0 | 0 | 0 | 56_ | SO 101_5_ | SO 101_ | 0 | 0 | 0 | 24.768 | 0 | 0 | 0 | P | 56
| SO 101 | 57 | Kryty štěrkových a živičných pozemních komunikací a zpevněných ploch |  |  |  | 0 | 0 | 0 |  | 111.5082 | [10 empty] | SO 101 | [7 empty] | 0 | 0 | 0
80 | SO 101 | 573111112R00 | Postřik živičný infiltr.,z asfaltu 1 kg/m2 | m2 | 986.3 |  | 0 | 0 | 0 | 0.00601 | 5.9277 | RTS I / 2021 | 0 |  | 0 | 0 | 0 | 0 | 0 | 0 | 0 | SO 101 | 0 | 0 | 0 | 21 | 0 | 0 | 1 |  |  |  | 0 | 0 | 0 | 57_ | SO 101_5_ | SO 101_ | 0 | 0 | 0 | 5.9277 | 0 | 0 | 0 | P | 57
81 | SO 101 | 573211111R00 | Postřik živičný spojovací z asfaltu 0,3 kg/m2 | m2 | 1034.9 |  | 0 | 0 | 0 | 0.00061 | 0.63129 | RTS I / 2021 | 0 |  | 0 | 0 | 0 | 0 | 0 | 0 | 0 | SO 101 | 0 | 0 | 0 | 21 | 0 | 0 | 1 |  |  |  | 0 | 0 | 0 | 57_ | SO 101_5_ | SO 101_ | 0 | 0 | 0 | 0.63129 | 0 | 0 | 0 | P | 57
82 | SO 101 | 577131211R00 | Beton asfalt. ACO 8,nebo ACO 11, do 3 m, tl. 4 cm | m2 | 48.6 |  | 0 | 0 | 0 | 0.10141 | 4.9285 | RTS I / 2021 | 0 |  | 0 | 0 | 0 | 0 | 0 | 0 | 0 | SO 101 | 0 | 0 | 0 | 21 | 0 | 0 | 1 |  |  |  | 0 | 0 | 0 | 57_ | SO 101_5_ | SO 101_ | 0 | 0 | 0 | 4.9285 | 0 | 0 | 0 | P | 57
83 | SO 101 | 577132211R00 | Beton asfalt. ACO 8, nebo ACO 11, nad 3 m, 4 cm | m2 | 986.3 |  | 0 | 0 | 0 | 0.10141 | 100.0207 | RTS I / 2021 | 0 |  | 0 | 0 | 0 | 0 | 0 | 0 | 0 | SO 101 | 0 | 0 | 0 | 21 | 0 | 0 | 1 |  |  |  | 0 | 0 | 0 | 57_ | SO 101_5_ | SO 101_ | 0 | 0 | 0 | 100.0207 | 0 | 0 | 0 | P | 57
| SO 101 | 59 | Dlažby a předlažby pozemních komunikací a zpevněných ploch |  |  |  | 0 | 0 | 0 |  | 32.7648 | [10 empty] | SO 101 | [7 empty] | 0 | 0 | 0
84 | SO 101 | 596215021R00 | Kladení zámkové dlažby tl. 6 cm do drtě tl. 4 cm | m2 | 283 |  | 0 | 0 | 0 | 0.0739 | 20.9137 | RTS I / 2021 | 0 |  | 0 | 0 | 0 | 0 | 0 | 0 | 0 | SO 101 | 0 | 0 | 0 | 21 | 0 | 0 | 1 |  |  |  | 0 | 0 | 0 | 59_ | SO 101_5_ | SO 101_ | 0 | 0 | 0 | 20.9137 | 0 | 0 | 0 | P | 59
85 | SO 101 | 596215040R00 | Kladení zámkové dlažby tl. 8 cm do drtě tl. 4 cm | m2 | 159.2 |  | 0 | 0 | 0 | 0.0739 | 11.7649 | RTS I / 2021 | 0 |  | 0 | 0 | 0 | 0 | 0 | 0 | 0 | SO 101 | 0 | 0 | 0 | 21 | 0 | 0 | 1 |  |  |  | 0 | 0 | 0 | 59_ | SO 101_5_ | SO 101_ | 0 | 0 | 0 | 11.7649 | 0 | 0 | 0 | P | 59
86 | SO 101 | 596291111R00 | Řezání zámkové dlažby tl. 60 mm | m | 174 |  | 0 | 0 | 0 | 0.00033 | 0.05742 | RTS I / 2021 | 0 |  | 0 | 0 | 0 | 0 | 0 | 0 | 0 | SO 101 | 0 | 0 | 0 | 21 | 0 | 0 | 1 |  |  |  | 0 | 0 | 0 | 59_ | SO 101_5_ | SO 101_ | 0 | 0 | 0 | 0.05742 | 0 | 0 | 0 | P | 59
87 | SO 101 | 596291113R00 | Řezání zámkové dlažby tl. 80 mm | m | 80 |  | 0 | 0 | 0 | 0.00036 | 0.0288 | RTS I / 2021 | 0 |  | 0 | 0 | 0 | 0 | 0 | 0 | 0 | SO 101 | 0 | 0 | 0 | 21 | 0 | 0 | 1 |  |  |  | 0 | 0 | 0 | 59_ | SO 101_5_ | SO 101_ | 0 | 0 | 0 | 0.0288 | 0 | 0 | 0 | P | 59
| SO 101 | 87 | Potrubí z trub plastických, skleněných a čedičových |  |  |  | 0 | 0 | 0 |  | 0.94305 | [10 empty] | SO 101 | [7 empty] | 0 | 0 | 0
88 | SO 101 | 870000001 | Napojení odbočky na kanalizační řad z kameniny pro napojení vpustí-kompletní provedení | kus | 3 |  | 0 | 0 | 0 | 0.3 | 0.9 |  | 0 |  | 0 | 0 | 0 | 0 | 0 | 0 | 0 | SO 101 | 0 | 0 | 0 | 21 | 0 | 0 | 1 |  |  |  | 0 | 0 | 0 | 87_ | SO 101_8_ | SO 101_ | 0 | 0 | 0 | 0.9 | 0 | 0 | 0 | P | 87
89 | SO 101 | 871251121R00 | Montáž trubek polyetylenových ve výkopu d 110 mm | m | 81 |  | 0 | 0 | 0 | 0 | 0 | RTS I / 2021 | 0 |  | 0 | 0 | 0 | 0 | 0 | 0 | 0 | SO 101 | 0 | 0 | 0 | 21 | 0 | 0 | 1 |  |  |  | 0 | 0 | 0 | 87_ | SO 101_8_ | SO 101_ | 0 | 0 | 0 | 0 | 0 | 0 | 0 | P | 87
90 | SO 101 | 871313121R00 | Montáž trub z plastu, gumový kroužek, DN 150 | m | 6 |  | 0 | 0 | 0 | 0 | 0 | RTS I / 2021 | 0 |  | 0 | 0 | 0 | 0 | 0 | 0 | 0 | SO 101 | 0 | 0 | 0 | 21 | 0 | 0 | 1 |  |  |  | 0 | 0 | 0 | 87_ | SO 101_8_ | SO 101_ | 0 | 0 | 0 | 0 | 0 | 0 | 0 | P | 87
91 | SO 101 | 877393121RT2 | Montáž tvarovek odboč. plast. gum. kroužek DN 400 | kus | 3 |  | 0 | 0 | 0 | 0.01435 | 0.04305 | RTS I / 2021 | 0 |  | 0 | 0 | 0 | 0 | 0 | 0 | 0 | SO 101 | 0 | 0 | 0 | 21 | 0 | 0 | 1 |  |  |  | 0 | 0 | 0 | 87_ | SO 101_8_ | SO 101_ | 0 | 0 | 0 | 0.04305 | 0 | 0 | 0 | P | 87
| SO 101 | 89 | Ostatní konstrukce a práce na trubním vedení |  |  |  | 0 | 0 | 0 |  | 19.6027 | [10 empty] | SO 101 | [7 empty] | 0 | 0 | 0
92 | SO 101 | 895941311R00 | Zřízení vpusti uliční z dílců typ UVB - 50 | kus | 3 |  | 0 | 0 | 0 | 0.14494 | 0.43482 | RTS I / 2021 | 0 |  | 0 | 0 | 0 | 0 | 0 | 0 | 0 | SO 101 | 0 | 0 | 0 | 21 | 0 | 0 | 1 |  |  |  | 0 | 0 | 0 | 89_ | SO 101_8_ | SO 101_ | 0 | 0 | 0 | 0.43482 | 0 | 0 | 0 | P | 89
93 | SO 101 | 899201111R00 | Osazení mříží litinových s rámem do 50 kg | kus | 3 |  | 0 | 0 | 0 | 0.00468 | 0.01404 | RTS I / 2021 | 0 |  | 0 | 0 | 0 | 0 | 0 | 0 | 0 | SO 101 | 0 | 0 | 0 | 21 | 0 | 0 | 1 |  |  |  | 0 | 0 | 0 | 89_ | SO 101_8_ | SO 101_ | 0 | 0 | 0 | 0.01404 | 0 | 0 | 0 | P | 89
94 | SO 101 | 899331111R00 | Výšková úprava vstupu do 20 cm, zvýšení poklopu | kus | 7 |  | 0 | 0 | 0 | 0.43094 | 3.0166 | RTS I / 2021 | 0 |  | 0 | 0 | 0 | 0 | 0 | 0 | 0 | SO 101 | 0 | 0 | 0 | 21 | 0 | 0 | 1 |  |  |  | 0 | 0 | 0 | 89_ | SO 101_8_ | SO 101_ | 0 | 0 | 0 | 3.0166 | 0 | 0 | 0 | P | 89
95 | SO 101 | 899623151R00 | Obetonování potrubí nebo zdiva stok betonem C16/20 | m3 | 5.265 |  | 0 | 0 | 0 | 2.525 | 13.2941 | RTS I / 2021 | 0 |  | 0 | 0 | 0 | 0 | 0 | 0 | 0 | SO 101 | 0 | 0 | 0 | 21 | 0 | 0 | 1 |  |  |  | 0 | 0 | 0 | 89_ | SO 101_8_ | SO 101_ | 0 | 0 | 0 | 13.2941 | 0 | 0 | 0 | P | 89
96 | SO 101 | 899711122R00 | Fólie výstražná z PVC, šířka 30 cm | m | 81 |  | 0 | 0 | 0 | 0 | 0 | RTS I / 2021 | 0 |  | 0 | 0 | 0 | 0 | 0 | 0 | 0 | SO 101 | 0 | 0 | 0 | 21 | 0 | 0 | 1 |  |  |  | 0 | 0 | 0 | 89_ | SO 101_8_ | SO 101_ | 0 | 0 | 0 | 0 | 0 | 0 | 0 | P | 89
97 | SO 101 | 899431111R00 | Výšková úprava do 20 cm, zvýšení krytu šoupěte | kus | 9 |  | 0 | 0 | 0 | 0.3159 | 2.8431 | RTS I / 2021 | 0 |  | 0 | 0 | 0 | 0 | 0 | 0 | 0 | SO 101 | 0 | 0 | 0 | 21 | 0 | 0 | 1 |  |  |  | 0 | 0 | 0 | 89_ | SO 101_8_ | SO 101_ | 0 | 0 | 0 | 2.8431 | 0 | 0 | 0 | P | 89
| SO 101 | 91 | Doplňující konstrukce a práce na pozemních komunikacích a zpevněných plochách |  |  |  | 0 | 0 | 0 |  | 122.5539 | [10 empty] | SO 101 | [7 empty] | 0 | 0 | 0
98 | SO 101 | 914001111R00 | Osazení sloupků dopr.značky vč. beton. základu | kus | 3 |  | 0 | 0 | 0 | 0.25 | 0.75 | RTS I / 2021 | 0 |  | 0 | 0 | 0 | 0 | 0 | 0 | 0 | SO 101 | 0 | 0 | 0 | 21 | 0 | 0 | 1 |  |  |  | 0 | 0 | 0 | 91_ | SO 101_9_ | SO 101_ | 0 | 0 | 0 | 0.75 | 0 | 0 | 0 | P | 91
99 | SO 101 | 914001125R00 | Osazení svislé dopr.značky na sloupek nebo konzolu | kus | 5 |  | 0 | 0 | 0 | 0 | 0 | RTS I / 2021 | 0 |  | 0 | 0 | 0 | 0 | 0 | 0 | 0 | SO 101 | 0 | 0 | 0 | 21 | 0 | 0 | 1 |  |  |  | 0 | 0 | 0 | 91_ | SO 101_9_ | SO 101_ | 0 | 0 | 0 | 0 | 0 | 0 | 0 | P | 91
100 | SO 101 | 916661111RT5 | Osazení park. obrubníků do lože z C 16/20 s opěrou | m | 109 |  | 0 | 0 | 0 | 0.19189 | 20.916 | RTS I / 2021 | 0 |  | 0 | 0 | 0 | 0 | 0 | 0 | 0 | SO 101 | 0 | 0 | 0 | 21 | 0 | 0 | 1 |  |  |  | 0 | 0 | 0 | 91_ | SO 101_9_ | SO 101_ | 0 | 0 | 0 | 20.916 | 0 | 0 | 0 | P | 91
101 | SO 101 | 917862111RT5 | Osazení stojat. obrub.bet. s opěrou,lože z C 16/20 | m | 6 |  | 0 | 0 | 0 | 0.22133 | 1.328 | RTS I / 2021 | 0 |  | 0 | 0 | 0 | 0 | 0 | 0 | 0 | SO 101 | 0 | 0 | 0 | 21 | 0 | 0 | 1 |  |  |  | 0 | 0 | 0 | 91_ | SO 101_9_ | SO 101_ | 0 | 0 | 0 | 1.328 | 0 | 0 | 0 | P | 91
102 | SO 101 | 917862111RT7 | Osazení stojat. obrub.bet. s opěrou,lože z C 16/20 | m | 369 |  | 0 | 0 | 0 | 0.26981 | 99.5599 | RTS I / 2021 | 0 |  | 0 | 0 | 0 | 0 | 0 | 0 | 0 | SO 101 | 0 | 0 | 0 | 21 | 0 | 0 | 1 |  |  |  | 0 | 0 | 0 | 91_ | SO 101_9_ | SO 101_ | 0 | 0 | 0 | 99.5599 | 0 | 0 | 0 | P | 91
103 | SO 101 | 919726211R00 | Těsnění spár krytu živičného asfaltovou zálivkou | m | 43.3 |  | 0 | 0 | 0 | 0 | 0 | RTS I / 2021 | 0 |  | 0 | 0 | 0 | 0 | 0 | 0 | 0 | SO 101 | 0 | 0 | 0 | 21 | 0 | 0 | 1 |  |  |  | 0 | 0 | 0 | 91_ | SO 101_9_ | SO 101_ | 0 | 0 | 0 | 0 | 0 | 0 | 0 | P | 91
104 | SO 101 | 919735111R00 | Řezání stávajícího živičného krytu tl. do 5 cm | m | 43.3 |  | 0 | 0 | 0 | 0 | 0 | RTS I / 2021 | 0 |  | 0 | 0 | 0 | 0 | 0 | 0 | 0 | SO 101 | 0 | 0 | 0 | 21 | 0 | 0 | 1 |  |  |  | 0 | 0 | 0 | 91_ | SO 101_9_ | SO 101_ | 0 | 0 | 0 | 0 | 0 | 0 | 0 | P | 91
| SO 101 | 96 | Bourání konstrukcí |  |  |  | 0 | 0 | 0 |  | 51.732 | [10 empty] | SO 101 | [7 empty] | 0 | 0 | 0
105 | SO 101 | 960111221R00 | Bourání konstrukcí z dílců prefa. betonových a ŽB | m3 | 1.5 |  | 0 | 0 | 0 | 2.4493 | 3.674 | RTS I / 2021 | 0 |  | 0 | 0 | 0 | 0 | 0 | 0 | 0 | SO 101 | 0 | 0 | 0 | 21 | 0 | 0 | 1 |  |  |  | 0 | 0 | 0 | 96_ | SO 101_9_ | SO 101_ | 0 | 0 | 0 | 3.674 | 0 | 0 | 0 | P | 96
106 | SO 101 | 961044111R00 | Bourání základů z betonu prostého | m3 | 23.701 |  | 0 | 0 | 0 | 2 | 47.402 | RTS I / 2021 | 0 |  | 0 | 0 | 0 | 0 | 0 | 0 | 0 | SO 101 | 0 | 0 | 0 | 21 | 0 | 0 | 1 |  |  |  | 0 | 0 | 0 | 96_ | SO 101_9_ | SO 101_ | 0 | 0 | 0 | 47.402 | 0 | 0 | 0 | P | 96
107 | SO 101 | 966006132R00 | Odstranění doprav.značek se sloupky, s bet.patkami | kus | 8 |  | 0 | 0 | 0 | 0.082 | 0.656 | RTS I / 2021 | 0 |  | 0 | 0 | 0 | 0 | 0 | 0 | 0 | SO 101 | 0 | 0 | 0 | 21 | 0 | 0 | 1 |  |  |  | 0 | 0 | 0 | 96_ | SO 101_9_ | SO 101_ | 0 | 0 | 0 | 0.656 | 0 | 0 | 0 | P | 96
| SO 101 | 97 | Prorážení otvorů a ostatní bourací práce |  |  |  | 0 | 0 | 0 |  | 0.0003945 | [10 empty] | SO 101 | [7 empty] | 0 | 0 | 0
108 | SO 101 | 970041130R00 | Vrtání jádrové do prostého betonu do D 130 mm | m | 0.15 |  | 0 | 0 | 0 | 0.00263 | 0.0003945 | RTS I / 2021 | 0 |  | 0 | 0 | 0 | 0 | 0 | 0 | 0 | SO 101 | 0 | 0 | 0 | 21 | 0 | 0 | 1 |  |  |  | 0 | 0 | 0 | 97_ | SO 101_9_ | SO 101_ | 0 | 0 | 0 | 0.0003945 | 0 | 0 | 0 | P | 97
| SO 101 | H22 | Komunikace pozemní a letiště |  |  |  | 0 | 0 | 0 |  | 0 | [10 empty] | SO 101 | [7 empty] | 0 | 0 | 0
109 | SO 101 | 998225111R00 | Přesun hmot, pozemní komunikace, kryt živičný | t | 3321.5 |  | 0 | 0 | 0 | 0 | 0 | RTS I / 2021 | 0 |  | 0 | 0 | 0 | 0 | 0 | 0 | 0 | SO 101 | 0 | 0 | 0 | 21 | 0 | 0 | 5 |  |  |  | 0 | 0 | 0 | H22_ | SO 101_9_ | SO 101_ | 0 | 0 | 0 | 0 | 0 | 0 | 0 | P | H22
| SO 101 | M22 | Montáže sdělovací a zabezpečovací techniky |  |  |  | 0 | 0 | 0 |  | 0 | [10 empty] | SO 101 | [7 empty] | 0 | 0 | 0
110 | SO 101 | 220060470R00 | D+M Zaslepení konce přípojky zátkou s těsněním | kus | 2 |  | 0 | 0 | 0 | 0 | 0 | RTS I / 2021 | 0 |  | 0 | 0 | 0 | 0 | 0 | 0 | 0 | SO 101 | 0 | 0 | 0 | 21 | 0 | 0 | 2 |  |  |  | 0 | 0 | 0 | M22_ | SO 101_9_ | SO 101_ | 0 | 0 | 0 | 0 | 0 | 0 | 0 | P | M22
| SO 101 | S | Přesuny sutí |  |  |  | 0 | 0 | 0 |  | 0 | [10 empty] | SO 101 | [7 empty] | 0 | 0 | 0
111 | SO 101 | 979083117R00 | Vodorovné přemístění suti na skládku do 6000 m | t | 963.7478 |  | 0 | 0 | 0 | 0 | 0 | RTS I / 2021 | 0 |  | 0 | 0 | 0 | 0 | 0 | 0 | 0 | SO 101 | 0 | 0 | 0 | 21 | 0 | 0 | 5 |  |  |  | 0 | 0 | 0 | S_ | SO 101_9_ | SO 101_ | 0 | 0 | 0 | 0 | 0 | 0 | 0 | P | S
112 | SO 101 | 979083191R00 | Příplatek za dalších započatých 1000 m nad 6000 m | t | 3854.9912 |  | 0 | 0 | 0 | 0 | 0 | RTS I / 2021 | 0 |  | 0 | 0 | 0 | 0 | 0 | 0 | 0 | SO 101 | 0 | 0 | 0 | 21 | 0 | 0 | 5 |  |  |  | 0 | 0 | 0 | S_ | SO 101_9_ | SO 101_ | 0 | 0 | 0 | 0 | 0 | 0 | 0 | P | S
113 | SO 101 | 979093111R00 | Uložení suti na skládku bez zhutnění | t | 963.7478 |  | 0 | 0 | 0 | 0 | 0 | RTS I / 2021 | 0 |  | 0 | 0 | 0 | 0 | 0 | 0 | 0 | SO 101 | 0 | 0 | 0 | 21 | 0 | 0 | 5 |  |  |  | 0 | 0 | 0 | S_ | SO 101_9_ | SO 101_ | 0 | 0 | 0 | 0 | 0 | 0 | 0 | P | S
114 | SO 101 | 979990103R00 | Poplatek za skládku suti - beton | t | 156.3632 |  | 0 | 0 | 0 | 0 | 0 | RTS I / 2021 | 0 |  | 0 | 0 | 0 | 0 | 0 | 0 | 0 | SO 101 | 0 | 0 | 0 | 21 | 0 | 0 | 5 |  |  |  | 0 | 0 | 0 | S_ | SO 101_9_ | SO 101_ | 0 | 0 | 0 | 0 | 0 | 0 | 0 | P | S
115 | SO 101 | 979990112R00 | Poplatek za skládku suti - obalované kam. - asfalt | t | 178.0416 |  | 0 | 0 | 0 | 0 | 0 | RTS I / 2021 | 0 |  | 0 | 0 | 0 | 0 | 0 | 0 | 0 | SO 101 | 0 | 0 | 0 | 21 | 0 | 0 | 5 |  |  |  | 0 | 0 | 0 | S_ | SO 101_9_ | SO 101_ | 0 | 0 | 0 | 0 | 0 | 0 | 0 | P | S
| SO 101 |  | Ostatní materiál |  |  |  | 0 | 0 | 0 |  | 67.425 | [10 empty] | SO 101 | [7 empty] | 0 | 0 | 0
116 | SO 101 | 00572400 | Směs travní parková I. běžná zátěž PROFI | kg | 1.9699 |  | 0 | 0 | 0 | 0.001 | 0.0019699 | RTS I / 2021 | 0 |  | 0 | 0 | 0 | 0 | 0 | 0 | 0 | SO 101 | 0 | 0 | 0 | 21 | 0 | 0 | 0 |  |  |  | 0 | 0 | 0 | Z99999_ | SO 101_Z_ | SO 101_ | 0 | 0 | 0 | 0.0019699 | 0 | 0 | 0 | M
117 | SO 101 | 286142532 | Trubka kanalizač. ULTRA-RIB 2 SN 10 150x2000 mm PP | kus | 3 |  | 0 | 0 | 0 | 0.00436 | 0.01308 | RTS I / 2021 | 0 |  | 0 | 0 | 0 | 0 | 0 | 0 | 0 | SO 101 | 0 | 0 | 0 | 21 | 0 | 0 | 0 |  |  |  | 0 | 0 | 0 | Z99999_ | SO 101_Z_ | SO 101_ | 0 | 0 | 0 | 0.01308 | 0 | 0 | 0 | M
118 | SO 101 | 3457114724 | Trubka kabelová chránička dělená KOPOHALF 110mm, typ 06110/2 | m | 81 |  | 0 | 0 | 0 | 0.0007 | 0.0567 | RTS I / 2021 | 0 |  | 0 | 0 | 0 | 0 | 0 | 0 | 0 | SO 101 | 0 | 0 | 0 | 21 | 0 | 0 | 0 |  |  |  | 0 | 0 | 0 | Z99999_ | SO 101_Z_ | SO 101_ | 0 | 0 | 0 | 0.0567 | 0 | 0 | 0 | M
119 | SO 101 | 40445141.A | Značka dopr dodat E1,2a,b 500/500 fól 1, EG 7letá | kus | 1 |  | 0 | 0 | 0 | 0.0051 | 0.0051 | RTS I / 2021 | 0 |  | 0 | 0 | 0 | 0 | 0 | 0 | 0 | SO 101 | 0 | 0 | 0 | 21 | 0 | 0 | 0 |  |  |  | 0 | 0 | 0 | Z99999_ | SO 101_Z_ | SO 101_ | 0 | 0 | 0 | 0.0051 | 0 | 0 | 0 | M
120 | SO 101 | 40450111 | Dopravní příslušenství, patka kotevní-čtyřkotevní | kus | 3 |  | 0 | 0 | 0 | 0.0005 | 0.0015 | RTS I / 2021 | 0 |  | 0 | 0 | 0 | 0 | 0 | 0 | 0 | SO 101 | 0 | 0 | 0 | 21 | 0 | 0 | 0 |  |  |  | 0 | 0 | 0 | Z99999_ | SO 101_Z_ | SO 101_ | 0 | 0 | 0 | 0.0015 | 0 | 0 | 0 | M
121 | SO 101 | 55340374 | Mříž s rámem 500/500/160 D400 | kus | 3 |  | 0 | 0 | 0 | 0.109 | 0.327 | RTS I / 2021 | 0 |  | 0 | 0 | 0 | 0 | 0 | 0 | 0 | SO 101 | 0 | 0 | 0 | 21 | 0 | 0 | 0 |  |  |  | 0 | 0 | 0 | Z99999_ | SO 101_Z_ | SO 101_ | 0 | 0 | 0 | 0.327 | 0 | 0 | 0 | M
122 | SO 101 | 55343910 | Koš kalový pro mříž 500x500 pozink v. 600 mm | kus | 3 |  | 0 | 0 | 0 | 0.007 | 0.021 | RTS I / 2021 | 0 |  | 0 | 0 | 0 | 0 | 0 | 0 | 0 | SO 101 | 0 | 0 | 0 | 21 | 0 | 0 | 0 |  |  |  | 0 | 0 | 0 | Z99999_ | SO 101_Z_ | SO 101_ | 0 | 0 | 0 | 0.021 | 0 | 0 | 0 | M
123 | SO 101 | 592238510 | TBV-Q 450/300/2a dno bez výtoku - kalová prohlubeň | kus | 3 |  | 0 | 0 | 0 | 0.072 | 0.216 | RTS I / 2021 | 0 |  | 0 | 0 | 0 | 0 | 0 | 0 | 0 | SO 101 | 0 | 0 | 0 | 21 | 0 | 0 | 0 |  |  |  | 0 | 0 | 0 | Z99999_ | SO 101_Z_ | SO 101_ | 0 | 0 | 0 | 0.216 | 0 | 0 | 0 | M
124 | SO 101 | 59223857 | TBV-Q 450/295/5b skruž horní | kus | 3 |  | 0 | 0 | 0 | 0.058 | 0.174 | RTS I / 2021 | 0 |  | 0 | 0 | 0 | 0 | 0 | 0 | 0 | SO 101 | 0 | 0 | 0 | 21 | 0 | 0 | 0 |  |  |  | 0 | 0 | 0 | Z99999_ | SO 101_Z_ | SO 101_ | 0 | 0 | 0 | 0.174 | 0 | 0 | 0 | M
125 | SO 101 | 592238630 | TBV-Q 450/555/6d skruž středová | kus | 3 |  | 0 | 0 | 0 | 0.106 | 0.318 | RTS I / 2021 | 0 |  | 0 | 0 | 0 | 0 | 0 | 0 | 0 | SO 101 | 0 | 0 | 0 | 21 | 0 | 0 | 0 |  |  |  | 0 | 0 | 0 | Z99999_ | SO 101_Z_ | SO 101_ | 0 | 0 | 0 | 0.318 | 0 | 0 | 0 | M
126 | SO 101 | 59223864 | TBV-Q 390/60/10a vyrovnávací prstenec | kus | 3 |  | 0 | 0 | 0 | 0.027 | 0.081 | RTS I / 2021 | 0 |  | 0 | 0 | 0 | 0 | 0 | 0 | 0 | SO 101 | 0 | 0 | 0 | 21 | 0 | 0 | 0 |  |  |  | 0 | 0 | 0 | Z99999_ | SO 101_Z_ | SO 101_ | 0 | 0 | 0 | 0.081 | 0 | 0 | 0 | M
127 | SO 101 | 59245267 | Dlažba betonová skladebná červená pro nevidomé 20x10x6 | m2 | 10.201 |  | 0 | 0 | 0 | 0.131 | 1.3363 | RTS I / 2021 | 0 |  | 0 | 0 | 0 | 0 | 0 | 0 | 0 | SO 101 | 0 | 0 | 0 | 21 | 0 | 0 | 0 |  |  |  | 0 | 0 | 0 | Z99999_ | SO 101_Z_ | SO 101_ | 0 | 0 | 0 | 1.3363 | 0 | 0 | 0 | M
128 | SO 101 | 59245308 | Dlažba betonová skladebná přírodní 20x10x6 | m2 | 275.629 |  | 0 | 0 | 0 | 0.131 | 36.1074 | RTS I / 2021 | 0 |  | 0 | 0 | 0 | 0 | 0 | 0 | 0 | SO 101 | 0 | 0 | 0 | 21 | 0 | 0 | 0 |  |  |  | 0 | 0 | 0 | Z99999_ | SO 101_Z_ | SO 101_ | 0 | 0 | 0 | 36.1074 | 0 | 0 | 0 | M
129 | SO 101 | 592452655 | Dlažba betonová skladebná přírodní 20x10x8 | m2 | 116.453 |  | 0 | 0 | 0 | 0.176 | 20.4957 | RTS I / 2021 | 0 |  | 0 | 0 | 0 | 0 | 0 | 0 | 0 | SO 101 | 0 | 0 | 0 | 21 | 0 | 0 | 0 |  |  |  | 0 | 0 | 0 | Z99999_ | SO 101_Z_ | SO 101_ | 0 | 0 | 0 | 20.4957 | 0 | 0 | 0 | M
130 | SO 101 | 59245264 | Dlažba betonová skladebná červená pro nevidomé 20x10x8 | m2 | 44.339 |  | 0 | 0 | 0 | 0.176 | 7.8037 | RTS I / 2021 | 0 |  | 0 | 0 | 0 | 0 | 0 | 0 | 0 | SO 101 | 0 | 0 | 0 | 21 | 0 | 0 | 0 |  |  |  | 0 | 0 | 0 | Z99999_ | SO 101_Z_ | SO 101_ | 0 | 0 | 0 | 7.8037 | 0 | 0 | 0 | M
131 | SO 101 | 28656317 | Odbočka kanalizační ULTRA-RIB 2 DN 400/150/45° | kus | 3 |  | 0 | 0 | 0 | 0.0105 | 0.0315 | RTS I / 2021 | 0 |  | 0 | 0 | 0 | 0 | 0 | 0 | 0 | SO 101 | 0 | 0 | 0 | 21 | 0 | 0 | 0 |  |  |  | 0 | 0 | 0 | Z99999_ | SO 101_Z_ | SO 101_ | 0 | 0 | 0 | 0.0315 | 0 | 0 | 0 | M
132 | SO 101 | 5922386326 | TBV-Q 450/555/3z DN 150 skruž se sifonem | kus | 3 |  | 0 | 0 | 0 | 0.145 | 0.435 | RTS I / 2021 | 0 |  | 0 | 0 | 0 | 0 | 0 | 0 | 0 | SO 101 | 0 | 0 | 0 | 21 | 0 | 0 | 0 |  |  |  | 0 | 0 | 0 | Z99999_ | SO 101_Z_ | SO 101_ | 0 | 0 | 0 | 0.435 | 0 | 0 | 0 | M
[7 empty] | Celkem: |  | 0 |  | 3321.6489

## Výkaz výměr
Výkaz výměr
Název stavby: |  | Oprava MK ul. Františka Palackého, Kynšperk nad Ohří |  | Objednatel: | Město Kynšperk nad Ohří
Druh stavby: |  | dopravní infrastruktura |  | Projektant: | ing. Martin Štecher
Lokalita: |  | Ul. Františka Palackého v Kynšperku nad Ohří |  | Zhotovitel:
Zpracoval: |  | ing. Martin Štecher |  | Zpracováno dne: | 30.06.2021
Č | Objekt | Kód | Zkrácený popis |  | MJ | Množství | Potřebné množství
1 | SO 101 | 113106231R00 | Rozebrání dlažeb ze zámkové dlažby v kamenivu |  | m2 | 322 | 0
|  |  | 28,2+25,4+11,5+19,5+8,7+46,6+72,7+28,1+5,3 | tl.60mm; odměřeno z grafického softwaru |  | 246
|  |  | 18+29,3+5+5,1+8,8+9,8 | tl.80mm; odměřeno z grafického softwaru |  | 76
2 | SO 101 | 113107515R00 | Odstranění podkladu pl. 50 m2,kam.drcené tl.15 cm |  | m2 | 73.1 | 0
|  |  | 24,8+48,3 | odměřeno z grafického softwaru |  | 73.1
3 | SO 101 | 113108305R00 | Odstranění asfaltové vrstvy pl.do 50 m2, tl. 4 cm |  | m2 | 96.6 | 0
|  |  | 74,1+22,5 | odměřeno z grafického softwaru |  | 96.6
4 | SO 101 | 113201111R00 | Vytrhání obrubníků chodníkových a parkových |  | m | 352.5 | 0
|  |  | 193,7+17,7+2,5+23,1+4 | betonový 150/250mm |  | 241
|  |  | 10,5 | betonový 100/250mm; odměřeno z grafického softwaru |  | 10.5
|  |  | 5,2+33+35,7+1,7+25,4 | betonový 250/200mm; odměřeno z grafického softwaru |  | 101
5 | SO 101 | 113202111R00 | Vytrhání obrub obrubníků silničních |  | m | 24.5 | 0
|  |  | 18+3,8+2,7 | betonový 80/250mm; odměřeno z grafického softwaru |  | 24.5
6 | SO 101 | 113204111R00 | Vytrhání obrubníků zahradních |  | m | 29 | 0
|  |  | 3+2,4+6,9+16,7 | betonový 60/200mm; odměřeno z grafického softwaru |  | 29
7 | SO 101 | 115100001RAA | Čerpání vody na výšku 10 m, do 500 l |  | h | 50 | 0
|  |  | 50 |  |  | 50
8 | SO 101 | 113107625R00 | Odstranění podkladu nad 50 m2,kam.drcené tl.25 cm |  | m2 | 1040.2 | 0
|  |  | 943,6+96,6 | odměřeno z grafického softwaru |  | 1040.2
9 | SO 101 | 113107523R00 | Odstranění podkladu pl. 50 m2,kam.drcené tl.23 cm |  | m2 | 246 | 0
|  |  | 28,2+25,4+11,5+19,5+8,7+46,6+72,7+28,1+5,3 | odměřeno z grafického softwaru |  | 246
10 | SO 101 | 113107529R00 | Odstranění podkladu pl. 50 m2,kam.drcené tl.29 cm |  | m2 | 76 | 0
|  |  | 18+29,3+5+5,1+8,8+9,8 | odměřeno z grafického softwaru |  | 76
11 | SO 101 | 113108408R00 | Odstranění asfaltové vrstvy pl.nad 50 m2, tl. 8 cm |  | m2 | 943.6 | 0
|  |  | 943,6 | odměřeno z grafického softwaru |  | 943.6
12 | SO 101 | 113151113R00 | Fréz.živič.krytu pl.do 500 m2,pruh do 75 cm,tl.4cm |  | m2 | 39.4 | 0
|  |  | 25,6+13,8 | odměřeno z grafického softwaru |  | 39.4
13 | SO 101 | 113109315R00 | Odstranění podkladu pl.50 m2, bet.prostý tl.15 cm |  | m2 | 48.3 | 0
|  |  | 1,3+1+46 | odměřeno z grafického softwaru |  | 48.3
14 | SO 101 | 121103111R00 | Skrývka zemin v rovině a sklonu 1:5 |  | m3 | 6.03 | 0
|  |  | 0,1*(23,5+19,7+17,1) | odměřeno z grafického softwaru |  | 6.03
15 | SO 101 | 122202209R00 | Příplatek za lepivost - odkop. pro silnice v hor.3 |  | m3 | 30.6054 | 0
|  |  | 145,74*0,7*0,3 |  |  | 30.6054
16 | SO 101 | 122302202R00 | Odkopávky pro silnice v hor. 4 do 1000 m3 |  | m3 | 220 | 0
|  |  | 1100*0,2 | odměřeno z grafického softwaru |  | 220
17 | SO 101 | 122302209R00 | Příplatek za lepivost - odkop pro silnice v hor. 4 |  | m3 | 66 | 0
|  |  | 1100*0,2*0,3 | odměřeno z grafického softwaru |  | 66
18 | SO 101 | 122202201R00 | Odkopávky pro silnice v hor. 3 do 100 m3 |  | m3 | 102.018 | 0
|  |  | 145,74*0,7 | odměřeno z příčných řezů |  | 102.018
19 | SO 101 | 122302201R00 | Odkopávky pro silnice v hor. 4 do 100 m3 |  | m3 | 43.722 | 0
|  |  | 145,74*0,3 | odměřeno z příčných řezů |  | 43.722
20 | SO 101 | 122302209R00 | Příplatek za lepivost - odkop pro silnice v hor. 4 |  | m3 | 13.1166 | 0
|  |  | 145,74*0,3*0,3 |  |  | 13.1166
21 | SO 101 | 130001101R00 | Příplatek za ztížené hloubení v blízkosti vedení |  | m3 | 5 | 0
|  |  | 5 |  |  | 5
22 | SO 101 | 132201210R00 | Hloubení rýh š.do 200 cm hor.3 do 50 m3,STROJNĚ |  | m3 | 5.4 | 0
|  |  | (3*1,2*0,5)*3 | přípojky UV1-UV3 |  | 5.4
23 | SO 101 | 132201219R00 | Příplatek za lepivost - hloubení rýh 200cm v hor.3 |  | m3 | 1.62 | 0
|  |  | 5,4*0,3 |  |  | 1.62
24 | SO 101 | 132301110R00 | Hloubení rýh š.do 60 cm v hor.4 do 50 m3,STROJNĚ |  | m3 | 10.437 | 0
|  |  | 34,79*0,3 | odměřeno z příčných řezů |  | 10.437
25 | SO 101 | 132301119R00 | Příplatek za lepivost - hloubení rýh 60 cm v hor.4 |  | m3 | 3.1311 | 0
|  |  | 34,79*0,3*0,3 | odměřeno z příčných řezů |  | 3.1311
26 | SO 101 | 132301210R00 | Hloubení rýh š.do 200 cm hor.4 do 50 m3, STROJNĚ |  | m3 | 5.4 | 0
|  |  | (3*1,2*0,5)*3 | přípojky UV1-UV3 |  | 5.4
27 | SO 101 | 132301219R00 | Příplatek za lepivost - hloubení rýh 200cm v hor.4 |  | m3 | 1.62 | 0
|  |  | 5,4*0,3 |  |  | 1.62
28 | SO 101 | 139601103R00 | Ruční výkop jam, rýh a šachet v hornině tř. 4 |  | m3 | 16.2 | 0
|  |  | 0,4*(29+17+15+4+8+8)*0,5 |  |  | 16.2
29 | SO 101 | 132201110R00 | Hloubení rýh š.do 60 cm v hor.3 do 50 m3, STROJNĚ |  | m3 | 24.353 | 0
|  |  | 34,79*0,7 | odměřeno z příčných řezů |  | 24.353
30 | SO 101 | 132201119R00 | Přípl.za lepivost,hloubení rýh 60 cm,hor.3,STROJNĚ |  | m3 | 7.3059 | 0
|  |  | 34,79*0,7*0,3 | odměřeno z příčných řezů |  | 7.3059
31 | SO 101 | 131201110R00 | Hloubení nezapaž. jam hor.3 do 50 m3, STROJNĚ |  | m3 | 1.5 | 0
|  |  | 1*1,5*2*0,5 | vybourání stávajících vpustí |  | 1.5
32 | SO 101 | 131201119R00 | Příplatek za lepivost - hloubení nezap.jam v hor.3 |  | m3 | 0.45 | 0
|  |  | 1,5*0,3 |  |  | 0.45
33 | SO 101 | 131301110R00 | Hloubení nezapaž. jam hor.4 do 50 m3, STROJNĚ |  | m3 | 1.5 | 0
|  |  | 1*1,5*2*0,5 | vybourání stávajících vpustí |  | 1.5
34 | SO 101 | 131301119R00 | Příplatek za lepivost - hloubení nezap.jam v hor.4 |  | m3 | 0.45 | 0
|  |  | 1,5*0,3 |  |  | 0.45
35 | SO 101 | 151101101R00 | Pažení a rozepření stěn rýh - příložné - hl.do 2 m |  | m2 | 27 | 0
|  |  | 3*(3*1,5*2) |  |  | 27
36 | SO 101 | 151101111R00 | Odstranění pažení stěn rýh - příložné - hl. do 2 m |  | m2 | 27 | 0
|  |  | 3*(3*1,5*2) |  |  | 27
37 | SO 101 | 161101101R00 | Svislé přemístění výkopku z hor.1-4 do 2,5 m |  | m3 | 13.8 | 0
|  |  | 3 | hloubení jam |  | 3
|  |  | 10,8 | hloubení rýh |  | 10.8
38 | SO 101 | 162701105R00 | Vodorovné přemístění výkopku z hor.1-4 do 10000 m |  | m3 | 177.111 | 0
|  |  | 145,74 | odkopávky |  | 145.74
|  |  | 34,79+10,8 | hloubení rýh |  | 45.59
|  |  | -(5+6+5,31+11,11+4,379) | zpětný zásyp |  | -31.799
|  |  | 16,2 | ruční výkop |  | 16.2
|  |  | 6,03 | skrývka zeminy |  | 6.03
|  |  | 3 | hloubení jam |  | 3
|  |  | -7,65 | rozprostření zeminy, ohumusování |  | -7.65
39 | SO 101 | 162701105R00 | Vodorovné přemístění výkopku z hor.1-4 do 10000 m |  | m3 | 220 | 0
|  |  | 220 | odkopávky |  | 220
40 | SO 101 | 167101102R00 | Nakládání výkopku z hor.1-4 v množství nad 100 m3 |  | m3 | 177.111 | 0
|  |  | 177,111 |  |  | 177.111
41 | SO 101 | 167101102R00 | Nakládání výkopku z hor.1-4 v množství nad 100 m3 |  | m3 | 220 | 0
|  |  | 220 |  |  | 220
42 | SO 101 | 171201201R00 | Uložení sypaniny na skl.-sypanina na výšku přes 2m |  | m3 | 177.111 | 0
|  |  | 177,111 |  |  | 177.111
43 | SO 101 | 171201201R00 | Uložení sypaniny na skl.-sypanina na výšku přes 2m |  | m3 | 220 | 0
|  |  | 220 |  |  | 220
44 | SO 101 | 174101101R00 | Zásyp jam, rýh, šachet se zhutněním |  | m3 | 31.7985 | 0
|  |  | 11,11 | odměřeno z příčných řezů |  | 11.11
|  |  | 1*9*0,59 | UV1-UV3 |  | 5.31
|  |  | 6 | po stávajících vpustech |  | 6
|  |  | 5 | kolem nových chrániček na kabelech |  | 5
|  |  | 0,973*1,5*3 | kolem nových vpustí |  | 4.3785
45 | SO 101 | 175101101RT2 | Obsyp potrubí bez prohození sypaniny |  | m3 | 1.56 | 0
|  |  | 6*1*0,26 | obsyp potrubí přípojek |  | 1.56
46 | SO 101 | 180402111R00 | Založení trávníku parkového výsevem v rovině |  | m2 | 76.5 | 0
|  |  | 27,3+15,5+15,7+18 | odměřeno z grafického softwaru |  | 76.5
47 | SO 101 | 181006111R00 | Rozprostření zemin v rov./sklonu 1:5, tl. do 10 cm |  | m2 | 76.5 | 0
|  |  | 27,3+15,5+15,7+18 | odměřeno z grafického softwaru |  | 76.5
48 | SO 101 | 181101101R00 | Úprava pláně v zářezech v hor. 1-4, bez zhutnění |  | m2 | 76.5 | 0
|  |  | 27,3+15,5+15,7+18 | odměřeno z grafického softwaru |  | 76.5
49 | SO 101 | 181101102R00 | Úprava pláně v zářezech v hor. 1-4, se zhutněním |  | m2 | 1274 | 0
|  |  | 1674 | zp.plochy; odměřeno z grafického softwaru |  | 1674
|  |  | -400 | ruční úprava |  | -400
50 | SO 101 | 181101111R00 | Úprava pláně v zářezech se zhutněním - ručně |  | m2 | 400 | 0
|  |  | 400 | odměřeno z grafického softwaru |  | 400
51 | SO 101 | 183403114R00 | Obdělání půdy kultivátorováním v rovině |  | m2 | 76.5 | 0
|  |  | 27,3+15,5+15,7+18 | odměřeno z grafického softwaru |  | 76.5
52 | SO 101 | 183403152R00 | Obdělání půdy vláčením, v rovině |  | m2 | 76.5 | 0
|  |  | 27,3+15,5+15,7+18 | odměřeno z grafického softwaru |  | 76.5
53 | SO 101 | 183403153R00 | Obdělání půdy hrabáním, v rovině |  | m2 | 76.5 | 0
|  |  | 27,3+15,5+15,7+18 | odměřeno z grafického softwaru |  | 76.5
54 | SO 101 | 183403161R00 | Obdělání půdy válením, v rovině |  | m2 | 76.5 | 0
|  |  | 27,3+15,5+15,7+18 | odměřeno z grafického softwaru |  | 76.5
55 | SO 101 | 185803111R00 | Ošetření trávníku v rovině |  | m2 | 76.5 | 0
|  |  | 27,3+15,5+15,7+18 | odměřeno z grafického softwaru |  | 76.5
56 | SO 101 | 199000005R00 | Poplatek za skládku zeminy 1- 4 |  | t | 629.343 | 0
|  |  | (56,58+22,04+10,965+260,05)*1,8 | kamenivo |  | 629.343
57 | SO 101 | 199000005R00 | Poplatek za skládku zeminy 1- 4 |  | t | 318.7998 | 0
|  |  | 177,111*1,8 |  |  | 318.7998
58 | SO 101 | 199000005R00 | Poplatek za skládku zeminy 1- 4 |  | t | 396 | 0
|  |  | 220*1,8 |  |  | 396
59 | SO 101 | 212810010RAC | Trativody z PVC drenážních flexibilních trubek |  | m | 172 | 0
|  |  | 165+4+3 |  |  | 172
60 | SO 101 | 275311116R00 | Beton základ. patek prostý z cem. portlad. C 16/20 |  | m3 | 0.9 | 0
|  |  | 0,3*3 | SDZ |  | 0.9
61 | SO 101 | 289970111R00 | Vrstva separační geotextilie 300g/m2 |  | m2 | 1757.616 | 0
|  |  | 1,05*1673,92 | zpevněné plochy; odměřeno z příčných řezů; 5% na přesahy |  | 1757.616
62 | SO 101 | 451573111R00 | Lože pod potrubí ze štěrkopísku do 63 mm |  | m3 | 0.9 | 0
|  |  | 1*6*0,15 |  |  | 0.9
63 | SO 101 | 452112111R00 | Osazení beton, prstenců pod mříže, výšky do100 mm |  | kus | 3 | 0
|  |  | 3*1 | UV1-UV3 |  | 3
64 | SO 101 | 452311141R00 | Desky podkladní pod potrubí z betonu C 16/20 |  | m3 | 0.192 | 0
|  |  | 3*0,8*0,8*0,1 | vpusti |  | 0.192
65 | SO 101 | 564851111R00 | Podklad ze štěrkodrti po zhutnění tloušťky 15 cm |  | m2 | 986.3 | 0
|  |  | 986,3 | skladba č.1; odměřeno z grafického softwaru |  | 986.3
66 | SO 101 | 564851112R00 | Podklad ze štěrkodrti po zhutnění tloušťky 16 cm |  | m2 | 283 | 0
|  |  | 33,1+0,8+24+23,5+29,4+10,4+25,1+38,2+6,1+50,7+12,5+19,1 | skladba č.2; odměřeno z grafického softwaru |  | 272.9
|  |  | 3,2+5+0,8+0,4+0,7 | skladba č.2; odměřeno z grafického softwaru |  | 10.1
67 | SO 101 | 564861111R00 | Podklad ze štěrkodrti po zhutnění tloušťky 20 cm |  | m2 | 1100 | 0
|  |  | 1100 | skladba č.1; odměřeno z grafického softwaru |  | 1100
68 | SO 101 | 565151211R00 | Podklad z obal kam.ACP 16+,nad 3 m,tl.7 cm |  | m2 | 986.3 | 0
|  |  | 986,3 | skladba č.1; odměřeno z grafického softwaru |  | 986.3
69 | SO 101 | 564851114R00 | Podklad ze štěrkodrti po zhutnění tloušťky 18 cm |  | m2 | 1092.4112 | 0
|  |  | 986,3+0,6*176,852 | skladba č.1; odměřeno z grafického softwaru |  | 1092.4112
70 | SO 101 | 564871111R00 | Podklad ze štěrkodrti po zhutnění tloušťky 25 cm |  | m2 | 159.2 | 0
|  |  | 12,8+23,2+10,8+5,4+1,1+3,3+5,6+30+6,9+6,2+5,2+4,8 | skladba č.3; odměřeno z grafického softwaru |  | 115.3
|  |  | 4,9+0,5+8,1+3,4+2+1,9+1,7+2,5+9,3+3,1+2,5+2+2 | skladba č.3; odměřeno z grafického softwaru |  | 43.9
71 | SO 101 | 564831111R00 | Podklad ze štěrkodrti po zhutnění tloušťky 10 cm |  | m2 | 86 | 0
|  |  | 0,5*172 | dosyp nad drenáží |  | 86
72 | SO 101 | 573111112R00 | Postřik živičný infiltr.,z asfaltu 1 kg/m2 |  | m2 | 986.3 | 0
|  |  | 986,3 | skladba č.1; odměřeno z grafického softwaru |  | 986.3
73 | SO 101 | 573211111R00 | Postřik živičný spojovací z asfaltu 0,3 kg/m2 |  | m2 | 1034.9 | 0
|  |  | 986,3 | skladba č.1; odměřeno z grafického softwaru |  | 986.3
|  |  | 25,6+9,2+13,8 | skladba č.4; odměřeno z grafického softwaru |  | 48.6
74 | SO 101 | 577131211R00 | Beton asfalt. ACO 8,nebo ACO 11, do 3 m, tl. 4 cm |  | m2 | 48.6 | 0
|  |  | 25,6+9,2+13,8 | skladba č.4; odměřeno z grafického softwaru |  | 48.6
75 | SO 101 | 577132211R00 | Beton asfalt. ACO 8, nebo ACO 11, nad 3 m, 4 cm |  | m2 | 986.3 | 0
|  |  | 986,3 | skladba č.1; odměřeno z grafického softwaru |  | 986.3
76 | SO 101 | 596215021R00 | Kladení zámkové dlažby tl. 6 cm do drtě tl. 4 cm |  | m2 | 283 | 0
|  |  | 33,1+0,8+24+23,5+29,4+10,4+25,1+38,2+6,1+50,7+12,5+19,1 | skladba č.2; odměřeno z grafického softwaru |  | 272.9
|  |  | 3,2+5+0,8+0,4+0,7 | skladba č.2; odměřeno z grafického softwaru |  | 10.1
77 | SO 101 | 596215040R00 | Kladení zámkové dlažby tl. 8 cm do drtě tl. 4 cm |  | m2 | 159.2 | 0
|  |  | 12,8+23,2+10,8+5,4+1,1+3,3+5,6+30+6,9+6,2+5,2+4,8 | skladba č.3; odměřeno z grafického softwaru |  | 115.3
|  |  | 4,9+0,5+8,1+3,4+2+1,9+1,7+2,5+9,3+3,1+2,5+2+2 | skladba č.3; odměřeno z grafického softwaru |  | 43.9
78 | SO 101 | 596291111R00 | Řezání zámkové dlažby tl. 60 mm |  | m | 174 | 0
|  |  | 177+53-50-6 |  |  | 174
79 | SO 101 | 596291113R00 | Řezání zámkové dlažby tl. 80 mm |  | m | 80 | 0
|  |  | 50+6+24 |  |  | 80
80 | SO 101 | 870000001 | Napojení odbočky na kanalizační řad z kameniny pro napojení vpustí-kompletní provedení |  | kus | 3 | 0
|  |  | 3 |  |  | 3
81 | SO 101 | 871251121R00 | Montáž trubek polyetylenových ve výkopu d 110 mm |  | m | 81 | 0
|  |  | 8 | chránička sdělovacího kabelu CETIN |  | 8
|  |  | 29+17+15+4+8 | chránička silového kabelu NN |  | 73
82 | SO 101 | 871313121R00 | Montáž trub z plastu, gumový kroužek, DN 150 |  | m | 6 | 0
|  |  | 3*2 | UR2 |  | 6
83 | SO 101 | 877393121RT2 | Montáž tvarovek odboč. plast. gum. kroužek DN 400 |  | kus | 3 | 0
|  |  | 3 |  |  | 3
84 | SO 101 | 895941311R00 | Zřízení vpusti uliční z dílců typ UVB - 50 |  | kus | 3 | 0
|  |  | 3 |  |  | 3
85 | SO 101 | 899201111R00 | Osazení mříží litinových s rámem do 50 kg |  | kus | 3 | 0
|  |  | 3 |  |  | 3
86 | SO 101 | 899331111R00 | Výšková úprava vstupu do 20 cm, zvýšení poklopu |  | kus | 7 | 0
|  |  | 5+2 |  |  | 7
87 | SO 101 | 899623151R00 | Obetonování potrubí nebo zdiva stok betonem C16/20 |  | m3 | 5.265 | 0
|  |  | 8*0,3*0,15 | obetonování; chránička sdělovacího kabelu CETIN |  | 0.36
|  |  | (29+17+15+4+8)*0,3*0,15 | obetonování; chránička silového kabelu NN |  | 3.285
|  |  | 8*0,2*0,1 | podbetonování; chránička sdělovacího kabelu CETIN |  | 0.16
|  |  | (29+17+15+4+8)*0,2*0,1 | podbetonování; chránička silového kabelu NN |  | 1.46
88 | SO 101 | 899711122R00 | Fólie výstražná z PVC, šířka 30 cm |  | m | 81 | 0
|  |  | 8 | chránička sdělovacího kabelu CETIN |  | 8
|  |  | 29+17+15+4+8 | chránička silového kabelu NN |  | 73
89 | SO 101 | 899431111R00 | Výšková úprava do 20 cm, zvýšení krytu šoupěte |  | kus | 9 | 0
|  |  | 9 |  |  | 9
90 | SO 101 | 914001111R00 | Osazení sloupků dopr.značky vč. beton. základu |  | kus | 3 | 0
|  |  | 3 |  |  | 3
91 | SO 101 | 914001125R00 | Osazení svislé dopr.značky na sloupek nebo konzolu |  | kus | 5 | 0
|  |  | 2+2+1 |  |  | 5
92 | SO 101 | 916661111RT5 | Osazení park. obrubníků do lože z C 16/20 s opěrou |  | m | 109 | 0
|  |  | 1,5+11+1+1+1,5+3+12,5+1+1+6,5+1+4,5+21+0,5+11+15+5,5+10,5 |  |  | 109
93 | SO 101 | 917862111RT5 | Osazení stojat. obrub.bet. s opěrou,lože z C 16/20 |  | m | 6 | 0
|  |  | 6 |  |  | 6
94 | SO 101 | 917862111RT7 | Osazení stojat. obrub.bet. s opěrou,lože z C 16/20 |  | m | 369 | 0
|  |  | 194+175 |  |  | 369
95 | SO 101 | 919726211R00 | Těsnění spár krytu živičného asfaltovou zálivkou |  | m | 43.3 | 0
|  |  | 27,8+15,5 | vozovka |  | 43.3
96 | SO 101 | 919735111R00 | Řezání stávajícího živičného krytu tl. do 5 cm |  | m | 43.3 | 0
|  |  | 27,8+15,5 | vozovka |  | 43.3
97 | SO 101 | 960111221R00 | Bourání konstrukcí z dílců prefa. betonových a ŽB |  | m3 | 1.5 | 0
|  |  | 3*0,5 |  |  | 1.5
98 | SO 101 | 961044111R00 | Bourání základů z betonu prostého |  | m3 | 23.701 | 0
|  |  | 3*0,25 | SDZ |  | 0.75
|  |  | 0,062*(237+4)+0,067*101+0,052*10,5+0,024*29 | betonové lože obrub |  | 22.951
99 | SO 101 | 966006132R00 | Odstranění doprav.značek se sloupky, s bet.patkami |  | kus | 8 | 0
|  |  | 3 | sloupek |  | 3
|  |  | 5 | SDZ |  | 5
100 | SO 101 | 970041130R00 | Vrtání jádrové do prostého betonu do D 130 mm |  | m | 0.15 | 0
|  |  | 3*0,05 | prostup drenáže do vpusti |  | 0.15
101 | SO 101 | 998225111R00 | Přesun hmot, pozemní komunikace, kryt živičný |  | t | 3321.5 | 0
|  |  | 3321,5 |  |  | 3321.5
102 | SO 000 | 0015VD | Vytyčení stávajících inženýrských sítí |  | kus | 1 | 0
|  |  | 1 |  |  | 1
103 | SO 000 | 0017VD | Dokumentace skutečného provedení stavby (DSPS) |  | kus | 1 | 0
|  |  | 1 |  |  | 1
104 | SO 000 | 0018VD | Geometrický plán dokončené stavby |  | kus | 1 | 0
|  |  | 1 |  |  | 1
105 | SO 000 | 0019VD | Geodetické práce v průběhu výstavby-vytyčování stavby zhotovitelem |  | kus | 1 | 0
|  |  | 1 |  |  | 1
106 | SO 000 | 001VD | Čištění komunikací od nečistot ze stavby |  | m2 | 500 | 0
|  |  | 500 |  |  | 500
107 | SO 000 | 914991005R00 | Provizorní přechodné dopravní značení během výstavby |  | kus | 1 | 0
|  |  | 1 |  |  | 1
108 | SO 000 | 0020VD | Statická zatěžovací zkouška vozovek |  | kus | 6 | 0
|  |  | 6 |  |  | 6
109 | SO 000 | 0019VD | Geodetické práce - zaměření skutečného provedení stavby (ZSPS) |  | kus | 1 | 0
|  |  | 1 |  |  | 1
110 | SO 101 | 220060470R00 | D+M Zaslepení konce přípojky zátkou s těsněním |  | kus | 2 | 0
|  |  | 2 |  |  | 2
111 | SO 101 | 979083117R00 | Vodorovné přemístění suti na skládku do 6000 m |  | t | 963.7478 | 0
|  |  | (75,488+3,864+1,576)*2,2 | asfalt |  | 178.0416
|  |  | (14,76+6,08+7,245+8,89+0,15+5,05+0,26+0,348+22,951+1,5+0,75)*2,3 | beton. základy, patky, lože obrub |  | 156.3632
|  |  | (56,58+22,04+10,965+260,05)*1,8 | kamenivo |  | 629.343
112 | SO 101 | 979083191R00 | Příplatek za dalších započatých 1000 m nad 6000 m |  | t | 3854.9912 | 0
|  |  | 963,7478*4 |  |  | 3854.9912
113 | SO 101 | 979093111R00 | Uložení suti na skládku bez zhutnění |  | t | 963.7478 | 0
|  |  | (75,488+3,864+1,576)*2,2 | asfalt |  | 178.0416
|  |  | (14,76+6,08+7,245+8,89+0,15+5,05+0,26+0,348+22,951+1,5+0,75)*2,3 | beton. základy, patky, lože obrub |  | 156.3632
|  |  | (56,58+22,04+10,965+260,05)*1,8 | kamenivo |  | 629.343
114 | SO 101 | 979990103R00 | Poplatek za skládku suti - beton |  | t | 156.3632 | 0
|  |  | (14,76+6,08+7,245+8,89+0,15+5,05+0,26+0,348+22,951+1,5+0,75)*2,3 | beton. základy, patky, lože obrub |  | 156.3632
115 | SO 101 | 979990112R00 | Poplatek za skládku suti - obalované kam. - asfalt |  | t | 178.0416 | 0
|  |  | (75,488+3,864+1,576)*2,2 | asfalt |  | 178.0416
116 | SO 101 | 00572400 | Směs travní parková I. běžná zátěž PROFI |  | kg | 1.9699 | 0
|  |  | 76,5*0,025 |  |  | 1.9125
|  |  | ;ztratné 3%; 0,057375 |  |  | 0.05738
117 | SO 101 | 286142532 | Trubka kanalizač. ULTRA-RIB 2 SN 10 150x2000 mm PP |  | kus | 3 | 0
|  |  | 3 |  |  | 3
118 | SO 101 | 3457114724 | Trubka kabelová chránička dělená KOPOHALF 110mm, typ 06110/2 |  | m | 81 | 0
|  |  | 8 | chránička sdělovacího kabelu CETIN |  | 8
|  |  | 29+17+15+4+8 | chránička silového kabelu NN |  | 73
119 | SO 101 | 40445141.A | Značka dopr dodat E1,2a,b 500/500 fól 1, EG 7letá |  | kus | 1 | 0
|  |  | 1 | E2b |  | 1
120 | SO 101 | 40450111 | Dopravní příslušenství, patka kotevní-čtyřkotevní |  | kus | 3 | 0
|  |  | 3 |  |  | 3
121 | SO 101 | 55340374 | Mříž s rámem 500/500/160 D400 |  | kus | 3 | 0
|  |  | 3 | UV1-UV3 |  | 3
122 | SO 101 | 55343910 | Koš kalový pro mříž 500x500 pozink v. 600 mm |  | kus | 3 | 0
|  |  | 3 | UV1-UV3 |  | 3
123 | SO 101 | 592238510 | TBV-Q 450/300/2a dno bez výtoku - kalová prohlubeň |  | kus | 3 | 0
|  |  | 3 | UV1-UV3 |  | 3
124 | SO 101 | 59223857 | TBV-Q 450/295/5b skruž horní |  | kus | 3 | 0
|  |  | 3 | UV1-UV3 |  | 3
125 | SO 101 | 592238630 | TBV-Q 450/555/6d skruž středová |  | kus | 3 | 0
|  |  | 1 | UV1 |  | 1
|  |  | 1 | UV2 |  | 1
|  |  | 1 | UV3 |  | 1
126 | SO 101 | 59223864 | TBV-Q 390/60/10a vyrovnávací prstenec |  | kus | 3 | 0
|  |  | 3 | UV1-UV3 |  | 3
127 | SO 101 | 59245267 | Dlažba betonová skladebná červená pro nevidomé 20x10x6 |  | m2 | 10.201 | 0
|  |  | 3,2+5+0,8+0,4+0,7 | skladba č.2; odměřeno z grafického softwaru |  | 10.1
|  |  | ;ztratné 1%; 0,101 |  |  | 0.101
128 | SO 101 | 59245308 | Dlažba betonová skladebná přírodní 20x10x6 |  | m2 | 275.629 | 0
|  |  | 33,1+0,8+24+23,5+29,4+10,4+25,1+38,2+6,1+50,7+12,5+19,1 | skladba č.2; odměřeno z grafického softwaru |  | 272.9
|  |  | ;ztratné 1%; 2,729 |  |  | 2.729
129 | SO 101 | 592452655 | Dlažba betonová skladebná přírodní 20x10x8 |  | m2 | 116.453 | 0
|  |  | 12,8+23,2+10,8+5,4+1,1+3,3+5,6+30+6,9+6,2+5,2+4,8 | skladba č.3; odměřeno z grafického softwaru |  | 115.3
|  |  | ;ztratné 1%; 1,153 |  |  | 1.153
130 | SO 101 | 59245264 | Dlažba betonová skladebná červená pro nevidomé 20x10x8 |  | m2 | 44.339 | 0
|  |  | 4,9+0,5+8,1+3,4+2+1,9+1,7+2,5+9,3+3,1+2,5+2+2 | skladba č.3; odměřeno z grafického softwaru |  | 43.9
|  |  | ;ztratné 1%; 0,439 |  |  | 0.439
131 | SO 101 | 28656317 | Odbočka kanalizační ULTRA-RIB 2 DN 400/150/45° |  | kus | 3 | 0
|  |  | 3 |  |  | 3
132 | SO 101 | 5922386326 | TBV-Q 450/555/3z DN 150 skruž se sifonem |  | kus | 3 | 0
|  |  | 3 | UV1-UV3 |  | 3