## Krycí list rozpočtu
Krycí list rozpočtu
Název stavby: |  | Rekonstrukce střechy a stropu a stat zajištění schodiště Panského domu |  | Objednatel: |  |  | IČO/DIČ:
Druh stavby: |  |  |  | Projektant: |  |  | IČO/DIČ:
Lokalita: |  |  |  | Zhotovitel: |  |  | IČO/DIČ:
Začátek výstavby: |  | 0 |  | Konec výstavby: |  |  | Položek: | 248
JKSO: |  |  |  | Zpracoval: | 0 |  | Datum: | 0
Rozpočtové náklady v Kč
A | Základní rozpočtové náklady |  | B | Doplňkové náklady |  | C | Náklady na umístění stavby (NUS)
HSV | Dodávky | 0 | Práce přesčas |  | 0 | Zařízení staveniště |  | -2320.06
| Montáž | 0 | Bez pevné podl. |  | 0 | Mimostav. doprava |  | 0
PSV | Dodávky | 0 | Kulturní památka |  | -1856.05 | Územní vlivy |  | 0
| Montáž | 0 |  |  |  | Provozní vlivy |  | 0
"M" | Dodávky | 0 |  |  |  | Ostatní |  | 0
| Montáž | 0 |  |  |  | NUS z rozpočtu |  | 0
Ostatní materiál |  | 0
Přesun hmot a sutí |  | -46401.1904
ZRN celkem |  | -46401.1904 | DN celkem |  | -1856.05 | NUS celkem |  | -2320.06
|  |  | DN celkem z obj. |  | 0 | NUS celkem z obj. |  | 0
[6 empty] | VORN celkem |  | 0
[6 empty] | VORN celkem z obj. |  | 0
Základ 0% |  | 0
Základ 12% |  | 0 | DPH 12% |  | 0 | Celkem bez DPH |  | -50577.3004
Základ 21% |  | -50577.3004 | DPH 21% |  | -10621.23 | Celkem včetně DPH |  | -61198.5304
Projektant |  |  | Objednatel |  |  | Zhotovitel
Datum, razítko a podpis |  |  | Datum, razítko a podpis |  |  | Datum, razítko a podpis
Poznámka:

## Stavební rozpočet
Stavební rozpočet - soupis dodávek a prací | [31 empty] | 0 | 0 | 0
Název stavby: |  |  | Rekonstrukce střechy a stropu a stat zajištění schodiště Panského domu |  | Doba výstavby: |  |  | Objednatel:
Druh stavby: |  |  |  |  | Začátek výstavby: |  |  | Projektant:
Lokalita: |  |  |  |  | Konec výstavby: |  |  | Zhotovitel:
JKSO: |  |  |  |  | Zpracováno dne: |  |  | Zpracoval:
Č | Objekt | Kód | Zkrácený popis |  | MJ | Množství | Cena/MJ | Sazba DPH | Náklady (Kč) |  |  | Náklady (Kč) | Hmotnost (t) |  | Cenová | [32 empty] | ISWORK | GROUPCODE | VATTAX
|  |  | Rozměry |  |  |  | (Kč) |  | Dodávka | Montáž | Celkem | Celkem vč. DPH | Jednot. | Celkem | soustava | Přesuny | Typ skupiny | HSV mat | HSV prac | PSV mat | PSV prac | Mont mat | Mont prac | Ostatní mat. | [20 empty] | MAT | WORK | CELK
|  | 13 | Hloubené vykopávky | [5 empty] | 0 | 0 | 0 | 0 |  | 0 | [17 empty] | 0 | 0 | 0
1 |  | 130901113R00 | Bourání konstrukcí kamenných na MC ve vykopávkách |  | m3 | 3.86 |  | 21 | 0 | 0 | 0 | 0 | 0 | 0 | RTS I / 2024 | 0 |  | 0 | 0 | 0 | 0 | 0 | 0 | 0 | 0 | 0 | 0 | 21 | 0 | 0 | 1 |  |  |  | 0 | 0 | 0 | 13_ | 1_ | _ | 0 | 0 | 0 | 0 | 0 | 0 | 0 |  | 13 | 21 | Bourání konstrukcí kamenných na MC ve vykopávkách
|  |  | 13,8*(0,9*0,4-0,4*0,2) | odvodňovací kanál |  | 3.86
2 |  | 139601102R00 | Ruční výkop jam, rýh a šachet v hornině tř. 3 |  | m3 | 31.46 |  | 21 | 0 | 0 | 0 | 0 | 0 | 0 | RTS I / 2024 | 0 |  | 0 | 0 | 0 | 0 | 0 | 0 | 0 | 0 | 0 | 0 | 21 | 0 | 0 | 1 |  |  |  | 0 | 0 | 0 | 13_ | 1_ | _ | 0 | 0 | 0 | 0 | 0 | 0 | 0 |  | 13 | 21 | Ruční výkop jam, rýh a šachet v hornině tř. 3
|  |  | (2*3,8+10,8)*(1,5*1,12+1,0*0,3) | okolo schodiště |  | 36.43
|  |  | -13,8*0,9*0,4 | odpočet kanálu |  | -4.97
3 |  | 139711101RT3 | Vykopávka v uzavřených prostorách v hor.1-4 |  | m3 | 4.48 |  | 21 | 0 | 0 | 0 | 0 | 0 | 0 | RTS I / 2024 | 0 |  | 0 | 0 | 0 | 0 | 0 | 0 | 0 | 0 | 0 | 0 | 21 | 0 | 0 | 1 |  |  |  | 0 | 0 | 0 | 13_ | 1_ | _ | 0 | 0 | 0 | 0 | 0 | 0 | 0 |  | 13 | 21 | Vykopávka v uzavřených prostorách v hor.1-4
|  |  | (10,8+2*1,6)*0,4*0,8 | podkopání základů |  | 4.48
|  | 16 | Přemístění výkopku | [5 empty] | 0 | 0 | 0 | 0 |  | 0 | [17 empty] | 0 | 0 | 0
4 |  | 161101101R00 | Svislé přemístění výkopku z hor.1-4 do 2,5 m |  | m3 | 31.46 |  | 21 | 0 | 0 | 0 | 0 | 0 | 0 | RTS I / 2024 | 0 |  | 0 | 0 | 0 | 0 | 0 | 0 | 0 | 0 | 0 | 0 | 21 | 0 | 0 | 1 |  |  |  | 0 | 0 | 0 | 16_ | 1_ | _ | 0 | 0 | 0 | 0 | 0 | 0 | 0 |  | 16 | 21 | Svislé přemístění výkopku z hor.1-4 do 2,5 m
5 |  | 161101601R00 | Vytažení výkopku z pod základů, hor 1-4, hl.do 2 m |  | m3 | 4.48 |  | 21 | 0 | 0 | 0 | 0 | 0 | 0 | RTS I / 2024 | 0 |  | 0 | 0 | 0 | 0 | 0 | 0 | 0 | 0 | 0 | 0 | 21 | 0 | 0 | 1 |  |  |  | 0 | 0 | 0 | 16_ | 1_ | _ | 0 | 0 | 0 | 0 | 0 | 0 | 0 |  | 16 | 21 | Vytažení výkopku z pod základů, hor 1-4, hl.do 2 m
6 |  | 162201203R00 | Vodorovné přemíst.výkopku, kolečko hor.1-4, do 10m |  | m3 | 65.33 |  | 21 | 0 | 0 | 0 | 0 | 0 | 0 | RTS I / 2024 | 0 |  | 0 | 0 | 0 | 0 | 0 | 0 | 0 | 0 | 0 | 0 | 21 | 0 | 0 | 1 |  |  |  | 0 | 0 | 0 | 16_ | 1_ | _ | 0 | 0 | 0 | 0 | 0 | 0 | 0 |  | 16 | 21 | Vodorovné přemíst.výkopku, kolečko hor.1-4, do 10m
|  |  | 31,46+4,48 | celý výkop |  | 35.94
|  |  | 24,56+4,83 | zásyp |  | 29.39
7 |  | 162201210R00 | Příplatek za dalš.10 m, kolečko, výkop. z hor.1- 4 |  | m3 | 130.66 |  | 21 | 0 | 0 | 0 | 0 | 0 | 0 | RTS I / 2024 | 0 |  | 0 | 0 | 0 | 0 | 0 | 0 | 0 | 0 | 0 | 0 | 21 | 0 | 0 | 1 |  |  |  | 0 | 0 | 0 | 16_ | 1_ | _ | 0 | 0 | 0 | 0 | 0 | 0 | 0 |  | 16 | 21 | Příplatek za dalš.10 m, kolečko, výkop. z hor.1- 4
|  |  | 2*65,33 |  |  | 130.66
8 |  | 162701105R00 | Vodorovné přemístění výkopku z hor.1-4 do 10000 m |  | m3 | 6.55 |  | 21 | 0 | 0 | 0 | 0 | 0 | 0 | RTS I / 2024 | 0 |  | 0 | 0 | 0 | 0 | 0 | 0 | 0 | 0 | 0 | 0 | 21 | 0 | 0 | 1 |  |  |  | 0 | 0 | 0 | 16_ | 1_ | _ | 0 | 0 | 0 | 0 | 0 | 0 | 0 |  | 16 | 21 | Vodorovné přemístění výkopku z hor.1-4 do 10000 m
|  |  | 35,94-24,56-4,83 | přebytečná zemina |  | 6.55
9 |  | 167101201R00 | Nakládání výkopku z hor. 1 ÷ 4 - ručně |  | m3 | 35.94 |  | 21 | 0 | 0 | 0 | 0 | 0 | 0 | RTS I / 2024 | 0 |  | 0 | 0 | 0 | 0 | 0 | 0 | 0 | 0 | 0 | 0 | 21 | 0 | 0 | 1 |  |  |  | 0 | 0 | 0 | 16_ | 1_ | _ | 0 | 0 | 0 | 0 | 0 | 0 | 0 |  | 16 | 21 | Nakládání výkopku z hor. 1 ÷ 4 - ručně
|  |  | 31,46+4,48 | celý výkop |  | 35.94
|  | 17 | Konstrukce ze zemin | [5 empty] | 0 | 0 | 0 | 0 |  | 0 | [17 empty] | 0 | 0 | 0
10 |  | 172102101R00 | Zřízení těsnící výplně se zhutněním do 100% PS |  | m3 | 4.83 |  | 21 | 0 | 0 | 0 | 0 | 0 | 0 | RTS I / 2024 | 0 |  | 0 | 0 | 0 | 0 | 0 | 0 | 0 | 0 | 0 | 0 | 21 | 0 | 0 | 1 |  |  |  | 0 | 0 | 0 | 17_ | 1_ | _ | 0 | 0 | 0 | 0 | 0 | 0 | 0 |  | 17 | 21 | Zřízení těsnící výplně se zhutněním do 100% PS
|  |  | 13,8*0,5*0,7 | jílová zemina vedle kanálu |  | 4.83
11 |  | 174101102R00 | Zásyp ruční se zhutněním |  | m3 | 24.56 |  | 21 | 0 | 0 | 0 | 0 | 0 | 0 | RTS I / 2024 | 0 |  | 0 | 0 | 0 | 0 | 0 | 0 | 0 | 0 | 0 | 0 | 21 | 0 | 0 | 1 |  |  |  | 0 | 0 | 0 | 17_ | 1_ | _ | 0 | 0 | 0 | 0 | 0 | 0 | 0 |  | 17 | 21 | Zásyp ruční se zhutněním
|  |  | 31,46 | výkop |  | 31.46
|  |  | -4,83 | jílové utěsnění |  | -4.83
|  |  | -13,8*0,5*0,3 | kamenná rovnanina |  | -2.07
|  | 18 | Povrchové úpravy terénu | [5 empty] | 0 | 0 | 0 | 0 |  | 0.001 | [17 empty] | 0 | 0 | 0
12 |  | 180402111R00 | Založení trávníku parkového výsevem v rovině |  | m2 | 27.6 |  | 21 | 0 | 0 | 0 | 0 | 0 | 0 | RTS I / 2024 | 0 |  | 0 | 0 | 0 | 0 | 0 | 0 | 0 | 0 | 0 | 0 | 21 | 0 | 0 | 1 |  |  |  | 0 | 0 | 0 | 18_ | 1_ | _ | 0 | 0 | 0 | 0 | 0 | 0 | 0 |  | 18 | 21 | Založení trávníku parkového výsevem v rovině
|  |  | (2*3,8+10,8)*1,5 | v místě výkopu |  | 27.6
13 |  | 00572400 | Směs travní parková I. běžná zátěž PROFI |  | kg | 1 |  | 21 | 0 | 0 | 0 | 0 | 0.001 | 0.001 | RTS I / 2024 | 0 |  | 0 | 0 | 0 | 0 | 0 | 0 | 0 | 0 | 0 | 0 | 21 | 0 | 0 | 1 |  |  |  | 0 | 0 | 0 | 18_ | 1_ | _ | 0 | 0 | 0 | 0.001 | 0 | 0 | 0 |  | 18 | 21 | Směs travní parková I. běžná zátěž PROFI
14 |  | 182001111R00 | Plošná úprava terénu, nerovnosti do 10 cm v rovině |  | m2 | 27.6 |  | 21 | 0 | 0 | 0 | 0 | 0 | 0 | RTS I / 2024 | 0 |  | 0 | 0 | 0 | 0 | 0 | 0 | 0 | 0 | 0 | 0 | 21 | 0 | 0 | 1 |  |  |  | 0 | 0 | 0 | 18_ | 1_ | _ | 0 | 0 | 0 | 0 | 0 | 0 | 0 |  | 18 | 21 | Plošná úprava terénu, nerovnosti do 10 cm v rovině
|  | 19 | Hloubení pro podzemní stěny, ražení a hloubení důlní | [5 empty] | 0 | 0 | 0 | 0 |  | 0 | [17 empty] | 0 | 0 | 0
15 |  | 199000002R00 | Poplatek za skládku horniny 1- 4, č. dle katal. odpadů 17 05 04 |  | m3 | 6.55 |  | 21 | 0 | 0 | 0 | 0 | 0 | 0 | RTS I / 2024 | 0 |  | 0 | 0 | 0 | 0 | 0 | 0 | 0 | 0 | 0 | 0 | 21 | 0 | 0 | 1 |  |  |  | 0 | 0 | 0 | 19_ | 1_ | _ | 0 | 0 | 0 | 0 | 0 | 0 | 0 |  | 19 | 21 | Poplatek za skládku horniny 1- 4, č. dle katal. odpadů 17 05 04
|  |  | 35,94-24,56-4,83 | přebytečná zemina |  | 6.55
|  | 21 | Úprava podloží a základové spáry | [5 empty] | 0 | 0 | 0 | 0 |  | 4.499 | [17 empty] | 0 | 0 | 0
16 |  | 212561111R00 | Výplň odvodňov. trativodů kam. hrubě drcen. 16 mm |  | m3 | 0.86 |  | 21 | 0 | 0 | 0 | 0 | 1.665 | 1.4319 | RTS I / 2024 | 0 |  | 0 | 0 | 0 | 0 | 0 | 0 | 0 | 0 | 0 | 0 | 21 | 0 | 0 | 1 |  |  |  | 0 | 0 | 0 | 21_ | 2_ | _ | 0 | 0 | 0 | 1.4319 | 0 | 0 | 0 |  | 21 | 21 | Výplň odvodňov. trativodů kam. hrubě drcen. 16 mm
|  |  | 13,8*0,25*0,25 | obnovení trativodu |  | 0.86
17 |  | 212753114R00 | Montáž ohebné dren. trubky do rýhy DN 100,bez lože |  | m | 13.8 |  | 21 | 0 | 0 | 0 | 0 | 0 | 0 | RTS I / 2024 | 0 |  | 0 | 0 | 0 | 0 | 0 | 0 | 0 | 0 | 0 | 0 | 21 | 0 | 0 | 1 |  |  |  | 0 | 0 | 0 | 21_ | 2_ | _ | 0 | 0 | 0 | 0 | 0 | 0 | 0 |  | 21 | 21 | Montáž ohebné dren. trubky do rýhy DN 100,bez lože
18 |  | 28611223.A | Trubka PVC drenážní flexibilní d 100 mm |  | m | 15 |  | 21 | 0 | 0 | 0 | 0 | 0.00048 | 0.0072 | RTS I / 2024 | 0 |  | 0 | 0 | 0 | 0 | 0 | 0 | 0 | 0 | 0 | 0 | 21 | 0 | 0 | 1 |  |  |  | 0 | 0 | 0 | 21_ | 2_ | _ | 0 | 0 | 0 | 0.0072 | 0 | 0 | 0 |  | 21 | 21 | Trubka PVC drenážní flexibilní d 100 mm
19 |  | 212792112R00 | Montáž trativodů z flexibilních trubek, lože |  | m | 13.8 |  | 21 | 0 | 0 | 0 | 0 | 0.22107 | 3.0508 | RTS I / 2024 | 0 |  | 0 | 0 | 0 | 0 | 0 | 0 | 0 | 0 | 0 | 0 | 21 | 0 | 0 | 1 |  |  |  | 0 | 0 | 0 | 21_ | 2_ | _ | 0 | 0 | 0 | 3.0508 | 0 | 0 | 0 |  | 21 | 21 | Montáž trativodů z flexibilních trubek, lože
20 |  | 212971110R00 | Opláštění trativodů z geotext., do sklonu 1:2,5 |  | m2 | 17.25 |  | 21 | 0 | 0 | 0 | 0 | 0.00018 | 0.003105 | RTS I / 2024 | 0 |  | 0 | 0 | 0 | 0 | 0 | 0 | 0 | 0 | 0 | 0 | 21 | 0 | 0 | 1 |  |  |  | 0 | 0 | 0 | 21_ | 2_ | _ | 0 | 0 | 0 | 0.003105 | 0 | 0 | 0 |  | 21 | 21 | Opláštění trativodů z geotext., do sklonu 1:2,5
|  |  | 13,8*5*0,25 |  |  | 17.25
21 |  | 67352004 | Geotextilie netkaná PET 300 g/m2 |  | m2 | 20 |  | 21 | 0 | 0 | 0 | 0 | 0.0003 | 0.006 | RTS I / 2024 | 0 |  | 0 | 0 | 0 | 0 | 0 | 0 | 0 | 0 | 0 | 0 | 21 | 0 | 0 | 1 |  |  |  | 0 | 0 | 0 | 21_ | 2_ | _ | 0 | 0 | 0 | 0.006 | 0 | 0 | 0 |  | 21 | 21 | Geotextilie netkaná PET 300 g/m2
|  | 27 | Základy | [5 empty] | 0 | 0 | 0 | 0 |  | 9.1401 | [17 empty] | 0 | 0 | 0
22 |  | 279232511R00 | Postupná podezdívka základového zdiva cihlami |  | m3 | 4.48 |  | 21 | 0 | 0 | 0 | 0 | 2.0402 | 9.1401 | RTS I / 2024 | 0 |  | 0 | 0 | 0 | 0 | 0 | 0 | 0 | 0 | 0 | 0 | 21 | 0 | 0 | 1 |  |  |  | 0 | 0 | 0 | 27_ | 2_ | _ | 0 | 0 | 0 | 9.1401 | 0 | 0 | 0 |  | 27 | 21 | Postupná podezdívka základového zdiva cihlami
|  |  | (10,8+2*1,6)*0,4*0,8 | podezdění základů |  | 4.48
|  | 28 | Zpevňování hornin a konstrukcí | [5 empty] | 0 | 0 | 0 | 0 |  | 2.4301 | [17 empty] | 0 | 0 | 0
23 |  | 289903111R00 | Vysekání spár nad 3 cm zdiva řádkového do 10 cm |  | m2 | 0.71 |  | 21 | 0 | 0 | 0 | 0 | 0.04019 | 0.028535 | RTS I / 2024 | 0 |  | 0 | 0 | 0 | 0 | 0 | 0 | 0 | 0 | 0 | 0 | 21 | 0 | 0 | 1 |  |  |  | 0 | 0 | 0 | 28_ | 2_ | _ | 0 | 0 | 0 | 0.028535 | 0 | 0 | 0 |  | 28 | 21 | Vysekání spár nad 3 cm zdiva řádkového do 10 cm
|  |  | 5*0,95*0,15 | klenba nad oknem |  | 0.71
24 |  | 285372111R00 | Napnutí tyčových kotev únosnosti do 0,45 MN |  | kus | 13 |  | 21 | 0 | 0 | 0 | 0 | 0.0044 | 0.0572 | RTS I / 2024 | 0 |  | 0 | 0 | 0 | 0 | 0 | 0 | 0 | 0 | 0 | 0 | 21 | 0 | 0 | 1 |  |  |  | 0 | 0 | 0 | 28_ | 2_ | _ | 0 | 0 | 0 | 0.0572 | 0 | 0 | 0 |  | 28 | 21 | Napnutí tyčových kotev únosnosti do 0,45 MN
25 |  | 285175111R00 | Osazení ocelové roznášecí konstrukce do 40 kg |  | kg | 42.39 |  | 21 | 0 | 0 | 0 | 0 | 0.00118 | 0.05002 | RTS I / 2024 | 0 |  | 0 | 0 | 0 | 0 | 0 | 0 | 0 | 0 | 0 | 0 | 21 | 0 | 0 | 1 |  |  |  | 0 | 0 | 0 | 28_ | 2_ | _ | 0 | 0 | 0 | 0.05002 | 0 | 0 | 0 |  | 28 | 21 | Osazení ocelové roznášecí konstrukce do 40 kg
|  |  | 20*0,15*0,15*0,012*7850 |  |  | 42.39
26 |  | 285371211R00 | Kotvy tyčové délky nad 5 m a D od 20 do 28 mm vč. zálivky |  | m | 53 |  | 21 | 0 | 0 | 0 | 0 | 0.04329 | 2.2944 | RTS I / 2024 | 0 |  | 0 | 0 | 0 | 0 | 0 | 0 | 0 | 0 | 0 | 0 | 21 | 0 | 0 | 1 |  |  |  | 0 | 0 | 0 | 28_ | 2_ | _ | 0 | 0 | 0 | 2.2944 | 0 | 0 | 0 |  | 28 | 21 | Kotvy tyčové délky nad 5 m a D od 20 do 28 mm vč. zálivky
|  |  | 2*6,7+2*11,1+3*3,4+6*1,2 |  |  | 53
|  | 31 | Zdi podpěrné a volné | [5 empty] | 0 | 0 | 0 | 0 |  | 296.1869 | [17 empty] | 0 | 0 | 0
27 |  | 311231116R00 | Zdivo nosné cihelné z cihel pálených 290 mm P15 na maltu cementovou 10 MPa |  | m3 | 83.98 |  | 21 | 0 | 0 | 0 | 0 | 1.7948 | 150.7307 | RTS I / 2024 | 0 |  | 0 | 0 | 0 | 0 | 0 | 0 | 0 | 0 | 0 | 0 | 21 | 0 | 0 | 1 |  |  |  | 0 | 0 | 0 | 31_ | 3_ | _ | 0 | 0 | 0 | 150.7307 | 0 | 0 | 0 |  | 31 | 21 | Zdivo nosné cihelné z cihel pálených 290 mm P15 na maltu cementovou 10 MPa
|  |  | 0,6*0,8*(15,39+12,02+15,8+2*1,28+11,85+9,25+10,81+28,55+8,16) | obvodové zdivo |  | 54.91
|  |  | 0,45*0,3*(10,81+2*2,25) | schodišťové zdivo |  | 2.07
|  |  | 50*0,6*0,9 | střední nosná stěna |  | 27
28 |  | 310236241R00 | Zazdívka otvorů pl. 0,09 m2 cihlami, tl. zdi 30 cm |  | kus | 4 |  | 21 | 0 | 0 | 0 | 0 | 0.0515 | 0.206 | RTS I / 2024 | 0 |  | 0 | 0 | 0 | 0 | 0 | 0 | 0 | 0 | 0 | 0 | 21 | 0 | 0 | 1 |  |  |  | 0 | 0 | 0 | 31_ | 3_ | _ | 0 | 0 | 0 | 0.206 | 0 | 0 | 0 |  | 31 | 21 | Zazdívka otvorů pl. 0,09 m2 cihlami, tl. zdi 30 cm
|  |  | 4 | komín U160 |  | 4
29 |  | 311231144R00 | Zdivo nosné cihelné z cihel pálených 250 mm P20 na maltu vápenocementovou 2,5 MPa |  | m3 | 39.24 |  | 21 | 0 | 0 | 0 | 0 | 2.0203 | 79.2774 | RTS I / 2024 | 0 |  | 0 | 0 | 0 | 0 | 0 | 0 | 0 | 0 | 0 | 0 | 21 | 0 | 0 | 1 |  |  |  | 0 | 0 | 0 | 31_ | 3_ | _ | 0 | 0 | 0 | 79.2774 | 0 | 0 | 0 |  | 31 | 21 | Zdivo nosné cihelné z cihel pálených 250 mm P20 na maltu vápenocementovou 2,5 MPa
|  |  | 2,32*0,55*4,0+6,6*0,75*4,0-0,8*2,24*0,55-1,05*1,7*0,75 | roh schodiště 1.NP |  | 22.58
|  |  | 2,32*0,45*2,5+6,6*0,68*2,5-0,75*0,99*0,45-1,05*1,45*0,68 | roh schodiště 2.NP |  | 12.46
|  |  | 1,4*0,475*4,0+1,62*0,33*2,5-0,8*2,0*0,33 | vnitřní stěna |  | 3.47
|  |  | 1,62*1,5*0,3 | nadpraží dveří |  | 0.73
30 |  | 314231114R00 | Zdivo komínů z cihel pálených 290 mm P15 na maltu vápenocementovou, pod omítku |  | m3 | 0.1 |  | 21 | 0 | 0 | 0 | 0 | 1.752 | 0.1752 | RTS I / 2024 | 0 |  | 0 | 0 | 0 | 0 | 0 | 0 | 0 | 0 | 0 | 0 | 21 | 0 | 0 | 1 |  |  |  | 0 | 0 | 0 | 31_ | 3_ | _ | 0 | 0 | 0 | 0.1752 | 0 | 0 | 0 |  | 31 | 21 | Zdivo komínů z cihel pálených 290 mm P15 na maltu vápenocementovou, pod omítku
|  |  | 2*3*0,75*0,15*0,15 | komín u úhelníků |  | 0.1
31 |  | 317231624R00 | Zdivo klenbových pásů z cihel pálených 290 mm P25 na maltu vápenocementovou 2,5 MPa |  | m3 | 0.56 |  | 21 | 0 | 0 | 0 | 0 | 2.1212 | 1.1879 | RTS I / 2024 | 0 |  | 0 | 0 | 0 | 0 | 0 | 0 | 0 | 0 | 0 | 0 | 21 | 0 | 0 | 1 |  |  |  | 0 | 0 | 0 | 31_ | 3_ | _ | 0 | 0 | 0 | 1.1879 | 0 | 0 | 0 |  | 31 | 21 | Zdivo klenbových pásů z cihel pálených 290 mm P25 na maltu vápenocementovou 2,5 MPa
|  |  | 2*1,0*0,55*0,3+1,0*0,45*0,3+1,0*0,3*0,3 | roh schodiště |  | 0.56
32 |  | 317351101R00 | Bednění klenbových pásů - zřízení |  | m2 | 1.85 |  | 21 | 0 | 0 | 0 | 0 | 0.02236 | 0.041366 | RTS I / 2024 | 0 |  | 0 | 0 | 0 | 0 | 0 | 0 | 0 | 0 | 0 | 0 | 21 | 0 | 0 | 1 |  |  |  | 0 | 0 | 0 | 31_ | 3_ | _ | 0 | 0 | 0 | 0.041366 | 0 | 0 | 0 |  | 31 | 21 | Bednění klenbových pásů - zřízení
|  |  | 2*1,0*0,55+1,0*0,45+1,0*0,3 | roh schodiště |  | 1.85
33 |  | 317351102R00 | Bednění klenbových pásů - odstranění |  | m2 | 1.85 |  | 21 | 0 | 0 | 0 | 0 | 0 | 0 | RTS I / 2024 | 0 |  | 0 | 0 | 0 | 0 | 0 | 0 | 0 | 0 | 0 | 0 | 21 | 0 | 0 | 1 |  |  |  | 0 | 0 | 0 | 31_ | 3_ | _ | 0 | 0 | 0 | 0 | 0 | 0 | 0 |  | 31 | 21 | Bednění klenbových pásů - odstranění
34 |  | 319201311R00 | Vyrovnání povrchu zdiva maltou tl.do 3 cm |  | m2 | 920 |  | 21 | 0 | 0 | 0 | 0 | 0.03767 | 34.6564 | RTS I / 2024 | 0 |  | 0 | 0 | 0 | 0 | 0 | 0 | 0 | 0 | 0 | 0 | 21 | 0 | 0 | 1 |  |  |  | 0 | 0 | 0 | 31_ | 3_ | _ | 0 | 0 | 0 | 34.6564 | 0 | 0 | 0 |  | 31 | 21 | Vyrovnání povrchu zdiva maltou tl.do 3 cm
|  |  | 920 | pod vnitřní omítky |  | 920
35 |  | 311232111R00 | Zdivo z cihel Klinker plných, jednostranně spárované, tl. 290 mm |  | m2 | 15.06 |  | 21 | 0 | 0 | 0 | 0 | 0.632 | 9.5179 | RTS I / 2024 | 0 |  | 0 | 0 | 0 | 0 | 0 | 0 | 0 | 0 | 0 | 0 | 21 | 0 | 0 | 1 |  |  |  | 0 | 0 | 0 | 31_ | 3_ | _ | 0 | 0 | 0 | 9.5179 | 0 | 0 | 0 |  | 31 | 21 | Zdivo z cihel Klinker plných, jednostranně spárované, tl. 290 mm
|  |  | (1,64+0,72+0,76+0,72+2*0,54+2*0,55+1,69+0,72+0,78+0,83)*2*0,75 | přezdívka komínových hlav |  | 15.06
36 |  | 316232111R00 | Ukonč.vrstva z cihel líc.pln.Klinker š.290, v.140 |  | m | 20.08 |  | 21 | 0 | 0 | 0 | 0 | 0.08806 | 1.7682 | RTS I / 2024 | 0 |  | 0 | 0 | 0 | 0 | 0 | 0 | 0 | 0 | 0 | 0 | 21 | 0 | 0 | 1 |  |  |  | 0 | 0 | 0 | 31_ | 3_ | _ | 0 | 0 | 0 | 1.7682 | 0 | 0 | 0 |  | 31 | 21 | Ukonč.vrstva z cihel líc.pln.Klinker š.290, v.140
|  |  | (1,64+0,72+0,76+0,72+2*0,54+2*0,55+1,69+0,72+0,78+0,83)*2 | ukončení komínů |  | 20.08
37 |  | 317235811RT2 | Doplnění zdiva hlavních a kordonových říms cihlami |  | m3 | 10.45 |  | 21 | 0 | 0 | 0 | 0 | 1.6854 | 17.6124 | RTS I / 2024 | 0 |  | 0 | 0 | 0 | 0 | 0 | 0 | 0 | 0 | 0 | 0 | 21 | 0 | 0 | 1 |  |  |  | 0 | 0 | 0 | 31_ | 3_ | _ | 0 | 0 | 0 | 17.6124 | 0 | 0 | 0 |  | 31 | 21 | Doplnění zdiva hlavních a kordonových říms cihlami
|  |  | (14,81+12,92+2*1,35+15,8+12,7+9,7+10,81+28,77+7,9)*0,6*0,15 | římsy |  | 10.45
38 |  | 311231114R00 | Zdivo nosné cihelné z cihel pálených 290 mm P15 na maltu vápenocementovou 2,5 MPa |  | m3 | 0.55 |  | 21 | 0 | 0 | 0 | 0 | 1.8427 | 1.0135 | RTS I / 2024 | 0 |  | 0 | 0 | 0 | 0 | 0 | 0 | 0 | 0 | 0 | 0 | 21 | 0 | 0 | 1 |  |  |  | 0 | 0 | 0 | 31_ | 3_ | _ | 0 | 0 | 0 | 1.0135 | 0 | 0 | 0 |  | 31 | 21 | Zdivo nosné cihelné z cihel pálených 290 mm P15 na maltu vápenocementovou 2,5 MPa
|  |  | 2*6,15*0,15*0,3 | zazdívka stupňů |  | 0.55
|  | 32 | Zdi přehradní a opěrné | [5 empty] | 0 | 0 | 0 | 0 |  | 6.6767 | [17 empty] | 0 | 0 | 0
39 |  | 328213112R00 | Zdivo nadzákl. šachet z lom.kam.,výplňové na MC 10 |  | m3 | 2.48 |  | 21 | 0 | 0 | 0 | 0 | 2.6922 | 6.6767 | RTS I / 2024 | 0 |  | 0 | 0 | 0 | 0 | 0 | 0 | 0 | 0 | 0 | 0 | 21 | 0 | 0 | 1 |  |  |  | 0 | 0 | 0 | 32_ | 3_ | _ | 0 | 0 | 0 | 6.6767 | 0 | 0 | 0 |  | 32 | 21 | Zdivo nadzákl. šachet z lom.kam.,výplňové na MC 10
|  |  | 13,8*2*0,3*0,3 | boční stěny kanálu |  | 2.48
|  | 38 | Různé kompletní konstrukce nedělitelné do stav. dílů | [5 empty] | 0 | 0 | 0 | 0 |  | 3.2279 | [17 empty] | 0 | 0 | 0
40 |  | 388129720R00 | Montáž prefa.kanálů ze ŽB, krycích desek do 1 t |  | kus | 13 |  | 21 | 0 | 0 | 0 | 0 | 0.05045 | 0.65585 | RTS I / 2024 | 0 |  | 0 | 0 | 0 | 0 | 0 | 0 | 0 | 0 | 0 | 0 | 21 | 0 | 0 | 1 |  |  |  | 0 | 0 | 0 | 38_ | 3_ | _ | 0 | 0 | 0 | 0.65585 | 0 | 0 | 0 |  | 38 | 21 | Montáž prefa.kanálů ze ŽB, krycích desek do 1 t
|  |  | 13 | zakrytí kanálu kamennými placáky |  | 13
41 |  | 388129413R00 | Montáž prefa. kanálů ze ŽB,tvar desek dno do 1 t |  | kus | 13 |  | 21 | 0 | 0 | 0 | 0 | 0.19785 | 2.572 | RTS I / 2024 | 0 |  | 0 | 0 | 0 | 0 | 0 | 0 | 0 | 0 | 0 | 0 | 21 | 0 | 0 | 1 |  |  |  | 0 | 0 | 0 | 38_ | 3_ | _ | 0 | 0 | 0 | 2.572 | 0 | 0 | 0 |  | 38 | 21 | Montáž prefa. kanálů ze ŽB,tvar desek dno do 1 t
|  |  | 13 | dna kanálu z placáků |  | 13
|  | 41 | Stropy a stropní konstrukce (pro pozemní stavby) | [5 empty] | 0 | 0 | 0 | 0 |  | 16.5115 | [17 empty] | 0 | 0 | 0
42 |  | 411238211R00 | Zazdívka otvorů 1 m2 v klenbě cihlami tl.do 15 cm |  | m2 | 0.21 |  | 21 | 0 | 0 | 0 | 0 | 0.28979 | 0.060856 | RTS I / 2024 | 0 |  | 0 | 0 | 0 | 0 | 0 | 0 | 0 | 0 | 0 | 0 | 21 | 0 | 0 | 1 |  |  |  | 0 | 0 | 0 | 41_ | 4_ | _ | 0 | 0 | 0 | 0.060856 | 0 | 0 | 0 |  | 41 | 21 | Zazdívka otvorů 1 m2 v klenbě cihlami tl.do 15 cm
|  |  | 2*1,5*0,05 | zazdívka trhliny |  | 0.15
|  |  | 0,25*0,25 | zazdívka prostupu |  | 0.06
43 |  | 413231211R00 | Zazdívka zhlaví stropních trámů průřezu do 200 cm2 |  | kus | 180 |  | 21 | 0 | 0 | 0 | 0 | 0.06119 | 11.0142 | RTS I / 2024 | 0 |  | 0 | 0 | 0 | 0 | 0 | 0 | 0 | 0 | 0 | 0 | 21 | 0 | 0 | 1 |  |  |  | 0 | 0 | 0 | 41_ | 4_ | _ | 0 | 0 | 0 | 11.0142 | 0 | 0 | 0 |  | 41 | 21 | Zazdívka zhlaví stropních trámů průřezu do 200 cm2
|  |  | 180 | všechna zhlaví |  | 180
44 |  | 413941123R00 | Osazení válcovaných nosníků ve stropech č. 14 - 22 |  | t | 0.11 |  | 21 | 0 | 0 | 0 | 0 | 0.01663 | 0.0018293 | RTS I / 2024 | 0 |  | 0 | 0 | 0 | 0 | 0 | 0 | 0 | 0 | 0 | 0 | 21 | 0 | 0 | 1 |  |  |  | 0 | 0 | 0 | 41_ | 4_ | _ | 0 | 0 | 0 | 0.0018293 | 0 | 0 | 0 |  | 41 | 21 | Osazení válcovaných nosníků ve stropech č. 14 - 22
|  |  | 4*1,5*18,9/1000 |  |  | 0.11
45 |  | 13384340 | Tyč ocelová U 160, S235JR |  | t | 0.12 |  | 21 | 0 | 0 | 0 | 0 | 1 | 0.12 | RTS I / 2024 | 0 |  | 0 | 0 | 0 | 0 | 0 | 0 | 0 | 0 | 0 | 0 | 21 | 0 | 0 | 1 |  |  |  | 0 | 0 | 0 | 41_ | 4_ | _ | 0 | 0 | 0 | 0.12 | 0 | 0 | 0 |  | 41 | 21 | Tyč ocelová U 160, S235JR
|  |  | 4*1,5*18,9/1000 |  |  | 0.11
|  |  | ;ztratné 8%; 0,0088 |  |  | 0.01
46 |  | 411244253R00 | Klenby z cihel dl.29 cm P15, MC 10 tl.290mm, do 2m |  | m2 | 8.95 |  | 21 | 0 | 0 | 0 | 0 | 0.57859 | 5.1784 | RTS I / 2024 | 0 |  | 0 | 0 | 0 | 0 | 0 | 0 | 0 | 0 | 0 | 0 | 21 | 0 | 0 | 1 |  |  |  | 0 | 0 | 0 | 41_ | 4_ | _ | 0 | 0 | 0 | 5.1784 | 0 | 0 | 0 |  | 41 | 21 | Klenby z cihel dl.29 cm P15, MC 10 tl.290mm, do 2m
|  |  | 1,41*1,47 | podesta |  | 2.07
|  |  | 1,49*1,62 | strop WC u schodiště |  | 2.41
|  |  | 1,66*2,69 | koupelna |  | 4.47
47 |  | 411353101R00 | Bednění kleneb tvaru válce r nad 1 m - zřízení |  | m2 | 8.95 |  | 21 | 0 | 0 | 0 | 0 | 0.01135 | 0.10158 | RTS I / 2024 | 0 |  | 0 | 0 | 0 | 0 | 0 | 0 | 0 | 0 | 0 | 0 | 21 | 0 | 0 | 1 |  |  |  | 0 | 0 | 0 | 41_ | 4_ | _ | 0 | 0 | 0 | 0.10158 | 0 | 0 | 0 |  | 41 | 21 | Bednění kleneb tvaru válce r nad 1 m - zřízení
48 |  | 411353102R00 | Bednění kleneb tvaru válce r nad 1 m - odstranění |  | m2 | 8.95 |  | 21 | 0 | 0 | 0 | 0 | 0 | 0 | RTS I / 2024 | 0 |  | 0 | 0 | 0 | 0 | 0 | 0 | 0 | 0 | 0 | 0 | 21 | 0 | 0 | 1 |  |  |  | 0 | 0 | 0 | 41_ | 4_ | _ | 0 | 0 | 0 | 0 | 0 | 0 | 0 |  | 41 | 21 | Bednění kleneb tvaru válce r nad 1 m - odstranění
49 |  | 411354173R00 | Podpěrná konstr. stropů do 12 kPa - zřízení |  | m2 | 8.95 |  | 21 | 0 | 0 | 0 | 0 | 0.00387 | 0.034637 | RTS I / 2024 | 0 |  | 0 | 0 | 0 | 0 | 0 | 0 | 0 | 0 | 0 | 0 | 21 | 0 | 0 | 1 |  |  |  | 0 | 0 | 0 | 41_ | 4_ | _ | 0 | 0 | 0 | 0.034637 | 0 | 0 | 0 |  | 41 | 21 | Podpěrná konstr. stropů do 12 kPa - zřízení
50 |  | 411354174R00 | Podpěrná konstr. stropů do 12 kPa - odstranění |  | m2 | 8.95 |  | 21 | 0 | 0 | 0 | 0 | 0 | 0 | RTS I / 2024 | 0 |  | 0 | 0 | 0 | 0 | 0 | 0 | 0 | 0 | 0 | 0 | 21 | 0 | 0 | 1 |  |  |  | 0 | 0 | 0 | 41_ | 4_ | _ | 0 | 0 | 0 | 0 | 0 | 0 | 0 |  | 41 | 21 | Podpěrná konstr. stropů do 12 kPa - odstranění
|  | 43 | Schodiště | [5 empty] | 0 | 0 | 0 | 0 |  | 1.25 | [17 empty] | 0 | 0 | 0
51 |  | 434191451R00 | Osazení kamen.stupňů do otvorů 2str.zazděné, brouš |  | m | 32.4 |  | 21 | 0 | 0 | 0 | 0 | 0.03858 | 1.25 | RTS I / 2024 | 0 |  | 0 | 0 | 0 | 0 | 0 | 0 | 0 | 0 | 0 | 0 | 21 | 0 | 0 | 1 |  |  |  | 0 | 0 | 0 | 43_ | 4_ | _ | 0 | 0 | 0 | 1.25 | 0 | 0 | 0 |  | 43 | 21 | Osazení kamen.stupňů do otvorů 2str.zazděné, brouš
|  |  | 18*1,8 | použity vybourané stupně |  | 32.4
|  | 46 | Zpevněné plochy (kromě vozovek a železničního svršku) | [5 empty] | 0 | 0 | 0 | 0 |  | 8.986 | [17 empty] | 0 | 0 | 0
52 |  | 463212111R00 | Rovnanina z lom.kamene s vyklínováním spár úlomky |  | m3 | 2.07 |  | 21 | 0 | 0 | 0 | 0 | 1.9974 | 4.1346 | RTS I / 2024 | 0 |  | 0 | 0 | 0 | 0 | 0 | 0 | 0 | 0 | 0 | 0 | 21 | 0 | 0 | 1 |  |  |  | 0 | 0 | 0 | 46_ | 4_ | _ | 0 | 0 | 0 | 4.1346 | 0 | 0 | 0 |  | 46 | 21 | Rovnanina z lom.kamene s vyklínováním spár úlomky
|  |  | 13,8*0,5*0,3 |  |  | 2.07
53 |  | 463451111R00 | Prolití rovnaniny cementovou maltou MC 5 |  | m3 | 2.07 |  | 21 | 0 | 0 | 0 | 0 | 2.3437 | 4.8515 | RTS I / 2024 | 0 |  | 0 | 0 | 0 | 0 | 0 | 0 | 0 | 0 | 0 | 0 | 21 | 0 | 0 | 1 |  |  |  | 0 | 0 | 0 | 46_ | 4_ | _ | 0 | 0 | 0 | 4.8515 | 0 | 0 | 0 |  | 46 | 21 | Prolití rovnaniny cementovou maltou MC 5
|  | 59 | Kryty pozemních komunikací, letišť a ploch dlážděných (předlažby) | [5 empty] | 0 | 0 | 0 | 0 |  | 1.1 | [17 empty] | 0 | 0 | 0
54 |  | 591111111R00 | Kladení dlažby velké kostky,lože z kamen.tl. 5 cm |  | m2 | 10 |  | 21 | 0 | 0 | 0 | 0 | 0.11 | 1.1 | RTS I / 2024 | 0 |  | 0 | 0 | 0 | 0 | 0 | 0 | 0 | 0 | 0 | 0 | 21 | 0 | 0 | 1 |  |  |  | 0 | 0 | 0 | 59_ | 5_ | _ | 0 | 0 | 0 | 1.1 | 0 | 0 | 0 |  | 59 | 21 | Kladení dlažby velké kostky,lože z kamen.tl. 5 cm
|  |  | 10 | zpětné zadláždění po zemnění |  | 10
|  | 61 | Úprava povrchů vnitřní | [5 empty] | 0 | 0 | 0 | 0 |  | 114.243 | [17 empty] | 0 | 0 | 0
55 |  | 611441542R00 | Omítka sádrová stropů s dvojitým rákosováním |  | m2 | 795.84 |  | 21 | 0 | 0 | 0 | 0 | 0.05048 | 40.174 | RTS I / 2024 | 0 |  | 0 | 0 | 0 | 0 | 0 | 0 | 0 | 0 | 0 | 0 | 21 | 0 | 0 | 1 |  |  |  | 0 | 0 | 0 | 61_ | 6_ | _ | 0 | 0 | 0 | 40.174 | 0 | 0 | 0 |  | 61 | 21 | Omítka sádrová stropů s dvojitým rákosováním
|  |  | 2*((4,67+4,7+4,81+4,59+5,65)*6,66+(6,42+3,04)*7,94) | místnosti dvůr |  | 475.5
|  |  | 2*((3,65+25,18+5,33+4,89)*2,51+7,08*2,5) | chodba+zadní místnost |  | 231.43
|  |  | 2*(4,67+4,65)*4,77 | štítové místnosti |  | 88.91
56 |  | 612441240R00 | Omítka vnitřní zdiva vápenosádrová hladká |  | m2 | 1346.33 |  | 21 | 0 | 0 | 0 | 0 | 0.04973 | 66.953 | RTS I / 2024 | 0 |  | 0 | 0 | 0 | 0 | 0 | 0 | 0 | 0 | 0 | 0 | 21 | 0 | 0 | 1 |  |  |  | 0 | 0 | 0 | 61_ | 6_ | _ | 0 | 0 | 0 | 66.953 | 0 | 0 | 0 |  | 61 | 21 | Omítka vnitřní zdiva vápenosádrová hladká
|  |  | (46,2+9,9)*2*3,2 | stěny po obvodě |  | 359.04
|  |  | (46,2*2+9,9*16)*3,2 | vnitřní stěny |  | 802.56
|  |  | (2*2,96+2*4,78+2*1,49+6*1,66)*6,5 | schodišťový prostor |  | 184.73
57 |  | 619442431R00 | Vytažení fabionů,hran a koutů jakékoliv délky |  | m | 167.36 |  | 21 | 0 | 0 | 0 | 0 | 0.01534 | 2.5673 | RTS I / 2024 | 0 |  | 0 | 0 | 0 | 0 | 0 | 0 | 0 | 0 | 0 | 0 | 21 | 0 | 0 | 1 |  |  |  | 0 | 0 | 0 | 61_ | 6_ | _ | 0 | 0 | 0 | 2.5673 | 0 | 0 | 0 |  | 61 | 21 | Vytažení fabionů,hran a koutů jakékoliv délky
|  |  | 4,67+4,7+4,81+6,42+3,04+4,59+4,65+4,77+4,71+4,65+4,67+16*2,0 | strop |  | 83.68
|  |  | 83,68 | dtto stěny |  | 83.68
58 |  | 619441211R00 | Vytažení profilů o délce do 5 m a šířce 10 cm |  | m | 83.67 |  | 21 | 0 | 0 | 0 | 0 | 0.01534 | 1.2835 | RTS I / 2024 | 0 |  | 0 | 0 | 0 | 0 | 0 | 0 | 0 | 0 | 0 | 0 | 21 | 0 | 0 | 1 |  |  |  | 0 | 0 | 0 | 61_ | 6_ | _ | 0 | 0 | 0 | 1.2835 | 0 | 0 | 0 |  | 61 | 21 | Vytažení profilů o délce do 5 m a šířce 10 cm
|  |  | 83,67 | nad fabionem |  | 83.67
59 |  | 619441321R00 | Vytažení profilů o délce nad 5 m a šířce nad 10 cm |  | m | 116.11 |  | 21 | 0 | 0 | 0 | 0 | 0.0203 | 2.357 | RTS I / 2024 | 0 |  | 0 | 0 | 0 | 0 | 0 | 0 | 0 | 0 | 0 | 0 | 21 | 0 | 0 | 1 |  |  |  | 0 | 0 | 0 | 61_ | 6_ | _ | 0 | 0 | 0 | 2.357 | 0 | 0 | 0 |  | 61 | 21 | Vytažení profilů o délce nad 5 m a šířce nad 10 cm
|  |  | 14,81+12,92+2*1,35+15,8+12,7+9,7+10,81+28,77+7,9 | venkovní římsa |  | 116.11
60 |  | 611421133R00 | Omítka vnitřní stropů rovných, MVC, štuková |  | m2 | 8.79 |  | 21 | 0 | 0 | 0 | 0 | 0.05123 | 0.45031 | RTS I / 2024 | 0 |  | 0 | 0 | 0 | 0 | 0 | 0 | 0 | 0 | 0 | 0 | 21 | 0 | 0 | 1 |  |  |  | 0 | 0 | 0 | 61_ | 6_ | _ | 0 | 0 | 0 | 0.45031 | 0 | 0 | 0 |  | 61 | 21 | Omítka vnitřní stropů rovných, MVC, štuková
|  |  | 6,15*1,43 | podhled schodišťových stupňů |  | 8.79
61 |  | 611422133R00 | Omítka vnitřní kleneb, skořepin, MVC, štuková |  | m2 | 8.95 |  | 21 | 0 | 0 | 0 | 0 | 0.05116 | 0.45788 | RTS I / 2024 | 0 |  | 0 | 0 | 0 | 0 | 0 | 0 | 0 | 0 | 0 | 0 | 21 | 0 | 0 | 1 |  |  |  | 0 | 0 | 0 | 61_ | 6_ | _ | 0 | 0 | 0 | 0.45788 | 0 | 0 | 0 |  | 61 | 21 | Omítka vnitřní kleneb, skořepin, MVC, štuková
|  |  | 1,41*1,47 | podesta |  | 2.07
|  |  | 1,49*1,62 | strop WC u schodiště |  | 2.41
|  |  | 1,66*2,69 | koupelna |  | 4.47
|  | 62 | Úprava povrchů vnější | [5 empty] | 0 | 0 | 0 | 0 |  | 5.4425 | [17 empty] | 0 | 0 | 0
62 |  | 627456145R00 | Vyplnění spár 70 mm zdiva z cihel, MC bez vyspár. |  | m2 | 20.71 |  | 21 | 0 | 0 | 0 | 0 | 0.01649 | 0.34151 | RTS I / 2024 | 0 |  | 0 | 0 | 0 | 0 | 0 | 0 | 0 | 0 | 0 | 0 | 21 | 0 | 0 | 1 |  |  |  | 0 | 0 | 0 | 62_ | 6_ | _ | 0 | 0 | 0 | 0.34151 | 0 | 0 | 0 |  | 62 | 21 | Vyplnění spár 70 mm zdiva z cihel, MC bez vyspár.
|  |  | 5*0,95*0,15 | klenba nad oknem |  | 0.71
|  |  | 20 | trhliny ve stěnách schodiště |  | 20
63 |  | 627452931RT2 | Spárování starého zdiva cihelného do hl. 5 cm |  | m2 | 40.16 |  | 21 | 0 | 0 | 0 | 0 | 0.01315 | 0.5281 | RTS II / 2022 | 0 |  | 0 | 0 | 0 | 0 | 0 | 0 | 0 | 0 | 0 | 0 | 21 | 0 | 0 | 1 |  |  |  | 0 | 0 | 0 | 62_ | 6_ | _ | 0 | 0 | 0 | 0.5281 | 0 | 0 | 0 |  | 62 | 21 | Spárování starého zdiva cihelného do hl. 5 cm
|  |  | (1,64+0,72+0,76+0,72+2*0,54+2*0,55+1,69+0,72+0,78+0,83)*2*2,0 | ponechané zdivo komínů nad střechou |  | 40.16
64 |  | 622903111R00 | Očištění zdí a valů před opravou, ručně |  | m2 | 104.5 |  | 21 | 0 | 0 | 0 | 0 | 0 | 0 | RTS I / 2024 | 0 |  | 0 | 0 | 0 | 0 | 0 | 0 | 0 | 0 | 0 | 0 | 21 | 0 | 0 | 1 |  |  |  | 0 | 0 | 0 | 62_ | 6_ | _ | 0 | 0 | 0 | 0 | 0 | 0 | 0 |  | 62 | 21 | Očištění zdí a valů před opravou, ručně
|  |  | (14,81+12,92+2*1,35+15,8+12,7+9,7+10,81+28,77+7,9)*0,9 | římsy |  | 104.5
65 |  | 621421145RT2 | Omítka vnější podhledů, MVC, štuková, složitost 3 |  | m2 | 104.5 |  | 21 | 0 | 0 | 0 | 0 | 0.04315 | 4.5092 | RTS I / 2024 | 0 |  | 0 | 0 | 0 | 0 | 0 | 0 | 0 | 0 | 0 | 0 | 21 | 0 | 0 | 1 |  |  |  | 0 | 0 | 0 | 62_ | 6_ | _ | 0 | 0 | 0 | 4.5092 | 0 | 0 | 0 |  | 62 | 21 | Omítka vnější podhledů, MVC, štuková, složitost 3
|  |  | (14,81+12,92+2*1,35+15,8+12,7+9,7+10,81+28,77+7,9)*0,9 | římsa |  | 104.5
66 |  | 622412323R00 | Nátěr stěn vnějších, slož.3-4 ,silikonový |  | m2 | 104.5 |  | 21 | 0 | 0 | 0 | 0 | 0.00061 | 0.063745 | RTS I / 2024 | 0 |  | 0 | 0 | 0 | 0 | 0 | 0 | 0 | 0 | 0 | 0 | 21 | 0 | 0 | 1 |  |  |  | 0 | 0 | 0 | 62_ | 6_ | _ | 0 | 0 | 0 | 0.063745 | 0 | 0 | 0 |  | 62 | 21 | Nátěr stěn vnějších, slož.3-4 ,silikonový
|  |  | (14,81+12,92+2*1,35+15,8+12,7+9,7+10,81+28,77+7,9)*0,9 | římsa |  | 104.5
|  | 63 | Podlahy a podlahové konstrukce | [5 empty] | 0 | 0 | 0 | 0 |  | 74.1577 | [17 empty] | 0 | 0 | 0
67 |  | 631315621R00 | Mazanina betonová tl. 12 - 24 cm C 20/25 |  | m3 | 7.31 |  | 21 | 0 | 0 | 0 | 0 | 2.525 | 18.4577 | RTS I / 2024 | 0 |  | 0 | 0 | 0 | 0 | 0 | 0 | 0 | 0 | 0 | 0 | 21 | 0 | 0 | 1 |  |  |  | 0 | 0 | 0 | 63_ | 6_ | _ | 0 | 0 | 0 | 18.4577 | 0 | 0 | 0 |  | 63 | 21 | Mazanina betonová tl. 12 - 24 cm C 20/25
|  |  | 1,5*1,6*0,18 | podesta schodiště |  | 0.43
|  |  | 1,49*1,62 | strop WC u schodiště |  | 2.41
|  |  | 1,66*2,69 | koupelna |  | 4.47
68 |  | 631312141R00 | Doplnění rýh betonem v dosavadních mazaninách |  | m3 | 0.5 |  | 21 | 0 | 0 | 0 | 0 | 2.5 | 1.25 | RTS I / 2024 | 0 |  | 0 | 0 | 0 | 0 | 0 | 0 | 0 | 0 | 0 | 0 | 21 | 0 | 0 | 1 |  |  |  | 0 | 0 | 0 | 63_ | 6_ | _ | 0 | 0 | 0 | 1.25 | 0 | 0 | 0 |  | 63 | 21 | Doplnění rýh betonem v dosavadních mazaninách
|  |  | 10*0,05 | spáry u schodiště |  | 0.5
69 |  | 631313411RZ1 | Mazanina tl. 8 - 12 cm bez materiálu |  | m3 | 33 |  | 21 | 0 | 0 | 0 | 0 | 0 | 0 | RTS I / 2024 | 0 |  | 0 | 0 | 0 | 0 | 0 | 0 | 0 | 0 | 0 | 0 | 21 | 0 | 0 | 1 |  |  |  | 0 | 0 | 0 | 63_ | 6_ | _ | 0 | 0 | 0 | 0 | 0 | 0 | 0 |  | 63 | 21 | Mazanina tl. 8 - 12 cm bez materiálu
|  |  | 330*0,1 | hliněná mazanina půda |  | 33
70 |  | 585602110 | Hliněná mazanina s přísadou řezanky bal. 1000 kg |  | kg | 54450 |  | 21 | 0 | 0 | 0 | 0 | 0.001 | 54.45 | RTS I / 2024 | 0 |  | 0 | 0 | 0 | 0 | 0 | 0 | 0 | 0 | 0 | 0 | 21 | 0 | 0 | 1 |  |  |  | 0 | 0 | 0 | 63_ | 6_ | _ | 0 | 0 | 0 | 54.45 | 0 | 0 | 0 |  | 63 | 21 | Hliněná mazanina s přísadou řezanky bal. 1000 kg
|  |  | 33*1650 |  |  | 54450
|  | 64 | Výplně otvorů | [5 empty] | 0 | 0 | 0 | 0 |  | 0.17765 | [17 empty] | 0 | 0 | 0
71 |  | 641954211R00 | Osazení rámů okenních dř.dvojitých, pl. do 2,5 m2 |  | kus | 3 |  | 21 | 0 | 0 | 0 | 0 | 0.04048 | 0.12144 | RTS I / 2024 | 0 |  | 0 | 0 | 0 | 0 | 0 | 0 | 0 | 0 | 0 | 0 | 21 | 0 | 0 | 1 |  |  |  | 0 | 0 | 0 | 64_ | 6_ | _ | 0 | 0 | 0 | 0.12144 | 0 | 0 | 0 |  | 64 | 21 | Osazení rámů okenních dř.dvojitých, pl. do 2,5 m2
|  |  | 3 | vybourané okno schodiště |  | 3
72 |  | 642951121R00 | Dodatečné osaz. dřev.zárubní hrubých, pl.do 2,5 m2 |  | kus | 1 |  | 21 | 0 | 0 | 0 | 0 | 0.05621 | 0.05621 | RTS I / 2024 | 0 |  | 0 | 0 | 0 | 0 | 0 | 0 | 0 | 0 | 0 | 0 | 21 | 0 | 0 | 1 |  |  |  | 0 | 0 | 0 | 64_ | 6_ | _ | 0 | 0 | 0 | 0.05621 | 0 | 0 | 0 |  | 64 | 21 | Dodatečné osaz. dřev.zárubní hrubých, pl.do 2,5 m2
|  |  | 1 | vybourané dveře schodiště |  | 1
|  | 713 | Izolace tepelné | [5 empty] | 0 | 0 | 0 | 0 |  | 3.2566 | [17 empty] | 0 | 0 | 0
73 |  | 713111111R00 | Montáž tepelné izolace stropů vrchem kladené, volně |  | m2 | 795.84 |  | 21 | 0 | 0 | 0 | 0 | 0 | 0 | RTS I / 2024 | 0 |  | 0 | 0 | 0 | 0 | 0 | 0 | 0 | 0 | 0 | 0 | 21 | 0 | 0 | 7 |  |  |  | 0 | 0 | 0 | 713_ | 71_ | _ | 0 | 0 | 0 | 0 | 0 | 0 | 0 |  | 713 | 21 | Montáž tepelné izolace stropů vrchem kladené, volně
|  |  | 2*((4,67+4,7+4,81+4,59+5,65)*6,66+(6,42+3,04)*7,94) | místnosti dvůr |  | 475.5
|  |  | 2*((3,65+25,18+5,33+4,89)*2,51+7,08*2,5) | chodba+zadní místnost |  | 231.43
|  |  | 2*(4,67+4,65)*4,77 | štítové místnosti |  | 88.91
74 |  | 63140546 | Deska izolační minerální tl. 120 mm vpodivost 0,037 |  | m2 | 875.42 |  | 21 | 0 | 0 | 0 | 0 | 0.00372 | 3.2566 | RTS I / 2024 | 0 |  | 0 | 0 | 0 | 0 | 0 | 0 | 0 | 0 | 0 | 0 | 21 | 0 | 0 | 7 |  |  |  | 0 | 0 | 0 | 713_ | 71_ | _ | 0 | 0 | 0 | 3.2566 | 0 | 0 | 0 |  | 713 | 21 | Deska izolační minerální tl. 120 mm vpodivost 0,037
|  |  | 795,84 |  |  | 795.84
|  |  | ;ztratné 10%; 79,584 |  |  | 79.58
75 |  | 998713102R00 | Přesun hmot pro izolace tepelné, výšky do 12 m |  | t | 3.26 |  | 21 | 0 | 0 | 0 | 0 | 0 | 0 | RTS I / 2024 | 0 |  | 0 | 0 | 0 | 0 | 0 | 0 | 0 | 0 | 0 | 0 | 21 | 0 | 0 | 5 |  |  |  | 0 | 0 | 0 | 713_ | 71_ | _ | 0 | 0 | 0 | 0 | 0 | 0 | 0 |  | 713 | 21 | Přesun hmot pro izolace tepelné, výšky do 12 m
|  | 762 | Konstrukce tesařské | [5 empty] | 0 | 0 | 0 | 0 |  | 161.7841 | [17 empty] | 0 | 0 | 0
76 |  | 762083130R00 | Profilování zhlaví trámů do 320 cm2 |  | kus | 1053 |  | 21 | 0 | 0 | 0 | 0 | 0 | 0 | RTS I / 2024 | 0 |  | 0 | 0 | 0 | 0 | 0 | 0 | 0 | 0 | 0 | 0 | 21 | 0 | 0 | 7 |  |  |  | 0 | 0 | 0 | 762_ | 76_ | _ | 0 | 0 | 0 | 0 | 0 | 0 | 0 |  | 762 | 21 | Profilování zhlaví trámů do 320 cm2
|  |  | 125 | ukončení námětků |  | 125
|  |  | 2*90 | plátování námětků |  | 180
|  |  | 2*100 | plátování krokve |  | 200
|  |  | 2*2 | plátování sloupků |  | 4
|  |  | 2*32+2*11+2*6+2*49+4*42 | plátování stropních trámů |  | 364
|  |  | 4*45 | plátování rákosníků |  | 180
77 |  | 762084111R00 | Příplatek za práce ve výšce od 4 do 8 m |  | m | 536.41 |  | 21 | 0 | 0 | 0 | 0 | 0 | 0 | RTS I / 2024 | 0 |  | 0 | 0 | 0 | 0 | 0 | 0 | 0 | 0 | 0 | 0 | 21 | 0 | 0 | 7 |  |  |  | 0 | 0 | 0 | 762_ | 76_ | _ | 0 | 0 | 0 | 0 | 0 | 0 | 0 |  | 762 | 21 | Příplatek za práce ve výšce od 4 do 8 m
|  |  | 113,41+285,7+137,3 |  |  | 536.41
78 |  | 762084211R00 | Příplatek pro bednění a laťování ve výšce 4 - 12 m |  | m2 | 851.14 |  | 21 | 0 | 0 | 0 | 0 | 0 | 0 | RTS I / 2024 | 0 |  | 0 | 0 | 0 | 0 | 0 | 0 | 0 | 0 | 0 | 0 | 21 | 0 | 0 | 7 |  |  |  | 0 | 0 | 0 | 762_ | 76_ | _ | 0 | 0 | 0 | 0 | 0 | 0 | 0 |  | 762 | 21 | Příplatek pro bednění a laťování ve výšce 4 - 12 m
|  |  | 25,22+825,92 |  |  | 851.14
79 |  | 762088113R00 | Zakrývání provizorní plachtou 12x15m,vč.odstranění |  | kus | 8 |  | 21 | 0 | 0 | 0 | 0 | 0.08471 | 0.67768 | RTS I / 2024 | 0 |  | 0 | 0 | 0 | 0 | 0 | 0 | 0 | 0 | 0 | 0 | 21 | 0 | 0 | 7 |  |  |  | 0 | 0 | 0 | 762_ | 76_ | _ | 0 | 0 | 0 | 0.67768 | 0 | 0 | 0 |  | 762 | 21 | Zakrývání provizorní plachtou 12x15m,vč.odstranění
80 |  | 762112110RT2 | Montáž konstrukce stěn z řeziva hraněn. do 120 cm2 vč. dodávky řeziva |  | m | 62.5 |  | 21 | 0 | 0 | 0 | 0 | 0.00625 | 0.39062 | RTS I / 2024 | 0 |  | 0 | 0 | 0 | 0 | 0 | 0 | 0 | 0 | 0 | 0 | 21 | 0 | 0 | 7 |  |  |  | 0 | 0 | 0 | 762_ | 76_ | _ | 0 | 0 | 0 | 0.39062 | 0 | 0 | 0 |  | 762 | 21 | Montáž konstrukce stěn z řeziva hraněn. do 120 cm2 vč. dodávky řeziva
|  |  | 9*2,5+10*4 | provizorní zakrytí kachlových kamen |  | 62.5
81 |  | 762131124RT3 | Montáž bednění stěn, prkna hrubá do 32 mm, na sraz vč dodoávky prken 24 mm |  | m2 | 36 |  | 21 | 0 | 0 | 0 | 0 | 0.01468 | 0.52848 | RTS I / 2024 | 0 |  | 0 | 0 | 0 | 0 | 0 | 0 | 0 | 0 | 0 | 0 | 21 | 0 | 0 | 7 |  |  |  | 0 | 0 | 0 | 762_ | 76_ | _ | 0 | 0 | 0 | 0.52848 | 0 | 0 | 0 |  | 762 | 21 | Montáž bednění stěn, prkna hrubá do 32 mm, na sraz vč dodoávky prken 24 mm
|  |  | 2*4,0*2,5+4,0*4,0 |  |  | 36
82 |  | 762112811R00 | Demontáž stěn z polohraněného řeziva |  | m2 | 47.52 |  | 21 | 0 | 0 | 0 | 0 | 0.07716 | 3.6666 | RTS I / 2024 | 0 |  | 0 | 0 | 0 | 0 | 0 | 0 | 0 | 0 | 0 | 0 | 21 | 0 | 0 | 7 |  |  |  | 0 | 0 | 0 | 762_ | 76_ | _ | 0 | 0 | 0 | 3.6666 | 0 | 0 | 0 |  | 762 | 21 | Demontáž stěn z polohraněného řeziva
|  |  | (7,2+3,6+5,6)*2,2+2*5,2*2,2/2 | stěny na půdě |  | 47.52
83 |  | 762131811R00 | Demontáž bednění stěn z hrubých prken, latí |  | m2 | 47.52 |  | 21 | 0 | 0 | 0 | 0 | 0.01416 | 0.67288 | RTS I / 2024 | 0 |  | 0 | 0 | 0 | 0 | 0 | 0 | 0 | 0 | 0 | 0 | 21 | 0 | 0 | 7 |  |  |  | 0 | 0 | 0 | 762_ | 76_ | _ | 0 | 0 | 0 | 0.67288 | 0 | 0 | 0 |  | 762 | 21 | Demontáž bednění stěn z hrubých prken, latí
84 |  | 762311103R00 | Montáž kotevních želez, příložek, patek, táhel |  | kus | 23 |  | 21 | 0 | 0 | 0 | 0 | 0.00332 | 0.07636 | RTS I / 2024 | 0 |  | 0 | 0 | 0 | 0 | 0 | 0 | 0 | 0 | 0 | 0 | 21 | 0 | 0 | 7 |  |  |  | 0 | 0 | 0 | 762_ | 76_ | _ | 0 | 0 | 0 | 0.07636 | 0 | 0 | 0 |  | 762 | 21 | Montáž kotevních želez, příložek, patek, táhel
|  |  | 6 | úhelníky L160/100/10 |  | 6
|  |  | 6 | stropní trámy schodiště |  | 6
|  |  | 11 | krokve schodiště |  | 11
85 |  | 13435410 | Tyč ocelová L nerovnoramenná S235JR, rozměr 150 x 100 x 10 mm |  | t | 0.02 |  | 21 | 0 | 0 | 0 | 0 | 1 | 0.02 | RTS I / 2024 | 0 |  | 0 | 0 | 0 | 0 | 0 | 0 | 0 | 0 | 0 | 0 | 21 | 0 | 0 | 7 |  |  |  | 0 | 0 | 0 | 762_ | 76_ | _ | 0 | 0 | 0 | 0.02 | 0 | 0 | 0 |  | 762 | 21 | Tyč ocelová L nerovnoramenná S235JR, rozměr 150 x 100 x 10 mm
|  |  | 6*0,18*19/1000 |  |  | 0.02
|  |  | ;ztratné 8%; 0,0016 |  |  | 0
86 |  | 13320930 | Tyč ocelová plochá S235JR, rozměr 60 x 5 mm |  | t | 0.03 |  | 21 | 0 | 0 | 0 | 0 | 1 | 0.03 | RTS I / 2024 | 0 |  | 0 | 0 | 0 | 0 | 0 | 0 | 0 | 0 | 0 | 0 | 21 | 0 | 0 | 7 |  |  |  | 0 | 0 | 0 | 762_ | 76_ | _ | 0 | 0 | 0 | 0.03 | 0 | 0 | 0 |  | 762 | 21 | Tyč ocelová plochá S235JR, rozměr 60 x 5 mm
|  |  | 11*1,0*2,36/1000 |  |  | 0.03
|  |  | ;ztratné 8%; 0,0024 |  |  | 0
87 |  | 13322702 | Tyč ocelová plochá S235JR, rozměr 100 x 10 mm |  | t | 0.01 |  | 21 | 0 | 0 | 0 | 0 | 1 | 0.01 | RTS I / 2024 | 0 |  | 0 | 0 | 0 | 0 | 0 | 0 | 0 | 0 | 0 | 0 | 21 | 0 | 0 | 7 |  |  |  | 0 | 0 | 0 | 762_ | 76_ | _ | 0 | 0 | 0 | 0.01 | 0 | 0 | 0 |  | 762 | 21 | Tyč ocelová plochá S235JR, rozměr 100 x 10 mm
|  |  | 6*0,25*7,85/1000 |  |  | 0.01
|  |  | ;ztratné 8%; 0,0008 |  |  | 0
88 |  | 762313112R00 | Montáž svorníků, šroubů délky 300 mm |  | kus | 2645 |  | 21 | 0 | 0 | 0 | 0 | 0 | 0 | RTS I / 2024 | 0 |  | 0 | 0 | 0 | 0 | 0 | 0 | 0 | 0 | 0 | 0 | 21 | 0 | 0 | 7 |  |  |  | 0 | 0 | 0 | 762_ | 76_ | _ | 0 | 0 | 0 | 0 | 0 | 0 | 0 |  | 762 | 21 | Montáž svorníků, šroubů délky 300 mm
|  |  | (90+100+2)*4 | plátování námětků, krokví, sloupů |  | 768
|  |  | 2*18+2*3+2*4 | kotvení vazných trámů |  | 50
|  |  | 32*8+11*8+6*6+49*8+84*8 | spoje vazných trámů A, B, C, D |  | 1444
|  |  | 4*2*45 | spoje rákosníků |  | 360
|  |  | 2*6 | stropní trámy schodiště |  | 12
|  |  | 1*11 | krokve schodiště |  | 11
89 |  | 311110190000 | Matice ocelová pozinkovaná 02 1401.2 M12 |  | kus | 2374 |  | 21 | 0 | 0 | 0 | 0 | 0 | 0 | RTS I / 2024 | 0 |  | 0 | 0 | 0 | 0 | 0 | 0 | 0 | 0 | 0 | 0 | 21 | 0 | 0 | 7 |  |  |  | 0 | 0 | 0 | 762_ | 76_ | _ | 0 | 0 | 0 | 0 | 0 | 0 | 0 |  | 762 | 21 | Matice ocelová pozinkovaná 02 1401.2 M12
|  |  | 2*768 | spoje námětků, krokví, sloupků |  | 1536
|  |  | 2*36 | kotvení vazných trámů |  | 72
|  |  | 2*360 | spoje rákosníků |  | 720
|  |  | 2*12 | stropní trámy schodiště |  | 24
|  |  | 2*11 | krokve schodiště |  | 22
90 |  | 311110220000 | Matice ocelová pozinkovaná 02 1401.2 M16 |  | kus | 2916 |  | 21 | 0 | 0 | 0 | 0 | 0 | 0 | RTS I / 2024 | 0 |  | 0 | 0 | 0 | 0 | 0 | 0 | 0 | 0 | 0 | 0 | 21 | 0 | 0 | 7 |  |  |  | 0 | 0 | 0 | 762_ | 76_ | _ | 0 | 0 | 0 | 0 | 0 | 0 | 0 |  | 762 | 21 | Matice ocelová pozinkovaná 02 1401.2 M16
|  |  | 2*6+2*8 | kotvení vazných trámů |  | 28
|  |  | 2*1444 | spoje vazných trámů |  | 2888
91 |  | 31121218 | Podložka pod dřevěné konstrukce 021727 otvor 14 |  | 1000 ks | 2.37 |  | 21 | 0 | 0 | 0 | 0 | 0.0451 | 0.10689 | RTS I / 2024 | 0 |  | 0 | 0 | 0 | 0 | 0 | 0 | 0 | 0 | 0 | 0 | 21 | 0 | 0 | 7 |  |  |  | 0 | 0 | 0 | 762_ | 76_ | _ | 0 | 0 | 0 | 0.10689 | 0 | 0 | 0 |  | 762 | 21 | Podložka pod dřevěné konstrukce 021727 otvor 14
92 |  | 31121222 | Podložka pod dřevěné konstrukce 021727 otvor 18 |  | 1000 ks | 2.96 |  | 21 | 0 | 0 | 0 | 0 | 0.0937 | 0.27735 | RTS I / 2024 | 0 |  | 0 | 0 | 0 | 0 | 0 | 0 | 0 | 0 | 0 | 0 | 21 | 0 | 0 | 7 |  |  |  | 0 | 0 | 0 | 762_ | 76_ | _ | 0 | 0 | 0 | 0.27735 | 0 | 0 | 0 |  | 762 | 21 | Podložka pod dřevěné konstrukce 021727 otvor 18
93 |  | 31179127 | Tyč závitová M12, DIN 975, poz. |  | m | 415.45 |  | 21 | 0 | 0 | 0 | 0 | 0.00072 | 0.29912 | RTS I / 2024 | 0 |  | 0 | 0 | 0 | 0 | 0 | 0 | 0 | 0 | 0 | 0 | 21 | 0 | 0 | 7 |  |  |  | 0 | 0 | 0 | 762_ | 76_ | _ | 0 | 0 | 0 | 0.29912 | 0 | 0 | 0 |  | 762 | 21 | Tyč závitová M12, DIN 975, poz.
|  |  | (768+36+360+12+11)/3 |  |  | 395.67
|  |  | ;ztratné 5%; 19,7835 |  |  | 19.78
94 |  | 31179129 | Tyč závitová M16, DIN 975, poz. |  | m | 510.3 |  | 21 | 0 | 0 | 0 | 0 | 0.00133 | 0.6787 | RTS I / 2024 | 0 |  | 0 | 0 | 0 | 0 | 0 | 0 | 0 | 0 | 0 | 0 | 21 | 0 | 0 | 7 |  |  |  | 0 | 0 | 0 | 762_ | 76_ | _ | 0 | 0 | 0 | 0.6787 | 0 | 0 | 0 |  | 762 | 21 | Tyč závitová M16, DIN 975, poz.
|  |  | (6+8+1444)/3 |  |  | 486
|  |  | ;ztratné 5%; 24,3 |  |  | 24.3
95 |  | 762331811R00 | Demontáž konstrukcí krovů z hranolů do 120 cm2 |  | m | 43 |  | 21 | 0 | 0 | 0 | 0 | 0.008 | 0.344 | RTS I / 2024 | 0 |  | 0 | 0 | 0 | 0 | 0 | 0 | 0 | 0 | 0 | 0 | 21 | 0 | 0 | 7 |  |  |  | 0 | 0 | 0 | 762_ | 76_ | _ | 0 | 0 | 0 | 0.344 | 0 | 0 | 0 |  | 762 | 21 | Demontáž konstrukcí krovů z hranolů do 120 cm2
|  |  | 27*1,0 | dodatečné sloupky 7x14 |  | 27
|  |  | 16*1,0 | dodatečné vzpěry 10x10 |  | 16
96 |  | 762331812R00 | Demontáž konstrukcí krovů z hranolů do 224 cm2 |  | m | 1.6 |  | 21 | 0 | 0 | 0 | 0 | 0.014 | 0.0224 | RTS I / 2024 | 0 |  | 0 | 0 | 0 | 0 | 0 | 0 | 0 | 0 | 0 | 0 | 21 | 0 | 0 | 7 |  |  |  | 0 | 0 | 0 | 762_ | 76_ | _ | 0 | 0 | 0 | 0.0224 | 0 | 0 | 0 |  | 762 | 21 | Demontáž konstrukcí krovů z hranolů do 224 cm2
|  |  | 2*0,8 | dodatečné sloupky 12x14 |  | 1.6
97 |  | 762331813R00 | Demontáž konstrukcí krovů z hranolů do 288 cm2 |  | m | 648.4 |  | 21 | 0 | 0 | 0 | 0 | 0.024 | 15.5616 | RTS I / 2024 | 0 |  | 0 | 0 | 0 | 0 | 0 | 0 | 0 | 0 | 0 | 0 | 21 | 0 | 0 | 7 |  |  |  | 0 | 0 | 0 | 762_ | 76_ | _ | 0 | 0 | 0 | 15.5616 | 0 | 0 | 0 |  | 762 | 21 | Demontáž konstrukcí krovů z hranolů do 288 cm2
|  |  | 16*0,8 | dodatečné sloupky 15x15 |  | 12.8
|  |  | 15*2,2 | dodatečné sloupky 15x15, 13x17, 14x16, 14x19 |  | 33
|  |  | 16,8+7,3+14+1,4+3,0+3,5 | polštáře 21x5, 13x17, 20x16 |  | 46
|  |  | 3,3+5,1+2,1+3,65 | novodobé vaznice |  | 14.15
|  |  | 5,35 | novodobý hambálek |  | 5.35
|  |  | 30*4,3+5*6,5 | měněné námětky |  | 161.5
|  |  | 50*7,3 | měněné krokve (cca30%) |  | 365
|  |  | 10,6 | pozenice schodiště |  | 10.6
98 |  | 762331921R00 | Vyřezání části střešní vazby do 224 cm2,do dl.3 m |  | m | 67.5 |  | 21 | 0 | 0 | 0 | 0 | 0.01248 | 0.8424 | RTS I / 2024 | 0 |  | 0 | 0 | 0 | 0 | 0 | 0 | 0 | 0 | 0 | 0 | 21 | 0 | 0 | 7 |  |  |  | 0 | 0 | 0 | 762_ | 76_ | _ | 0 | 0 | 0 | 0.8424 | 0 | 0 | 0 |  | 762 | 21 | Vyřezání části střešní vazby do 224 cm2,do dl.3 m
|  |  | 90*0,75 | zhlaví námětků |  | 67.5
99 |  | 762331931R00 | Vyřezání části střešní vazby do 288 cm2,do dl.3 m |  | m | 101 |  | 21 | 0 | 0 | 0 | 0 | 0.016 | 1.616 | RTS I / 2024 | 0 |  | 0 | 0 | 0 | 0 | 0 | 0 | 0 | 0 | 0 | 0 | 21 | 0 | 0 | 7 |  |  |  | 0 | 0 | 0 | 762_ | 76_ | _ | 0 | 0 | 0 | 1.616 | 0 | 0 | 0 |  | 762 | 21 | Vyřezání části střešní vazby do 288 cm2,do dl.3 m
|  |  | 100*0,75 | zhlaví krokví |  | 75
|  |  | 5*5,2 | zavětrování |  | 26
100 |  | 762331941R00 | Vyřezání části střešní vazby do 450 cm2,do dl.3 m |  | m | 30.4 |  | 21 | 0 | 0 | 0 | 0 | 0.02491 | 0.75726 | RTS I / 2024 | 0 |  | 0 | 0 | 0 | 0 | 0 | 0 | 0 | 0 | 0 | 0 | 21 | 0 | 0 | 7 |  |  |  | 0 | 0 | 0 | 762_ | 76_ | _ | 0 | 0 | 0 | 0.75726 | 0 | 0 | 0 |  | 762 | 21 | Vyřezání části střešní vazby do 450 cm2,do dl.3 m
|  |  | 20*1,2+3,0 | plné vazby |  | 27
|  |  | 2,6+0,8 | vaznice |  | 3.4
101 |  | 762331942R00 | Vyřezání části střešní vazby do 450 cm2,do dl.5 m |  | m | 31.2 |  | 21 | 0 | 0 | 0 | 0 | 0.02491 | 0.77719 | RTS I / 2024 | 0 |  | 0 | 0 | 0 | 0 | 0 | 0 | 0 | 0 | 0 | 0 | 21 | 0 | 0 | 7 |  |  |  | 0 | 0 | 0 | 762_ | 76_ | _ | 0 | 0 | 0 | 0.77719 | 0 | 0 | 0 |  | 762 | 21 | Vyřezání části střešní vazby do 450 cm2,do dl.5 m
|  |  | 6*5,2 | vaznice |  | 31.2
102 |  | 762332110R00 | Montáž vázaných krovů pravidelných do 120 cm2 |  | m | 113.41 |  | 21 | 0 | 0 | 0 | 0 | 0.00099 | 0.11228 | RTS I / 2024 | 0 |  | 0 | 0 | 0 | 0 | 0 | 0 | 0 | 0 | 0 | 0 | 21 | 0 | 0 | 7 |  |  |  | 0 | 0 | 0 | 762_ | 76_ | _ | 0 | 0 | 0 | 0.11228 | 0 | 0 | 0 |  | 762 | 21 | Montáž vázaných krovů pravidelných do 120 cm2
|  |  | 7,9+49,28+12,7+15,8+12,92+14,81 | pozednice z fošen |  | 113.41
103 |  | 60513330 | Fošna stavební omítaná SM tl. do 60 mm, š. do 220 mm, 2 - 5 m |  | m3 | 0.87 |  | 21 | 0 | 0 | 0 | 0 | 0.55 | 0.4785 | RTS I / 2024 | 0 |  | 0 | 0 | 0 | 0 | 0 | 0 | 0 | 0 | 0 | 0 | 21 | 0 | 0 | 7 |  |  |  | 0 | 0 | 0 | 762_ | 76_ | _ | 0 | 0 | 0 | 0.4785 | 0 | 0 | 0 |  | 762 | 21 | Fošna stavební omítaná SM tl. do 60 mm, š. do 220 mm, 2 - 5 m
|  |  | 113,41*0,14*0,05 | pozednice pod námětky |  | 0.79
|  |  | ;ztratné 10%; 0,079 |  |  | 0.08
104 |  | 762332120R00 | Montáž vázaných krovů pravidelných do 224 cm2 |  | m | 285.7 |  | 21 | 0 | 0 | 0 | 0 | 0.00099 | 0.28284 | RTS I / 2024 | 0 |  | 0 | 0 | 0 | 0 | 0 | 0 | 0 | 0 | 0 | 0 | 21 | 0 | 0 | 7 |  |  |  | 0 | 0 | 0 | 762_ | 76_ | _ | 0 | 0 | 0 | 0.28284 | 0 | 0 | 0 |  | 762 | 21 | Montáž vázaných krovů pravidelných do 224 cm2
|  |  | 7,3+48,0+10,7+16,06+10,0+16,64+4,9+10,6 | pozednice |  | 124.2
|  |  | 30*4,3+5*6,5 | měněné námětky |  | 161.5
105 |  | 605560004 | Řezivo sušené neom. DUB 2,5 až 4,0 m |  | m3 | 2.3 |  | 21 | 0 | 0 | 0 | 0 | 0.66 | 1.518 | RTS I / 2024 | 0 |  | 0 | 0 | 0 | 0 | 0 | 0 | 0 | 0 | 0 | 0 | 21 | 0 | 0 | 7 |  |  |  | 0 | 0 | 0 | 762_ | 76_ | _ | 0 | 0 | 0 | 1.518 | 0 | 0 | 0 |  | 762 | 21 | Řezivo sušené neom. DUB 2,5 až 4,0 m
|  |  | (7,3+48,0+10,7+16,06+10,0+16,64+4,9+10,6)*0,14*0,12 | pozednice |  | 2.09
|  |  | ;ztratné 10%; 0,209 |  |  | 0.21
106 |  | 60515248 | Hranol stavební SM do 160 x 160 mm, 5 - 6 m |  | m3 | 3.41 |  | 21 | 0 | 0 | 0 | 0 | 0.55 | 1.8755 | RTS I / 2024 | 0 |  | 0 | 0 | 0 | 0 | 0 | 0 | 0 | 0 | 0 | 0 | 21 | 0 | 0 | 7 |  |  |  | 0 | 0 | 0 | 762_ | 76_ | _ | 0 | 0 | 0 | 1.8755 | 0 | 0 | 0 |  | 762 | 21 | Hranol stavební SM do 160 x 160 mm, 5 - 6 m
|  |  | (30*4,3+5*6,5)*0,12*0,16 | námětky |  | 3.1
|  |  | ;ztratné 10%; 0,31 |  |  | 0.31
107 |  | 762332130R00 | Montáž vázaných krovů pravidelných do 288 cm2 |  | m | 378.2 |  | 21 | 0 | 0 | 0 | 0 | 0.00099 | 0.37442 | RTS I / 2024 | 0 |  | 0 | 0 | 0 | 0 | 0 | 0 | 0 | 0 | 0 | 0 | 21 | 0 | 0 | 7 |  |  |  | 0 | 0 | 0 | 762_ | 76_ | _ | 0 | 0 | 0 | 0.37442 | 0 | 0 | 0 |  | 762 | 21 | Montáž vázaných krovů pravidelných do 288 cm2
|  |  | 50*7,3 | měněné krokve |  | 365
|  |  | 6*2,2 | nové krokve nároží |  | 13.2
108 |  | 60515281 | Hranol stavební SM do 200 x 200 mm, 6 - 10 m |  | m3 | 11.85 |  | 21 | 0 | 0 | 0 | 0 | 0.55 | 6.5175 | RTS I / 2024 | 0 |  | 0 | 0 | 0 | 0 | 0 | 0 | 0 | 0 | 0 | 0 | 21 | 0 | 0 | 7 |  |  |  | 0 | 0 | 0 | 762_ | 76_ | _ | 0 | 0 | 0 | 6.5175 | 0 | 0 | 0 |  | 762 | 21 | Hranol stavební SM do 200 x 200 mm, 6 - 10 m
|  |  | 50*7,3*0,16*0,18+6*2,2*0,12*0,16 | měněné krokve |  | 10.77
|  |  | ;ztratné 10%; 1,077 |  |  | 1.08
109 |  | 762332932R00 | Doplnění střešní vazby z hranolů do 224 cm2 vč.dod |  | m | 67.5 |  | 21 | 0 | 0 | 0 | 0 | 0.01467 | 0.99023 | RTS I / 2024 | 0 |  | 0 | 0 | 0 | 0 | 0 | 0 | 0 | 0 | 0 | 0 | 21 | 0 | 0 | 7 |  |  |  | 0 | 0 | 0 | 762_ | 76_ | _ | 0 | 0 | 0 | 0.99023 | 0 | 0 | 0 |  | 762 | 21 | Doplnění střešní vazby z hranolů do 224 cm2 vč.dod
|  |  | 90*0,75 | zhlaví námětků |  | 67.5
110 |  | 762332933R00 | Doplnění střešní vazby z hranolů do 288 cm2 vč.dod |  | m | 106.2 |  | 21 | 0 | 0 | 0 | 0 | 0.01602 | 1.7013 | RTS I / 2024 | 0 |  | 0 | 0 | 0 | 0 | 0 | 0 | 0 | 0 | 0 | 0 | 21 | 0 | 0 | 7 |  |  |  | 0 | 0 | 0 | 762_ | 76_ | _ | 0 | 0 | 0 | 1.7013 | 0 | 0 | 0 |  | 762 | 21 | Doplnění střešní vazby z hranolů do 288 cm2 vč.dod
|  |  | 100*0,75 | zhlaví krokví |  | 75
|  |  | 6*5,2 | zavětrování |  | 31.2
111 |  | 762332934R00 | Doplnění střešní vazby z hranolů do 450 cm2 vč.dod |  | m | 72 |  | 21 | 0 | 0 | 0 | 0 | 0.02641 | 1.9015 | RTS I / 2024 | 0 |  | 0 | 0 | 0 | 0 | 0 | 0 | 0 | 0 | 0 | 0 | 21 | 0 | 0 | 7 |  |  |  | 0 | 0 | 0 | 762_ | 76_ | _ | 0 | 0 | 0 | 1.9015 | 0 | 0 | 0 |  | 762 | 21 | Doplnění střešní vazby z hranolů do 450 cm2 vč.dod
|  |  | 20*1,2+3,0 | plné vazby |  | 27
|  |  | 8*5,2+2,6+0,8 | vaznice |  | 45
112 |  | 762086113R00 | Otesání tesařských prvků průřezu do 288 cm2 |  | m | 19 |  | 21 | 0 | 0 | 0 | 0 | 0 | 0 | RTS I / 2024 | 0 |  | 0 | 0 | 0 | 0 | 0 | 0 | 0 | 0 | 0 | 0 | 21 | 0 | 0 | 7 |  |  |  | 0 | 0 | 0 | 762_ | 76_ | _ | 0 | 0 | 0 | 0 | 0 | 0 | 0 |  | 762 | 21 | Otesání tesařských prvků průřezu do 288 cm2
|  |  | 3*5,2+2,6+0,8 | horní 5-ti boké vaznice |  | 19
113 |  | 762337113RT5 | Celodřevěný plátový spoj, střeš.vazba, do 450 cm2 šestikolíkový |  | kus | 2 |  | 21 | 0 | 0 | 0 | 0 | 0.00061 | 0.00122 | RTS I / 2024 | 0 |  | 0 | 0 | 0 | 0 | 0 | 0 | 0 | 0 | 0 | 0 | 21 | 0 | 0 | 7 |  |  |  | 0 | 0 | 0 | 762_ | 76_ | _ | 0 | 0 | 0 | 0.00122 | 0 | 0 | 0 |  | 762 | 21 | Celodřevěný plátový spoj, střeš.vazba, do 450 cm2 šestikolíkový
|  |  | 2 | hambálky |  | 2
114 |  | 762341210R00 | Montáž bednění střech rovných, prkna hrubá na sraz |  | m2 | 25.22 |  | 21 | 0 | 0 | 0 | 0 | 0 | 0 | RTS I / 2024 | 0 |  | 0 | 0 | 0 | 0 | 0 | 0 | 0 | 0 | 0 | 0 | 21 | 0 | 0 | 7 |  |  |  | 0 | 0 | 0 | 762_ | 76_ | _ | 0 | 0 | 0 | 0 | 0 | 0 | 0 |  | 762 | 21 | Montáž bednění střech rovných, prkna hrubá na sraz
|  |  | 2*8,1*1,2 | úžlabí nad vchodem |  | 19.44
|  |  | 8,25*0,7 | úžlabí |  | 5.78
115 |  | 60511132 | Prkno stavební omítané SM/BO tl. 24 mm, 4 - 6 m |  | m3 | 0.69 |  | 21 | 0 | 0 | 0 | 0 | 0.55 | 0.3795 | RTS I / 2024 | 0 |  | 0 | 0 | 0 | 0 | 0 | 0 | 0 | 0 | 0 | 0 | 21 | 0 | 0 | 7 |  |  |  | 0 | 0 | 0 | 762_ | 76_ | _ | 0 | 0 | 0 | 0.3795 | 0 | 0 | 0 |  | 762 | 21 | Prkno stavební omítané SM/BO tl. 24 mm, 4 - 6 m
|  |  | 25,22*0,025 |  |  | 0.63
|  |  | ;ztratné 10%; 0,063 |  |  | 0.06
116 |  | 762341811R00 | Demontáž bednění střech rovných z prken hrubých |  | m2 | 25.22 |  | 21 | 0 | 0 | 0 | 0 | 0.015 | 0.3783 | RTS I / 2024 | 0 |  | 0 | 0 | 0 | 0 | 0 | 0 | 0 | 0 | 0 | 0 | 21 | 0 | 0 | 7 |  |  |  | 0 | 0 | 0 | 762_ | 76_ | _ | 0 | 0 | 0 | 0.3783 | 0 | 0 | 0 |  | 762 | 21 | Demontáž bednění střech rovných z prken hrubých
117 |  | 762342202R00 | Montáž laťování střech, vzdálenost latí do 22 cm |  | m2 | 825.92 |  | 21 | 0 | 0 | 0 | 0 | 0 | 0 | RTS I / 2024 | 0 |  | 0 | 0 | 0 | 0 | 0 | 0 | 0 | 0 | 0 | 0 | 21 | 0 | 0 | 7 |  |  |  | 0 | 0 | 0 | 762_ | 76_ | _ | 0 | 0 | 0 | 0 | 0 | 0 | 0 |  | 762 | 21 | Montáž laťování střech, vzdálenost latí do 22 cm
|  |  | ((7,9+5,6+28,77+27,29)/2+9,7+(15,8+18,48+14,81+19,74+2,02)/2)*4,4 | spodní část střechy |  | 351.58
|  |  | (5,6+3,87+44,19+40,32+41,94+40,32+2,02+3,87)/2*3,8 | horní část střechy |  | 346.05
|  |  | 10,81*6,63 | nad schodištěm |  | 71.67
|  |  | (12,92+5,36)/2*7,23-(7,34+5,36)/2*1,49 | nad vstupem |  | 56.62
118 |  | 60510062 | Lať impregnovaná SM jakost I-II 40 x 60 mm, 4 m |  | m | 6056.74 |  | 21 | 0 | 0 | 0 | 0 | 0.00132 | 7.9949 | RTS I / 2024 | 0 |  | 0 | 0 | 0 | 0 | 0 | 0 | 0 | 0 | 0 | 0 | 21 | 0 | 0 | 7 |  |  |  | 0 | 0 | 0 | 762_ | 76_ | _ | 0 | 0 | 0 | 7.9949 | 0 | 0 | 0 |  | 762 | 21 | Lať impregnovaná SM jakost I-II 40 x 60 mm, 4 m
|  |  | 825,92/0,15 |  |  | 5506.13
|  |  | ;ztratné 10%; 550,613 |  |  | 550.61
119 |  | 762342811R00 | Demontáž laťování střech, rozteč latí do 22 cm |  | m2 | 825.92 |  | 21 | 0 | 0 | 0 | 0 | 0.007 | 5.7814 | RTS I / 2024 | 0 |  | 0 | 0 | 0 | 0 | 0 | 0 | 0 | 0 | 0 | 0 | 21 | 0 | 0 | 7 |  |  |  | 0 | 0 | 0 | 762_ | 76_ | _ | 0 | 0 | 0 | 5.7814 | 0 | 0 | 0 |  | 762 | 21 | Demontáž laťování střech, rozteč latí do 22 cm
120 |  | 762354312R00 | Montáž střešních vikýřů volské oko pl. nad 0,5 m2 |  | kus | 14 |  | 21 | 0 | 0 | 0 | 0 | 0 | 0 | RTS I / 2024 | 0 |  | 0 | 0 | 0 | 0 | 0 | 0 | 0 | 0 | 0 | 0 | 21 | 0 | 0 | 7 |  |  |  | 0 | 0 | 0 | 762_ | 76_ | _ | 0 | 0 | 0 | 0 | 0 | 0 | 0 |  | 762 | 21 | Montáž střešních vikýřů volské oko pl. nad 0,5 m2
121 |  | 762354804R00 | Demontáž střeš.vikýřů, sklon střechy nad 15° |  | kus | 14 |  | 21 | 0 | 0 | 0 | 0 | 0.2 | 2.8 | RTS I / 2024 | 0 |  | 0 | 0 | 0 | 0 | 0 | 0 | 0 | 0 | 0 | 0 | 21 | 0 | 0 | 7 |  |  |  | 0 | 0 | 0 | 762_ | 76_ | _ | 0 | 0 | 0 | 2.8 | 0 | 0 | 0 |  | 762 | 21 | Demontáž střeš.vikýřů, sklon střechy nad 15°
122 |  | 762395000R00 | Spojovací a ochranné prostředky pro střechy |  | m3 | 31.72 |  | 21 | 0 | 0 | 0 | 0 | 0.02357 | 0.74764 | RTS I / 2024 | 0 |  | 0 | 0 | 0 | 0 | 0 | 0 | 0 | 0 | 0 | 0 | 21 | 0 | 0 | 7 |  |  |  | 0 | 0 | 0 | 762_ | 76_ | _ | 0 | 0 | 0 | 0.74764 | 0 | 0 | 0 |  | 762 | 21 | Spojovací a ochranné prostředky pro střechy
|  |  | 113,41*0,14*0,05 | pozednice pod námětky |  | 0.79
|  |  | (7,3+48,0+10,7+16,06+10,0+16,64+4,9+10,6)*0,14*0,12 | pozednice |  | 2.09
|  |  | (30*4,3+5*6,5)*0,12*0,16 | námětky |  | 3.1
|  |  | 17*7,3*0,16*0,18+6*2,2*0,12*0,16 | krokve |  | 3.83
|  |  | 90*0,75*0,12*0,16 | zhlaví námětků |  | 1.3
|  |  | 100*0,75*0,16*0,18 | zhlaví krokví |  | 2.16
|  |  | 6*5,2*0,16*0,16 | zavětrování |  | 0.8
|  |  | (20*1,2+3,0)*0,21*0,33 | plné vazby |  | 1.87
|  |  | (8*5,2+2,6+0,8)*0,18*0,24 | vaznice |  | 1.94
|  |  | 25,22*0,025 | bednění |  | 0.63
|  |  | 825,92/0,15*0,06*0,04 | latě |  | 13.21
123 |  | 762811210R00 | Montáž záklopu, vrchní na sraz, hrubá prkna |  | m2 | 525 |  | 21 | 0 | 0 | 0 | 0 | 0 | 0 | RTS I / 2024 | 0 |  | 0 | 0 | 0 | 0 | 0 | 0 | 0 | 0 | 0 | 0 | 21 | 0 | 0 | 7 |  |  |  | 0 | 0 | 0 | 762_ | 76_ | _ | 0 | 0 | 0 | 0 | 0 | 0 | 0 |  | 762 | 21 | Montáž záklopu, vrchní na sraz, hrubá prkna
|  |  | 525 | celá podlaha půda |  | 525
124 |  | 60511132 | Prkno stavební omítané SM/BO tl. 24 mm, 4 - 6 m |  | m3 | 14.44 |  | 21 | 0 | 0 | 0 | 0 | 0.55 | 7.942 | RTS I / 2024 | 0 |  | 0 | 0 | 0 | 0 | 0 | 0 | 0 | 0 | 0 | 0 | 21 | 0 | 0 | 7 |  |  |  | 0 | 0 | 0 | 762_ | 76_ | _ | 0 | 0 | 0 | 7.942 | 0 | 0 | 0 |  | 762 | 21 | Prkno stavební omítané SM/BO tl. 24 mm, 4 - 6 m
|  |  | 525*0,025 |  |  | 13.13
|  |  | ;ztratné 10%; 1,313 |  |  | 1.31
125 |  | 762811811R00 | Demontáž záklopů z hrubých prken tl. do 3,2 cm |  | m2 | 525 |  | 21 | 0 | 0 | 0 | 0 | 0.014 | 7.35 | RTS I / 2024 | 0 |  | 0 | 0 | 0 | 0 | 0 | 0 | 0 | 0 | 0 | 0 | 21 | 0 | 0 | 7 |  |  |  | 0 | 0 | 0 | 762_ | 76_ | _ | 0 | 0 | 0 | 7.35 | 0 | 0 | 0 |  | 762 | 21 | Demontáž záklopů z hrubých prken tl. do 3,2 cm
126 |  | 762831921R00 | Vyřezání části strop.trámu do 224 cm2,do dl.3 m |  | m | 20.9 |  | 21 | 0 | 0 | 0 | 0 | 0.01248 | 0.26083 | RTS I / 2024 | 0 |  | 0 | 0 | 0 | 0 | 0 | 0 | 0 | 0 | 0 | 0 | 21 | 0 | 0 | 7 |  |  |  | 0 | 0 | 0 | 762_ | 76_ | _ | 0 | 0 | 0 | 0.26083 | 0 | 0 | 0 |  | 762 | 21 | Vyřezání části strop.trámu do 224 cm2,do dl.3 m
|  |  | 11*1,9 | nad schodištěm |  | 20.9
127 |  | 762822120R00 | Montáž stropnic hraněných pl. do 288 cm2 |  | m | 20.9 |  | 21 | 0 | 0 | 0 | 0 | 0.00016 | 0.003344 | RTS I / 2024 | 0 |  | 0 | 0 | 0 | 0 | 0 | 0 | 0 | 0 | 0 | 0 | 21 | 0 | 0 | 7 |  |  |  | 0 | 0 | 0 | 762_ | 76_ | _ | 0 | 0 | 0 | 0.003344 | 0 | 0 | 0 |  | 762 | 21 | Montáž stropnic hraněných pl. do 288 cm2
|  |  | 11*1,9 | nad schodištěm |  | 20.9
128 |  | 60515229 | Hranol stavební SM do 140 x 140 mm, 1 - 4 m |  | m3 | 0.33 |  | 21 | 0 | 0 | 0 | 0 | 0.55 | 0.1815 | RTS I / 2024 | 0 |  | 0 | 0 | 0 | 0 | 0 | 0 | 0 | 0 | 0 | 0 | 21 | 0 | 0 | 7 |  |  |  | 0 | 0 | 0 | 762_ | 76_ | _ | 0 | 0 | 0 | 0.1815 | 0 | 0 | 0 |  | 762 | 21 | Hranol stavební SM do 140 x 140 mm, 1 - 4 m
|  |  | 11*1,9*0,12*0,12 |  |  | 0.3
|  |  | ;ztratné 10%; 0,03 |  |  | 0.03
129 |  | 762822140R00 | Montáž stropnic hraněných pl. do 540 cm2 |  | m | 395.62 |  | 21 | 0 | 0 | 0 | 0 | 0.00016 | 0.063299 | RTS I / 2024 | 0 |  | 0 | 0 | 0 | 0 | 0 | 0 | 0 | 0 | 0 | 0 | 21 | 0 | 0 | 7 |  |  |  | 0 | 0 | 0 | 762_ | 76_ | _ | 0 | 0 | 0 | 0.063299 | 0 | 0 | 0 |  | 762 | 21 | Montáž stropnic hraněných pl. do 540 cm2
|  |  | (32+11+6)*2,3 | spoje A, B, C |  | 112.7
|  |  | 46*1,75+3*5,25+42*3 | spoje D |  | 222.25
|  |  | 2*1,78+2*3,46+4*2,86 | komínové výměny |  | 21.92
|  |  | 9*1,6 | trámy u štítu |  | 14.4
|  |  | 2,3+2,7+5,25+3,2 | trámy vlevo |  | 13.45
|  |  | 10,9 | krajní u štítu |  | 10.9
130 |  | 60515283 | Hranol stavební SM nad 200 x 200 mm, 1 - 4 m |  | m3 | 21.33 |  | 21 | 0 | 0 | 0 | 0 | 0.55 | 11.7315 | RTS I / 2024 | 0 |  | 0 | 0 | 0 | 0 | 0 | 0 | 0 | 0 | 0 | 0 | 21 | 0 | 0 | 7 |  |  |  | 0 | 0 | 0 | 762_ | 76_ | _ | 0 | 0 | 0 | 11.7315 | 0 | 0 | 0 |  | 762 | 21 | Hranol stavební SM nad 200 x 200 mm, 1 - 4 m
|  |  | (32+11+6)*2,3*0,21*0,24 | spoje A, B, C |  | 5.68
|  |  | (46*1,75+3*5,25+42*3,0)*0,21*0,24 | spoje D |  | 11.2
|  |  | (2*1,78+2*3,46+4*2,86)*0,21*0,24 | komínové výměny |  | 1.1
|  |  | 9*1,6*0,21*0,24 | trámy u štítu |  | 0.73
|  |  | (2,3+2,7+5,25+3,2)*0,21*0,24 | trámy vlevo |  | 0.68
|  |  | ;ztratné 10%; 1,939 |  |  | 1.94
131 |  | 60515286 | Hranol stavební SM nad 200 x 200 mm, tesaný |  | m3 | 1.08 |  | 21 | 0 | 0 | 0 | 0 | 0.55 | 0.594 | RTS I / 2024 | 0 |  | 0 | 0 | 0 | 0 | 0 | 0 | 0 | 0 | 0 | 0 | 21 | 0 | 0 | 7 |  |  |  | 0 | 0 | 0 | 762_ | 76_ | _ | 0 | 0 | 0 | 0.594 | 0 | 0 | 0 |  | 762 | 21 | Hranol stavební SM nad 200 x 200 mm, tesaný
|  |  | 21,33*0,21*0,24 |  |  | 1.08
132 |  | 762831951R00 | Vyřezání části strop.trámu nad 450 cm2,do dl.3 m |  | m | 384.72 |  | 21 | 0 | 0 | 0 | 0 | 0.03591 | 13.8153 | RTS I / 2024 | 0 |  | 0 | 0 | 0 | 0 | 0 | 0 | 0 | 0 | 0 | 0 | 21 | 0 | 0 | 7 |  |  |  | 0 | 0 | 0 | 762_ | 76_ | _ | 0 | 0 | 0 | 13.8153 | 0 | 0 | 0 |  | 762 | 21 | Vyřezání části strop.trámu nad 450 cm2,do dl.3 m
|  |  | (32+11+6)*2,3 | spoje A, B, C |  | 112.7
|  |  | 46*1,75+3*5,25+42*3,0 | spoje D |  | 222.25
|  |  | 2*1,78+2*3,46+4*2,86 | komínové výměny |  | 21.92
|  |  | 9*1,6 | trámy u štítu |  | 14.4
|  |  | 2,3+2,7+5,25+3,2 | trámy vlevo |  | 13.45
133 |  | 762831944R00 | Vyřezání části strop.trámu do 450 cm2,nad dl.8 m |  | m | 10.9 |  | 21 | 0 | 0 | 0 | 0 | 0.02491 | 0.27152 | RTS I / 2024 | 0 |  | 0 | 0 | 0 | 0 | 0 | 0 | 0 | 0 | 0 | 0 | 21 | 0 | 0 | 7 |  |  |  | 0 | 0 | 0 | 762_ | 76_ | _ | 0 | 0 | 0 | 0.27152 | 0 | 0 | 0 |  | 762 | 21 | Vyřezání části strop.trámu do 450 cm2,nad dl.8 m
|  |  | 10,9 | krajní u štítu |  | 10.9
134 |  | 762841111R00 | Montáž podbíjení stropů, prkna hrubá s mezerou |  | m2 | 732.85 |  | 21 | 0 | 0 | 0 | 0 | 0.00016 | 0.11726 | RTS I / 2024 | 0 |  | 0 | 0 | 0 | 0 | 0 | 0 | 0 | 0 | 0 | 0 | 21 | 0 | 0 | 7 |  |  |  | 0 | 0 | 0 | 762_ | 76_ | _ | 0 | 0 | 0 | 0.11726 | 0 | 0 | 0 |  | 762 | 21 | Montáž podbíjení stropů, prkna hrubá s mezerou
|  |  | 2*((4,67+4,7+4,81+4,59+5,65)*6,66+(6,42+3,04)*7,94) | místnosti do dvora |  | 475.5
|  |  | 2*((3,65+25,18+5,33+4,89)*2,51+7,08*2,5) | chodba a místnosti protější |  | 231.43
|  |  | 2*2,65*2,0 | místnosti štít |  | 10.6
|  |  | (2,96+4,78+1,49)*1,66 | schodiště |  | 15.32
135 |  | 60511160 | Prkno netříděné boční omítané SM/JD/BO tl. 25 mm, 2 m |  | m3 | 20.15 |  | 21 | 0 | 0 | 0 | 0 | 0.55 | 11.0825 | RTS I / 2024 | 0 |  | 0 | 0 | 0 | 0 | 0 | 0 | 0 | 0 | 0 | 0 | 21 | 0 | 0 | 7 |  |  |  | 0 | 0 | 0 | 762_ | 76_ | _ | 0 | 0 | 0 | 11.0825 | 0 | 0 | 0 |  | 762 | 21 | Prkno netříděné boční omítané SM/JD/BO tl. 25 mm, 2 m
|  |  | 732,85*0,025 |  |  | 18.32
|  |  | ;ztratné 10%; 1,832 |  |  | 1.83
136 |  | 762841812R00 | Demontáž podbití stropů z prken s omítkou |  | m2 | 732.85 |  | 21 | 0 | 0 | 0 | 0 | 0.06416 | 47.0197 | RTS I / 2024 | 0 |  | 0 | 0 | 0 | 0 | 0 | 0 | 0 | 0 | 0 | 0 | 21 | 0 | 0 | 7 |  |  |  | 0 | 0 | 0 | 762_ | 76_ | _ | 0 | 0 | 0 | 47.0197 | 0 | 0 | 0 |  | 762 | 21 | Demontáž podbití stropů z prken s omítkou
137 |  | 762895000R00 | Spojovací prostředky pro montáž stropů |  | m3 | 51.69 |  | 21 | 0 | 0 | 0 | 0 | 0.00311 | 0.16076 | RTS I / 2024 | 0 |  | 0 | 0 | 0 | 0 | 0 | 0 | 0 | 0 | 0 | 0 | 21 | 0 | 0 | 7 |  |  |  | 0 | 0 | 0 | 762_ | 76_ | _ | 0 | 0 | 0 | 0.16076 | 0 | 0 | 0 |  | 762 | 21 | Spojovací prostředky pro montáž stropů
|  |  | 11*1,9*0,12*0,12 |  |  | 0.3
|  |  | 395,62*0,21*0,24 |  |  | 19.94
|  |  | (525+732,85)*0,025 |  |  | 31.45
138 |  | 998762102R00 | Přesun hmot pro tesařské konstrukce, výšky do 12 m |  | t | 161.78 |  | 21 | 0 | 0 | 0 | 0 | 0 | 0 | RTS I / 2024 | 0 |  | 0 | 0 | 0 | 0 | 0 | 0 | 0 | 0 | 0 | 0 | 21 | 0 | 0 | 5 |  |  |  | 0 | 0 | 0 | 762_ | 76_ | _ | 0 | 0 | 0 | 0 | 0 | 0 | 0 |  | 762 | 21 | Přesun hmot pro tesařské konstrukce, výšky do 12 m
|  | 764 | Konstrukce klempířské | [5 empty] | 0 | 0 | 0 | 0 |  | 1.561 | [17 empty] | 0 | 0 | 0
139 |  | 764231230R00 | Lemování z Cu plechu zdí, tvrdá krytina, rš 330 mm |  | m | 15.5 |  | 21 | 0 | 0 | 0 | 0 | 0.0021 | 0.03255 | RTS I / 2024 | 0 |  | 0 | 0 | 0 | 0 | 0 | 0 | 0 | 0 | 0 | 0 | 21 | 0 | 0 | 7 |  |  |  | 0 | 0 | 0 | 764_ | 76_ | _ | 0 | 0 | 0 | 0.03255 | 0 | 0 | 0 |  | 764 | 21 | Lemování z Cu plechu zdí, tvrdá krytina, rš 330 mm
|  |  | 15,5 | u dělící stěny |  | 15.5
140 |  | 764239230R00 | Lemování z Cu, komínů na hladké krytině, v ploše |  | m2 | 10.2 |  | 21 | 0 | 0 | 0 | 0 | 0.01021 | 0.10414 | RTS I / 2024 | 0 |  | 0 | 0 | 0 | 0 | 0 | 0 | 0 | 0 | 0 | 0 | 21 | 0 | 0 | 7 |  |  |  | 0 | 0 | 0 | 764_ | 76_ | _ | 0 | 0 | 0 | 0.10414 | 0 | 0 | 0 |  | 764 | 21 | Lemování z Cu, komínů na hladké krytině, v ploše
|  |  | 2,04*1,39-1,64*0,99+(2*1,64+2*0,99)*0,2 |  |  | 2.26
|  |  | 1,16*1,39-0,76*0,99+(2*0,76+2*0,99)*0,2 |  |  | 1.56
|  |  | 2*(0,95*1,14-0,55*0,74+(2*0,55+2*0,74)*0,2) |  |  | 2.38
|  |  | 2,09*1,39-1,69*0,99+(2*1,69+2*0,99)*0,2 |  |  | 2.3
|  |  | 1,18*1,54-0,78*1,14+(2*0,78+2*1,14)*0,2 |  |  | 1.7
141 |  | 764249210R00 | Oplechování z Cu držáků lana bleskosvodu |  | kus | 4 |  | 21 | 0 | 0 | 0 | 0 | 0.00068 | 0.00272 | RTS I / 2024 | 0 |  | 0 | 0 | 0 | 0 | 0 | 0 | 0 | 0 | 0 | 0 | 21 | 0 | 0 | 7 |  |  |  | 0 | 0 | 0 | 764_ | 76_ | _ | 0 | 0 | 0 | 0.00272 | 0 | 0 | 0 |  | 764 | 21 | Oplechování z Cu držáků lana bleskosvodu
142 |  | 764252205R00 | Žlaby z Cu plechu podokapní půlkruhové, rš 400 mm |  | m | 116.11 |  | 21 | 0 | 0 | 0 | 0 | 0.00385 | 0.44702 | RTS I / 2024 | 0 |  | 0 | 0 | 0 | 0 | 0 | 0 | 0 | 0 | 0 | 0 | 21 | 0 | 0 | 7 |  |  |  | 0 | 0 | 0 | 764_ | 76_ | _ | 0 | 0 | 0 | 0.44702 | 0 | 0 | 0 |  | 764 | 21 | Žlaby z Cu plechu podokapní půlkruhové, rš 400 mm
|  |  | 7,9+28,77+10,81+9,7+12,7+15,8+2*1,35+12,92+14,81 | demontované žlaby |  | 116.11
143 |  | 764252292R00 | Montáž háků z Cu půlkruhových |  | kus | 130 |  | 21 | 0 | 0 | 0 | 0 | 6e-05 | 0.0078 | RTS I / 2024 | 0 |  | 0 | 0 | 0 | 0 | 0 | 0 | 0 | 0 | 0 | 0 | 21 | 0 | 0 | 7 |  |  |  | 0 | 0 | 0 | 764_ | 76_ | _ | 0 | 0 | 0 | 0.0078 | 0 | 0 | 0 |  | 764 | 21 | Montáž háků z Cu půlkruhových
|  |  | 130 | demontované háky |  | 130
144 |  | 764252293R00 | Montáž rohů žlabů z Cu půlkruhových |  | kus | 7 |  | 21 | 0 | 0 | 0 | 0 | 4e-05 | 0.00028 | RTS I / 2024 | 0 |  | 0 | 0 | 0 | 0 | 0 | 0 | 0 | 0 | 0 | 0 | 21 | 0 | 0 | 7 |  |  |  | 0 | 0 | 0 | 764_ | 76_ | _ | 0 | 0 | 0 | 0.00028 | 0 | 0 | 0 |  | 764 | 21 | Montáž rohů žlabů z Cu půlkruhových
145 |  | 764252294R00 | Montáž čel žlabů z Cu půlkruhových |  | kus | 6 |  | 21 | 0 | 0 | 0 | 0 | 2e-05 | 0.00012 | RTS I / 2024 | 0 |  | 0 | 0 | 0 | 0 | 0 | 0 | 0 | 0 | 0 | 0 | 21 | 0 | 0 | 7 |  |  |  | 0 | 0 | 0 | 764_ | 76_ | _ | 0 | 0 | 0 | 0.00012 | 0 | 0 | 0 |  | 764 | 21 | Montáž čel žlabů z Cu půlkruhových
146 |  | 764262220R00 | Střešní okna z Cu plechu, kryt. hladká, 60 x 60 cm |  | kus | 6 |  | 21 | 0 | 0 | 0 | 0 | 0.02009 | 0.12054 | RTS I / 2024 | 0 |  | 0 | 0 | 0 | 0 | 0 | 0 | 0 | 0 | 0 | 0 | 21 | 0 | 0 | 7 |  |  |  | 0 | 0 | 0 | 764_ | 76_ | _ | 0 | 0 | 0 | 0.12054 | 0 | 0 | 0 |  | 764 | 21 | Střešní okna z Cu plechu, kryt. hladká, 60 x 60 cm
147 |  | 764292250R00 | Úžlabí z Cu plechu, rš 660 mm |  | m | 8.25 |  | 21 | 0 | 0 | 0 | 0 | 0.00424 | 0.03498 | RTS I / 2024 | 0 |  | 0 | 0 | 0 | 0 | 0 | 0 | 0 | 0 | 0 | 0 | 21 | 0 | 0 | 7 |  |  |  | 0 | 0 | 0 | 764_ | 76_ | _ | 0 | 0 | 0 | 0.03498 | 0 | 0 | 0 |  | 764 | 21 | Úžlabí z Cu plechu, rš 660 mm
148 |  | 764292280R00 | Úžlabí z Cu plechu, rš 1000 mm |  | m | 16.2 |  | 21 | 0 | 0 | 0 | 0 | 0.00634 | 0.10271 | RTS I / 2024 | 0 |  | 0 | 0 | 0 | 0 | 0 | 0 | 0 | 0 | 0 | 0 | 21 | 0 | 0 | 7 |  |  |  | 0 | 0 | 0 | 764_ | 76_ | _ | 0 | 0 | 0 | 0.10271 | 0 | 0 | 0 |  | 764 | 21 | Úžlabí z Cu plechu, rš 1000 mm
|  |  | 2*8,1 |  |  | 16.2
149 |  | 764331831R00 | Demontáž lemování zdí, rš 250 a 330 mm, do 45° |  | m | 15.5 |  | 21 | 0 | 0 | 0 | 0 | 0.00205 | 0.031775 | RTS I / 2024 | 0 |  | 0 | 0 | 0 | 0 | 0 | 0 | 0 | 0 | 0 | 0 | 21 | 0 | 0 | 7 |  |  |  | 0 | 0 | 0 | 764_ | 76_ | _ | 0 | 0 | 0 | 0.031775 | 0 | 0 | 0 |  | 764 | 21 | Demontáž lemování zdí, rš 250 a 330 mm, do 45°
150 |  | 764352811R00 | Demontáž žlabů půlkruh. rovných, rš 330 mm, do 45° |  | m | 116.11 |  | 21 | 0 | 0 | 0 | 0 | 0.00336 | 0.39013 | RTS I / 2024 | 0 |  | 0 | 0 | 0 | 0 | 0 | 0 | 0 | 0 | 0 | 0 | 21 | 0 | 0 | 7 |  |  |  | 0 | 0 | 0 | 764_ | 76_ | _ | 0 | 0 | 0 | 0.39013 | 0 | 0 | 0 |  | 764 | 21 | Demontáž žlabů půlkruh. rovných, rš 330 mm, do 45°
151 |  | 764362811R00 | Demontáž střešního okna, hladká krytina, do 45° |  | kus | 6 |  | 21 | 0 | 0 | 0 | 0 | 0.02008 | 0.12048 | RTS I / 2024 | 0 |  | 0 | 0 | 0 | 0 | 0 | 0 | 0 | 0 | 0 | 0 | 21 | 0 | 0 | 7 |  |  |  | 0 | 0 | 0 | 764_ | 76_ | _ | 0 | 0 | 0 | 0.12048 | 0 | 0 | 0 |  | 764 | 21 | Demontáž střešního okna, hladká krytina, do 45°
152 |  | 764392851R00 | Demontáž úžlabí, rš 660 mm, sklon do 45° |  | m | 24.45 |  | 21 | 0 | 0 | 0 | 0 | 0.00377 | 0.092176 | RTS I / 2024 | 0 |  | 0 | 0 | 0 | 0 | 0 | 0 | 0 | 0 | 0 | 0 | 21 | 0 | 0 | 7 |  |  |  | 0 | 0 | 0 | 764_ | 76_ | _ | 0 | 0 | 0 | 0.092176 | 0 | 0 | 0 |  | 764 | 21 | Demontáž úžlabí, rš 660 mm, sklon do 45°
|  |  | 2*8,1+8,25 |  |  | 24.45
153 |  | 764339831R00 | Demontáž lemování komínů v ploše, hl. kryt, do 45° |  | m2 | 10.2 |  | 21 | 0 | 0 | 0 | 0 | 0.00721 | 0.073542 | RTS I / 2024 | 0 |  | 0 | 0 | 0 | 0 | 0 | 0 | 0 | 0 | 0 | 0 | 21 | 0 | 0 | 7 |  |  |  | 0 | 0 | 0 | 764_ | 76_ | _ | 0 | 0 | 0 | 0.073542 | 0 | 0 | 0 |  | 764 | 21 | Demontáž lemování komínů v ploše, hl. kryt, do 45°
154 |  | 998764102R00 | Přesun hmot pro klempířské konstr., výšky do 12 m |  | t | 1.56 |  | 21 | 0 | 0 | 0 | 0 | 0 | 0 | RTS I / 2024 | 0 |  | 0 | 0 | 0 | 0 | 0 | 0 | 0 | 0 | 0 | 0 | 21 | 0 | 0 | 5 |  |  |  | 0 | 0 | 0 | 764_ | 76_ | _ | 0 | 0 | 0 | 0 | 0 | 0 | 0 |  | 764 | 21 | Přesun hmot pro klempířské konstr., výšky do 12 m
|  | 765 | Krytina tvrdá | [5 empty] | 0 | 0 | 0 | 0 |  | 116.7893 | [17 empty] | 0 | 0 | 0
155 |  | 765311511RT1 | Krytina z bobrovek, střech jedn.,šupinová,na sucho |  | m2 | 825.92 |  | 21 | 0 | 0 | 0 | 0 | 0.07229 | 59.7058 | RTS I / 2024 | 0 |  | 0 | 0 | 0 | 0 | 0 | 0 | 0 | 0 | 0 | 0 | 21 | 0 | 0 | 7 |  |  |  | 0 | 0 | 0 | 765_ | 76_ | _ | 0 | 0 | 0 | 59.7058 | 0 | 0 | 0 |  | 765 | 21 | Krytina z bobrovek, střech jedn.,šupinová,na sucho
|  |  | ((7,9+5,6+28,77+27,29)/2+9,7+(15,8+18,48+14,81+19,74+2,02)/2)*4,4 | spodní část střechy |  | 351.58
|  |  | (5,6+3,87+44,19+40,32+41,94+40,32+2,02+3,87)/2*3,8 | horní část střechy |  | 346.05
|  |  | 10,81*6,63 | nad schodištěm |  | 71.67
|  |  | (12,92+5,36)/2*7,23-(7,34+5,36)/2*1,49 | nad vstupem |  | 56.62
156 |  | 765311529R00 | Krytina vikýře z bobrovek (volské oko) |  | m2 | 11.2 |  | 21 | 0 | 0 | 0 | 0 | 0.07331 | 0.82107 | RTS I / 2024 | 0 |  | 0 | 0 | 0 | 0 | 0 | 0 | 0 | 0 | 0 | 0 | 21 | 0 | 0 | 7 |  |  |  | 0 | 0 | 0 | 765_ | 76_ | _ | 0 | 0 | 0 | 0.82107 | 0 | 0 | 0 |  | 765 | 21 | Krytina vikýře z bobrovek (volské oko)
|  |  | 14*2,0*0,4 |  |  | 11.2
157 |  | 765311536R00 | Hřeben bobrovka, hřebenáč č.4, větr.pás Pb/Sn |  | m | 44.19 |  | 21 | 0 | 0 | 0 | 0 | 0.01114 | 0.49228 | RTS II / 2022 | 0 |  | 0 | 0 | 0 | 0 | 0 | 0 | 0 | 0 | 0 | 0 | 21 | 0 | 0 | 7 |  |  |  | 0 | 0 | 0 | 765_ | 76_ | _ | 0 | 0 | 0 | 0.49228 | 0 | 0 | 0 |  | 765 | 21 | Hřeben bobrovka, hřebenáč č.4, větr.pás Pb/Sn
|  |  | 3,87+40,32 |  |  | 44.19
158 |  | 765311546R00 | Nároží bobrovka, hřebenáči č.4 dráž. pás olovo/cín |  | m | 29.32 |  | 21 | 0 | 0 | 0 | 0 | 0.01111 | 0.32575 | RTS II / 2022 | 0 |  | 0 | 0 | 0 | 0 | 0 | 0 | 0 | 0 | 0 | 0 | 21 | 0 | 0 | 7 |  |  |  | 0 | 0 | 0 | 765_ | 76_ | _ | 0 | 0 | 0 | 0.32575 | 0 | 0 | 0 |  | 765 | 21 | Nároží bobrovka, hřebenáči č.4 dráž. pás olovo/cín
|  |  | 2*10,36+8,60 |  |  | 29.32
159 |  | 765311551R00 | Zakončení štítových hran bobrovkou s ozubem |  | m | 13.26 |  | 21 | 0 | 0 | 0 | 0 | 0.00594 | 0.078764 | RTS I / 2024 | 0 |  | 0 | 0 | 0 | 0 | 0 | 0 | 0 | 0 | 0 | 0 | 21 | 0 | 0 | 7 |  |  |  | 0 | 0 | 0 | 765_ | 76_ | _ | 0 | 0 | 0 | 0.078764 | 0 | 0 | 0 |  | 765 | 21 | Zakončení štítových hran bobrovkou s ozubem
|  |  | 2*6,63 |  |  | 13.26
160 |  | 765311723R00 | Větrací mřížka okapní 5000 x 100 mm |  | m | 116.11 |  | 21 | 0 | 0 | 0 | 0 | 0.00025 | 0.029028 | RTS I / 2024 | 0 |  | 0 | 0 | 0 | 0 | 0 | 0 | 0 | 0 | 0 | 0 | 21 | 0 | 0 | 7 |  |  |  | 0 | 0 | 0 | 765_ | 76_ | _ | 0 | 0 | 0 | 0.029028 | 0 | 0 | 0 |  | 765 | 21 | Větrací mřížka okapní 5000 x 100 mm
161 |  | 765311810R00 | Demontáž krytiny bobrovky na sucho, do suti |  | m2 | 825.92 |  | 21 | 0 | 0 | 0 | 0 | 0.067 | 55.3366 | RTS I / 2024 | 0 |  | 0 | 0 | 0 | 0 | 0 | 0 | 0 | 0 | 0 | 0 | 21 | 0 | 0 | 7 |  |  |  | 0 | 0 | 0 | 765_ | 76_ | _ | 0 | 0 | 0 | 55.3366 | 0 | 0 | 0 |  | 765 | 21 | Demontáž krytiny bobrovky na sucho, do suti
162 |  | 998765102R00 | Přesun hmot pro krytiny tvrdé, výšky do 12 m |  | t | 116.79 |  | 21 | 0 | 0 | 0 | 0 | 0 | 0 | RTS I / 2024 | 0 |  | 0 | 0 | 0 | 0 | 0 | 0 | 0 | 0 | 0 | 0 | 21 | 0 | 0 | 5 |  |  |  | 0 | 0 | 0 | 765_ | 76_ | _ | 0 | 0 | 0 | 0 | 0 | 0 | 0 |  | 765 | 21 | Přesun hmot pro krytiny tvrdé, výšky do 12 m
|  | 766 | Konstrukce truhlářské | [5 empty] | 0 | 0 | 0 | 0 |  | 0.00702 | [17 empty] | 0 | 0 | 0
163 |  | 766622222R00 | Okna komplet.otvíravá do rámů, 1kříd.do 0,81 m2 |  | kus | 6 |  | 21 | 0 | 0 | 0 | 0 | 0.00117 | 0.00702 | RTS I / 2024 | 0 |  | 0 | 0 | 0 | 0 | 0 | 0 | 0 | 0 | 0 | 0 | 21 | 0 | 0 | 7 |  |  |  | 0 | 0 | 0 | 766_ | 76_ | _ | 0 | 0 | 0 | 0.00702 | 0 | 0 | 0 |  | 766 | 21 | Okna komplet.otvíravá do rámů, 1kříd.do 0,81 m2
|  |  | 3*2 | vybourané okno schodiště |  | 6
164 |  | 766662312R00 | Montáž dveří do rámu,z tvr.dřeva,1kř. do 80 cm |  | kus | 1 |  | 21 | 0 | 0 | 0 | 0 | 0 | 0 | RTS I / 2024 | 0 |  | 0 | 0 | 0 | 0 | 0 | 0 | 0 | 0 | 0 | 0 | 21 | 0 | 0 | 7 |  |  |  | 0 | 0 | 0 | 766_ | 76_ | _ | 0 | 0 | 0 | 0 | 0 | 0 | 0 |  | 766 | 21 | Montáž dveří do rámu,z tvr.dřeva,1kř. do 80 cm
|  |  | 1 | vybourané dveře schodiště |  | 1
165 |  | 766667911R00 | Oprava obložení zárubní pro dveře 1křídlové |  | kus | 1 |  | 21 | 0 | 0 | 0 | 0 | 0 | 0 | RTS I / 2024 | 0 |  | 0 | 0 | 0 | 0 | 0 | 0 | 0 | 0 | 0 | 0 | 21 | 0 | 0 | 7 |  |  |  | 0 | 0 | 0 | 766_ | 76_ | _ | 0 | 0 | 0 | 0 | 0 | 0 | 0 |  | 766 | 21 | Oprava obložení zárubní pro dveře 1křídlové
166 |  | 766661912R01 | Oprava dveřních a okenních křídel kompl., s výměnou prvků |  | m2 | 9.49 |  | 21 | 0 | 0 | 0 | 0 | 0 | 0 | RTS II / 2022 | 0 |  | 0 | 0 | 0 | 0 | 0 | 0 | 0 | 0 | 0 | 0 | 21 | 0 | 0 | 7 |  |  |  | 0 | 0 | 0 | 766_ | 76_ | _ | 0 | 0 | 0 | 0 | 0 | 0 | 0 |  | 766 | 21 | Oprava dveřních a okenních křídel kompl., s výměnou prvků
|  |  | 2*1,0*1,68+2*1,05*1,45+2*0,75*0,99 | okenní křídka |  | 7.89
|  |  | 0,8*2,0 | dveře |  | 1.6
|  | 767 | Konstrukce doplňkové stavební (zámečnické) | [5 empty] | 0 | 0 | 0 | 0 |  | 0.010345 | [17 empty] | 0 | 0 | 0
167 |  | 767662210R00 | Montáž mříží otvíravých |  | m2 | 4.14 |  | 21 | 0 | 0 | 0 | 0 | 0.00012 | 0.0004968 | RTS I / 2024 | 0 |  | 0 | 0 | 0 | 0 | 0 | 0 | 0 | 0 | 0 | 0 | 21 | 0 | 0 | 7 |  |  |  | 0 | 0 | 0 | 767_ | 76_ | _ | 0 | 0 | 0 | 0.0004968 | 0 | 0 | 0 |  | 767 | 21 | Montáž mříží otvíravých
|  |  | 0,9*2,3 | demontáž |  | 2.07
|  |  | 0,9*2,3 | zpětná montáž |  | 2.07
168 |  | 767995102R00 | Výroba a montáž kov. atypických konstr. do 10 kg |  | kg | 8.64 |  | 21 | 0 | 0 | 0 | 0 | 6e-05 | 0.0005184 | RTS I / 2024 | 0 |  | 0 | 0 | 0 | 0 | 0 | 0 | 0 | 0 | 0 | 0 | 21 | 0 | 0 | 7 |  |  |  | 0 | 0 | 0 | 767_ | 76_ | _ | 0 | 0 | 0 | 0.0005184 | 0 | 0 | 0 |  | 767 | 21 | Výroba a montáž kov. atypických konstr. do 10 kg
|  |  | (2*0,3+0,995)*5,42 | podpěra komína |  | 8.64
169 |  | 133301600000 | Tyč ocelová L rovnoramenná S235JR, rozměr 60 x 60 x 6 mm |  | kg | 9.33 |  | 21 | 0 | 0 | 0 | 0 | 0.001 | 0.00933 | RTS I / 2024 | 0 |  | 0 | 0 | 0 | 0 | 0 | 0 | 0 | 0 | 0 | 0 | 21 | 0 | 0 | 7 |  |  |  | 0 | 0 | 0 | 767_ | 76_ | _ | 0 | 0 | 0 | 0.00933 | 0 | 0 | 0 |  | 767 | 21 | Tyč ocelová L rovnoramenná S235JR, rozměr 60 x 60 x 6 mm
|  |  | (2*0,3+0,995)*5,42 |  |  | 8.64
|  |  | ;ztratné 8%; 0,6912 |  |  | 0.69
170 |  | 998767102R00 | Přesun hmot pro zámečnické konstr., výšky do 12 m |  | t | 0.01 |  | 21 | 0 | 0 | 0 | 0 | 0 | 0 | RTS I / 2024 | 0 |  | 0 | 0 | 0 | 0 | 0 | 0 | 0 | 0 | 0 | 0 | 21 | 0 | 0 | 5 |  |  |  | 0 | 0 | 0 | 767_ | 76_ | _ | 0 | 0 | 0 | 0 | 0 | 0 | 0 |  | 767 | 21 | Přesun hmot pro zámečnické konstr., výšky do 12 m
|  | 783 | Nátěry | [5 empty] | 0 | 0 | 0 | 0 |  | 0.85898 | [17 empty] | 0 | 0 | 0
171 |  | 783782205R00 | Nátěr tesařských konstrukcí fungicidní a insekticidní 2x |  | m2 | 5368.64 |  | 21 | 0 | 0 | 0 | 0 | 0.00016 | 0.85898 | RTS I / 2024 | 0 |  | 0 | 0 | 0 | 0 | 0 | 0 | 0 | 0 | 0 | 0 | 21 | 0 | 0 | 7 |  |  |  | 0 | 0 | 0 | 783_ | 78_ | _ | 0 | 0 | 0 | 0.85898 | 0 | 0 | 0 |  | 783 | 21 | Nátěr tesařských konstrukcí fungicidní a insekticidní 2x
|  |  | 113,41*(2*0,14+2*0,05) | pozednice pod námětky |  | 43.1
|  |  | (7,3+48,0+10,7+16,06+10,0+16,64+4,9+10,6)*(2*0,14+2*0,12) | pozednice |  | 64.58
|  |  | (90*4,3+13*6,5+15*7,1)*(2*0,12+2*0,16) | námětky |  | 323.68
|  |  | 118*7,3*(2*0,16+2*0,18) | krokve |  | 585.75
|  |  | 50*5,35*(2*0,18+2*0,24)+100*1,3*(2*0,12+2*0,16) | hambálky+vzpěry |  | 297.5
|  |  | 10*4,5*(2*0,18+2*0,24)+20*3,54*(2*0,21+2*0,33) | plné vazby |  | 114.26
|  |  | 20*2,58*(2*0,15+2*0,2) | pásky |  | 36.12
|  |  | 35*5,2*4*0,16 | zavětrování |  | 116.48
|  |  | (4,7+43,6+4,7+43,5)*(2*0,18+2*0,24) | vaznice horní |  | 81.06
|  |  | (5,5+45,4+7,3+40,5+9,4)*(2*0,16+2*0,2) | vaznice spodní |  | 77.83
|  |  | 25,22*2 | bednění |  | 50.44
|  |  | 825,92/0,15*(2*0,06+2*0,04) | latě |  | 1101.23
|  |  | 2*525 | záklop stropu |  | 1050
|  |  | 525 | podbití stropu |  | 525
|  |  | (41*9,1+11*12,15+9*1,9+6*3,5)*(0,21+2*0,24) | stropní nosníky |  | 375.95
|  |  | (30*6,66+11*7,94+12*4,66)*(2*0,13+0,15) | rákosníky |  | 140.65
|  |  | 11*2,06*(2*0,12+2*0,16) | strop nad schodištěm |  | 12.69
|  |  | 0,8*(15,39+12,02+15,8+2*1,28+11,85+9,25+10,81+28,55+8,16)*2 | obvodové zdivo 4násobný |  | 183.02
|  |  | 0,45*(10,81+2*2,25)*2 | schodišťové zdivo 4násobný |  | 13.78
|  |  | (42,3+8*6,6+9,8+4,8)*0,8*2 | střední nosná stěna 4násobný |  | 175.52
|  | 784 | Malby | [5 empty] | 0 | 0 | 0 | 0 |  | 1.1092 | [17 empty] | 0 | 0 | 0
172 |  | 784422272R00 | Malba vápenná 2x, pačok 2x,1barva, místnost do 5 m |  | m2 | 1655.49 |  | 21 | 0 | 0 | 0 | 0 | 0.00067 | 1.1092 | RTS I / 2024 | 0 |  | 0 | 0 | 0 | 0 | 0 | 0 | 0 | 0 | 0 | 0 | 21 | 0 | 0 | 7 |  |  |  | 0 | 0 | 0 | 784_ | 78_ | _ | 0 | 0 | 0 | 1.1092 | 0 | 0 | 0 |  | 784 | 21 | Malba vápenná 2x, pačok 2x,1barva, místnost do 5 m
|  |  | 919,97+8,79+4,48 | nové omítky stěn a kleneb |  | 933.24
|  |  | 2*((4,67+4,7+4,81+4,59+5,65)*6,66+(6,42+3,04)*7,94) | místnosti do dvora |  | 475.5
|  |  | 2*((3,65+25,18+5,33+4,89)*2,51+7,08*2,5) | chodba a místnosti protější |  | 231.43
|  |  | (2,96+4,78+1,49)*1,66 | schodiště |  | 15.32
173 |  | 784402802R00 | Odstranění malby oškrábáním v místnosti H do 5 m |  | m2 | 1346.33 |  | 21 | 0 | 0 | 0 | 0 | 0 | 0 | RTS I / 2024 | 0 |  | 0 | 0 | 0 | 0 | 0 | 0 | 0 | 0 | 0 | 0 | 21 | 0 | 0 | 7 |  |  |  | 0 | 0 | 0 | 784_ | 78_ | _ | 0 | 0 | 0 | 0 | 0 | 0 | 0 |  | 784 | 21 | Odstranění malby oškrábáním v místnosti H do 5 m
|  |  | (46,2+9,9)*2*3,2 | stěny po obvodě |  | 359.04
|  |  | (46,2*2+9,9*16)*3,2 | vnitřní stěny |  | 802.56
|  |  | (2*2,96+2*4,78+2*1,49+6*1,66)*6,5 | schodišťový prostor |  | 184.73
|  | 90 | Hodinové zúčtovací sazby (HZS) | [5 empty] | 0 | 0 | 0 | 0 |  | 0 | [17 empty] | 0 | 0 | 0
174 |  | 902 R00 | Hzs-průzk.práce na památkách |  | h | 300 |  | 21 | 0 | 0 | 0 | 0 | 0 | 0 | RTS I / 2024 | 0 |  | 0 | 0 | 0 | 0 | 0 | 0 | 0 | 0 | 0 | 0 | 21 | 0 | 0 | 1 |  |  |  | 0 | 0 | 0 | 90_ | 9_ | _ | 0 | 0 | 0 | 0 | 0 | 0 | 0 |  | 90 | 21 | Hzs-průzk.práce na památkách
|  |  | 300 | průzkum maleb a omítek |  | 300
|  | 94 | Lešení a stavební výtahy | [5 empty] | 0 | 0 | 0 | 0 |  | 21.3289 | [17 empty] | 0 | 0 | 0
175 |  | 941941031R00 | Montáž lešení leh.řad.s podlahami,š.do 1 m, H 10 m |  | m2 | 930.02 |  | 21 | 0 | 0 | 0 | 0 | 0.01838 | 17.0938 | RTS I / 2024 | 0 |  | 0 | 0 | 0 | 0 | 0 | 0 | 0 | 0 | 0 | 0 | 21 | 0 | 0 | 1 |  |  |  | 0 | 0 | 0 | 94_ | 9_ | _ | 0 | 0 | 0 | 17.0938 | 0 | 0 | 0 |  | 94 | 21 | Montáž lešení leh.řad.s podlahami,š.do 1 m, H 10 m
|  |  | (9,2+29,5+12,8+2*3,25+10,25+13,85+16,8+14+2*2,28+15,4)*7 | po obvodě stavby |  | 930.02
176 |  | 941941191R00 | Příplatek za každý měsíc použití lešení k pol.1031 |  | m2 | 930.02 |  | 21 | 0 | 0 | 0 | 0 | 0.00085 | 0.79052 | RTS I / 2024 | 0 |  | 0 | 0 | 0 | 0 | 0 | 0 | 0 | 0 | 0 | 0 | 21 | 0 | 0 | 1 |  |  |  | 0 | 0 | 0 | 94_ | 9_ | _ | 0 | 0 | 0 | 0.79052 | 0 | 0 | 0 |  | 94 | 21 | Příplatek za každý měsíc použití lešení k pol.1031
177 |  | 941941831R00 | Demontáž lešení leh.řad.s podlahami,š.1 m, H 10 m |  | m2 | 930.02 |  | 21 | 0 | 0 | 0 | 0 | 0 | 0 | RTS I / 2024 | 0 |  | 0 | 0 | 0 | 0 | 0 | 0 | 0 | 0 | 0 | 0 | 21 | 0 | 0 | 1 |  |  |  | 0 | 0 | 0 | 94_ | 9_ | _ | 0 | 0 | 0 | 0 | 0 | 0 | 0 |  | 94 | 21 | Demontáž lešení leh.řad.s podlahami,š.1 m, H 10 m
178 |  | 941955002R00 | Lešení lehké pomocné, výška podlahy do 1,9 m |  | m2 | 1055.8 |  | 21 | 0 | 0 | 0 | 0 | 0.00158 | 1.6682 | RTS I / 2024 | 0 |  | 0 | 0 | 0 | 0 | 0 | 0 | 0 | 0 | 0 | 0 | 21 | 0 | 0 | 1 |  |  |  | 0 | 0 | 0 | 94_ | 9_ | _ | 0 | 0 | 0 | 1.6682 | 0 | 0 | 0 |  | 94 | 21 | Lešení lehké pomocné, výška podlahy do 1,9 m
|  |  | 795,8 | podhledy |  | 795.8
|  |  | 260 | půda střední část |  | 260
179 |  | 943943221R00 | Montáž lešení prostorové lehké, do 200kg, H 10 m |  | m3 | 241.7 |  | 21 | 0 | 0 | 0 | 0 | 0.00735 | 1.7765 | RTS I / 2024 | 0 |  | 0 | 0 | 0 | 0 | 0 | 0 | 0 | 0 | 0 | 0 | 21 | 0 | 0 | 1 |  |  |  | 0 | 0 | 0 | 94_ | 9_ | _ | 0 | 0 | 0 | 1.7765 | 0 | 0 | 0 |  | 94 | 21 | Montáž lešení prostorové lehké, do 200kg, H 10 m
|  |  | (2*3,6*2,8+2*2,8*2,8+2*2,5*2,5)*5 | pro opravu komínů |  | 241.7
180 |  | 943943291R00 | Příplatek za půdorysnou plochu do 6 m2 |  | m3 | 241.7 |  | 21 | 0 | 0 | 0 | 0 | 0 | 0 | RTS I / 2024 | 0 |  | 0 | 0 | 0 | 0 | 0 | 0 | 0 | 0 | 0 | 0 | 21 | 0 | 0 | 1 |  |  |  | 0 | 0 | 0 | 94_ | 9_ | _ | 0 | 0 | 0 | 0 | 0 | 0 | 0 |  | 94 | 21 | Příplatek za půdorysnou plochu do 6 m2
181 |  | 943943298R00 | Pronájem - příplatek za každý den používání prostorového lešení |  | m3 | 7251 |  | 21 | 0 | 0 | 0 | 0 | 0 | 0 | RTS I / 2024 | 0 |  | 0 | 0 | 0 | 0 | 0 | 0 | 0 | 0 | 0 | 0 | 21 | 0 | 0 | 1 |  |  |  | 0 | 0 | 0 | 94_ | 9_ | _ | 0 | 0 | 0 | 0 | 0 | 0 | 0 |  | 94 | 21 | Pronájem - příplatek za každý den používání prostorového lešení
|  |  | 30*241,7 |  |  | 7251
182 |  | 943943821R00 | Demontáž lešení, prostor. lehké, 200 kPa, H 10 m |  | m3 | 241.7 |  | 21 | 0 | 0 | 0 | 0 | 0 | 0 | RTS I / 2024 | 0 |  | 0 | 0 | 0 | 0 | 0 | 0 | 0 | 0 | 0 | 0 | 21 | 0 | 0 | 1 |  |  |  | 0 | 0 | 0 | 94_ | 9_ | _ | 0 | 0 | 0 | 0 | 0 | 0 | 0 |  | 94 | 21 | Demontáž lešení, prostor. lehké, 200 kPa, H 10 m
|  | 95 | Různé dokončovací konstrukce a práce na pozemních stavbách | [5 empty] | 0 | 0 | 0 | 0 |  | 0.29172 | [17 empty] | 0 | 0 | 0
183 |  | 953941711R00 | Osazení držáků nebo objímek ve zdivu cihelném |  | kus | 36 |  | 21 | 0 | 0 | 0 | 0 | 0.00477 | 0.17172 | RTS I / 2024 | 0 |  | 0 | 0 | 0 | 0 | 0 | 0 | 0 | 0 | 0 | 0 | 21 | 0 | 0 | 1 |  |  |  | 0 | 0 | 0 | 95_ | 9_ | _ | 0 | 0 | 0 | 0.17172 | 0 | 0 | 0 |  | 95 | 21 | Osazení držáků nebo objímek ve zdivu cihelném
|  |  | 18*2 | pásovina 80x8-600 |  | 36
184 |  | 13322939 | Tyč ocelová plochá S355J2, rozměr 80 x 8 mm |  | t | 0.12 |  | 21 | 0 | 0 | 0 | 0 | 1 | 0.12 | RTS I / 2024 | 0 |  | 0 | 0 | 0 | 0 | 0 | 0 | 0 | 0 | 0 | 0 | 21 | 0 | 0 | 1 |  |  |  | 0 | 0 | 0 | 95_ | 9_ | _ | 0 | 0 | 0 | 0.12 | 0 | 0 | 0 |  | 95 | 21 | Tyč ocelová plochá S355J2, rozměr 80 x 8 mm
|  |  | 18*2*0,6*5,02/1000 |  |  | 0.11
|  |  | ;ztratné 8%; 0,0088 |  |  | 0.01
185 |  | 953981304R00 | Chemické kotvy, cihly, hl. 125 mm, M16, malta POLY |  | kus | 12 |  | 21 | 0 | 0 | 0 | 0 | 0 | 0 | RTS I / 2024 | 0 |  | 0 | 0 | 0 | 0 | 0 | 0 | 0 | 0 | 0 | 0 | 21 | 0 | 0 | 1 |  |  |  | 0 | 0 | 0 | 95_ | 9_ | _ | 0 | 0 | 0 | 0 | 0 | 0 | 0 |  | 95 | 21 | Chemické kotvy, cihly, hl. 125 mm, M16, malta POLY
|  |  | 12 | kotvení úhelníků 160/100/10 |  | 12
|  | 96 | Bourání konstrukcí | [5 empty] | 0 | 0 | 0 | 0 |  | 354.3592 | [17 empty] | 0 | 0 | 0
186 |  | 962023391R00 | Bourání zdiva nadzákladového smíšeného na MVC |  | m3 | 123.22 |  | 21 | 0 | 0 | 0 | 0 | 2.2713 | 279.8733 | RTS I / 2024 | 0 |  | 0 | 0 | 0 | 0 | 0 | 0 | 0 | 0 | 0 | 0 | 21 | 0 | 0 | 1 |  |  |  | 0 | 0 | 0 | 96_ | 9_ | _ | 0 | 0 | 0 | 279.8733 | 0 | 0 | 0 |  | 96 | 21 | Bourání zdiva nadzákladového smíšeného na MVC
|  |  | 0,6*0,8*(15,39+12,02+15,8+2*1,28+11,85+9,25+10,81+28,55+8,16) | obvodové zdivo |  | 54.91
|  |  | 0,45*0,3*(10,81+2*2,25) | schodišťové zdivo |  | 2.07
|  |  | 50*0,6*0,9 | střední nosná stěna |  | 27
|  |  | 2,32*0,55*4,0+6,6*0,75*4,0-0,8*2,24*0,55-1,05*1,7*0,75 | roh schodiště 1.NP |  | 22.58
|  |  | 2,32*0,45*2,5+6,6*0,68*2,5-0,75*0,99*0,45-1,05*1,45*0,68 | roh schodiště 2.NP |  | 12.46
|  |  | 1,4*0,475*4,0+1,62*0,33*2,5-0,8*2,0*0,33 | vnitřní stěna |  | 3.47
|  |  | 1,62*1,5*0,3 | nadpraží dveří |  | 0.73
187 |  | 962032631R00 | Bourání zdiva komínového z cihel na MVC |  | m3 | 0.51 |  | 21 | 0 | 0 | 0 | 0 | 1.594 | 0.81294 | RTS I / 2024 | 0 |  | 0 | 0 | 0 | 0 | 0 | 0 | 0 | 0 | 0 | 0 | 21 | 0 | 0 | 1 |  |  |  | 0 | 0 | 0 | 96_ | 9_ | _ | 0 | 0 | 0 | 0.81294 | 0 | 0 | 0 |  | 96 | 21 | Bourání zdiva komínového z cihel na MVC
|  |  | 3*0,75*1,5*0,15 |  |  | 0.51
188 |  | 965042131R00 | Bourání mazanin betonových tl. 10 cm, pl. 4 m2 |  | m3 | 0.43 |  | 21 | 0 | 0 | 0 | 0 | 2.2 | 0.946 | RTS I / 2024 | 0 |  | 0 | 0 | 0 | 0 | 0 | 0 | 0 | 0 | 0 | 0 | 21 | 0 | 0 | 1 |  |  |  | 0 | 0 | 0 | 96_ | 9_ | _ | 0 | 0 | 0 | 0.946 | 0 | 0 | 0 |  | 96 | 21 | Bourání mazanin betonových tl. 10 cm, pl. 4 m2
|  |  | 1,5*1,6*0,18 | podesta schodiště |  | 0.43
189 |  | 965041341R00 | Bourání lehčených mazanin tl. 10 cm, nad 4 m2 |  | m3 | 33 |  | 21 | 0 | 0 | 0 | 0 | 1.6 | 52.8 | RTS I / 2024 | 0 |  | 0 | 0 | 0 | 0 | 0 | 0 | 0 | 0 | 0 | 0 | 21 | 0 | 0 | 1 |  |  |  | 0 | 0 | 0 | 96_ | 9_ | _ | 0 | 0 | 0 | 52.8 | 0 | 0 | 0 |  | 96 | 21 | Bourání lehčených mazanin tl. 10 cm, nad 4 m2
|  |  | 330*0,1 | hliněná mazanina půda |  | 33
190 |  | 968062354R00 | Vybourání dřevěných rámů oken dvojitých pl. 1 m2 |  | m2 | 1.49 |  | 21 | 0 | 0 | 0 | 0 | 0.07719 | 0.11501 | RTS I / 2024 | 0 |  | 0 | 0 | 0 | 0 | 0 | 0 | 0 | 0 | 0 | 0 | 21 | 0 | 0 | 1 |  |  |  | 0 | 0 | 0 | 96_ | 9_ | _ | 0 | 0 | 0 | 0.11501 | 0 | 0 | 0 |  | 96 | 21 | Vybourání dřevěných rámů oken dvojitých pl. 1 m2
|  |  | 2*0,75*0,99 | okno schodiště - pro zpětné použití |  | 1.49
191 |  | 968062455R00 | Vybourání dřevěných dveřních zárubní pl. do 2 m2 |  | m2 | 1.6 |  | 21 | 0 | 0 | 0 | 0 | 0.08917 | 0.14267 | RTS I / 2024 | 0 |  | 0 | 0 | 0 | 0 | 0 | 0 | 0 | 0 | 0 | 0 | 21 | 0 | 0 | 1 |  |  |  | 0 | 0 | 0 | 96_ | 9_ | _ | 0 | 0 | 0 | 0.14267 | 0 | 0 | 0 |  | 96 | 21 | Vybourání dřevěných dveřních zárubní pl. do 2 m2
|  |  | 0,8*2,0 | sveře schodiště - pro zpětné použití |  | 1.6
192 |  | 968061112R00 | Vyvěšení dřevěných okenních křídel pl. do 1,5 m2 |  | kus | 4 |  | 21 | 0 | 0 | 0 | 0 | 0 | 0 | RTS I / 2024 | 0 |  | 0 | 0 | 0 | 0 | 0 | 0 | 0 | 0 | 0 | 0 | 21 | 0 | 0 | 1 |  |  |  | 0 | 0 | 0 | 96_ | 9_ | _ | 0 | 0 | 0 | 0 | 0 | 0 | 0 |  | 96 | 21 | Vyvěšení dřevěných okenních křídel pl. do 1,5 m2
193 |  | 968061125R00 | Vyvěšení dřevěných dveřních křídel pl. do 2 m2 |  | kus | 1 |  | 21 | 0 | 0 | 0 | 0 | 0 | 0 | RTS I / 2024 | 0 |  | 0 | 0 | 0 | 0 | 0 | 0 | 0 | 0 | 0 | 0 | 21 | 0 | 0 | 1 |  |  |  | 0 | 0 | 0 | 96_ | 9_ | _ | 0 | 0 | 0 | 0 | 0 | 0 | 0 |  | 96 | 21 | Vyvěšení dřevěných dveřních křídel pl. do 2 m2
194 |  | 962032641R00 | Bourání zdiva komínového z cihel na MC |  | m3 | 3.14 |  | 21 | 0 | 0 | 0 | 0 | 1.671 | 5.2469 | RTS I / 2024 | 0 |  | 0 | 0 | 0 | 0 | 0 | 0 | 0 | 0 | 0 | 0 | 21 | 0 | 0 | 1 |  |  |  | 0 | 0 | 0 | 96_ | 9_ | _ | 0 | 0 | 0 | 5.2469 | 0 | 0 | 0 |  | 96 | 21 | Bourání zdiva komínového z cihel na MC
|  |  | (1,64*0,72+0,76*0,72+2*0,54*0,55+1,69*0,72+0,78*0,83)*0,75 | rozebrání zhlaví komínů |  | 3.14
195 |  | 963023612R00 | Vybourání schod.stupňů ze zdi kamenné oboustranně |  | m | 32.4 |  | 21 | 0 | 0 | 0 | 0 | 0.37 | 11.988 | RTS I / 2024 | 0 |  | 0 | 0 | 0 | 0 | 0 | 0 | 0 | 0 | 0 | 0 | 21 | 0 | 0 | 1 |  |  |  | 0 | 0 | 0 | 96_ | 9_ | _ | 0 | 0 | 0 | 11.988 | 0 | 0 | 0 |  | 96 | 21 | Vybourání schod.stupňů ze zdi kamenné oboustranně
|  |  | 18*1,8 | pro zpětné použití |  | 32.4
196 |  | 964061131R00 | Uvolnění zhlaví trámu, zeď kamen. průřezu 0,05 m2 |  | kus | 36 |  | 21 | 0 | 0 | 0 | 0 | 0.06762 | 2.4343 | RTS I / 2024 | 0 |  | 0 | 0 | 0 | 0 | 0 | 0 | 0 | 0 | 0 | 0 | 21 | 0 | 0 | 1 |  |  |  | 0 | 0 | 0 | 96_ | 9_ | _ | 0 | 0 | 0 | 2.4343 | 0 | 0 | 0 |  | 96 | 21 | Uvolnění zhlaví trámu, zeď kamen. průřezu 0,05 m2
|  |  | 2*18 | uvolnění zhlaví schod stupňů |  | 36
|  | 97 | Prorážení otvorů a ostatní bourací práce | [5 empty] | 0 | 0 | 0 | 0 |  | 116.7486 | [17 empty] | 0 | 0 | 0
197 |  | 975011451R00 | Podpěr.dřevení zákl.zdiv do 2m tl.zdi 90 cm do 5 m |  | m | 15.4 |  | 21 | 0 | 0 | 0 | 0 | 0.05229 | 0.80527 | RTS I / 2024 | 0 |  | 0 | 0 | 0 | 0 | 0 | 0 | 0 | 0 | 0 | 0 | 21 | 0 | 0 | 1 |  |  |  | 0 | 0 | 0 | 97_ | 9_ | _ | 0 | 0 | 0 | 0.80527 | 0 | 0 | 0 |  | 97 | 21 | Podpěr.dřevení zákl.zdiv do 2m tl.zdi 90 cm do 5 m
|  |  | 2*2,3+10,8 | stěny schodiště |  | 15.4
198 |  | 970031025R00 | Vrtání jádrové do zdiva cihelného d 25 mm |  | m | 13.3 |  | 21 | 0 | 0 | 0 | 0 | 0.00088 | 0.011704 | RTS I / 2024 | 0 |  | 0 | 0 | 0 | 0 | 0 | 0 | 0 | 0 | 0 | 0 | 21 | 0 | 0 | 1 |  |  |  | 0 | 0 | 0 | 97_ | 9_ | _ | 0 | 0 | 0 | 0.011704 | 0 | 0 | 0 |  | 97 | 21 | Vrtání jádrové do zdiva cihelného d 25 mm
|  |  | 2*1,2+5*0,9+5*0,6+5*0,5+3*0,3 | pro kotevní táhla |  | 13.3
199 |  | 971033341R00 | Vybourání otv. zeď cihel. pl.0,09 m2, tl.30cm, MVC |  | kus | 4 |  | 21 | 0 | 0 | 0 | 0 | 0.05434 | 0.21736 | RTS I / 2024 | 0 |  | 0 | 0 | 0 | 0 | 0 | 0 | 0 | 0 | 0 | 0 | 21 | 0 | 0 | 1 |  |  |  | 0 | 0 | 0 | 97_ | 9_ | _ | 0 | 0 | 0 | 0.21736 | 0 | 0 | 0 |  | 97 | 21 | Vybourání otv. zeď cihel. pl.0,09 m2, tl.30cm, MVC
|  |  | 4 | pro nosníky U160 v komíně |  | 4
200 |  | 978012191R00 | Otlučení omítek vnitřních rákosov.stropů do 100 % |  | m2 | 795.84 |  | 21 | 0 | 0 | 0 | 0 | 0.05 | 39.792 | RTS I / 2024 | 0 |  | 0 | 0 | 0 | 0 | 0 | 0 | 0 | 0 | 0 | 0 | 21 | 0 | 0 | 1 |  |  |  | 0 | 0 | 0 | 97_ | 9_ | _ | 0 | 0 | 0 | 39.792 | 0 | 0 | 0 |  | 97 | 21 | Otlučení omítek vnitřních rákosov.stropů do 100 %
|  |  | 795,84 | v místě opravy podhledu |  | 795.84
201 |  | 978013191R00 | Otlučení omítek vnitřních stěn v rozsahu do 100 % |  | m2 | 1346.33 |  | 21 | 0 | 0 | 0 | 0 | 0.046 | 61.9312 | RTS I / 2024 | 0 |  | 0 | 0 | 0 | 0 | 0 | 0 | 0 | 0 | 0 | 0 | 21 | 0 | 0 | 1 |  |  |  | 0 | 0 | 0 | 97_ | 9_ | _ | 0 | 0 | 0 | 61.9312 | 0 | 0 | 0 |  | 97 | 21 | Otlučení omítek vnitřních stěn v rozsahu do 100 %
|  |  | 1346,33 | dle opravy omítek |  | 1346.33
202 |  | 979021111R00 | Výběr a sbírání kamene ručně ze suti s očištěním |  | m3 | 79.13 |  | 21 | 0 | 0 | 0 | 0 | 0 | 0 | RTS I / 2024 | 0 |  | 0 | 0 | 0 | 0 | 0 | 0 | 0 | 0 | 0 | 0 | 21 | 0 | 0 | 1 |  |  |  | 0 | 0 | 0 | 97_ | 9_ | _ | 0 | 0 | 0 | 0 | 0 | 0 | 0 |  | 97 | 21 | Výběr a sbírání kamene ručně ze suti s očištěním
|  |  | (96,71+3,14+0,51)*0,75 | 75% vybouraného zdiva |  | 75.27
|  |  | 3,86 | odvodňovací kanál |  | 3.86
203 |  | 979022011R00 | Očištění cihel plných od MVC |  | m3 | 25.09 |  | 21 | 0 | 0 | 0 | 0 | 0.0834 | 2.0925 | RTS I / 2024 | 0 |  | 0 | 0 | 0 | 0 | 0 | 0 | 0 | 0 | 0 | 0 | 21 | 0 | 0 | 1 |  |  |  | 0 | 0 | 0 | 97_ | 9_ | _ | 0 | 0 | 0 | 2.0925 | 0 | 0 | 0 |  | 97 | 21 | Očištění cihel plných od MVC
|  |  | (96,71+3,14+0,51)*0,25 | 25% vybouraného zdiva |  | 25.09
204 |  | 973031512R00 | Vysekání kapes upevň. prvky zeď cihelná hl. 10 cm |  | kus | 2 |  | 21 | 0 | 0 | 0 | 0 | 0.00291 | 0.00582 | RTS I / 2024 | 0 |  | 0 | 0 | 0 | 0 | 0 | 0 | 0 | 0 | 0 | 0 | 21 | 0 | 0 | 1 |  |  |  | 0 | 0 | 0 | 97_ | 9_ | _ | 0 | 0 | 0 | 0.00582 | 0 | 0 | 0 |  | 97 | 21 | Vysekání kapes upevň. prvky zeď cihelná hl. 10 cm
|  |  | 2 | pro úhelníky 60x6 komín |  | 2
205 |  | 975043111R00 | Jednořad.podchycení stropů do 3,5 m,do 750 kg/m |  | m | 110.88 |  | 21 | 0 | 0 | 0 | 0 | 0.01807 | 2.0036 | RTS I / 2024 | 0 |  | 0 | 0 | 0 | 0 | 0 | 0 | 0 | 0 | 0 | 0 | 21 | 0 | 0 | 1 |  |  |  | 0 | 0 | 0 | 97_ | 9_ | _ | 0 | 0 | 0 | 2.0036 | 0 | 0 | 0 |  | 97 | 21 | Jednořad.podchycení stropů do 3,5 m,do 750 kg/m
|  |  | 4,67+4,7+4,81+6,42+3,04+4,59+4,65+4,77+4,71+4,9+5,33+2,15+6,7+16,01+3,65+7,08 | celý obvod |  | 88.18
|  |  | 2*10+2*1,35 | strop nad schodištěm |  | 22.7
206 |  | 975063131R00 | Podchycení schodů do 3,5 m rovných do 800 kg/m2 |  | m2 | 12.15 |  | 21 | 0 | 0 | 0 | 0 | 0.01924 | 0.23377 | RTS I / 2024 | 0 |  | 0 | 0 | 0 | 0 | 0 | 0 | 0 | 0 | 0 | 0 | 21 | 0 | 0 | 1 |  |  |  | 0 | 0 | 0 | 97_ | 9_ | _ | 0 | 0 | 0 | 0.23377 | 0 | 0 | 0 |  | 97 | 21 | Podchycení schodů do 3,5 m rovných do 800 kg/m2
|  |  | 8,1*1,5 | schodiště + podesty |  | 12.15
207 |  | 978023471R00 | Vysekání a úprava spár zdiva cihelného komínového |  | m2 | 40.16 |  | 21 | 0 | 0 | 0 | 0 | 0.014 | 0.56224 | RTS I / 2024 | 0 |  | 0 | 0 | 0 | 0 | 0 | 0 | 0 | 0 | 0 | 0 | 21 | 0 | 0 | 1 |  |  |  | 0 | 0 | 0 | 97_ | 9_ | _ | 0 | 0 | 0 | 0.56224 | 0 | 0 | 0 |  | 97 | 21 | Vysekání a úprava spár zdiva cihelného komínového
|  |  | (1,64+0,72+0,76+0,72+2*0,54+2*0,55+1,69+0,72+0,78+0,83)*2*2,0 | ponechané komínové zdivo |  | 40.16
208 |  | 978015291R00 | Otlučení omítek vnějších MVC v složit.1-4 do 100 % |  | m2 | 104.5 |  | 21 | 0 | 0 | 0 | 0 | 0.059 | 6.1655 | RTS I / 2024 | 0 |  | 0 | 0 | 0 | 0 | 0 | 0 | 0 | 0 | 0 | 0 | 21 | 0 | 0 | 1 |  |  |  | 0 | 0 | 0 | 97_ | 9_ | _ | 0 | 0 | 0 | 6.1655 | 0 | 0 | 0 |  | 97 | 21 | Otlučení omítek vnějších MVC v složit.1-4 do 100 %
|  |  | (14,81+12,92+2*1,35+15,8+12,7+9,7+10,81+28,77+7,9)*0,9 | římsy |  | 104.5
209 |  | 974029167R00 | Vysekání rýh ve zdi kamenné 15 x 30 cm |  | m | 12.3 |  | 21 | 0 | 0 | 0 | 0 | 0.10549 | 1.2975 | RTS I / 2024 | 0 |  | 0 | 0 | 0 | 0 | 0 | 0 | 0 | 0 | 0 | 0 | 21 | 0 | 0 | 1 |  |  |  | 0 | 0 | 0 | 97_ | 9_ | _ | 0 | 0 | 0 | 1.2975 | 0 | 0 | 0 |  | 97 | 21 | Vysekání rýh ve zdi kamenné 15 x 30 cm
|  |  | 2*6,15 | pro vyndání schod stupňů |  | 12.3
210 |  | 975011451R00 | Podpěr.dřevení zákl.zdiv do 2m tl.zdi 90 cm do 5 m |  | m | 28.15 |  | 21 | 0 | 0 | 0 | 0 | 0.05229 | 1.472 | RTS I / 2024 | 0 |  | 0 | 0 | 0 | 0 | 0 | 0 | 0 | 0 | 0 | 0 | 21 | 0 | 0 | 1 |  |  |  | 0 | 0 | 0 | 97_ | 9_ | _ | 0 | 0 | 0 | 1.472 | 0 | 0 | 0 |  | 97 | 21 | Podpěr.dřevení zákl.zdiv do 2m tl.zdi 90 cm do 5 m
|  |  | 10,81+2*2,32+9,7+2*1,5 | schodišťové zdivo z obou stran |  | 28.15
211 |  | 975018451R00 | Příplatek za každý další 1m výš.,zdi 90 cm,do 5 m |  | m | 28.15 |  | 21 | 0 | 0 | 0 | 0 | 0.00562 | 0.1582 | RTS I / 2024 | 0 |  | 0 | 0 | 0 | 0 | 0 | 0 | 0 | 0 | 0 | 0 | 21 | 0 | 0 | 1 |  |  |  | 0 | 0 | 0 | 97_ | 9_ | _ | 0 | 0 | 0 | 0.1582 | 0 | 0 | 0 |  | 97 | 21 | Příplatek za každý další 1m výš.,zdi 90 cm,do 5 m
|  | H99 | Ostatní přesuny hmot | [5 empty] | 0 | 0 | 0 | 0 |  | 0 | [17 empty] | 0 | 0 | 0
212 |  | 999281148R00 | Přesun hmot pro opravy a údržbu do v. 12 m,nošením |  | t | 567.62 |  | 21 | 0 | 0 | 0 | 0 | 0 | 0 | RTS I / 2024 | 0 |  | 0 | 0 | 0 | 0 | 0 | 0 | 0 | 0 | 0 | 0 | 21 | 0 | 0 | 5 |  |  |  | 0 | 0 | 0 | H99_ | 9_ | _ | 0 | 0 | 0 | 0 | 0 | 0 | 0 |  |  | 21 | Přesun hmot pro opravy a údržbu do v. 12 m,nošením
|  | M21 | Elektromontáže | [5 empty] | 0 | 0 | 0 | 0 |  | 0.43796 | [17 empty] | 0 | 0 | 0
213 |  | 210220002R00 | Vedení uzemňovací na povrchu FeZn D 10 mm - jen montáž |  | m | 54.95 |  | 21 | 0 | 0 | 0 | 0 | 0 | 0 | RTS I / 2024 | 0 |  | 0 | 0 | 0 | 0 | 0 | 0 | 0 | 0 | 0 | 0 | 21 | 0 | 0 | 2 |  |  |  | 0 | 0 | 0 | M21_ | 9_ | _ | 0 | 0 | 0 | 0 | 0 | 0 | 0 |  |  | 21 | Vedení uzemňovací na povrchu FeZn D 10 mm - jen montáž
|  |  | (40,5+3,9+2*9,0+11,0+2,5+10+4*6)/2 | demontáž = 50% montáže |  | 54.95
214 |  | 210220002RT3 | Vedení uzemňovací na povrchu FeZn D 10 mm vč lana a podpěr |  | m | 145.9 |  | 21 | 0 | 0 | 0 | 0 | 0.00116 | 0.16924 | RTS I / 2024 | 0 |  | 0 | 0 | 0 | 0 | 0 | 0 | 0 | 0 | 0 | 0 | 21 | 0 | 0 | 2 |  |  |  | 0 | 0 | 0 | M21_ | 9_ | _ | 0 | 0 | 0 | 0.16924 | 0 | 0 | 0 |  |  | 21 | Vedení uzemňovací na povrchu FeZn D 10 mm vč lana a podpěr
|  |  | 40,5+3,9+2*9,0+11,0+2,5+10+4*6 | ve stávajících trasách |  | 109.9
|  |  | 4*9 | doplnění na střeše |  | 36
215 |  | 210220211RT1 | Tyč jímací s upev. na stř.hřeben do 2 m, do dřeva vč. tyče a držáků |  | kus | 5 |  | 21 | 0 | 0 | 0 | 0 | 0.0065 | 0.0325 | RTS I / 2024 | 0 |  | 0 | 0 | 0 | 0 | 0 | 0 | 0 | 0 | 0 | 0 | 21 | 0 | 0 | 2 |  |  |  | 0 | 0 | 0 | M21_ | 9_ | _ | 0 | 0 | 0 | 0.0325 | 0 | 0 | 0 |  |  | 21 | Tyč jímací s upev. na stř.hřeben do 2 m, do dřeva vč. tyče a držáků
216 |  | 210220211R00 | Tyč jímací s upev. na stř.hřeben do 2 m, do dřeva |  | kus | 2.5 |  | 21 | 0 | 0 | 0 | 0 | 0 | 0 | RTS I / 2024 | 0 |  | 0 | 0 | 0 | 0 | 0 | 0 | 0 | 0 | 0 | 0 | 21 | 0 | 0 | 2 |  |  |  | 0 | 0 | 0 | M21_ | 9_ | _ | 0 | 0 | 0 | 0 | 0 | 0 | 0 |  |  | 21 | Tyč jímací s upev. na stř.hřeben do 2 m, do dřeva
|  |  | 5/2 | demontáž=50% montáže |  | 2.5
217 |  | 210220302RT5 | Svorka hromosvodová nad 2 šrouby /ST, SJ, SR, atd/ vč dodávky SJ |  | kus | 10 |  | 21 | 0 | 0 | 0 | 0 | 0.00039 | 0.0039 | RTS I / 2024 | 0 |  | 0 | 0 | 0 | 0 | 0 | 0 | 0 | 0 | 0 | 0 | 21 | 0 | 0 | 2 |  |  |  | 0 | 0 | 0 | M21_ | 9_ | _ | 0 | 0 | 0 | 0.0039 | 0 | 0 | 0 |  |  | 21 | Svorka hromosvodová nad 2 šrouby /ST, SJ, SR, atd/ vč dodávky SJ
|  |  | 2*5 | jímací tyče |  | 10
218 |  | 210220302RT6 | Svorka hromosvodová nad 2 šrouby /ST, SJ, SR, atd/ vč. dodávky SP |  | kus | 8 |  | 21 | 0 | 0 | 0 | 0 | 0.00013 | 0.00104 | RTS I / 2024 | 0 |  | 0 | 0 | 0 | 0 | 0 | 0 | 0 | 0 | 0 | 0 | 21 | 0 | 0 | 2 |  |  |  | 0 | 0 | 0 | M21_ | 9_ | _ | 0 | 0 | 0 | 0.00104 | 0 | 0 | 0 |  |  | 21 | Svorka hromosvodová nad 2 šrouby /ST, SJ, SR, atd/ vč. dodávky SP
|  |  | 8 | napojení žlabů |  | 8
219 |  | 210220801R00 | Změření zemního odporu, vč. měřicího protokolu |  | kus | 8 |  | 21 | 0 | 0 | 0 | 0 | 0 | 0 | RTS I / 2024 | 0 |  | 0 | 0 | 0 | 0 | 0 | 0 | 0 | 0 | 0 | 0 | 21 | 0 | 0 | 2 |  |  |  | 0 | 0 | 0 | M21_ | 9_ | _ | 0 | 0 | 0 | 0 | 0 | 0 | 0 |  |  | 21 | Změření zemního odporu, vč. měřicího protokolu
|  |  | 8 | svody |  | 8
220 |  | 210220010R00 | Nátěr zemnicího pásku do 120 mm2 |  | m | 100 |  | 21 | 0 | 0 | 0 | 0 | 0 | 0 | RTS I / 2024 | 0 |  | 0 | 0 | 0 | 0 | 0 | 0 | 0 | 0 | 0 | 0 | 21 | 0 | 0 | 2 |  |  |  | 0 | 0 | 0 | M21_ | 9_ | _ | 0 | 0 | 0 | 0 | 0 | 0 | 0 |  |  | 21 | Nátěr zemnicího pásku do 120 mm2
|  |  | 100 | odhad doplnění zemního pásku |  | 100
221 |  | 210220021R00 | Vedení uzemňovací v zemi FeZn do 120 mm2 vč.svorek |  | m | 100 |  | 21 | 0 | 0 | 0 | 0 | 0 | 0 | RTS I / 2024 | 0 |  | 0 | 0 | 0 | 0 | 0 | 0 | 0 | 0 | 0 | 0 | 21 | 0 | 0 | 2 |  |  |  | 0 | 0 | 0 | M21_ | 9_ | _ | 0 | 0 | 0 | 0 | 0 | 0 | 0 |  |  | 21 | Vedení uzemňovací v zemi FeZn do 120 mm2 vč.svorek
|  |  | 100 | odhad doplnění zemního pásku |  | 100
222 |  | 35441120 | Pásek uzemňovací pozinkovaný 30 x 4 mm |  | kg | 100 |  | 21 | 0 | 0 | 0 | 0 | 0.001 | 0.1 | RTS I / 2024 | 0 |  | 0 | 0 | 0 | 0 | 0 | 0 | 0 | 0 | 0 | 0 | 21 | 0 | 0 | 1 |  |  |  | 0 | 0 | 0 | M21_ | 9_ | _ | 0 | 0 | 0 | 0.1 | 0 | 0 | 0 |  |  | 21 | Pásek uzemňovací pozinkovaný 30 x 4 mm
223 |  | 210220361R00 | Zemnič tyčový, zaražení a připojení, do 2 m |  | kus | 10 |  | 21 | 0 | 0 | 0 | 0 | 0 | 0 | RTS I / 2024 | 0 |  | 0 | 0 | 0 | 0 | 0 | 0 | 0 | 0 | 0 | 0 | 21 | 0 | 0 | 2 |  |  |  | 0 | 0 | 0 | M21_ | 9_ | _ | 0 | 0 | 0 | 0 | 0 | 0 | 0 |  |  | 21 | Zemnič tyčový, zaražení a připojení, do 2 m
|  |  | 10 | odhad doplnění zemničů |  | 10
224 |  | 35441865 | Svorka SJ 2 k zemnicí tyči |  | kus | 10 |  | 21 | 0 | 0 | 0 | 0 | 0.00042 | 0.0042 | RTS I / 2024 | 0 |  | 0 | 0 | 0 | 0 | 0 | 0 | 0 | 0 | 0 | 0 | 21 | 0 | 0 | 1 |  |  |  | 0 | 0 | 0 | M21_ | 9_ | _ | 0 | 0 | 0 | 0.0042 | 0 | 0 | 0 |  |  | 21 | Svorka SJ 2 k zemnicí tyči
225 |  | 354420912 | Tyč zemnicí ZT 2,0s 2000 mm |  | kus | 10 |  | 21 | 0 | 0 | 0 | 0 | 0.00786 | 0.0786 | RTS I / 2024 | 0 |  | 0 | 0 | 0 | 0 | 0 | 0 | 0 | 0 | 0 | 0 | 21 | 0 | 0 | 1 |  |  |  | 0 | 0 | 0 | M21_ | 9_ | _ | 0 | 0 | 0 | 0.0786 | 0 | 0 | 0 |  |  | 21 | Tyč zemnicí ZT 2,0s 2000 mm
226 |  | 210220111R00 | Vodiče svodové FeZn D do 10,Al 10,Cu 8, bez podpěr |  | m | 16 |  | 21 | 0 | 0 | 0 | 0 | 0 | 0 | RTS I / 2024 | 0 |  | 0 | 0 | 0 | 0 | 0 | 0 | 0 | 0 | 0 | 0 | 21 | 0 | 0 | 2 |  |  |  | 0 | 0 | 0 | M21_ | 9_ | _ | 0 | 0 | 0 | 0 | 0 | 0 | 0 |  |  | 21 | Vodiče svodové FeZn D do 10,Al 10,Cu 8, bez podpěr
|  |  | 4*8/2 | demontáž stávajících svodů (50% montáže) |  | 16
227 |  | 210220101RT1 | Vodiče svodové FeZn D do 10,Al 10,Cu 8 +podpěry |  | m | 64 |  | 21 | 0 | 0 | 0 | 0 | 0.00047 | 0.03008 | RTS I / 2024 | 0 |  | 0 | 0 | 0 | 0 | 0 | 0 | 0 | 0 | 0 | 0 | 21 | 0 | 0 | 2 |  |  |  | 0 | 0 | 0 | M21_ | 9_ | _ | 0 | 0 | 0 | 0.03008 | 0 | 0 | 0 |  |  | 21 | Vodiče svodové FeZn D do 10,Al 10,Cu 8 +podpěry
|  |  | 8*8 | nové svody |  | 64
228 |  | 210220301RT3 | Svorka hromosvodová do 2 šroubů /SS, SZ, SO/ |  | kus | 8 |  | 21 | 0 | 0 | 0 | 0 | 0.0002 | 0.0016 | RTS I / 2024 | 0 |  | 0 | 0 | 0 | 0 | 0 | 0 | 0 | 0 | 0 | 0 | 21 | 0 | 0 | 2 |  |  |  | 0 | 0 | 0 | M21_ | 9_ | _ | 0 | 0 | 0 | 0.0016 | 0 | 0 | 0 |  |  | 21 | Svorka hromosvodová do 2 šroubů /SS, SZ, SO/
|  |  | 8 | zkušební svorky |  | 8
229 |  | 210220301RT1 | Svorka hromosvodová do 2 šroubů /SS, SZ, SO/ |  | kus | 8 |  | 21 | 0 | 0 | 0 | 0 | 0.00028 | 0.00224 | RTS I / 2024 | 0 |  | 0 | 0 | 0 | 0 | 0 | 0 | 0 | 0 | 0 | 0 | 21 | 0 | 0 | 2 |  |  |  | 0 | 0 | 0 | M21_ | 9_ | _ | 0 | 0 | 0 | 0.00224 | 0 | 0 | 0 |  |  | 21 | Svorka hromosvodová do 2 šroubů /SS, SZ, SO/
230 |  | 210220372RT1 | Úhelník ochranný nebo trubka s držáky do zdiva |  | kus | 4 |  | 21 | 0 | 0 | 0 | 0 | 0.00364 | 0.01456 | RTS I / 2024 | 0 |  | 0 | 0 | 0 | 0 | 0 | 0 | 0 | 0 | 0 | 0 | 21 | 0 | 0 | 2 |  |  |  | 0 | 0 | 0 | M21_ | 9_ | _ | 0 | 0 | 0 | 0.01456 | 0 | 0 | 0 |  |  | 21 | Úhelník ochranný nebo trubka s držáky do zdiva
|  |  | 4 | nové svody |  | 4
231 |  | 210220401RT1 | Označení svodu štítky, smaltované, umělá hmota |  | kus | 8 |  | 21 | 0 | 0 | 0 | 0 | 0 | 0 | RTS I / 2024 | 0 |  | 0 | 0 | 0 | 0 | 0 | 0 | 0 | 0 | 0 | 0 | 21 | 0 | 0 | 2 |  |  |  | 0 | 0 | 0 | M21_ | 9_ | _ | 0 | 0 | 0 | 0 | 0 | 0 | 0 |  |  | 21 | Označení svodu štítky, smaltované, umělá hmota
|  |  | 8 | všechny svody |  | 8
|  | M46 | Zemní práce při montážích | [5 empty] | 0 | 0 | 0 | 0 |  | 50.602 | [17 empty] | 0 | 0 | 0
232 |  | 460030031RT1 | Vytrhání kostek velkých,lože písek, nezalité spáry |  | m2 | 50 |  | 21 | 0 | 0 | 0 | 0 | 0 | 0 | RTS I / 2024 | 0 |  | 0 | 0 | 0 | 0 | 0 | 0 | 0 | 0 | 0 | 0 | 21 | 0 | 0 | 2 |  |  |  | 0 | 0 | 0 | M46_ | 9_ | _ | 0 | 0 | 0 | 0 | 0 | 0 | 0 |  |  | 21 | Vytrhání kostek velkých,lože písek, nezalité spáry
|  |  | 50*1,0 | odhad pro doplnění zemniče |  | 50
233 |  | 460030011R00 | Sejmutí drnu |  | m2 | 50 |  | 21 | 0 | 0 | 0 | 0 | 0 | 0 | RTS I / 2024 | 0 |  | 0 | 0 | 0 | 0 | 0 | 0 | 0 | 0 | 0 | 0 | 21 | 0 | 0 | 2 |  |  |  | 0 | 0 | 0 | M46_ | 9_ | _ | 0 | 0 | 0 | 0 | 0 | 0 | 0 |  |  | 21 | Sejmutí drnu
|  |  | 50*1 | pro doplnění zemniče |  | 50
234 |  | 460110001R00 | Sonda pro vyhledání kabelů - výkop |  | kus | 10 |  | 21 | 0 | 0 | 0 | 0 | 0 | 0 | RTS I / 2024 | 0 |  | 0 | 0 | 0 | 0 | 0 | 0 | 0 | 0 | 0 | 0 | 21 | 0 | 0 | 2 |  |  |  | 0 | 0 | 0 | M46_ | 9_ | _ | 0 | 0 | 0 | 0 | 0 | 0 | 0 |  |  | 21 | Sonda pro vyhledání kabelů - výkop
|  |  | 10 | pro doplnění zemničů |  | 10
235 |  | 460110101R00 | Sonda pro vyhledání kabelů - zához |  | kus | 10 |  | 21 | 0 | 0 | 0 | 0 | 0 | 0 | RTS I / 2024 | 0 |  | 0 | 0 | 0 | 0 | 0 | 0 | 0 | 0 | 0 | 0 | 21 | 0 | 0 | 2 |  |  |  | 0 | 0 | 0 | M46_ | 9_ | _ | 0 | 0 | 0 | 0 | 0 | 0 | 0 |  |  | 21 | Sonda pro vyhledání kabelů - zához
236 |  | 460200163RT2 | Výkop kabelové rýhy 35/80 cm hor.3 |  | m | 100 |  | 21 | 0 | 0 | 0 | 0 | 0 | 0 | RTS I / 2024 | 0 |  | 0 | 0 | 0 | 0 | 0 | 0 | 0 | 0 | 0 | 0 | 21 | 0 | 0 | 2 |  |  |  | 0 | 0 | 0 | M46_ | 9_ | _ | 0 | 0 | 0 | 0 | 0 | 0 | 0 |  |  | 21 | Výkop kabelové rýhy 35/80 cm hor.3
|  |  | 100 | pro doplnění zemniče |  | 100
237 |  | 460260011R00 | Pevné spojení páskových zemničů |  | kus | 10 |  | 21 | 0 | 0 | 0 | 0 | 0.0001 | 0.001 | RTS I / 2024 | 0 |  | 0 | 0 | 0 | 0 | 0 | 0 | 0 | 0 | 0 | 0 | 21 | 0 | 0 | 2 |  |  |  | 0 | 0 | 0 | M46_ | 9_ | _ | 0 | 0 | 0 | 0.001 | 0 | 0 | 0 |  |  | 21 | Pevné spojení páskových zemničů
238 |  | 460570163R00 | Zához rýhy 35/80 cm, hornina třídy 3, se zhutněním |  | m | 100 |  | 21 | 0 | 0 | 0 | 0 | 0 | 0 | RTS I / 2024 | 0 |  | 0 | 0 | 0 | 0 | 0 | 0 | 0 | 0 | 0 | 0 | 21 | 0 | 0 | 2 |  |  |  | 0 | 0 | 0 | M46_ | 9_ | _ | 0 | 0 | 0 | 0 | 0 | 0 | 0 |  |  | 21 | Zához rýhy 35/80 cm, hornina třídy 3, se zhutněním
239 |  | 460620001R00 | Položení drnu |  | m2 | 100 |  | 21 | 0 | 0 | 0 | 0 | 0 | 0 | RTS I / 2024 | 0 |  | 0 | 0 | 0 | 0 | 0 | 0 | 0 | 0 | 0 | 0 | 21 | 0 | 0 | 2 |  |  |  | 0 | 0 | 0 | M46_ | 9_ | _ | 0 | 0 | 0 | 0 | 0 | 0 | 0 |  |  | 21 | Položení drnu
240 |  | 460650011R00 | Podkladová vrstva ze štěrku tl. 25 cm |  | m2 | 100 |  | 21 | 0 | 0 | 0 | 0 | 0.50601 | 50.601 | RTS I / 2024 | 0 |  | 0 | 0 | 0 | 0 | 0 | 0 | 0 | 0 | 0 | 0 | 21 | 0 | 0 | 2 |  |  |  | 0 | 0 | 0 | M46_ | 9_ | _ | 0 | 0 | 0 | 50.601 | 0 | 0 | 0 |  |  | 21 | Podkladová vrstva ze štěrku tl. 25 cm
|  | S | Přesuny sutí | [5 empty] | 0 | -46401.1904 | -46401.1904 | -56145.4404 |  | 0 | [17 empty] | 0 | 0 | -46401.1904
241 |  | 979011211R00 | Svislá doprava suti a vybour. hmot za 2.NP nošením |  | t | 569.5 |  | 21 | 0 | 0 | 0 | 0 | 0 | 0 | RTS I / 2024 | 0 |  | 0 | 0 | 0 | 0 | 0 | 0 | 0 | 0 | 0 | 0 | 21 | 0 | 0 | 5 |  |  |  | 0 | 0 | 0 | S_ | 9_ | _ | 0 | 0 | 0 | 0 | 0 | 0 | 0 |  |  | 21 | Svislá doprava suti a vybour. hmot za 2.NP nošením
242 |  | 979081111R00 | Odvoz suti a vybour. hmot na skládku do 1 km |  | t | 317.08 |  | 21 | 0 | 0 | 0 | 0 | 0 | 0 | RTS I / 2024 | 0 |  | 0 | 0 | 0 | 0 | 0 | 0 | 0 | 0 | 0 | 0 | 21 | 0 | 0 | 5 |  |  |  | 0 | 0 | 0 | S_ | 9_ | _ | 0 | 0 | 0 | 0 | 0 | 0 | 0 |  |  | 21 | Odvoz suti a vybour. hmot na skládku do 1 km
|  |  | (279,87+0,813+5,247)*0,2 | 20% vybouraného zdiva |  | 57.19
|  |  | 107,88 | otlučené omítky |  | 107.88
|  |  | 52,8 | mazanina půda |  | 52.8
|  |  | 0,95 | mazanina podesta |  | 0.95
|  |  | 97,94 | dřevěné konstrukce |  | 97.94
|  |  | 0,32 | klempířské konstrukce kromě žlabů |  | 0.32
243 |  | 979081121R00 | Příplatek k odvozu za každý další 1 km |  | t | 4439.12 |  | 21 | 0 | 0 | 0 | 0 | 0 | 0 | RTS I / 2024 | 0 |  | 0 | 0 | 0 | 0 | 0 | 0 | 0 | 0 | 0 | 0 | 21 | 0 | 0 | 5 |  |  |  | 0 | 0 | 0 | S_ | 9_ | _ | 0 | 0 | 0 | 0 | 0 | 0 | 0 |  |  | 21 | Příplatek k odvozu za každý další 1 km
|  |  | 317,08*14 |  |  | 4439.12
244 |  | 979082111R00 | Vnitrostaveništní doprava suti do 10 m |  | t | 569.5 |  | 21 | 0 | 0 | 0 | 0 | 0 | 0 | RTS I / 2024 | 0 |  | 0 | 0 | 0 | 0 | 0 | 0 | 0 | 0 | 0 | 0 | 21 | 0 | 0 | 5 |  |  |  | 0 | 0 | 0 | S_ | 9_ | _ | 0 | 0 | 0 | 0 | 0 | 0 | 0 |  |  | 21 | Vnitrostaveništní doprava suti do 10 m
|  |  | 569,5 | veškerá suť |  | 569.5
245 |  | 979082121R00 | Příplatek k vnitrost. dopravě suti za dalších 5 m |  | t | 3417 |  | 21 | 0 | 0 | 0 | 0 | 0 | 0 | RTS I / 2024 | 0 |  | 0 | 0 | 0 | 0 | 0 | 0 | 0 | 0 | 0 | 0 | 21 | 0 | 0 | 5 |  |  |  | 0 | 0 | 0 | S_ | 9_ | _ | 0 | 0 | 0 | 0 | 0 | 0 | 0 |  |  | 21 | Příplatek k vnitrost. dopravě suti za dalších 5 m
|  |  | 6*569,5 |  |  | 3417
246 |  | 979990101R00 | Poplatek za uložení směsi betonu a cihel skupina 170101 a 170102 |  | t | 218.82 |  | 21 | 0 | 0 | 0 | 0 | 0 | 0 | RTS II / 2022 | 0 |  | 0 | 0 | 0 | 0 | 0 | 0 | 0 | 0 | 0 | 0 | 21 | 0 | 0 | 5 |  |  |  | 0 | 0 | 0 | S_ | 9_ | _ | 0 | 0 | 0 | 0 | 0 | 0 | 0 |  |  | 21 | Poplatek za uložení směsi betonu a cihel skupina 170101 a 170102
|  |  | 309,47-90,33-0,32 | suť bez dřeva a kovů |  | 218.82
247 |  | 979990161R00 | Poplatek za uložení - dřevo, skupina odpadu 170201 |  | t | 97.94 |  | 21 | 0 | 0 | 0 | 0 | 0 | 0 | RTS I / 2024 | 0 |  | 0 | 0 | 0 | 0 | 0 | 0 | 0 | 0 | 0 | 0 | 21 | 0 | 0 | 5 |  |  |  | 0 | 0 | 0 | S_ | 9_ | _ | 0 | 0 | 0 | 0 | 0 | 0 | 0 |  |  | 21 | Poplatek za uložení - dřevo, skupina odpadu 170201
248 |  | 979951141R00 | Výkup kovů - měď, staré kusy a plechy - PONECHAT JEDNOTKOVOU CENU |  | t | 0.32 | -145003.72 | 21 | 0 | -46401.1904 | -46401.1904 | -56145.4404 | 0 | 0 | RTS I / 2024 | -46401.1904 |  | 0 | 0 | 0 | 0 | 0 | 0 | 0 | 0 | 0 | -46401.1904 | 21 | 0 | -145003.72 | 5 |  |  |  | -46401.1904 | 0 | -46401.1904 | S_ | 9_ | _ | -46401.1904 | -145003.72 | 0 | 0 | 0 | -46401.1904 | -46401.1904 |  |  | 21 | Výkup kovů - měď, staré kusy a plechy
[9 empty] | Celkem: |  | -46401.1904 | -56145.4404
Poznámka:

## VORN
Vedlejší a ostatní rozpočtové náklady
Název stavby: | Rekonstrukce střechy a stropu a stat zajištění schodiště Panského domu | Objednatel: |  |  | IČO/DIČ:
Druh stavby: |  | Projektant: |  |  | IČO/DIČ:
Lokalita: |  | Zhotovitel: |  |  | IČO/DIČ:
Začátek výstavby: | 0 | Konec výstavby: |  |  | Položek: | 248
JKSO: |  | Zpracoval: | 0 |  | Datum: | 0
Vedlejší rozpočtové náklady VRN
Doplňkové náklady DN |  |  | Kč | % | Základna | Kč
Práce přesčas |  |  | 0 |  |  | 0
Bez pevné podl. |  |  | 0 |  |  | 0
Kulturní památka |  |  |  | 4 | -46401.1904 | -1856.05
Celkem DN | [5 empty] | -1856.05
Náklady na umístění stavby (NUS) |  |  | Kč | % | Základna | Kč
Zařízení staveniště |  |  |  | 5 | -46401.1904 | -2320.06
Mimostav. doprava |  |  | 0 |  |  | 0
Územní vlivy |  |  | 0 |  |  | 0
Provozní vlivy |  |  | 0 |  |  | 0
Ostatní |  |  | 0 |  |  | 0
NUS z rozpočtu |  |  | 0 |  |  | 0
Celkem NUS | [5 empty] | -2320.06
Celkem VRN |  |  | -4176.11
Ostatní rozpočtové náklady ORN
Ostatní rozpočtové náklady (ORN) |  |  | Kč | % | Základna | Kč
|  |  | 0 |  |  | 0
Celkem ORN | [5 empty] | 0