## Rekapitulace stavby
Export Komplet | [24 empty] | VZ | 2.0 | ZAMOK |  |  |  |  | False | False | {15018803-400f-45c9-ab70-59709b2c2c8b}
[31 empty] | 0,01 | 21
[31 empty] | 0,01 | 12
|  | REKAPITULACE STAVBY | [15 empty] | v --- níže se nacházejí doplnkové a pomocné údaje k sestavám --- v | [11 empty] | Návod na vyplnění | 0,001
|  | Kód: |  |  |  |  | 2022-31 | [22 empty] | Měnit lze pouze buňky se žlutým podbarvením! 1) v Rekapitulaci stavby vyplňte údaje o Uchazeči (přenesou se do ostatních sestav i v jiných listech) 2) na vybraných listech vyplňte v sestavě Soupis prací ceny u položek | 0,01
|  | Stavba: |  |  |  |  | Chodník podél silnice III/21233, Habartov - Na Rovince | [23 empty] | 0,01
|  | KSO: |  |  |  |  | 822 29 | [6 empty] | CC-CZ: |  | 21122 | [14 empty] | 0,01
|  | Místo: |  |  |  |  | silnice III/21233, Habartov - Na Rovince, Karlovar | [6 empty] | Datum: |  | 8. 1. 2023 | [14 empty] | 0,01
0,01
|  | Zadavatel: | [11 empty] | IČ: |  | 00259314 | [14 empty] | 0,01
|  |  | Město Habartov | [10 empty] | DIČ: |  | CZ00259314 | [14 empty] | 0,01
0,01
|  | Uchazeč: | [11 empty] | IČ: |  | Vyplň údaj | [14 empty] | 0,01
|  |  | Vyplň údaj | [10 empty] | DIČ: |  | Vyplň údaj | [14 empty] | 0,01
False
|  | Projektant: | [11 empty] | IČ: |  | 06265618 | [14 empty] | False
|  |  | MH Projekt spol. s r.o. | [10 empty] | DIČ: |  | CZ06265618 | [14 empty] | True
0,01
|  | Zpracovatel: | [11 empty] | IČ: |  | 87334321 | [14 empty] | 0,01
|  |  | Ing. Martin Haueisen | [10 empty] | DIČ: | [16 empty] | False
Poznámka:
V případě, kdy jsou v zadávací dokumentaci vč. jejích příloh specifikovány jako příklad konkrétní materiály a výrobky, jedná se o vzorové, ale nikoli jediné zadavatelem / objednatelem požadované řešení. Uvedené materiály a výrobky je proto možné nahradit ekvivalenty, jejichž vlastnosti a technické parametry bude možné doložitelným způsobem hodnotit jako srovnatelné úrovně (nebo vyšší) se vzory navrženými v zadávací dokumentaci. Je-li tedy v zadávací dokumentaci definován konkrétní výrobek (nebo technologie), má se za to, že je tím definován minimální požadovaný standard a uchazeč / zhotovitel může nabídnout obdobné výrobky (nebo technologie) ve stejné nebo vyšší kvalitě (alternativní výrobky). V tomto případě musí uchazeč / zhotovitel doložit srovnatelné vlastnosti těchto výrobků příslušnými doklady. Pokud by mělo použití alternativních výrobků za následek změny v projektové dokumentaci, ponese náklady spojené se změnou uchazeč / zhotovitel. Zadavatel / objednatel si vyhrazuje právo odsouhlasit veškeré postupy prací, použité materiály a povrchové úpravy.
|  | Cena bez DPH | [11 empty] | 0
[8 empty] | Sazba daně |  | Základ daně |  |  |  | Výše daně
|  | DPH |  | základní |  |  |  | 21% |  | 0 |  |  |  | 0
|  |  |  | snížená |  |  |  | 12% |  | 0 |  |  |  | 0
|  |  |  | zákl. přenesená |  |  |  | 21% |  | 0 |  |  |  | 0
|  |  |  | sníž. přenesená |  |  |  | 12% |  | 0 |  |  |  | 0
|  |  |  | nulová |  |  |  | 0% |  | 0 |  |  |  | 0
|  | Cena s DPH | [6 empty] | v |  | CZK |  |  | 0
REKAPITULACE OBJEKTŮ STAVBY A SOUPISŮ PRACÍ
| Kód: | [6 empty] | 2022-31
| Stavba: | [6 empty] | Chodník podél silnice III/21233, Habartov - Na Rovince
| Místo: | [6 empty] | silnice III/21233, Habartov - Na Rovince, Karlovar |  |  |  |  | Datum: |  | 8. 1. 2023
| Zadavatel: | [6 empty] | Město Habartov |  |  |  |  | Projektant: |  | MH Projekt spol. s r.o. |  |  | Informatívní údaje z listů zakázek
| Uchazeč: | [11 empty] | Zpracovatel: |  | Ing. Martin Haueisen
| Kód |  |  |  | Popis | [6 empty] | Cena bez DPH [CZK] |  |  |  | Cena s DPH [CZK] | Typ | z toho Ostat. náklady [CZK] | DPH [CZK] | Normohodiny [h] | DPH základní [CZK] | DPH snížená [CZK] | DPH základní přenesená [CZK] | DPH snížená přenesená [CZK] | Základna DPH základní | Základna DPH snížená | Základna DPH zákl. přenesená | Základna DPH sníž. přenesená | Základna DPH nulová
| Náklady stavby celkem | [10 empty] | 0 |  |  |  | 0 |  | 0 | 0 | 0 | 0 | 0 | 0 | 0 | 0 | 0 | 0 | 0 | 0 |  | D | 0 | ###NOIMPORT### | IMPORT | {15018803-400f-45c9-ab70-59709b2c2c8b} | {00000000-0000-0000-0000-000000000000} | 822 29
|  | 2022-31-101 |  |  |  | SO 101 - Dopravní řešení | [5 empty] | 0 |  |  |  | 0 | STA | 0 | 0 | 0 | 0 | 0 | 0 | 0 | 0 | 0 | 0 | 0 | 0 |  | D | 1 | ###NOIMPORT### | IMPORT | {970cfd6c-5625-40f1-a63e-90faed918b57} | {15018803-400f-45c9-ab70-59709b2c2c8b} | 822 29 | 2
/ |  |  | 2022-31-101-SP |  |  |  | SO 101 - Soupis prací - Dopravní řešení |  |  |  |  | 0 |  |  |  | 0 | Soupis | 0 | 0 | 0 | 0 | 0 | 0 | 0 | 0 | 0 | 0 | 0 | 0 |  |  | 2 |  | IMPORT | {a5bfdf2a-2e04-4100-a4fa-15d845cb1c45} | {970cfd6c-5625-40f1-a63e-90faed918b57} | 822 29
|  | 2022-31-301 |  |  |  | SO 301 - Dešťová kanalizace | [5 empty] | 0 |  |  |  | 0 | STA | 0 | 0 | 0 | 0 | 0 | 0 | 0 | 0 | 0 | 0 | 0 | 0 |  | D | 1 | ###NOIMPORT### | IMPORT | {d93c4cc4-d972-402a-b554-cba265cac9e3} | {15018803-400f-45c9-ab70-59709b2c2c8b} | 827 21 | 2
/ |  |  | 2022-31-301-SP |  |  |  | SO 301 - Soupis prací - Dešťová kanalizace |  |  |  |  | 0 |  |  |  | 0 | Soupis | 0 | 0 | 0 | 0 | 0 | 0 | 0 | 0 | 0 | 0 | 0 | 0 |  |  | 2 |  | IMPORT | {76d5b89a-2b01-436e-90d9-ab5ce2f94bf5} | {d93c4cc4-d972-402a-b554-cba265cac9e3} | 827 21
|  | 2022-31-431 |  |  |  | SO 431 - Přeložka veřejného osvětlení | [5 empty] | 0 |  |  |  | 0 | STA | 0 | 0 | 0 | 0 | 0 | 0 | 0 | 0 | 0 | 0 | 0 | 0 |  | D | 1 | ###NOIMPORT### | IMPORT | {c9fca132-045c-403c-b8c0-779b131446c0} | {15018803-400f-45c9-ab70-59709b2c2c8b} | 828 75 | 2
/ |  |  | 2022-31-431-SP |  |  |  | SO 431 - Soupis prací - Přeložka veřejného osvětlení |  |  |  |  | 0 |  |  |  | 0 | Soupis | 0 | 0 | 0 | 0 | 0 | 0 | 0 | 0 | 0 | 0 | 0 | 0 |  |  | 2 |  | IMPORT | {b0d31708-1529-43be-a80b-a217ba8e026a} | {c9fca132-045c-403c-b8c0-779b131446c0} | 828 75
|  | 2022-31-VON |  |  |  | VON - Vedlejší a ostatní náklady | [5 empty] | 0 |  |  |  | 0 | STA | 0 | 0 | 0 | 0 | 0 | 0 | 0 | 0 | 0 | 0 | 0 | 0 |  | D | 1 | ###NOIMPORT### | IMPORT | {9b05a51b-b96a-4389-953e-c44f1094f98c} | {15018803-400f-45c9-ab70-59709b2c2c8b} |  | 2
/ |  |  | 2022-31-VON-SP |  |  |  | VON - Soupis prací - Vedlejší a ostatní náklady |  |  |  |  | 0 |  |  |  | 0 | Soupis | 0 | 0 | 0 | 0 | 0 | 0 | 0 | 0 | 0 | 0 | 0 | 0 |  |  | 2 |  | IMPORT | {b8db08ce-99f8-4217-ac3b-3131d00142b5} | {9b05a51b-b96a-4389-953e-c44f1094f98c}

## 2022-31-101-SP - SO 101 -...
[18 empty] | {a5bfdf2a-2e04-4100-a4fa-15d845cb1c45} | [5 empty] | F01 | povrch asfalt | m2 | 876,7 | 2
[18 empty] | 2 | [5 empty] | F02 | povrch asfalt | m2 | 110,3 | 2
| KRYCÍ LIST SOUPISU PRACÍ | [7 empty] | v --- níže se nacházejí doplnkové a pomocné údaje k sestavám --- v | [8 empty] | False | [5 empty] | F03 | povrch asfalt | m2 | 362,3 | 2
[24 empty] | F04 | povrch asfalt | m2 | 1024,7 | 2
| Stavba: | [22 empty] | F05 | povrch dlažba | m2 | 75,3 | 2
|  | Chodník podél silnice III/21233, Habartov - Na Rovince | [21 empty] | F06 | povrch dlažba | m2 | 37,6 | 2
| Objekt: | [22 empty] | F07 | povrch dlažba | m2 | 42,9 | 2
|  | 2022-31-101 - SO 101 - Dopravní řešení | [21 empty] | F08 | povrch dlažab | m2 | 14,9 | 2
| Soupis: | [22 empty] | F09 | povrch dlažba | m2 | 1,5 | 2
|  | 2022-31-101-SP - SO 101 - Soupis prací - Dopravní řešení | [21 empty] | F10 | povrch dlažba | m2 | 15,7 | 2
[24 empty] | F11 | povrch dlažba | m2 | 9 | 2
| KSO: |  | 822 29 |  |  | CC-CZ: | 21122 | [16 empty] | F12 | obruba | m | 24 | 2
| Místo: |  | silnice III/21233, Habartov - Na Rovince, Karlovar |  |  | Datum: | 8. 1. 2023 | [16 empty] | F13 | obruba | m | 4 | 2
[24 empty] | F14 | obruba | m | 1146,2 | 2
| Zadavatel: |  |  |  |  | IČ: | 00259314 | [16 empty] | F15 | obruba | m | 40 | 2
|  | Město Habartov |  |  |  | DIČ: | CZ00259314 | [16 empty] | F16 | obruba | m | 66 | 2
[24 empty] | F17 | obruba | m | 158,3 | 2
| Uchazeč: |  |  |  |  | IČ: | Vyplň údaj | [16 empty] | F18 | obruba | m | 1274,7 | 2
|  | Vyplň údaj |  |  |  | DIČ: | Vyplň údaj | [16 empty] | F19 | palisáda | m | 13,97 | 2
[24 empty] | F20 | palisáda | m | 8,05 | 2
| Projektant: |  |  |  |  | IČ: | 06265618 | [16 empty] | F21 | ornice rozprostření | m2 | 1263 | 2
|  | MH Projekt spol. s r.o. |  |  |  | DIČ: | CZ06265618 | [16 empty] | F22 | ornice | m2 | 1423 | 2
[24 empty] | F23 | žlabovka | m | 172,5 | 2
| Zpracovatel: |  |  |  |  | IČ: | 87334321 | [16 empty] | F25 | žlabovka | m | 79 | 2
|  | Ing. Martin Haueisen |  |  |  | DIČ: | [17 empty] | F26 | žlabovka | m | 6 | 2
[24 empty] | F27 | UV | kus | 7 | 2
| Poznámka: | [22 empty] | F28 | mříž | kus | 1 | 2
[24 empty] | F29 | mříž | kus | 6 | 2
[24 empty] | F30 | horská vpusť | kus | 3 | 2
[24 empty] | F31 | sanace | m2 | 357,095 | 2
| Cena bez DPH | [5 empty] | 0 | [16 empty] | F32 | mobiliář - přístřešek autobusové zastávky | kus | 2 | 2
[24 empty] | F33 | mobiliář - odpadkový koš | kus | 2 | 2
|  |  | Základ daně |  |  | Sazba daně | Výše daně | [16 empty] | F35 | bednění základového pasu | m2 | 13,152 | 2
| DPH | základní | 0 |  |  | 21% | 0 | [16 empty] | F38 | VDZ | m | 716,9 | 2
|  | snížená | 0 |  |  | 12% | 0 | [16 empty] | F39 | VDZ | m | 34,4 | 2
|  | zákl. přenesená | 0 |  |  | 21% | 0 | [16 empty] | F40 | sloupek | kus | 14 | 2
|  | sníž. přenesená | 0 |  |  | 12% | 0 | [16 empty] | F41 | SDZ | kus | 17 | 2
|  | nulová | 0 |  |  | 0% | 0 | [16 empty] | F42 | nový materiál do násypu | m3 | 315 | 2
[24 empty] | F43 | nový materiál do násypu | m3 | 725 | 2
| Cena s DPH |  |  | v | CZK |  | 0 | [16 empty] | F44 | bourání asfalt | m2 | 1061 | 2
[24 empty] | F47 | bourání panely | m2 | 9 | 2
[24 empty] | F48 | bourání dlažba | m2 | 51,8 | 2
[24 empty] | F49 | řezání | m | 1429,5 | 2
[24 empty] | F50 | odkopávky | m3 | 345 | 2
[24 empty] | F51 | bourání beton | m2 | 5,6 | 2
REKAPITULACE ČLENĚNÍ SOUPISU PRACÍ | [23 empty] | F52 | ornice přebytek | m3 | 157,7 | 2
[24 empty] | F53 | skrývka ornice | m2 | 4263 | 2
Stavba: | [23 empty] | F54 | chránička | m | 25 | 2
|  | Chodník podél silnice III/21233, Habartov - Na Rovince | [21 empty] | F56 | kácení | kus | 9 | 2
Objekt: | [23 empty] | F57 | káceníku | kus | 3 | 2
|  | 2022-31-101 - SO 101 - Dopravní řešení | [21 empty] | F58 | kácení | kus | 2 | 2
Soupis: | [23 empty] | F59 | kácení | m2 | 85 | 2
|  | 2022-31-101-SP - SO 101 - Soupis prací - Dopravní řešení | [21 empty] | F60 | jáma | m3 | 18,9 | 2
[24 empty] | F61 | kácení | kus | 7 | 2
Místo: |  |  | silnice III/21233, Habartov - Na Rovince, Karlovar |  |  | Datum: | 8. 1. 2023 | [16 empty] | F62 | kácení | kus | 2 | 2
[24 empty] | F63 | kácení | kus | 5 | 2
Zadavatel: |  |  | Město Habartov |  |  | Projektant: | MH Projekt spol. s r.o.
Uchazeč: |  |  | Vyplň údaj |  |  | Zpracovatel: | Ing. Martin Haueisen
Kód dílu - Popis | [6 empty] | Cena celkem [CZK]
Náklady stavby celkem | [6 empty] | 0 | [11 empty] | -1
| HSV - Práce a dodávky HSV | [5 empty] | 0
| 1 - Zemní práce | [5 empty] | 0
| 11 - Zemní práce - přípravné a přidružené práce | [5 empty] | 0
| 18 - Zemní práce - povrchové úpravy terénu | [5 empty] | 0
| 2 - Zakládání | [5 empty] | 0
| 3 - Svislé a kompletní konstrukce | [5 empty] | 0
| 4 - Vodorovné konstrukce | [5 empty] | 0
| 5 - Komunikace pozemní | [5 empty] | 0
| 8 - Trubní vedení | [5 empty] | 0
| 9 - Ostatní konstrukce a práce-bourání | [5 empty] | 0
| 91 - Doplňující konstrukce a práce pozemních komunikací, letišť a ploch | [5 empty] | 0
| 96 - Bourání konstrukcí | [5 empty] | 0
| 997 - Přesun sutě | [5 empty] | 0
| 998 - Přesun hmot | [5 empty] | 0
| SAN - SANACE AKTIVNÍ ZÓNY ZEMNÍ PLÁNĚ | [5 empty] | 0
| M - Práce a dodávky M | [5 empty] | 0
| 46-M - Zemní práce při extr.mont.pracích | [5 empty] | 0
SOUPIS PRACÍ
Stavba:
Chodník podél silnice III/21233, Habartov - Na Rovince
Objekt:
2022-31-101 - SO 101 - Dopravní řešení
Soupis:
2022-31-101-SP - SO 101 - Soupis prací - Dopravní řešení
Místo: |  |  | silnice III/21233, Habartov - Na Rovince, Karlovar |  |  | Datum: | 8. 1. 2023
Zadavatel: |  |  | Město Habartov |  |  | Projektant: | MH Projekt spol. s r.o.
Uchazeč: |  |  | Vyplň údaj |  |  | Zpracovatel: | Ing. Martin Haueisen
PČ | Typ | Kód | Popis | MJ | Množství | J.cena [CZK] | Cena celkem [CZK] | Cenová soustava |  | DPH | J. Nh [h] | Nh celkem [h] | J. hmotnost [t] | Hmotnost celkem [t] | J. suť [t] | Suť Celkem [t]
Náklady soupisu celkem | [6 empty] | 0 |  |  |  |  | 0 |  | 850.7494 |  | 884.1224 |  | D | -1 | [15 empty] | 0
| D | HSV | Práce a dodávky HSV |  |  |  | 0 |  |  |  |  | 0 |  | 843.3784 |  | 884.1224 | 1 | D | 0 |  |  |  | ROZPOCET | [11 empty] | 0
| D | 1 | Zemní práce |  |  |  | 0 |  |  |  |  | 0 |  | 0.04029 |  | 0 | 1 | D | 1 |  |  |  | ROZPOCET | [11 empty] | 0
1 | K | 121151123 | Sejmutí ornice strojně při souvislé ploše přes 500 m2, tl. vrstvy do 200 mm | m2 | 4263 |  | 0 | CS ÚRS 2024 02 |  | základní |  | 0 | 0 | 0 | 0 | 0 | 4 | K | 2 |  |  |  | ROZPOCET | [5 empty] | 0 | 0 | 0 | 0 | 0 | 1 | 0 | 4 | 927627603
| Online PSC |  | https://podminky.urs.cz/item/CS_URS_2024_02/121151123 | [14 empty] | Online PSC | 2
| VV |  | Způsob výpočtu: změřeno v digitální verzi PD funkcí na měření ploch | [14 empty] | VV | 2 | 1 | True | 0 | ROZPOCET
| VV | F53 | 4263 |  | 4263 | [12 empty] | VV | 2 | 2 | True | 0 | ROZPOCET
| VV |  | Součet |  | 4263 | [12 empty] | VV | 2 | 4 | True | 1 | ROZPOCET
2 | K | 162706111 | Vodorovné přemístění výkopku bez naložení, avšak se složením zemin schopných zúrodnění, na vzdálenost přes 5000 do 6000 m | m3 | 157.7 |  | 0 | CS ÚRS 2024 02 |  | základní |  | 0 | 0 | 0 | 0 | 0 | 4 | K | 2 |  |  |  | ROZPOCET | [5 empty] | 0 | 0 | 0 | 0 | 0 | 1 | 0 | 4 | -974246943
| Online PSC |  | https://podminky.urs.cz/item/CS_URS_2024_02/162706111 | [14 empty] | Online PSC | 2
| VV | F52 | F53*0,1-(F21+F22)*0,1 |  | 157.7 | [12 empty] | VV | 2 | 2 | True | 0 | ROZPOCET
| VV |  | Součet |  | 157.7 | [12 empty] | VV | 2 | 4 | True | 1 | ROZPOCET
3 | K | 162706119 | Vodorovné přemístění výkopku bez naložení, avšak se složením zemin schopných zúrodnění, na vzdálenost Příplatek k ceně za každých dalších i započatých 1000 m | m3 | 1419.3 |  | 0 | CS ÚRS 2024 02 |  | základní |  | 0 | 0 | 0 | 0 | 0 | 4 | K | 2 |  |  |  | ROZPOCET | [5 empty] | 0 | 0 | 0 | 0 | 0 | 1 | 0 | 4 | -631573218
| Online PSC |  | https://podminky.urs.cz/item/CS_URS_2024_02/162706119 | [14 empty] | Online PSC | 2
| VV |  | F52 |  | 157.7 | [12 empty] | VV | 2 | 2 | True | 0 | ROZPOCET
| VV |  | Součet |  | 157.7 | [12 empty] | VV | 2 | 4 | True | 1 | ROZPOCET
| VV |  | 157,7*9 'Přepočtené koeficientem množství |  | 1419.3 | [12 empty] | VV | 2 | 2 | False | 1 | ROZPOCET
4 | K | 131251103 | Hloubení nezapažených jam a zářezů strojně s urovnáním dna do předepsaného profilu a spádu v hornině třídy těžitelnosti I skupiny 3 přes 50 do 100 m3 | m3 | 18.9 |  | 0 | CS ÚRS 2024 02 |  | základní |  | 0 | 0 | 0 | 0 | 0 | 4 | K | 2 |  |  |  | ROZPOCET | [5 empty] | 0 | 0 | 0 | 0 | 0 | 1 | 0 | 4 | -295676599
| Online PSC |  | https://podminky.urs.cz/item/CS_URS_2024_02/131251103 | [14 empty] | Online PSC | 2
| VV |  | Způsob výpočtu: délka * šířka * hloubka * počet | [14 empty] | VV | 2 | 1 | True | 0 | ROZPOCET
| VV | F60 | 1,5*1,5*1,2*(F28+F29) "UV" |  | 18.9 | [12 empty] | VV | 2 | 2 | True | 0 | ROZPOCET
| VV |  | Součet |  | 18.9 | [12 empty] | VV | 2 | 4 | True | 1 | ROZPOCET
5 | K | 122252204 | Odkopávky a prokopávky nezapažené pro silnice a dálnice strojně v hornině třídy těžitelnosti I přes 100 do 500 m3 | m3 | 345 |  | 0 | CS ÚRS 2024 02 |  | základní |  | 0 | 0 | 0 | 0 | 0 | 4 | K | 2 |  |  |  | ROZPOCET | [5 empty] | 0 | 0 | 0 | 0 | 0 | 1 | 0 | 4 | 1001631691
| Online PSC |  | https://podminky.urs.cz/item/CS_URS_2024_02/122252204 | [14 empty] | Online PSC | 2
| P |  | Poznámka k položce: Výkopek bude po dohodě s geotechnikem zpětně použit v rámci stavby pro poddajné vrstvy násypu. | [14 empty] | P | 2
| VV |  | Způsob výpočtu: dle hmotnice | [14 empty] | VV | 2 | 1 | True | 0 | ROZPOCET
| VV | F50 | 345 |  | 345 | [12 empty] | VV | 2 | 2 | True | 0 | ROZPOCET
| VV |  | Součet |  | 345 | [12 empty] | VV | 2 | 4 | True | 1 | ROZPOCET
6 | K | 162751117 | Vodorovné přemístění výkopku nebo sypaniny po suchu na obvyklém dopravním prostředku, bez naložení výkopku, avšak se složením bez rozhrnutí z horniny třídy těžitelnosti I skupiny 1 až 3 na vzdálenost přes 9 000 do 10 000 m | m3 | 1403.9 |  | 0 | CS ÚRS 2024 02 |  | základní |  | 0 | 0 | 0 | 0 | 0 | 4 | K | 2 |  |  |  | ROZPOCET | [5 empty] | 0 | 0 | 0 | 0 | 0 | 1 | 0 | 4 | -1170426371
| Online PSC |  | https://podminky.urs.cz/item/CS_URS_2024_02/162751117 | [14 empty] | Online PSC | 2
| VV |  | F50+F60 "nevhodný výkopek" |  | 363.9 | [12 empty] | VV | 2 | 2 | True | 0 | ROZPOCET
| VV |  | F42+F43 "nový materiál do násypu" |  | 1040 | [12 empty] | VV | 2 | 2 | True | 0 | ROZPOCET
| VV |  | Součet |  | 1403.9 | [12 empty] | VV | 2 | 4 | True | 1 | ROZPOCET
7 | K | 162751119 | Vodorovné přemístění výkopku nebo sypaniny po suchu na obvyklém dopravním prostředku, bez naložení výkopku, avšak se složením bez rozhrnutí z horniny třídy těžitelnosti I skupiny 1 až 3 na vzdálenost Příplatek k ceně za každých dalších i započatých 1 000 m | m3 | 7019.5 |  | 0 | CS ÚRS 2024 02 |  | základní |  | 0 | 0 | 0 | 0 | 0 | 4 | K | 2 |  |  |  | ROZPOCET | [5 empty] | 0 | 0 | 0 | 0 | 0 | 1 | 0 | 4 | 639897373
| Online PSC |  | https://podminky.urs.cz/item/CS_URS_2024_02/162751119 | [14 empty] | Online PSC | 2
| VV |  | F50+F60 |  | 363.9 | [12 empty] | VV | 2 | 2 | True | 0 | ROZPOCET
| VV |  | F42+F43 |  | 1040 | [12 empty] | VV | 2 | 2 | True | 0 | ROZPOCET
| VV |  | Součet |  | 1403.9 | [12 empty] | VV | 2 | 4 | True | 1 | ROZPOCET
| VV |  | 1403,9*5 'Přepočtené koeficientem množství |  | 7019.5 | [12 empty] | VV | 2 | 2 | False | 1 | ROZPOCET
8 | K | 171152111 | Uložení sypaniny do zhutněných násypů pro silnice, dálnice a letiště s rozprostřením sypaniny ve vrstvách, s hrubým urovnáním a uzavřením povrchu násypu z hornin nesoudržných sypkých v aktivní zóně | m3 | 315 |  | 0 | CS ÚRS 2024 02 |  | základní |  | 0 | 0 | 0 | 0 | 0 | 4 | K | 2 |  |  |  | ROZPOCET | [5 empty] | 0 | 0 | 0 | 0 | 0 | 1 | 0 | 4 | -1083769612
| Online PSC |  | https://podminky.urs.cz/item/CS_URS_2024_02/171152111 | [14 empty] | Online PSC | 2
| VV |  | Způsob výpočtu: dle hmotnice | [14 empty] | VV | 2 | 1 | True | 0 | ROZPOCET
| VV | F42 | 315 |  | 315 | [12 empty] | VV | 2 | 2 | True | 0 | ROZPOCET
| VV |  | Součet |  | 315 | [12 empty] | VV | 2 | 4 | True | 1 | ROZPOCET
9 | K | 171152112 | Uložení sypaniny do zhutněných násypů pro silnice, dálnice a letiště s rozprostřením sypaniny ve vrstvách, s hrubým urovnáním a uzavřením povrchu násypu z hornin nesoudržných sypkých mimo aktivní zónu | m3 | 725 |  | 0 | CS ÚRS 2024 02 |  | základní |  | 0 | 0 | 0 | 0 | 0 | 4 | K | 2 |  |  |  | ROZPOCET | [5 empty] | 0 | 0 | 0 | 0 | 0 | 1 | 0 | 4 | -686912672
| Online PSC |  | https://podminky.urs.cz/item/CS_URS_2024_02/171152112 | [14 empty] | Online PSC | 2
| VV |  | Způsob výpočtu: dle hmotnice | [14 empty] | VV | 2 | 1 | True | 0 | ROZPOCET
| VV | F43 | 725 |  | 725 | [12 empty] | VV | 2 | 2 | True | 0 | ROZPOCET
| VV |  | Součet |  | 725 | [12 empty] | VV | 2 | 4 | True | 1 | ROZPOCET
10 | M | 58981108 | recyklát směsný frakce 0/32 | t | 1976 |  | 0 | CS ÚRS 2024 02 |  | základní |  | 0 | 0 | 0 | 0 | 0 | 128 | M | 2 |  |  |  | ROZPOCET | [5 empty] | 0 | 0 | 0 | 0 | 0 | 1 | 0 | 128 | -694079378
| VV |  | Způsob výpočtu: objem * objemová hmotnost | [14 empty] | VV | 2 | 1 | True | 0 | ROZPOCET
| VV |  | (F42+F43)*1,9 |  | 1976 | [12 empty] | VV | 2 | 2 | True | 0 | ROZPOCET
| VV |  | Součet |  | 1976 | [12 empty] | VV | 2 | 4 | True | 1 | ROZPOCET
11 | K | 171251201 | Uložení sypaniny na skládky nebo meziskládky bez hutnění s upravením uložené sypaniny do předepsaného tvaru | m3 | 521.6 |  | 0 | CS ÚRS 2024 02 |  | základní |  | 0 | 0 | 0 | 0 | 0 | 4 | K | 2 |  |  |  | ROZPOCET | [5 empty] | 0 | 0 | 0 | 0 | 0 | 1 | 0 | 4 | -1771573880
| Online PSC |  | https://podminky.urs.cz/item/CS_URS_2024_02/171251201 | [14 empty] | Online PSC | 2
| VV |  | F52+F50+F60 |  | 521.6 | [12 empty] | VV | 2 | 2 | True | 0 | ROZPOCET
| VV |  | Součet |  | 521.6 | [12 empty] | VV | 2 | 4 | True | 1 | ROZPOCET
12 | K | 171201231 | Poplatek za uložení stavebního odpadu na recyklační skládce (skládkovné) zeminy a kamení zatříděného do Katalogu odpadů pod kódem 17 05 04 | t | 938.88 |  | 0 | CS ÚRS 2024 02 |  | základní |  | 0 | 0 | 0 | 0 | 0 | 4 | K | 2 |  |  |  | ROZPOCET | [5 empty] | 0 | 0 | 0 | 0 | 0 | 1 | 0 | 4 | -1495137730
| Online PSC |  | https://podminky.urs.cz/item/CS_URS_2024_02/171201231 | [14 empty] | Online PSC | 2
| VV |  | (F52+F50+F60)*1,8 |  | 938.88 | [12 empty] | VV | 2 | 2 | True | 0 | ROZPOCET
| VV |  | Součet |  | 938.88 | [12 empty] | VV | 2 | 4 | True | 1 | ROZPOCET
13 | K | 181152302 | Úprava pláně na stavbách silnic a dálnic strojně v zářezech mimo skalních se zhutněním | m2 | 2795.495 |  | 0 | CS ÚRS 2024 02 |  | základní |  | 0 | 0 | 0 | 0 | 0 | 4 | K | 2 |  |  |  | ROZPOCET | [5 empty] | 0 | 0 | 0 | 0 | 0 | 1 | 0 | 4 | -66883275
| Online PSC |  | https://podminky.urs.cz/item/CS_URS_2024_02/181152302 | [14 empty] | Online PSC | 2
| VV |  | F01+F02*1,15+F03*1,15+F04*1,15+F09+F10+F05+F06+F08+F07+F11 |  | 2795.495 | [12 empty] | VV | 2 | 2 | True | 0 | ROZPOCET
| VV |  | Součet |  | 2795.495 | [12 empty] | VV | 2 | 4 | True | 1 | ROZPOCET
14 | K | 182151111 | Svahování trvalých svahů do projektovaných profilů strojně s potřebným přemístěním výkopku při svahování v zářezech v hornině třídy těžitelnosti I, skupiny 1 až 3 | m2 | 1352 |  | 0 | CS ÚRS 2024 02 |  | základní |  | 0 | 0 | 0 | 0 | 0 | 4 | K | 2 |  |  |  | ROZPOCET | [5 empty] | 0 | 0 | 0 | 0 | 0 | 1 | 0 | 4 | 1864218376
| Online PSC |  | https://podminky.urs.cz/item/CS_URS_2024_02/182151111 | [14 empty] | Online PSC | 2
| VV |  | Způsob výpočtu: změřeno v digitální verzi PD funkcí na měření ploch | [14 empty] | VV | 2 | 1 | True | 0 | ROZPOCET
| VV |  | 1352 |  | 1352 | [12 empty] | VV | 2 | 2 | True | 0 | ROZPOCET
| VV |  | Součet |  | 1352 | [12 empty] | VV | 2 | 4 | True | 1 | ROZPOCET
| D | 11 | Zemní práce - přípravné a přidružené práce |  |  |  | 0 |  |  |  |  | 0 |  | 0 |  | 0 | 1 | D | 2 |  |  |  | ROZPOCET | [11 empty] | 0
15 | K | 111212351 | Odstranění nevhodných dřevin průměru kmene do 100 mm výšky přes 1 m s odstraněním pařezu do 100 m2 v rovině nebo na svahu do 1:5 | m2 | 85 |  | 0 | CS ÚRS 2024 02 |  | základní |  | 0 | 0 | 0 | 0 | 0 | 4 | K | 3 |  |  |  | ROZPOCET | [5 empty] | 0 | 0 | 0 | 0 | 0 | 1 | 0 | 4 | -560573361
| Online PSC |  | https://podminky.urs.cz/item/CS_URS_2024_02/111212351 | [14 empty] | Online PSC | 3
| VV |  | Způsob výpočtu: plocha | [14 empty] | VV | 3 | 1 | True | 0 | ROZPOCET
| VV | F59 | 8+12+36+29 |  | 85 | [12 empty] | VV | 3 | 2 | True | 0 | ROZPOCET
| VV |  | Součet |  | 85 | [12 empty] | VV | 3 | 4 | True | 1 | ROZPOCET
16 | K | 112151111 | Pokácení stromu směrové v celku s odřezáním kmene a s odvětvením průměru kmene přes 100 do 200 mm | kus | 9 |  | 0 | CS ÚRS 2024 02 |  | základní |  | 0 | 0 | 0 | 0 | 0 | 4 | K | 3 |  |  |  | ROZPOCET | [5 empty] | 0 | 0 | 0 | 0 | 0 | 1 | 0 | 4 | -9428673
| Online PSC |  | https://podminky.urs.cz/item/CS_URS_2024_02/112151111 | [14 empty] | Online PSC | 3
| VV |  | Způsob výpočtu: počet kusů | [14 empty] | VV | 3 | 1 | True | 0 | ROZPOCET
| VV | F56 | 9 |  | 9 | [12 empty] | VV | 3 | 2 | True | 0 | ROZPOCET
| VV |  | Součet |  | 9 | [12 empty] | VV | 3 | 4 | True | 1 | ROZPOCET
17 | K | 112151112 | Pokácení stromu směrové v celku s odřezáním kmene a s odvětvením průměru kmene přes 200 do 300 mm | kus | 3 |  | 0 | CS ÚRS 2024 02 |  | základní |  | 0 | 0 | 0 | 0 | 0 | 4 | K | 3 |  |  |  | ROZPOCET | [5 empty] | 0 | 0 | 0 | 0 | 0 | 1 | 0 | 4 | 308213491
| Online PSC |  | https://podminky.urs.cz/item/CS_URS_2024_02/112151112 | [14 empty] | Online PSC | 3
| VV |  | Způsob výpočtu: počet kusů | [14 empty] | VV | 3 | 1 | True | 0 | ROZPOCET
| VV | F57 | 3 |  | 3 | [12 empty] | VV | 3 | 2 | True | 0 | ROZPOCET
| VV |  | Součet |  | 3 | [12 empty] | VV | 3 | 4 | True | 1 | ROZPOCET
18 | K | 112151113 | Pokácení stromu směrové v celku s odřezáním kmene a s odvětvením průměru kmene přes 300 do 400 mm | kus | 2 |  | 0 | CS ÚRS 2024 02 |  | základní |  | 0 | 0 | 0 | 0 | 0 | 4 | K | 3 |  |  |  | ROZPOCET | [5 empty] | 0 | 0 | 0 | 0 | 0 | 1 | 0 | 4 | 1840256113
| Online PSC |  | https://podminky.urs.cz/item/CS_URS_2024_02/112151113 | [14 empty] | Online PSC | 3
| VV |  | Způsob výpočtu: počet kusů | [14 empty] | VV | 3 | 1 | True | 0 | ROZPOCET
| VV | F58 | 2 |  | 2 | [12 empty] | VV | 3 | 2 | True | 0 | ROZPOCET
| VV |  | Součet |  | 2 | [12 empty] | VV | 3 | 4 | True | 1 | ROZPOCET
19 | K | 112201111 | Odstranění pařezu v rovině nebo na svahu do 1:5 o průměru pařezu na řezné ploše do 200 mm | kus | 9 |  | 0 | CS ÚRS 2024 02 |  | základní |  | 0 | 0 | 0 | 0 | 0 | 4 | K | 3 |  |  |  | ROZPOCET | [5 empty] | 0 | 0 | 0 | 0 | 0 | 1 | 0 | 4 | -1786409476
| Online PSC |  | https://podminky.urs.cz/item/CS_URS_2024_02/112201111 | [14 empty] | Online PSC | 3
| VV |  | F56 |  | 9 | [12 empty] | VV | 3 | 2 | True | 0 | ROZPOCET
| VV |  | Součet |  | 9 | [12 empty] | VV | 3 | 4 | True | 1 | ROZPOCET
20 | K | 112201112 | Odstranění pařezu v rovině nebo na svahu do 1:5 o průměru pařezu na řezné ploše přes 200 do 300 mm | kus | 3 |  | 0 | CS ÚRS 2024 02 |  | základní |  | 0 | 0 | 0 | 0 | 0 | 4 | K | 3 |  |  |  | ROZPOCET | [5 empty] | 0 | 0 | 0 | 0 | 0 | 1 | 0 | 4 | 473987406
| Online PSC |  | https://podminky.urs.cz/item/CS_URS_2024_02/112201112 | [14 empty] | Online PSC | 3
| VV |  | F57 |  | 3 | [12 empty] | VV | 3 | 2 | True | 0 | ROZPOCET
| VV |  | Součet |  | 3 | [12 empty] | VV | 3 | 4 | True | 1 | ROZPOCET
21 | K | 112201113 | Odstranění pařezu v rovině nebo na svahu do 1:5 o průměru pařezu na řezné ploše přes 300 do 400 mm | kus | 2 |  | 0 | CS ÚRS 2024 02 |  | základní |  | 0 | 0 | 0 | 0 | 0 | 4 | K | 3 |  |  |  | ROZPOCET | [5 empty] | 0 | 0 | 0 | 0 | 0 | 1 | 0 | 4 | -788081201
| Online PSC |  | https://podminky.urs.cz/item/CS_URS_2024_02/112201113 | [14 empty] | Online PSC | 3
| VV |  | F58 |  | 2 | [12 empty] | VV | 3 | 2 | True | 0 | ROZPOCET
| VV |  | Součet |  | 2 | [12 empty] | VV | 3 | 4 | True | 1 | ROZPOCET
22 | K | 162201401 | Vodorovné přemístění větví, kmenů nebo pařezů s naložením, složením a dopravou do 1000 m větví stromů listnatých, průměru kmene přes 100 do 300 mm | kus | 7 |  | 0 | CS ÚRS 2024 02 |  | základní |  | 0 | 0 | 0 | 0 | 0 | 4 | K | 3 |  |  |  | ROZPOCET | [5 empty] | 0 | 0 | 0 | 0 | 0 | 1 | 0 | 4 | 1292066544
| Online PSC |  | https://podminky.urs.cz/item/CS_URS_2024_02/162201401 | [14 empty] | Online PSC | 3
| VV |  | Způsob výpočtu: počet kusů | [14 empty] | VV | 3 | 1 | True | 0 | ROZPOCET
| VV | F61 | 7 |  | 7 | [12 empty] | VV | 3 | 2 | True | 0 | ROZPOCET
| VV |  | Součet |  | 7 | [12 empty] | VV | 3 | 4 | True | 1 | ROZPOCET
23 | K | 162201402 | Vodorovné přemístění větví, kmenů nebo pařezů s naložením, složením a dopravou do 1000 m větví stromů listnatých, průměru kmene přes 300 do 500 mm | kus | 2 |  | 0 | CS ÚRS 2024 02 |  | základní |  | 0 | 0 | 0 | 0 | 0 | 4 | K | 3 |  |  |  | ROZPOCET | [5 empty] | 0 | 0 | 0 | 0 | 0 | 1 | 0 | 4 | 192476732
| Online PSC |  | https://podminky.urs.cz/item/CS_URS_2024_02/162201402 | [14 empty] | Online PSC | 3
| VV |  | Způsob výpočtu: počet kusů | [14 empty] | VV | 3 | 1 | True | 0 | ROZPOCET
| VV | F62 | 2 |  | 2 | [12 empty] | VV | 3 | 2 | True | 0 | ROZPOCET
| VV |  | Součet |  | 2 | [12 empty] | VV | 3 | 4 | True | 1 | ROZPOCET
24 | K | 162201405 | Vodorovné přemístění větví, kmenů nebo pařezů s naložením, složením a dopravou do 1000 m větví stromů jehličnatých, průměru kmene přes 100 do 300 mm | kus | 5 |  | 0 | CS ÚRS 2024 02 |  | základní |  | 0 | 0 | 0 | 0 | 0 | 4 | K | 3 |  |  |  | ROZPOCET | [5 empty] | 0 | 0 | 0 | 0 | 0 | 1 | 0 | 4 | 1559969527
| Online PSC |  | https://podminky.urs.cz/item/CS_URS_2024_02/162201405 | [14 empty] | Online PSC | 3
| VV |  | Způsob výpočtu: počet kusů | [14 empty] | VV | 3 | 1 | True | 0 | ROZPOCET
| VV | F63 | 5 |  | 5 | [12 empty] | VV | 3 | 2 | True | 0 | ROZPOCET
| VV |  | Součet |  | 5 | [12 empty] | VV | 3 | 4 | True | 1 | ROZPOCET
25 | K | 162201411 | Vodorovné přemístění větví, kmenů nebo pařezů s naložením, složením a dopravou do 1000 m kmenů stromů listnatých, průměru přes 100 do 300 mm | kus | 7 |  | 0 | CS ÚRS 2024 02 |  | základní |  | 0 | 0 | 0 | 0 | 0 | 4 | K | 3 |  |  |  | ROZPOCET | [5 empty] | 0 | 0 | 0 | 0 | 0 | 1 | 0 | 4 | 361873571
| Online PSC |  | https://podminky.urs.cz/item/CS_URS_2024_02/162201411 | [14 empty] | Online PSC | 3
| VV |  | F61 |  | 7 | [12 empty] | VV | 3 | 2 | True | 0 | ROZPOCET
| VV |  | Součet |  | 7 | [12 empty] | VV | 3 | 4 | True | 1 | ROZPOCET
26 | K | 162201412 | Vodorovné přemístění větví, kmenů nebo pařezů s naložením, složením a dopravou do 1000 m kmenů stromů listnatých, průměru přes 300 do 500 mm | kus | 2 |  | 0 | CS ÚRS 2024 02 |  | základní |  | 0 | 0 | 0 | 0 | 0 | 4 | K | 3 |  |  |  | ROZPOCET | [5 empty] | 0 | 0 | 0 | 0 | 0 | 1 | 0 | 4 | 1040940679
| Online PSC |  | https://podminky.urs.cz/item/CS_URS_2024_02/162201412 | [14 empty] | Online PSC | 3
| VV |  | F62 |  | 2 | [12 empty] | VV | 3 | 2 | True | 0 | ROZPOCET
| VV |  | Součet |  | 2 | [12 empty] | VV | 3 | 4 | True | 1 | ROZPOCET
27 | K | 162201415 | Vodorovné přemístění větví, kmenů nebo pařezů s naložením, složením a dopravou do 1000 m kmenů stromů jehličnatých, průměru přes 100 do 300 mm | kus | 5 |  | 0 | CS ÚRS 2024 02 |  | základní |  | 0 | 0 | 0 | 0 | 0 | 4 | K | 3 |  |  |  | ROZPOCET | [5 empty] | 0 | 0 | 0 | 0 | 0 | 1 | 0 | 4 | -543380082
| Online PSC |  | https://podminky.urs.cz/item/CS_URS_2024_02/162201415 | [14 empty] | Online PSC | 3
| VV |  | F63 |  | 5 | [12 empty] | VV | 3 | 2 | True | 0 | ROZPOCET
| VV |  | Součet |  | 5 | [12 empty] | VV | 3 | 4 | True | 1 | ROZPOCET
28 | K | 162201421 | Vodorovné přemístění větví, kmenů nebo pařezů s naložením, složením a dopravou do 1000 m pařezů kmenů, průměru přes 100 do 300 mm | kus | 12 |  | 0 | CS ÚRS 2024 02 |  | základní |  | 0 | 0 | 0 | 0 | 0 | 4 | K | 3 |  |  |  | ROZPOCET | [5 empty] | 0 | 0 | 0 | 0 | 0 | 1 | 0 | 4 | 1316899760
| Online PSC |  | https://podminky.urs.cz/item/CS_URS_2024_02/162201421 | [14 empty] | Online PSC | 3
| VV |  | F61+F63 |  | 12 | [12 empty] | VV | 3 | 2 | True | 0 | ROZPOCET
| VV |  | Součet |  | 12 | [12 empty] | VV | 3 | 4 | True | 1 | ROZPOCET
29 | K | 162201422 | Vodorovné přemístění větví, kmenů nebo pařezů s naložením, složením a dopravou do 1000 m pařezů kmenů, průměru přes 300 do 500 mm | kus | 2 |  | 0 | CS ÚRS 2024 02 |  | základní |  | 0 | 0 | 0 | 0 | 0 | 4 | K | 3 |  |  |  | ROZPOCET | [5 empty] | 0 | 0 | 0 | 0 | 0 | 1 | 0 | 4 | 629800899
| Online PSC |  | https://podminky.urs.cz/item/CS_URS_2024_02/162201422 | [14 empty] | Online PSC | 3
| VV |  | F62 |  | 2 | [12 empty] | VV | 3 | 2 | True | 0 | ROZPOCET
| VV |  | Součet |  | 2 | [12 empty] | VV | 3 | 4 | True | 1 | ROZPOCET
30 | K | 162301501 | Vodorovné přemístění smýcených křovin do průměru kmene 100 mm na vzdálenost do 5 000 m | m2 | 85 |  | 0 | CS ÚRS 2024 02 |  | základní |  | 0 | 0 | 0 | 0 | 0 | 4 | K | 3 |  |  |  | ROZPOCET | [5 empty] | 0 | 0 | 0 | 0 | 0 | 1 | 0 | 4 | -1015758481
| Online PSC |  | https://podminky.urs.cz/item/CS_URS_2024_02/162301501 | [14 empty] | Online PSC | 3
| VV |  | F59 |  | 85 | [12 empty] | VV | 3 | 2 | True | 0 | ROZPOCET
| VV |  | Součet |  | 85 | [12 empty] | VV | 3 | 4 | True | 1 | ROZPOCET
31 | K | 162301931 | Vodorovné přemístění větví, kmenů nebo pařezů s naložením, složením a dopravou Příplatek k cenám za každých dalších i započatých 1000 m přes 1000 m větví stromů listnatých, průměru kmene přes 100 do 300 mm | kus | 63 |  | 0 | CS ÚRS 2024 02 |  | základní |  | 0 | 0 | 0 | 0 | 0 | 4 | K | 3 |  |  |  | ROZPOCET | [5 empty] | 0 | 0 | 0 | 0 | 0 | 1 | 0 | 4 | -671751834
| Online PSC |  | https://podminky.urs.cz/item/CS_URS_2024_02/162301931 | [14 empty] | Online PSC | 3
| VV |  | F61 |  | 7 | [12 empty] | VV | 3 | 2 | True | 0 | ROZPOCET
| VV |  | Součet |  | 7 | [12 empty] | VV | 3 | 4 | True | 1 | ROZPOCET
| VV |  | 7*9 'Přepočtené koeficientem množství |  | 63 | [12 empty] | VV | 3 | 2 | False | 1 | ROZPOCET
32 | K | 162301932 | Vodorovné přemístění větví, kmenů nebo pařezů s naložením, složením a dopravou Příplatek k cenám za každých dalších i započatých 1000 m přes 1000 m větví stromů listnatých, průměru kmene přes 300 do 500 mm | kus | 18 |  | 0 | CS ÚRS 2024 02 |  | základní |  | 0 | 0 | 0 | 0 | 0 | 4 | K | 3 |  |  |  | ROZPOCET | [5 empty] | 0 | 0 | 0 | 0 | 0 | 1 | 0 | 4 | -1560075426
| Online PSC |  | https://podminky.urs.cz/item/CS_URS_2024_02/162301932 | [14 empty] | Online PSC | 3
| VV |  | F62 |  | 2 | [12 empty] | VV | 3 | 2 | True | 0 | ROZPOCET
| VV |  | Součet |  | 2 | [12 empty] | VV | 3 | 4 | True | 1 | ROZPOCET
| VV |  | 2*9 'Přepočtené koeficientem množství |  | 18 | [12 empty] | VV | 3 | 2 | False | 1 | ROZPOCET
33 | K | 162301941 | Vodorovné přemístění větví, kmenů nebo pařezů s naložením, složením a dopravou Příplatek k cenám za každých dalších i započatých 1000 m přes 1000 m větví stromů jehličnatých, o průměru kmene přes 100 do 300 mm | kus | 45 |  | 0 | CS ÚRS 2024 02 |  | základní |  | 0 | 0 | 0 | 0 | 0 | 4 | K | 3 |  |  |  | ROZPOCET | [5 empty] | 0 | 0 | 0 | 0 | 0 | 1 | 0 | 4 | -1457072213
| Online PSC |  | https://podminky.urs.cz/item/CS_URS_2024_02/162301941 | [14 empty] | Online PSC | 3
| VV |  | F63 |  | 5 | [12 empty] | VV | 3 | 2 | True | 0 | ROZPOCET
| VV |  | Součet |  | 5 | [12 empty] | VV | 3 | 4 | True | 1 | ROZPOCET
| VV |  | 5*9 'Přepočtené koeficientem množství |  | 45 | [12 empty] | VV | 3 | 2 | False | 1 | ROZPOCET
34 | K | 162301951 | Vodorovné přemístění větví, kmenů nebo pařezů s naložením, složením a dopravou Příplatek k cenám za každých dalších i započatých 1000 m přes 1000 m kmenů stromů listnatých, o průměru přes 100 do 300 mm | kus | 63 |  | 0 | CS ÚRS 2024 02 |  | základní |  | 0 | 0 | 0 | 0 | 0 | 4 | K | 3 |  |  |  | ROZPOCET | [5 empty] | 0 | 0 | 0 | 0 | 0 | 1 | 0 | 4 | -530798138
| Online PSC |  | https://podminky.urs.cz/item/CS_URS_2024_02/162301951 | [14 empty] | Online PSC | 3
| VV |  | F61 |  | 7 | [12 empty] | VV | 3 | 2 | True | 0 | ROZPOCET
| VV |  | Součet |  | 7 | [12 empty] | VV | 3 | 4 | True | 1 | ROZPOCET
| VV |  | 7*9 'Přepočtené koeficientem množství |  | 63 | [12 empty] | VV | 3 | 2 | False | 1 | ROZPOCET
35 | K | 162301952 | Vodorovné přemístění větví, kmenů nebo pařezů s naložením, složením a dopravou Příplatek k cenám za každých dalších i započatých 1000 m přes 1000 m kmenů stromů listnatých, o průměru přes 300 do 500 mm | kus | 18 |  | 0 | CS ÚRS 2024 02 |  | základní |  | 0 | 0 | 0 | 0 | 0 | 4 | K | 3 |  |  |  | ROZPOCET | [5 empty] | 0 | 0 | 0 | 0 | 0 | 1 | 0 | 4 | 1074671653
| Online PSC |  | https://podminky.urs.cz/item/CS_URS_2024_02/162301952 | [14 empty] | Online PSC | 3
| VV |  | F62 |  | 2 | [12 empty] | VV | 3 | 2 | True | 0 | ROZPOCET
| VV |  | Součet |  | 2 | [12 empty] | VV | 3 | 4 | True | 1 | ROZPOCET
| VV |  | 2*9 'Přepočtené koeficientem množství |  | 18 | [12 empty] | VV | 3 | 2 | False | 1 | ROZPOCET
36 | K | 162301961 | Vodorovné přemístění větví, kmenů nebo pařezů s naložením, složením a dopravou Příplatek k cenám za každých dalších i započatých 1000 m přes 1000 m kmenů stromů jehličnatých, průměru přes 100 do 300 mm | kus | 45 |  | 0 | CS ÚRS 2024 02 |  | základní |  | 0 | 0 | 0 | 0 | 0 | 4 | K | 3 |  |  |  | ROZPOCET | [5 empty] | 0 | 0 | 0 | 0 | 0 | 1 | 0 | 4 | -1132901842
| Online PSC |  | https://podminky.urs.cz/item/CS_URS_2024_02/162301961 | [14 empty] | Online PSC | 3
| VV |  | F63 |  | 5 | [12 empty] | VV | 3 | 2 | True | 0 | ROZPOCET
| VV |  | Součet |  | 5 | [12 empty] | VV | 3 | 4 | True | 1 | ROZPOCET
| VV |  | 5*9 'Přepočtené koeficientem množství |  | 45 | [12 empty] | VV | 3 | 2 | False | 1 | ROZPOCET
37 | K | 162301971 | Vodorovné přemístění větví, kmenů nebo pařezů s naložením, složením a dopravou Příplatek k cenám za každých dalších i započatých 1000 m přes 1000 m pařezů kmenů, průměru přes 100 do 300 mm | kus | 108 |  | 0 | CS ÚRS 2024 02 |  | základní |  | 0 | 0 | 0 | 0 | 0 | 4 | K | 3 |  |  |  | ROZPOCET | [5 empty] | 0 | 0 | 0 | 0 | 0 | 1 | 0 | 4 | 974710177
| Online PSC |  | https://podminky.urs.cz/item/CS_URS_2024_02/162301971 | [14 empty] | Online PSC | 3
| VV |  | F61+F63 |  | 12 | [12 empty] | VV | 3 | 2 | True | 0 | ROZPOCET
| VV |  | Součet |  | 12 | [12 empty] | VV | 3 | 4 | True | 1 | ROZPOCET
| VV |  | 12*9 'Přepočtené koeficientem množství |  | 108 | [12 empty] | VV | 3 | 2 | False | 1 | ROZPOCET
38 | K | 162301972 | Vodorovné přemístění větví, kmenů nebo pařezů s naložením, složením a dopravou Příplatek k cenám za každých dalších i započatých 1000 m přes 1000 m pařezů kmenů, průměru přes 300 do 500 mm | kus | 18 |  | 0 | CS ÚRS 2024 02 |  | základní |  | 0 | 0 | 0 | 0 | 0 | 4 | K | 3 |  |  |  | ROZPOCET | [5 empty] | 0 | 0 | 0 | 0 | 0 | 1 | 0 | 4 | 1747834736
| Online PSC |  | https://podminky.urs.cz/item/CS_URS_2024_02/162301972 | [14 empty] | Online PSC | 3
| VV |  | F62 |  | 2 | [12 empty] | VV | 3 | 2 | True | 0 | ROZPOCET
| VV |  | Součet |  | 2 | [12 empty] | VV | 3 | 4 | True | 1 | ROZPOCET
| VV |  | 2*9 'Přepočtené koeficientem množství |  | 18 | [12 empty] | VV | 3 | 2 | False | 1 | ROZPOCET
39 | K | 162301981 | Vodorovné přemístění smýcených křovin Příplatek k ceně za každých dalších i započatých 1 000 m | m2 | 170 |  | 0 | CS ÚRS 2024 02 |  | základní |  | 0 | 0 | 0 | 0 | 0 | 4 | K | 3 |  |  |  | ROZPOCET | [5 empty] | 0 | 0 | 0 | 0 | 0 | 1 | 0 | 4 | 1965490559
| Online PSC |  | https://podminky.urs.cz/item/CS_URS_2024_02/162301981 | [14 empty] | Online PSC | 3
| VV |  | F59 |  | 85 | [12 empty] | VV | 3 | 2 | True | 0 | ROZPOCET
| VV |  | Součet |  | 85 | [12 empty] | VV | 3 | 4 | True | 1 | ROZPOCET
| VV |  | 85*2 'Přepočtené koeficientem množství |  | 170 | [12 empty] | VV | 3 | 2 | False | 1 | ROZPOCET
| D | 18 | Zemní práce - povrchové úpravy terénu |  |  |  | 0 |  |  |  |  | 0 |  | 0.04029 |  | 0 | 1 | D | 2 |  |  |  | ROZPOCET | [11 empty] | 0
40 | K | 162306112 | Vodorovné přemístění výkopku bez naložení, avšak se složením zemin schopných zúrodnění, na vzdálenost přes 500 do 1000 m | m3 | 537.2 |  | 0 | CS ÚRS 2024 02 |  | základní |  | 0 | 0 | 0 | 0 | 0 | 4 | K | 3 |  |  |  | ROZPOCET | [5 empty] | 0 | 0 | 0 | 0 | 0 | 1 | 0 | 4 | 596893158
| Online PSC |  | https://podminky.urs.cz/item/CS_URS_2024_02/162306112 | [14 empty] | Online PSC | 3
| VV |  | (F21+F22)*0,1*2 "doprava na mezideponii a zpět při ozeleňování" |  | 537.2 | [12 empty] | VV | 3 | 2 | True | 0 | ROZPOCET
| VV |  | Součet |  | 537.2 | [12 empty] | VV | 3 | 4 | True | 1 | ROZPOCET
41 | K | 167103101 | Nakládání neulehlého výkopku z hromad zeminy schopné zúrodnění | m3 | 268.6 |  | 0 | CS ÚRS 2024 02 |  | základní |  | 0 | 0 | 0 | 0 | 0 | 4 | K | 3 |  |  |  | ROZPOCET | [5 empty] | 0 | 0 | 0 | 0 | 0 | 1 | 0 | 4 | 1056132391
| Online PSC |  | https://podminky.urs.cz/item/CS_URS_2024_02/167103101 | [14 empty] | Online PSC | 3
| VV |  | (F21+F22)*0,1 |  | 268.6 | [12 empty] | VV | 3 | 2 | True | 0 | ROZPOCET
| VV |  | Součet |  | 268.6 | [12 empty] | VV | 3 | 4 | True | 1 | ROZPOCET
42 | K | 181351103 | Rozprostření a urovnání ornice v rovině nebo ve svahu sklonu do 1:5 strojně při souvislé ploše přes 100 do 500 m2, tl. vrstvy do 200 mm | m2 | 1263 |  | 0 | CS ÚRS 2024 02 |  | základní |  | 0 | 0 | 0 | 0 | 0 | 4 | K | 3 |  |  |  | ROZPOCET | [5 empty] | 0 | 0 | 0 | 0 | 0 | 1 | 0 | 4 | -866454485
| Online PSC |  | https://podminky.urs.cz/item/CS_URS_2024_02/181351103 | [14 empty] | Online PSC | 3
| VV |  | Způsob výpočtu: změřeno v digitální verzi PD funkcí na měření ploch | [14 empty] | VV | 3 | 1 | True | 0 | ROZPOCET
| VV | F21 | 1263 |  | 1263 | [12 empty] | VV | 3 | 2 | True | 0 | ROZPOCET
| VV |  | Součet |  | 1263 | [12 empty] | VV | 3 | 4 | True | 1 | ROZPOCET
43 | K | 182351123 | Rozprostření a urovnání ornice ve svahu sklonu přes 1:5 strojně při souvislé ploše přes 100 do 500 m2, tl. vrstvy do 200 mm | m2 | 1423 |  | 0 | CS ÚRS 2024 02 |  | základní |  | 0 | 0 | 0 | 0 | 0 | 4 | K | 3 |  |  |  | ROZPOCET | [5 empty] | 0 | 0 | 0 | 0 | 0 | 1 | 0 | 4 | -1193423356
| Online PSC |  | https://podminky.urs.cz/item/CS_URS_2024_02/182351123 | [14 empty] | Online PSC | 3
| VV |  | Způsob výpočtu: změřeno v digitální verzi PD funkcí na měření ploch | [14 empty] | VV | 3 | 1 | True | 0 | ROZPOCET
| VV | F22 | 1423 |  | 1423 | [12 empty] | VV | 3 | 2 | True | 0 | ROZPOCET
| VV |  | Součet |  | 1423 | [12 empty] | VV | 3 | 4 | True | 1 | ROZPOCET
44 | K | 181411121 | Založení trávníku na půdě předem připravené plochy do 1000 m2 výsevem včetně utažení lučního v rovině nebo na svahu do 1:5 | m2 | 1263 |  | 0 | CS ÚRS 2024 02 |  | základní |  | 0 | 0 | 0 | 0 | 0 | 4 | K | 3 |  |  |  | ROZPOCET | [5 empty] | 0 | 0 | 0 | 0 | 0 | 1 | 0 | 4 | -1736747666
| Online PSC |  | https://podminky.urs.cz/item/CS_URS_2024_02/181411121 | [14 empty] | Online PSC | 3
| VV |  | F21 |  | 1263 | [12 empty] | VV | 3 | 2 | True | 0 | ROZPOCET
| VV |  | Součet |  | 1263 | [12 empty] | VV | 3 | 4 | True | 1 | ROZPOCET
45 | K | 181411122 | Založení trávníku na půdě předem připravené plochy do 1000 m2 výsevem včetně utažení lučního na svahu přes 1:5 do 1:2 | m2 | 1423 |  | 0 | CS ÚRS 2024 02 |  | základní |  | 0 | 0 | 0 | 0 | 0 | 4 | K | 3 |  |  |  | ROZPOCET | [5 empty] | 0 | 0 | 0 | 0 | 0 | 1 | 0 | 4 | 377988454
| Online PSC |  | https://podminky.urs.cz/item/CS_URS_2024_02/181411122 | [14 empty] | Online PSC | 3
| VV |  | F22 |  | 1423 | [12 empty] | VV | 3 | 2 | True | 0 | ROZPOCET
| VV |  | Součet |  | 1423 | [12 empty] | VV | 3 | 4 | True | 1 | ROZPOCET
46 | M | 00572470 | osivo směs travní univerzál | kg | 40.29 |  | 0 | CS ÚRS 2024 02 |  | základní |  | 0 | 0.001 | 0.04029 | 0 | 0 | 8 | M | 3 |  |  |  | ROZPOCET | [5 empty] | 0 | 0 | 0 | 0 | 0 | 1 | 0 | 4 | 2057898404
| VV |  | F21+F22 |  | 2686 | [12 empty] | VV | 3 | 2 | True | 0 | ROZPOCET
| VV |  | Součet |  | 2686 | [12 empty] | VV | 3 | 4 | True | 1 | ROZPOCET
| VV |  | 2686*0,015 'Přepočtené koeficientem množství |  | 40.29 | [12 empty] | VV | 3 | 2 | False | 1 | ROZPOCET
47 | K | 185804312 | Zalití rostlin vodou plochy záhonů jednotlivě přes 20 m2 | m3 | 134.3 |  | 0 | CS ÚRS 2024 02 |  | základní |  | 0 | 0 | 0 | 0 | 0 | 4 | K | 3 |  |  |  | ROZPOCET | [5 empty] | 0 | 0 | 0 | 0 | 0 | 1 | 0 | 4 | -1126835747
| Online PSC |  | https://podminky.urs.cz/item/CS_URS_2024_02/185804312 | [14 empty] | Online PSC | 3
| P |  | Poznámka k položce: Položka je uvažována vč. dodání a dovozu vody. | [14 empty] | P | 3
| VV |  | Způsob výpočtu: plocha x množství x počet opakování / 1000 | [14 empty] | VV | 3 | 1 | True | 0 | ROZPOCET
| VV |  | (F21+F22)*5*10/1000 "trávník" |  | 134.3 | [12 empty] | VV | 3 | 2 | True | 0 | ROZPOCET
| VV |  | Součet |  | 134.3 | [12 empty] | VV | 3 | 4 | True | 1 | ROZPOCET
| D | 2 | Zakládání |  |  |  | 0 |  |  |  |  | 0 |  | 13.8594 |  | 0 | 1 | D | 1 |  |  |  | ROZPOCET | [11 empty] | 0
48 | K | 271572211 | Podsyp pod základové konstrukce se zhutněním a urovnáním povrchu ze štěrkopísku netříděného | m3 | 1.014 |  | 0 | CS ÚRS 2024 02 |  | základní |  | 0 | 1.98 | 2.0077 | 0 | 0 | 4 | K | 2 |  |  |  | ROZPOCET | [5 empty] | 0 | 0 | 0 | 0 | 0 | 1 | 0 | 4 | -877283659
| Online PSC |  | https://podminky.urs.cz/item/CS_URS_2024_02/271572211 | [14 empty] | Online PSC | 2
| VV |  | Způsob výpočtu: délka * šířka * tl. | [14 empty] | VV | 2 | 1 | True | 0 | ROZPOCET
| VV |  | (4,83*1,05*0,1)*2 |  | 1.014 | [12 empty] | VV | 2 | 2 | True | 0 | ROZPOCET
| VV | F36 | Součet |  | 1.014 | [12 empty] | VV | 2 | 4 | True | 1 | ROZPOCET
49 | K | 274313711 | Základy z betonu prostého pasy betonu kamenem neprokládaného tř. C 20/25 | m3 | 4.723 |  | 0 | CS ÚRS 2024 02 |  | základní |  | 0 | 2.5019 | 11.8163 | 0 | 0 | 4 | K | 2 |  |  |  | ROZPOCET | [5 empty] | 0 | 0 | 0 | 0 | 0 | 1 | 0 | 4 | -2795642
| Online PSC |  | https://podminky.urs.cz/item/CS_URS_2024_02/274313711 | [14 empty] | Online PSC | 2
| VV |  | Způsob výpočtu: délka * šířka * výška | [14 empty] | VV | 2 | 1 | True | 0 | ROZPOCET
| VV |  | (4,63*0,85*0,6)*2 "základový pas pro přístřešek 1,855x4,22" |  | 4.723 | [12 empty] | VV | 2 | 2 | True | 0 | ROZPOCET
| VV | F34 | Součet |  | 4.723 | [12 empty] | VV | 2 | 4 | True | 1 | ROZPOCET
50 | K | 274351121 | Bednění základů pasů rovné zřízení | m2 | 13.152 |  | 0 | CS ÚRS 2024 02 |  | základní |  | 0 | 0.00269 | 0.035379 | 0 | 0 | 4 | K | 2 |  |  |  | ROZPOCET | [5 empty] | 0 | 0 | 0 | 0 | 0 | 1 | 0 | 4 | -122120434
| Online PSC |  | https://podminky.urs.cz/item/CS_URS_2024_02/274351121 | [14 empty] | Online PSC | 2
| VV |  | Způsob výpočtu: délka * výška x počet | [14 empty] | VV | 2 | 1 | True | 0 | ROZPOCET
| VV |  | (4,63*0,6*2)*2 |  | 11.112 | [12 empty] | VV | 2 | 2 | True | 0 | ROZPOCET
| VV |  | (0,85*0,6*2)*2 |  | 2.04 | [12 empty] | VV | 2 | 2 | True | 0 | ROZPOCET
| VV | F35 | Součet |  | 13.152 | [12 empty] | VV | 2 | 4 | True | 1 | ROZPOCET
51 | K | 274351122 | Bednění základů pasů rovné odstranění | m2 | 13.152 |  | 0 | CS ÚRS 2024 02 |  | základní |  | 0 | 0 | 0 | 0 | 0 | 4 | K | 2 |  |  |  | ROZPOCET | [5 empty] | 0 | 0 | 0 | 0 | 0 | 1 | 0 | 4 | 23393163
| Online PSC |  | https://podminky.urs.cz/item/CS_URS_2024_02/274351122 | [14 empty] | Online PSC | 2
| VV |  | F35 |  | 13.152 | [12 empty] | VV | 2 | 2 | True | 0 | ROZPOCET
| VV |  | Součet |  | 13.152 | [12 empty] | VV | 2 | 4 | True | 1 | ROZPOCET
| D | 3 | Svislé a kompletní konstrukce |  |  |  | 0 |  |  |  |  | 0 |  | 9.7706 |  | 0 | 1 | D | 1 |  |  |  | ROZPOCET | [11 empty] | 0
52 | K | 317361116 | Výztuž mostních železobetonových říms z betonářské oceli 10 505 (R) nebo BSt 500 | t | 0.1 |  | 0 | CS ÚRS 2024 02 |  | základní |  | 0 | 1.0488 | 0.10488 | 0 | 0 | 4 | K | 2 |  |  |  | ROZPOCET | [5 empty] | 0 | 0 | 0 | 0 | 0 | 1 | 0 | 4 | 668380687
| Online PSC |  | https://podminky.urs.cz/item/CS_URS_2024_02/317361116 | [14 empty] | Online PSC | 2
| VV |  | Tpůsob výpočtu: hmotnost | [14 empty] | VV | 2 | 1 | True | 0 | ROZPOCET
| VV |  | 0,10 |  | 0.1 | [12 empty] | VV | 2 | 2 | True | 0 | ROZPOCET
| VV |  | Součet |  | 0.1 | [12 empty] | VV | 2 | 4 | True | 1 | ROZPOCET
53 | K | 339921132 | Osazování palisád betonových v řadě se zabetonováním výšky palisády přes 500 do 1000 mm | m | 22.02 |  | 0 | CS ÚRS 2024 02 |  | základní |  | 0 | 0.24127 | 5.3128 | 0 | 0 | 4 | K | 2 |  |  |  | ROZPOCET | [5 empty] | 0 | 0 | 0 | 0 | 0 | 1 | 0 | 4 | -550981377
| Online PSC |  | https://podminky.urs.cz/item/CS_URS_2024_02/339921132 | [14 empty] | Online PSC | 2
| VV |  | Způsob výpočtu: změřeno v digitální verzi PD funkcí na měření délek | [14 empty] | VV | 2 | 1 | True | 0 | ROZPOCET
| VV | F19 | 13,97 |  | 13.97 | [12 empty] | VV | 2 | 2 | True | 0 | ROZPOCET
| VV | F20 | 8,05 |  | 8.05 | [12 empty] | VV | 2 | 2 | True | 0 | ROZPOCET
| VV |  | Součet |  | 22.02 | [12 empty] | VV | 2 | 4 | True | 1 | ROZPOCET
54 | M | 59228408 | palisáda tyčová hranatá betonová 110x110mm v 600mm přírodní | kus | 127 |  | 0 | CS ÚRS 2024 02 |  | základní |  | 0 | 0.012 | 1.524 | 0 | 0 | 8 | M | 2 |  |  |  | ROZPOCET | [5 empty] | 0 | 0 | 0 | 0 | 0 | 1 | 0 | 4 | -1403405212
| VV |  | F19/0,11 |  | 127 | [12 empty] | VV | 2 | 2 | True | 0 | ROZPOCET
| VV |  | Součet |  | 127 | [12 empty] | VV | 2 | 4 | True | 1 | ROZPOCET
55 | M | 59228414 | palisáda tyčová kruhová betonová 175x200mm v 1000mm přírodní | kus | 46 |  | 0 | CS ÚRS 2024 02 |  | základní |  | 0 | 0.0615 | 2.829 | 0 | 0 | 8 | M | 2 |  |  |  | ROZPOCET | [5 empty] | 0 | 0 | 0 | 0 | 0 | 1 | 0 | 4 | 657512944
| VV |  | F20/0,175 |  | 46 | [12 empty] | VV | 2 | 2 | True | 0 | ROZPOCET
| VV |  | Součet |  | 46 | [12 empty] | VV | 2 | 4 | True | 1 | ROZPOCET
| D | 4 | Vodorovné konstrukce |  |  |  | 0 |  |  |  |  | 0 |  | 0.80094 |  | 0 | 1 | D | 1 |  |  |  | ROZPOCET | [11 empty] | 0
56 | K | 452112112 | Osazení betonových dílců prstenců nebo rámů pod poklopy a mříže, výšky do 100 mm | kus | 7 |  | 0 | CS ÚRS 2024 02 |  | základní |  | 0 | 0.08742 | 0.61194 | 0 | 0 | 4 | K | 2 |  |  |  | ROZPOCET | [5 empty] | 0 | 0 | 0 | 0 | 0 | 1 | 0 | 4 | 1153706619
| Online PSC |  | https://podminky.urs.cz/item/CS_URS_2024_02/452112112 | [14 empty] | Online PSC | 2
| VV |  | F29+F28 |  | 7 | [12 empty] | VV | 2 | 2 | True | 0 | ROZPOCET
| VV |  | Součet |  | 7 | [12 empty] | VV | 2 | 4 | True | 1 | ROZPOCET
57 | M | 59223864 | prstenec pro uliční vpusť vyrovnávací betonový 390x60x130mm | kus | 7 |  | 0 | CS ÚRS 2024 02 |  | základní |  | 0 | 0.027 | 0.189 | 0 | 0 | 8 | M | 2 |  |  |  | ROZPOCET | [5 empty] | 0 | 0 | 0 | 0 | 0 | 1 | 0 | 4 | -1099491390
| VV |  | F29+F28 |  | 7 | [12 empty] | VV | 2 | 2 | True | 0 | ROZPOCET
| VV |  | Součet |  | 7 | [12 empty] | VV | 2 | 4 | True | 1 | ROZPOCET
| D | 5 | Komunikace pozemní |  |  |  | 0 |  |  |  |  | 0 |  | 55.7987 |  | 0 | 1 | D | 1 |  |  |  | ROZPOCET | [11 empty] | 0
58 | K | 564841111 | Podklad ze štěrkodrti ŠD s rozprostřením a zhutněním plochy přes 100 m2, po zhutnění tl. 120 mm | m2 | 112.9 |  | 0 | CS ÚRS 2024 02 |  | základní |  | 0 | 0 | 0 | 0 | 0 | 4 | K | 2 |  |  |  | ROZPOCET | [5 empty] | 0 | 0 | 0 | 0 | 0 | 1 | 0 | 4 | 454180881
| Online PSC |  | https://podminky.urs.cz/item/CS_URS_2024_02/564841111 | [14 empty] | Online PSC | 2
| VV |  | F05+F06 |  | 112.9 | [12 empty] | VV | 2 | 2 | True | 0 | ROZPOCET
| VV |  | Součet |  | 112.9 | [12 empty] | VV | 2 | 4 | True | 1 | ROZPOCET
59 | K | 564851111 | Podklad ze štěrkodrti ŠD s rozprostřením a zhutněním plochy přes 100 m2, po zhutnění tl. 150 mm | m2 | 2277.645 |  | 0 | CS ÚRS 2024 02 |  | základní |  | 0 | 0 | 0 | 0 | 0 | 4 | K | 2 |  |  |  | ROZPOCET | [5 empty] | 0 | 0 | 0 | 0 | 0 | 1 | 0 | 4 | -1403596132
| Online PSC |  | https://podminky.urs.cz/item/CS_URS_2024_02/564851111 | [14 empty] | Online PSC | 2
| VV |  | F01+F02+F02*1,15+F04+F09+F10+F05+F06+F11 |  | 2277.645 | [12 empty] | VV | 2 | 2 | True | 0 | ROZPOCET
| VV |  | Součet |  | 2277.645 | [12 empty] | VV | 2 | 4 | True | 1 | ROZPOCET
60 | K | 564871111 | Podklad ze štěrkodrti ŠD s rozprostřením a zhutněním plochy přes 100 m2, po zhutnění tl. 250 mm | m2 | 420.1 |  | 0 | CS ÚRS 2024 02 |  | základní |  | 0 | 0 | 0 | 0 | 0 | 4 | K | 2 |  |  |  | ROZPOCET | [5 empty] | 0 | 0 | 0 | 0 | 0 | 1 | 0 | 4 | -321364308
| Online PSC |  | https://podminky.urs.cz/item/CS_URS_2024_02/564871111 | [14 empty] | Online PSC | 2
| VV |  | F03+F07+F08 |  | 420.1 | [12 empty] | VV | 2 | 2 | True | 0 | ROZPOCET
| VV |  | Součet |  | 420.1 | [12 empty] | VV | 2 | 4 | True | 1 | ROZPOCET
61 | K | 565135101 | Asfaltový beton vrstva podkladní ACP 16 (obalované kamenivo střednězrnné - OKS) s rozprostřením a zhutněním v pruhu šířky do 1,5 m, po zhutnění tl. 50 mm | m2 | 2374 |  | 0 | CS ÚRS 2024 02 |  | základní |  | 0 | 0 | 0 | 0 | 0 | 4 | K | 2 |  |  |  | ROZPOCET | [5 empty] | 0 | 0 | 0 | 0 | 0 | 1 | 0 | 4 | -314653486
| Online PSC |  | https://podminky.urs.cz/item/CS_URS_2024_02/565135101 | [14 empty] | Online PSC | 2
| VV |  | F01+F02+F03+F04 |  | 2374 | [12 empty] | VV | 2 | 2 | True | 0 | ROZPOCET
| VV |  | Součet |  | 2374 | [12 empty] | VV | 2 | 4 | True | 1 | ROZPOCET
62 | K | 573111115 | Postřik infiltrační PI z asfaltu silničního s posypem kamenivem, v množství 2,50 kg/m2 | m2 | 2374 |  | 0 | CS ÚRS 2024 02 |  | základní |  | 0 | 0 | 0 | 0 | 0 | 4 | K | 2 |  |  |  | ROZPOCET | [5 empty] | 0 | 0 | 0 | 0 | 0 | 1 | 0 | 4 | -1775050626
| Online PSC |  | https://podminky.urs.cz/item/CS_URS_2024_02/573111115 | [14 empty] | Online PSC | 2
| VV |  | F01+F02+F03+F04 |  | 2374 | [12 empty] | VV | 2 | 2 | True | 0 | ROZPOCET
| VV |  | Součet |  | 2374 | [12 empty] | VV | 2 | 4 | True | 1 | ROZPOCET
63 | K | 573211107 | Postřik spojovací PS bez posypu kamenivem z asfaltu silničního, v množství 0,30 kg/m2 | m2 | 3250.7 |  | 0 | CS ÚRS 2024 02 |  | základní |  | 0 | 0 | 0 | 0 | 0 | 4 | K | 2 |  |  |  | ROZPOCET | [5 empty] | 0 | 0 | 0 | 0 | 0 | 1 | 0 | 4 | -745015847
| Online PSC |  | https://podminky.urs.cz/item/CS_URS_2024_02/573211107 | [14 empty] | Online PSC | 2
| VV |  | F01+F01+F02+F03+F04 |  | 3250.7 | [12 empty] | VV | 2 | 2 | True | 0 | ROZPOCET
| VV |  | Součet |  | 3250.7 | [12 empty] | VV | 2 | 4 | True | 1 | ROZPOCET
64 | K | 577133111 | Asfaltový beton vrstva obrusná ACO 8 (ABJ) s rozprostřením a se zhutněním z nemodifikovaného asfaltu v pruhu šířky do 3 m, po zhutnění tl. 40 mm | m2 | 1387 |  | 0 | CS ÚRS 2024 02 |  | základní |  | 0 | 0 | 0 | 0 | 0 | 4 | K | 2 |  |  |  | ROZPOCET | [5 empty] | 0 | 0 | 0 | 0 | 0 | 1 | 0 | 4 | 366505233
| Online PSC |  | https://podminky.urs.cz/item/CS_URS_2024_02/577133111 | [14 empty] | Online PSC | 2
| VV |  | Způsob výpočtu: změřeno v digitální verzi PD funkcí na měření ploch | [14 empty] | VV | 2 | 1 | True | 0 | ROZPOCET
| VV | F03 | 362,3 "konstrukce B" |  | 362.3 | [12 empty] | VV | 2 | 2 | True | 0 | ROZPOCET
| VV | F04 | 997,6+27,1 "konstrukce C" |  | 1024.7 | [12 empty] | VV | 2 | 2 | True | 0 | ROZPOCET
| VV |  | Součet |  | 1387 | [12 empty] | VV | 2 | 4 | True | 1 | ROZPOCET
65 | K | 577134111 | Asfaltový beton vrstva obrusná ACO 11 (ABS) s rozprostřením a se zhutněním z nemodifikovaného asfaltu v pruhu šířky do 3 m tř. I (ACO 11+), po zhutnění tl. 40 mm | m2 | 987 |  | 0 | CS ÚRS 2024 02 |  | základní |  | 0 | 0 | 0 | 0 | 0 | 4 | K | 2 |  |  |  | ROZPOCET | [5 empty] | 0 | 0 | 0 | 0 | 0 | 1 | 0 | 4 | 65160204
| Online PSC |  | https://podminky.urs.cz/item/CS_URS_2024_02/577134111 | [14 empty] | Online PSC | 2
| VV |  | Způsob výpočtu: změřeno v digitální verzi PD funkcí na měření ploch | [14 empty] | VV | 2 | 1 | True | 0 | ROZPOCET
| VV | F01 | 876,7 "pracovní spára" |  | 876.7 | [12 empty] | VV | 2 | 2 | True | 0 | ROZPOCET
| VV | F02 | 110,3 "konstrukce A" |  | 110.3 | [12 empty] | VV | 2 | 2 | True | 0 | ROZPOCET
| VV |  | Součet |  | 987 | [12 empty] | VV | 2 | 4 | True | 1 | ROZPOCET
66 | K | 577155112 | Asfaltový beton vrstva ložní ACL 16 (ABH) s rozprostřením a zhutněním z nemodifikovaného asfaltu v pruhu šířky do 3 m, po zhutnění tl. 60 mm | m2 | 876.7 |  | 0 | CS ÚRS 2024 02 |  | základní |  | 0 | 0 | 0 | 0 | 0 | 4 | K | 2 |  |  |  | ROZPOCET | [5 empty] | 0 | 0 | 0 | 0 | 0 | 1 | 0 | 4 | 1610442304
| Online PSC |  | https://podminky.urs.cz/item/CS_URS_2024_02/577155112 | [14 empty] | Online PSC | 2
| VV |  | F01 |  | 876.7 | [12 empty] | VV | 2 | 2 | True | 0 | ROZPOCET
| VV |  | Součet |  | 876.7 | [12 empty] | VV | 2 | 4 | True | 1 | ROZPOCET
67 | K | 596211110 | Kladení dlažby z betonových zámkových dlaždic komunikací pro pěší ručně s ložem z kameniva těženého nebo drceného tl. do 40 mm, s vyplněním spár s dvojitým hutněním, vibrováním a se smetením přebytečného materiálu na krajnici tl. 60 mm skupiny A, pro plochy do 50 m2 | m2 | 26.2 |  | 0 | CS ÚRS 2024 02 |  | základní |  | 0 | 0.08922 | 2.3376 | 0 | 0 | 4 | K | 2 |  |  |  | ROZPOCET | [5 empty] | 0 | 0 | 0 | 0 | 0 | 1 | 0 | 4 | -196379108
| Online PSC |  | https://podminky.urs.cz/item/CS_URS_2024_02/596211110 | [14 empty] | Online PSC | 2
| VV |  | Způsob výpočtu: změřeno v digitální verzi PD funkcí na měření ploch | [14 empty] | VV | 2 | 1 | True | 0 | ROZPOCET
| VV | F09 | 1,5 "konstrukce D" |  | 1.5 | [12 empty] | VV | 2 | 2 | True | 0 | ROZPOCET
| VV | F10 | 15,7 "slepecká dlažba" |  | 15.7 | [12 empty] | VV | 2 | 2 | True | 0 | ROZPOCET
| VV | F11 | 9 "bezpečnostní odstup" |  | 9 | [12 empty] | VV | 2 | 2 | True | 0 | ROZPOCET
| VV |  | Součet |  | 26.2 | [12 empty] | VV | 2 | 4 | True | 1 | ROZPOCET
68 | M | 59245018 | dlažba skladebná betonová 200x100mm tl 60mm přírodní | m2 | 1.545 |  | 0 | CS ÚRS 2024 02 |  | základní |  | 0 | 0.132 | 0.20394 | 0 | 0 | 8 | M | 2 |  |  |  | ROZPOCET | [5 empty] | 0 | 0 | 0 | 0 | 0 | 1 | 0 | 4 | 630508584
| VV |  | F09 |  | 1.5 | [12 empty] | VV | 2 | 2 | True | 0 | ROZPOCET
| VV |  | Součet |  | 1.5 | [12 empty] | VV | 2 | 4 | True | 1 | ROZPOCET
| VV |  | 1,5*1,03 'Přepočtené koeficientem množství |  | 1.545 | [12 empty] | VV | 2 | 2 | False | 1 | ROZPOCET
69 | M | 59245008 | dlažba skladebná betonová 200x100mm tl 60mm barevná | m2 | 9.27 |  | 0 | CS ÚRS 2024 02 |  | základní |  | 0 | 0.132 | 1.2236 | 0 | 0 | 8 | M | 2 |  |  |  | ROZPOCET | [5 empty] | 0 | 0 | 0 | 0 | 0 | 1 | 0 | 4 | 1687703121
| P |  | Poznámka k položce: barva červená (kontrastní oproti okolním povrchům), povrch standard | [14 empty] | P | 2
| VV |  | F11 |  | 9 | [12 empty] | VV | 2 | 2 | True | 0 | ROZPOCET
| VV |  | Součet |  | 9 | [12 empty] | VV | 2 | 4 | True | 1 | ROZPOCET
| VV |  | 9*1,03 'Přepočtené koeficientem množství |  | 9.27 | [12 empty] | VV | 2 | 2 | False | 1 | ROZPOCET
70 | M | 59245006 | dlažba pro nevidomé betonová 200x100mm tl 60mm barevná | m2 | 16.171 |  | 0 | CS ÚRS 2024 02 |  | základní |  | 0 | 0.131 | 2.1184 | 0 | 0 | 8 | M | 2 |  |  |  | ROZPOCET | [5 empty] | 0 | 0 | 0 | 0 | 0 | 1 | 0 | 4 | 2106555114
| P |  | Poznámka k položce: barva červená (kontrastní oproti okolním povrchům), povrch standard | [14 empty] | P | 2
| VV |  | F10 |  | 15.7 | [12 empty] | VV | 2 | 2 | True | 0 | ROZPOCET
| VV |  | Součet |  | 15.7 | [12 empty] | VV | 2 | 4 | True | 1 | ROZPOCET
| VV |  | 15,7*1,03 'Přepočtené koeficientem množství |  | 16.171 | [12 empty] | VV | 2 | 2 | False | 1 | ROZPOCET
71 | K | 596212212 | Kladení dlažby z betonových zámkových dlaždic pozemních komunikací ručně s ložem z kameniva těženého nebo drceného tl. do 50 mm, s vyplněním spár, s dvojitým hutněním vibrováním a se smetením přebytečného materiálu na krajnici tl. 80 mm skupiny A, pro plochy přes 100 do 300 m2 | m2 | 170.7 |  | 0 | CS ÚRS 2024 02 |  | základní |  | 0 | 0.11162 | 19.0535 | 0 | 0 | 4 | K | 2 |  |  |  | ROZPOCET | [5 empty] | 0 | 0 | 0 | 0 | 0 | 1 | 0 | 4 | 274122122
| Online PSC |  | https://podminky.urs.cz/item/CS_URS_2024_02/596212212 | [14 empty] | Online PSC | 2
| VV |  | Způsob výpočtu: změřeno v digitální verzi PD funkcí na měření ploch | [14 empty] | VV | 2 | 1 | True | 0 | ROZPOCET
| VV | F05 | 75,3 "konstrukce E" |  | 75.3 | [12 empty] | VV | 2 | 2 | True | 0 | ROZPOCET
| VV | F06 | 37,6 "slepecká dlažba" |  | 37.6 | [12 empty] | VV | 2 | 2 | True | 0 | ROZPOCET
| VV | F07 | 42,9 "slepecká dlažba" |  | 42.9 | [12 empty] | VV | 2 | 2 | True | 0 | ROZPOCET
| VV | F08 | 14,9 "umělá vodící linie" |  | 14.9 | [12 empty] | VV | 2 | 2 | True | 0 | ROZPOCET
| VV |  | Součet |  | 170.7 | [12 empty] | VV | 2 | 4 | True | 1 | ROZPOCET
72 | M | 59245030 | dlažba skladebná betonová 200x200mm tl 80mm přírodní | m2 | 77.559 |  | 0 | CS ÚRS 2024 02 |  | základní |  | 0 | 0.176 | 13.6504 | 0 | 0 | 8 | M | 2 |  |  |  | ROZPOCET | [5 empty] | 0 | 0 | 0 | 0 | 0 | 1 | 0 | 4 | -452038788
| VV |  | F05 |  | 75.3 | [12 empty] | VV | 2 | 2 | True | 0 | ROZPOCET
| VV |  | Součet |  | 75.3 | [12 empty] | VV | 2 | 4 | True | 1 | ROZPOCET
| VV |  | 75,3*1,03 'Přepočtené koeficientem množství |  | 77.559 | [12 empty] | VV | 2 | 2 | False | 1 | ROZPOCET
73 | M | 59245226 | dlažba pro nevidomé betonová 200x100mm tl 80mm barevná | m2 | 82.915 |  | 0 | CS ÚRS 2024 02 |  | základní |  | 0 | 0.175 | 14.5101 | 0 | 0 | 8 | M | 2 |  |  |  | ROZPOCET | [5 empty] | 0 | 0 | 0 | 0 | 0 | 1 | 0 | 4 | -169615658
| P |  | Poznámka k položce: barva červená (kontrastní oproti okolním povrchům), povrch standard | [14 empty] | P | 2
| VV |  | F06+F07 |  | 80.5 | [12 empty] | VV | 2 | 2 | True | 0 | ROZPOCET
| VV |  | Součet |  | 80.5 | [12 empty] | VV | 2 | 4 | True | 1 | ROZPOCET
| VV |  | 80,5*1,03 'Přepočtené koeficientem množství |  | 82.915 | [12 empty] | VV | 2 | 2 | False | 1 | ROZPOCET
74 | M | IP 505 | dlažba - vodící linie pro nevidomé 20x20x8cm barevná | m2 | 15.347 |  | 0 |  |  | základní |  | 0 | 0.176 | 2.7011 | 0 | 0 | 8 | M | 2 |  |  |  | ROZPOCET | [5 empty] | 0 | 0 | 0 | 0 | 0 | 1 | 0 | 4 | -977468699
| P |  | Poznámka k položce: barva červená (kontrastní oproti okolním povrchům), povrch standard | [14 empty] | P | 2
| VV |  | F08 |  | 14.9 | [12 empty] | VV | 2 | 2 | True | 0 | ROZPOCET
| VV |  | Součet |  | 14.9 | [12 empty] | VV | 2 | 4 | True | 1 | ROZPOCET
| VV |  | 14,9*1,03 'Přepočtené koeficientem množství |  | 15.347 | [12 empty] | VV | 2 | 2 | False | 1 | ROZPOCET
| D | 8 | Trubní vedení |  |  |  | 0 |  |  |  |  | 0 |  | 11.602 |  | 0 | 1 | D | 1 |  |  |  | ROZPOCET | [11 empty] | 0
75 | K | 895941302 | Osazení vpusti uliční z betonových dílců DN 450 dno s kalištěm | kus | 7 |  | 0 | CS ÚRS 2024 02 |  | základní |  | 0 | 0.12422 | 0.86954 | 0 | 0 | 4 | K | 2 |  |  |  | ROZPOCET | [5 empty] | 0 | 0 | 0 | 0 | 0 | 1 | 0 | 4 | -2115501205
| Online PSC |  | https://podminky.urs.cz/item/CS_URS_2024_02/895941302 | [14 empty] | Online PSC | 2
| VV |  | Způsob výpočtu: počet kusů | [14 empty] | VV | 2 | 1 | True | 0 | ROZPOCET
| VV | F27 | 7 |  | 7 | [12 empty] | VV | 2 | 2 | True | 0 | ROZPOCET
| VV |  | Součet |  | 7 | [12 empty] | VV | 2 | 4 | True | 1 | ROZPOCET
76 | M | 59223852 | dno pro uliční vpusť s kalovou prohlubní betonové 450x300x50mm | kus | 7 |  | 0 | CS ÚRS 2024 02 |  | základní |  | 0 | 0.072 | 0.504 | 0 | 0 | 8 | M | 2 |  |  |  | ROZPOCET | [5 empty] | 0 | 0 | 0 | 0 | 0 | 1 | 0 | 4 | -461351501
| VV |  | F27 |  | 7 | [12 empty] | VV | 2 | 2 | True | 0 | ROZPOCET
| VV |  | Součet |  | 7 | [12 empty] | VV | 2 | 4 | True | 1 | ROZPOCET
77 | K | 895941314 | Osazení vpusti uliční z betonových dílců DN 450 skruž horní 570 mm | kus | 7 |  | 0 | CS ÚRS 2024 02 |  | základní |  | 0 | 0.02972 | 0.20804 | 0 | 0 | 4 | K | 2 |  |  |  | ROZPOCET | [5 empty] | 0 | 0 | 0 | 0 | 0 | 1 | 0 | 4 | -861937806
| Online PSC |  | https://podminky.urs.cz/item/CS_URS_2024_02/895941314 | [14 empty] | Online PSC | 2
| VV |  | F27 |  | 7 | [12 empty] | VV | 2 | 2 | True | 0 | ROZPOCET
| VV |  | Součet |  | 7 | [12 empty] | VV | 2 | 4 | True | 1 | ROZPOCET
78 | M | 59223858 | skruž betonová horní pro uliční vpusť 450x570x50mm | kus | 7 |  | 0 | CS ÚRS 2024 02 |  | základní |  | 0 | 0.111 | 0.777 | 0 | 0 | 8 | M | 2 |  |  |  | ROZPOCET | [5 empty] | 0 | 0 | 0 | 0 | 0 | 1 | 0 | 4 | 928556890
| VV |  | F27 |  | 7 | [12 empty] | VV | 2 | 2 | True | 0 | ROZPOCET
| VV |  | Součet |  | 7 | [12 empty] | VV | 2 | 4 | True | 1 | ROZPOCET
79 | K | 895941331 | Osazení vpusti uliční z betonových dílců DN 450 skruž průběžná s výtokem | kus | 7 |  | 0 | CS ÚRS 2024 02 |  | základní |  | 0 | 0.02972 | 0.20804 | 0 | 0 | 4 | K | 2 |  |  |  | ROZPOCET | [5 empty] | 0 | 0 | 0 | 0 | 0 | 1 | 0 | 4 | -350428519
| Online PSC |  | https://podminky.urs.cz/item/CS_URS_2024_02/895941331 | [14 empty] | Online PSC | 2
| VV |  | F27 |  | 7 | [12 empty] | VV | 2 | 2 | True | 0 | ROZPOCET
| VV |  | Součet |  | 7 | [12 empty] | VV | 2 | 4 | True | 1 | ROZPOCET
80 | M | 59223854 | skruž betonová s odtokem 150mm PVC pro uliční vpusť 450x350x50mm | kus | 7 |  | 0 | CS ÚRS 2024 02 |  | základní |  | 0 | 0.08 | 0.56 | 0 | 0 | 8 | M | 2 |  |  |  | ROZPOCET | [5 empty] | 0 | 0 | 0 | 0 | 0 | 1 | 0 | 4 | 1024776896
| VV |  | F27 |  | 7 | [12 empty] | VV | 2 | 2 | True | 0 | ROZPOCET
| VV |  | Součet |  | 7 | [12 empty] | VV | 2 | 4 | True | 1 | ROZPOCET
81 | K | 899204112 | Osazení mříží litinových včetně rámů a košů na bahno pro třídu zatížení D400, E600 | kus | 7 |  | 0 | CS ÚRS 2024 02 |  | základní |  | 0 | 0.21734 | 1.5214 | 0 | 0 | 4 | K | 2 |  |  |  | ROZPOCET | [5 empty] | 0 | 0 | 0 | 0 | 0 | 1 | 0 | 4 | -1576115440
| Online PSC |  | https://podminky.urs.cz/item/CS_URS_2024_02/899204112 | [14 empty] | Online PSC | 2
| VV |  | Způsob výpočtu: počet kusů | [14 empty] | VV | 2 | 1 | True | 0 | ROZPOCET
| VV | F29 | 6 "UV normální" |  | 6 | [12 empty] | VV | 2 | 2 | True | 0 | ROZPOCET
| VV | F28 | 1 "UV podobrubníková" |  | 1 | [12 empty] | VV | 2 | 2 | True | 0 | ROZPOCET
| VV |  | Součet |  | 7 | [12 empty] | VV | 2 | 4 | True | 1 | ROZPOCET
82 | M | 59224481 | mříž vtoková s rámem pro uliční vpusť 500x500, zatížení 40 tun | kus | 6 |  | 0 | CS ÚRS 2024 02 |  | základní |  | 0 | 0.108 | 0.648 | 0 | 0 | 8 | M | 2 |  |  |  | ROZPOCET | [5 empty] | 0 | 0 | 0 | 0 | 0 | 1 | 0 | 4 | -194715332
| P |  | Poznámka k položce: Položka je uvažována vč. rámu. | [14 empty] | P | 2
| VV |  | F29 |  | 6 | [12 empty] | VV | 2 | 2 | True | 0 | ROZPOCET
| VV |  | Součet |  | 6 | [12 empty] | VV | 2 | 4 | True | 1 | ROZPOCET
83 | M | IP 813 | obrubníková vpusť stružková 585x680x160 s rámem pro obrubník, tř. zařížení B 125kN a C 250kN | kus | 1 |  | 0 |  |  | základní |  | 0 | 0.084 | 0.084 | 0 | 0 | 8 | M | 2 |  |  |  | ROZPOCET | [5 empty] | 0 | 0 | 0 | 0 | 0 | 1 | 0 | 4 | 1003022819
| P |  | Poznámka k položce: doporučený výrobek obrubníková vpusť stružková Nisa od fy. Vlček Solution | [14 empty] | P | 2
| VV |  | F28 |  | 1 | [12 empty] | VV | 2 | 2 | True | 0 | ROZPOCET
| VV |  | Součet |  | 1 | [12 empty] | VV | 2 | 4 | True | 1 | ROZPOCET
84 | M | 59223871 | koš vysoký pro uliční vpusti žárově Pz plech pro rám 500/500mm | kus | 7 |  | 0 | CS ÚRS 2024 02 |  | základní |  | 0 | 0.006 | 0.042 | 0 | 0 | 8 | M | 2 |  |  |  | ROZPOCET | [5 empty] | 0 | 0 | 0 | 0 | 0 | 1 | 0 | 4 | -44820789
| VV |  | F29+F28 |  | 7 | [12 empty] | VV | 2 | 2 | True | 0 | ROZPOCET
| VV |  | Součet |  | 7 | [12 empty] | VV | 2 | 4 | True | 1 | ROZPOCET
85 | K | IP 450 | Zřízení vpusti kanalizační horské z prefabrikovaného betonového dílu, položka je vč. podkladního lože, dopravy a montáže | kus | 3 |  | 0 |  |  | základní |  | 0 | 0.1 | 0.3 | 0 | 0 | 4 | K | 2 |  |  |  | ROZPOCET | [5 empty] | 0 | 0 | 0 | 0 | 0 | 1 | 0 | 4 | -2022117766
| VV |  | Způsob výpočtu: počet kusů | [14 empty] | VV | 2 | 1 | True | 0 | ROZPOCET
| VV | F30 | 3 |  | 3 | [12 empty] | VV | 2 | 2 | True | 0 | ROZPOCET
| VV |  | Součet |  | 3 | [12 empty] | VV | 2 | 4 | True | 1 | ROZPOCET
86 | M | IP 451 | horská vpusť THV 1240/620/1530-860 mm (vnitřní rozměry) vč. mříže pro zatížení A15 kN, tloušťka stěn 130 mm, tloušťka dna 115 mm | kus | 3 |  | 0 |  |  | základní |  | 0 | 1.96 | 5.88 | 0 | 0 | 8 | M | 2 |  |  |  | ROZPOCET | [5 empty] | 0 | 0 | 0 | 0 | 0 | 1 | 0 | 4 | -142994765
| VV |  | F30 |  | 3 | [12 empty] | VV | 2 | 2 | True | 0 | ROZPOCET
| VV |  | Součet |  | 3 | [12 empty] | VV | 2 | 4 | True | 1 | ROZPOCET
| D | 9 | Ostatní konstrukce a práce-bourání |  |  |  | 0 |  |  |  |  | 0 |  | 751.5064 |  | 884.1224 | 1 | D | 1 |  |  |  | ROZPOCET | [11 empty] | 0
87 | K | 911331123 | Silniční svodidlo ocelové se zaberaněním sloupků jednostranné úroveň zádržnosti N2 vzdálenosti sloupků přes 2 do 4 m | m | 16 |  | 0 | CS ÚRS 2024 02 |  | základní |  | 0 | 0.02865 | 0.4584 | 0 | 0 | 4 | K | 2 |  |  |  | ROZPOCET | [5 empty] | 0 | 0 | 0 | 0 | 0 | 1 | 0 | 4 | 1011331406
| Online PSC |  | https://podminky.urs.cz/item/CS_URS_2024_02/911331123 | [14 empty] | Online PSC | 2
| VV |  | Způsob výpočtu: délka | [14 empty] | VV | 2 | 1 | True | 0 | ROZPOCET
| VV |  | 4+4+8 |  | 16 | [12 empty] | VV | 2 | 2 | True | 0 | ROZPOCET
| VV |  | Součet |  | 16 | [12 empty] | VV | 2 | 4 | True | 1 | ROZPOCET
88 | K | 914111111 | Montáž svislé dopravní značky základní velikosti do 1 m2 objímkami na sloupky nebo konzoly | kus | 17 |  | 0 | CS ÚRS 2024 02 |  | základní |  | 0 | 0.0007 | 0.0119 | 0 | 0 | 4 | K | 2 |  |  |  | ROZPOCET | [5 empty] | 0 | 0 | 0 | 0 | 0 | 1 | 0 | 4 | -1168905445
| Online PSC |  | https://podminky.urs.cz/item/CS_URS_2024_02/914111111 | [14 empty] | Online PSC | 2
| VV |  | Způsob výpočtu: počet kusů | [14 empty] | VV | 2 | 1 | True | 0 | ROZPOCET
| VV | F41 | 17 |  | 17 | [12 empty] | VV | 2 | 2 | True | 0 | ROZPOCET
| VV |  | Součet |  | 17 | [12 empty] | VV | 2 | 4 | True | 1 | ROZPOCET
89 | M | 40445620 | zákazové, příkazové dopravní značky B1-B34, C1-15 700mm | kus | 1 |  | 0 | CS ÚRS 2024 02 |  | základní |  | 0 | 0.0025 | 0.0025 | 0 | 0 | 8 | M | 2 |  |  |  | ROZPOCET | [5 empty] | 0 | 0 | 0 | 0 | 0 | 1 | 0 | 4 | -867391305
| VV |  | Způsob výpočtu: počet kusů | [14 empty] | VV | 2 | 1 | True | 0 | ROZPOCET
| VV |  | 1 |  | 1 | [12 empty] | VV | 2 | 2 | True | 0 | ROZPOCET
| VV |  | Součet |  | 1 | [12 empty] | VV | 2 | 4 | True | 1 | ROZPOCET
90 | M | 40445654 | informativní značky zónové IZ5 1000x750mm | kus | 8 |  | 0 | CS ÚRS 2024 02 |  | základní |  | 0 | 0.0077 | 0.0616 | 0 | 0 | 8 | M | 2 |  |  |  | ROZPOCET | [5 empty] | 0 | 0 | 0 | 0 | 0 | 1 | 0 | 4 | -400243946
| VV |  | Způsob výpočtu: počet kusů | [14 empty] | VV | 2 | 1 | True | 0 | ROZPOCET
| VV |  | 8 |  | 8 | [12 empty] | VV | 2 | 2 | True | 0 | ROZPOCET
| VV |  | Součet |  | 8 | [12 empty] | VV | 2 | 4 | True | 1 | ROZPOCET
91 | M | 40445653 | informativní značky zónové IZ4 1000x500mm | kus | 6 |  | 0 | CS ÚRS 2024 02 |  | základní |  | 0 | 0.0053 | 0.0318 | 0 | 0 | 8 | M | 2 |  |  |  | ROZPOCET | [5 empty] | 0 | 0 | 0 | 0 | 0 | 1 | 0 | 4 | 1529833238
| VV |  | Způsob výpočtu: počet kusů | [14 empty] | VV | 2 | 1 | True | 0 | ROZPOCET
| VV |  | 6 |  | 6 | [12 empty] | VV | 2 | 2 | True | 0 | ROZPOCET
| VV |  | Součet |  | 6 | [12 empty] | VV | 2 | 4 | True | 1 | ROZPOCET
92 | M | 40445645 | informativní značky jiné IJ4b 500mm | kus | 2 |  | 0 | CS ÚRS 2024 02 |  | základní |  | 0 | 0.0013 | 0.0026 | 0 | 0 | 8 | M | 2 |  |  |  | ROZPOCET | [5 empty] | 0 | 0 | 0 | 0 | 0 | 1 | 0 | 4 | -445626276
| VV |  | Způsob výpočtu: počet kusů | [14 empty] | VV | 2 | 1 | True | 0 | ROZPOCET
| VV |  | 2 |  | 2 | [12 empty] | VV | 2 | 2 | True | 0 | ROZPOCET
| VV |  | Součet |  | 2 | [12 empty] | VV | 2 | 4 | True | 1 | ROZPOCET
93 | K | 914511111 | Montáž sloupku dopravních značek délky do 3,5 m do betonového základu | kus | 14 |  | 0 | CS ÚRS 2024 02 |  | základní |  | 0 | 0.10941 | 1.5317 | 0 | 0 | 4 | K | 2 |  |  |  | ROZPOCET | [5 empty] | 0 | 0 | 0 | 0 | 0 | 1 | 0 | 4 | 1078301496
| Online PSC |  | https://podminky.urs.cz/item/CS_URS_2024_02/914511111 | [14 empty] | Online PSC | 2
| VV |  | Způsob výpočtu: počet kusů | [14 empty] | VV | 2 | 1 | True | 0 | ROZPOCET
| VV | F40 | 14 |  | 14 | [12 empty] | VV | 2 | 2 | True | 0 | ROZPOCET
| VV |  | Součet |  | 14 | [12 empty] | VV | 2 | 4 | True | 1 | ROZPOCET
94 | M | 40445230 | sloupek pro dopravní značku Zn D 70mm v 3,5m | kus | 14 |  | 0 | CS ÚRS 2024 02 |  | základní |  | 0 | 0.0065 | 0.091 | 0 | 0 | 8 | M | 2 |  |  |  | ROZPOCET | [5 empty] | 0 | 0 | 0 | 0 | 0 | 1 | 0 | 4 | 817866534
| VV |  | F40 |  | 14 | [12 empty] | VV | 2 | 2 | True | 0 | ROZPOCET
| VV |  | Součet |  | 14 | [12 empty] | VV | 2 | 4 | True | 1 | ROZPOCET
95 | M | 40445257 | svorka upínací na sloupek D 70mm | kus | 34 |  | 0 | CS ÚRS 2024 02 |  | základní |  | 0 | 0.0004 | 0.0136 | 0 | 0 | 8 | M | 2 |  |  |  | ROZPOCET | [5 empty] | 0 | 0 | 0 | 0 | 0 | 1 | 0 | 4 | -489721225
| VV |  | F41*2 |  | 34 | [12 empty] | VV | 2 | 2 | True | 0 | ROZPOCET
| VV |  | Součet |  | 34 | [12 empty] | VV | 2 | 4 | True | 1 | ROZPOCET
96 | K | 915211111 | Vodorovné dopravní značení stříkaným plastem dělící čára šířky 125 mm souvislá bílá základní | m | 716.9 |  | 0 | CS ÚRS 2024 02 |  | základní |  | 0 | 0.0002 | 0.14338 | 0 | 0 | 4 | K | 2 |  |  |  | ROZPOCET | [5 empty] | 0 | 0 | 0 | 0 | 0 | 1 | 0 | 4 | -1873014049
| Online PSC |  | https://podminky.urs.cz/item/CS_URS_2024_02/915211111 | [14 empty] | Online PSC | 2
| VV |  | Způsob výpočtu: změřeno v digitální verzi PD funkcí na měření délek | [14 empty] | VV | 2 | 1 | True | 0 | ROZPOCET
| VV | F38 | 29,5+249,7+97,3+269,4+17+17+18,5+18,5 |  | 716.9 | [12 empty] | VV | 2 | 2 | True | 0 | ROZPOCET
| VV |  | Součet |  | 716.9 | [12 empty] | VV | 2 | 4 | True | 1 | ROZPOCET
97 | K | 915211121 | Vodorovné dopravní značení stříkaným plastem dělící čára šířky 125 mm přerušovaná bílá základní | m | 34.4 |  | 0 | CS ÚRS 2024 02 |  | základní |  | 0 | 7e-05 | 0.002408 | 0 | 0 | 4 | K | 2 |  |  |  | ROZPOCET | [5 empty] | 0 | 0 | 0 | 0 | 0 | 1 | 0 | 4 | 1066829864
| Online PSC |  | https://podminky.urs.cz/item/CS_URS_2024_02/915211121 | [14 empty] | Online PSC | 2
| VV |  | Způsob výpočtu: změřeno v digitální verzi PD funkcí na měření délek | [14 empty] | VV | 2 | 1 | True | 0 | ROZPOCET
| VV | F39 | 11+16,4+7 |  | 34.4 | [12 empty] | VV | 2 | 2 | True | 0 | ROZPOCET
| VV |  | Součet |  | 34.4 | [12 empty] | VV | 2 | 4 | True | 1 | ROZPOCET
98 | K | 915231111 | Vodorovné dopravní značení stříkaným plastem přechody pro chodce, šipky, symboly nápisy bílé základní | m2 | 11.08 |  | 0 | CS ÚRS 2024 02 |  | základní |  | 0 | 0.0016 | 0.017728 | 0 | 0 | 4 | K | 2 |  |  |  | ROZPOCET | [5 empty] | 0 | 0 | 0 | 0 | 0 | 1 | 0 | 4 | 1663955389
| Online PSC |  | https://podminky.urs.cz/item/CS_URS_2024_02/915231111 | [14 empty] | Online PSC | 2
| VV |  | Způsob výpočtu: změřeno v digitální verzi PD funkcí na měření ploch | [14 empty] | VV | 2 | 1 | True | 0 | ROZPOCET
| VV |  | 2,5*4+6*6*0,03 |  | 11.08 | [12 empty] | VV | 2 | 2 | True | 0 | ROZPOCET
| VV |  | Součet |  | 11.08 | [12 empty] | VV | 2 | 4 | True | 1 | ROZPOCET
99 | K | 915611111 | Předznačení pro vodorovné značení stříkané barvou nebo prováděné z nátěrových hmot liniové dělicí čáry, vodicí proužky | m | 751.3 |  | 0 | CS ÚRS 2024 02 |  | základní |  | 0 | 0 | 0 | 0 | 0 | 4 | K | 2 |  |  |  | ROZPOCET | [5 empty] | 0 | 0 | 0 | 0 | 0 | 1 | 0 | 4 | 1884972592
| Online PSC |  | https://podminky.urs.cz/item/CS_URS_2024_02/915611111 | [14 empty] | Online PSC | 2
| VV |  | F38+F39 |  | 751.3 | [12 empty] | VV | 2 | 2 | True | 0 | ROZPOCET
| VV |  | Součet |  | 751.3 | [12 empty] | VV | 2 | 4 | True | 1 | ROZPOCET
100 | K | 916131213 | Osazení silničního obrubníku betonového se zřízením lože, s vyplněním a zatřením spár cementovou maltou stojatého s boční opěrou z betonu prostého, do lože z betonu prostého | m | 1410.5 |  | 0 | CS ÚRS 2024 02 |  | základní |  | 0 | 0.1554 | 219.1917 | 0 | 0 | 4 | K | 2 |  |  |  | ROZPOCET | [5 empty] | 0 | 0 | 0 | 0 | 0 | 1 | 0 | 4 | -521550422
| Online PSC |  | https://podminky.urs.cz/item/CS_URS_2024_02/916131213 | [14 empty] | Online PSC | 2
| VV |  | Způsob výpočtu: změřeno v digitální verzi PD funkcí na měření délek | [14 empty] | VV | 2 | 1 | True | 0 | ROZPOCET
| VV | F14 | 695+698+12+8,5+12,4+12,6-F12-F13-F15-F16-F17 "betonový obrubník 15x25x100 cm" |  | 1146.2 | [12 empty] | VV | 2 | 2 | True | 0 | ROZPOCET
| VV | F15 | 40 "betonový obrubník 15x15x50 cm" |  | 40 | [12 empty] | VV | 2 | 2 | True | 0 | ROZPOCET
| VV | F16 | 66 "betonový obrubník 15x15-25x100 cm" |  | 66 | [12 empty] | VV | 2 | 2 | True | 0 | ROZPOCET
| VV | F17 | 10,3+8+8+1+8+5,5+9,5+6+16+13+13+5+2,5+8+8+5,5+2,5+2+2,5+7+7,5+6+2,5+1 "betonový obrubník 15x15x100 cm" |  | 158.3 | [12 empty] | VV | 2 | 2 | True | 0 | ROZPOCET
| VV |  | Součet |  | 1410.5 | [12 empty] | VV | 2 | 4 | True | 1 | ROZPOCET
101 | M | 59217030 | obrubník silniční betonový přechodový 1000x150x150-250mm | m | 66 |  | 0 | CS ÚRS 2024 02 |  | základní |  | 0 | 0.06567 | 4.3342 | 0 | 0 | 8 | M | 2 |  |  |  | ROZPOCET | [5 empty] | 0 | 0 | 0 | 0 | 0 | 1 | 0 | 4 | -1651511834
| VV |  | F16 |  | 66 | [12 empty] | VV | 2 | 2 | True | 0 | ROZPOCET
| VV |  | Součet |  | 66 | [12 empty] | VV | 2 | 4 | True | 1 | ROZPOCET
102 | M | 59217029 | obrubník silniční betonový nájezdový 1000x150x150mm | m | 161.466 |  | 0 | CS ÚRS 2024 02 |  | základní |  | 0 | 0.0483 | 7.7988 | 0 | 0 | 8 | M | 2 |  |  |  | ROZPOCET | [5 empty] | 0 | 0 | 0 | 0 | 0 | 1 | 0 | 4 | 120314520
| VV |  | F17 |  | 158.3 | [12 empty] | VV | 2 | 2 | True | 0 | ROZPOCET
| VV |  | Součet |  | 158.3 | [12 empty] | VV | 2 | 4 | True | 1 | ROZPOCET
| VV |  | 158,3*1,02 'Přepočtené koeficientem množství |  | 161.466 | [12 empty] | VV | 2 | 2 | False | 1 | ROZPOCET
103 | M | 59217028 | obrubník silniční betonový nájezdový 500x150x150mm | m | 40 |  | 0 | CS ÚRS 2024 02 |  | základní |  | 0 | 0.0484 | 1.936 | 0 | 0 | 8 | M | 2 |  |  |  | ROZPOCET | [5 empty] | 0 | 0 | 0 | 0 | 0 | 1 | 0 | 4 | -993164888
| VV |  | F15 |  | 40 | [12 empty] | VV | 2 | 2 | True | 0 | ROZPOCET
| VV |  | Součet |  | 40 | [12 empty] | VV | 2 | 4 | True | 1 | ROZPOCET
104 | M | 59217031 | obrubník silniční betonový 1000x150x250mm | m | 1157.662 |  | 0 | CS ÚRS 2024 02 |  | základní |  | 0 | 0.08 | 92.613 | 0 | 0 | 8 | M | 2 |  |  |  | ROZPOCET | [5 empty] | 0 | 0 | 0 | 0 | 0 | 1 | 0 | 4 | 996539859
| VV |  | F14 |  | 1146.2 | [12 empty] | VV | 2 | 2 | True | 0 | ROZPOCET
| VV |  | Součet |  | 1146.2 | [12 empty] | VV | 2 | 4 | True | 1 | ROZPOCET
| VV |  | 1146,2*1,01 'Přepočtené koeficientem množství |  | 1157.662 | [12 empty] | VV | 2 | 2 | False | 1 | ROZPOCET
105 | K | 916231213 | Osazení chodníkového obrubníku betonového se zřízením lože, s vyplněním a zatřením spár cementovou maltou stojatého s boční opěrou z betonu prostého, do lože z betonu prostého | m | 1274.7 |  | 0 | CS ÚRS 2024 02 |  | základní |  | 0 | 0.1295 | 165.0736 | 0 | 0 | 4 | K | 2 |  |  |  | ROZPOCET | [5 empty] | 0 | 0 | 0 | 0 | 0 | 1 | 0 | 4 | 554681920
| Online PSC |  | https://podminky.urs.cz/item/CS_URS_2024_02/916231213 | [14 empty] | Online PSC | 2
| VV | F18 | 6+1,85+19,9+14,3+13,7+67,2+1,85*2+9,9+9,5+12,2+11,6+181,7+2+499,6+38,1+30,2+2+2+96,5+1,35*5+7,1+7,7+3,4+5,5+12,8+6,3+6,3+44,2+14,2+62+119,9+1,9*4-51 |  | 1274.7 | [12 empty] | VV | 2 | 2 | True | 0 | ROZPOCET
| VV |  | Součet |  | 1274.7 | [12 empty] | VV | 2 | 4 | True | 1 | ROZPOCET
106 | M | 59217016 | obrubník betonový chodníkový 1000x80x250mm | m | 1338.435 |  | 0 | CS ÚRS 2024 02 |  | základní |  | 0 | 0.045 | 60.2296 | 0 | 0 | 8 | M | 2 |  |  |  | ROZPOCET | [5 empty] | 0 | 0 | 0 | 0 | 0 | 1 | 0 | 4 | 1135325198
| VV |  | F18 |  | 1274.7 | [12 empty] | VV | 2 | 2 | True | 0 | ROZPOCET
| VV |  | Součet |  | 1274.7 | [12 empty] | VV | 2 | 4 | True | 1 | ROZPOCET
| VV |  | 1274,7*1,05 'Přepočtené koeficientem množství |  | 1338.435 | [12 empty] | VV | 2 | 2 | False | 1 | ROZPOCET
107 | K | 916431112 | Osazení betonového bezbariérového obrubníku s ložem betonovým tl. 150 mm úložná šířka do 400 mm s boční opěrou | m | 28 |  | 0 | CS ÚRS 2024 02 |  | základní |  | 0 | 0.34613 | 9.6916 | 0 | 0 | 4 | K | 2 |  |  |  | ROZPOCET | [5 empty] | 0 | 0 | 0 | 0 | 0 | 1 | 0 | 4 | 1214913963
| Online PSC |  | https://podminky.urs.cz/item/CS_URS_2024_02/916431112 | [14 empty] | Online PSC | 2
| VV |  | Způsob výpočtu: změřeno v digitální verzi PD funkcí na měření délek | [14 empty] | VV | 2 | 1 | True | 0 | ROZPOCET
| VV | F12 | 12+12 |  | 24 | [12 empty] | VV | 2 | 2 | True | 0 | ROZPOCET
| VV | F13 | 4 |  | 4 | [12 empty] | VV | 2 | 2 | True | 0 | ROZPOCET
| VV |  | Součet |  | 28 | [12 empty] | VV | 2 | 4 | True | 1 | ROZPOCET
108 | M | 59217041 | obrubník betonový bezbariérový přímý 290mm | m | 24 |  | 0 | CS ÚRS 2024 02 |  | základní |  | 0 | 0.225 | 5.4 | 0 | 0 | 8 | M | 2 |  |  |  | ROZPOCET | [5 empty] | 0 | 0 | 0 | 0 | 0 | 1 | 0 | 4 | 416599369
| VV |  | F12 |  | 24 | [12 empty] | VV | 2 | 2 | True | 0 | ROZPOCET
| VV |  | Součet |  | 24 | [12 empty] | VV | 2 | 4 | True | 1 | ROZPOCET
109 | M | 59217040 | obrubník betonový bezbariérový náběhový 130-190mm | m | 4 |  | 0 | CS ÚRS 2024 02 |  | základní |  | 0 | 0.15 | 0.6 | 0 | 0 | 8 | M | 2 |  |  |  | ROZPOCET | [5 empty] | 0 | 0 | 0 | 0 | 0 | 1 | 0 | 4 | 286609996
| VV |  | F13 |  | 4 | [12 empty] | VV | 2 | 2 | True | 0 | ROZPOCET
| VV |  | Součet |  | 4 | [12 empty] | VV | 2 | 4 | True | 1 | ROZPOCET
110 | K | 919411141 | Čelo propustku včetně římsy z betonu prostého se zvýšenými nároky na prostředí, pro propustek z trub DN 600 až 800 mm | kus | 1 |  | 0 | CS ÚRS 2024 02 |  | základní |  | 0 | 15.309 | 15.309 | 0 | 0 | 4 | K | 2 |  |  |  | ROZPOCET | [5 empty] | 0 | 0 | 0 | 0 | 0 | 1 | 0 | 4 | -944755394
| Online PSC |  | https://podminky.urs.cz/item/CS_URS_2024_02/919411141 | [14 empty] | Online PSC | 2
| VV |  | Způsob výpočtu: počet kusů | [14 empty] | VV | 2 | 1 | True | 0 | ROZPOCET
| VV |  | 1 |  | 1 | [12 empty] | VV | 2 | 2 | True | 0 | ROZPOCET
| VV |  | Součet |  | 1 | [12 empty] | VV | 2 | 4 | True | 1 | ROZPOCET
111 | K | 919732221 | Styčná pracovní spára při napojení nového živičného povrchu na stávající se zalitím za tepla modifikovanou asfaltovou hmotou s posypem vápenným hydrátem šířky do 15 mm, hloubky do 25 mm bez prořezání spáry | m | 1429.5 |  | 0 | CS ÚRS 2024 02 |  | základní |  | 0 | 0.0006 | 0.8577 | 0 | 0 | 4 | K | 2 |  |  |  | ROZPOCET | [5 empty] | 0 | 0 | 0 | 0 | 0 | 1 | 0 | 4 | 1306838971
| Online PSC |  | https://podminky.urs.cz/item/CS_URS_2024_02/919732221 | [14 empty] | Online PSC | 2
| VV |  | F49 |  | 1429.5 | [12 empty] | VV | 2 | 2 | True | 0 | ROZPOCET
| VV |  | Součet |  | 1429.5 | [12 empty] | VV | 2 | 4 | True | 1 | ROZPOCET
112 | K | 935111211 | Osazení betonového příkopového žlabu s vyplněním a zatřením spár cementovou maltou s ložem tl. 100 mm z kameniva těženého nebo štěrkopísku z betonových příkopových tvárnic šířky přes 500 do 800 mm | m | 79 |  | 0 | CS ÚRS 2024 02 |  | základní |  | 0 | 0.14761 | 11.6612 | 0 | 0 | 4 | K | 2 |  |  |  | ROZPOCET | [5 empty] | 0 | 0 | 0 | 0 | 0 | 1 | 0 | 4 | -1034744420
| Online PSC |  | https://podminky.urs.cz/item/CS_URS_2024_02/935111211 | [14 empty] | Online PSC | 2
| VV |  | Způsob výpočtu: změřeno v digitální verzi PD funkcí na měření délek | [14 empty] | VV | 2 | 1 | True | 0 | ROZPOCET
| VV | F25 | 1*20+65-6 |  | 79 | [12 empty] | VV | 2 | 2 | True | 0 | ROZPOCET
| VV |  | Součet |  | 79 | [12 empty] | VV | 2 | 4 | True | 1 | ROZPOCET
113 | M | 59227029 | žlabovka příkopová betonová 500x680x60mm | m | 79 |  | 0 | CS ÚRS 2024 02 |  | základní |  | 0 | 0.134 | 10.586 | 0 | 0 | 8 | M | 2 |  |  |  | ROZPOCET | [5 empty] | 0 | 0 | 0 | 0 | 0 | 1 | 0 | 4 | 1910808903
| VV |  | F25 |  | 79 | [12 empty] | VV | 2 | 2 | True | 0 | ROZPOCET
| VV |  | Součet |  | 79 | [12 empty] | VV | 2 | 4 | True | 1 | ROZPOCET
114 | K | 935112112 | Osazení betonového příkopového žlabu s vyplněním a zatřením spár cementovou maltou s ložem tl. 100 mm z betonu prostého z betonových desek jakékoliv velikosti | m2 | 136 |  | 0 | CS ÚRS 2024 02 |  | základní |  | 0 | 0.28029 | 38.1194 | 0 | 0 | 4 | K | 2 |  |  |  | ROZPOCET | [5 empty] | 0 | 0 | 0 | 0 | 0 | 1 | 0 | 4 | 983600338
| Online PSC |  | https://podminky.urs.cz/item/CS_URS_2024_02/935112112 | [14 empty] | Online PSC | 2
| VV |  | Způsob výpočtu: změřeno v digitální verzi PD funkcí na měření ploch | [14 empty] | VV | 2 | 1 | True | 0 | ROZPOCET
| VV | F24 | 77+59 |  | 136 | [12 empty] | VV | 2 | 2 | True | 0 | ROZPOCET
| VV |  | Součet |  | 136 | [12 empty] | VV | 2 | 4 | True | 1 | ROZPOCET
115 | M | IP 672 | deska betonová meliorační 500x500x80mm | kus | 716 |  | 0 |  |  | základní |  | 0 | 0.044 | 31.504 | 0 | 0 | 8 | M | 2 |  |  |  | ROZPOCET | [5 empty] | 0 | 0 | 0 | 0 | 0 | 1 | 0 | 4 | -1757000269
| VV |  | 172,5*4+6+6+6+8 |  | 716 | [12 empty] | VV | 2 | 2 | True | 0 | ROZPOCET
| VV |  | Součet |  | 716 | [12 empty] | VV | 2 | 4 | True | 1 | ROZPOCET
116 | K | 935112211 | Osazení betonového příkopového žlabu s vyplněním a zatřením spár cementovou maltou s ložem tl. 100 mm z betonu prostého z betonových příkopových tvárnic šířky přes 500 do 800 mm | m | 178.5 |  | 0 | CS ÚRS 2024 02 |  | základní |  | 0 | 0.16371 | 29.2222 | 0 | 0 | 4 | K | 2 |  |  |  | ROZPOCET | [5 empty] | 0 | 0 | 0 | 0 | 0 | 1 | 0 | 4 | -977712536
| Online PSC |  | https://podminky.urs.cz/item/CS_URS_2024_02/935112211 | [14 empty] | Online PSC | 2
| VV |  | Způsob výpočtu: změřeno v digitální verzi PD funkcí na měření délek | [14 empty] | VV | 2 | 1 | True | 0 | ROZPOCET
| VV | F23 | 43,5+41,5+11,5+76 |  | 172.5 | [12 empty] | VV | 2 | 2 | True | 0 | ROZPOCET
| VV | F26 | 6 "žlabovka s roštěm" |  | 6 | [12 empty] | VV | 2 | 2 | True | 0 | ROZPOCET
| VV |  | Součet |  | 178.5 | [12 empty] | VV | 2 | 4 | True | 1 | ROZPOCET
117 | M | IP 671 | žlabovka betonová TBM-Q 200-600 50x72x8cm | kus | 345 |  | 0 |  |  | základní |  | 0 | 0.084 | 28.98 | 0 | 0 | 8 | M | 2 |  |  |  | ROZPOCET | [5 empty] | 0 | 0 | 0 | 0 | 0 | 1 | 0 | 4 | 355574344
| VV |  | F23/0,5 |  | 345 | [12 empty] | VV | 2 | 2 | True | 1 | ROZPOCET
118 | M | IP 673 | žlabovka příkopová betonová 1000x499x160mm s roštěm 1000x397 mm z pozinkované oceli pro zatížení B 125 kN, velikost oka 34x38 mm | m | 6 |  | 0 |  |  | základní |  | 0 | 0.163 | 0.978 | 0 | 0 | 8 | M | 2 |  |  |  | ROZPOCET | [5 empty] | 0 | 0 | 0 | 0 | 0 | 1 | 0 | 4 | -37952972
| P |  | Poznámka k položce: doporučený výroběk žlabovka BG od fy. BG-Graspointner CZ s.r.o. | [14 empty] | P | 2
| VV |  | F26 |  | 6 | [12 empty] | VV | 2 | 2 | True | 0 | ROZPOCET
| VV |  | Součet |  | 6 | [12 empty] | VV | 2 | 4 | True | 1 | ROZPOCET
119 | K | 935114212 | Osazení štěrbinového odvodňovacího betonového žlabu rozměru 220x260 mm (mikroštěrbinového) se spádem dna 0,5 % | m | 13.5 |  | 0 | CS ÚRS 2024 02 |  | základní |  | 0 | 0.2157 | 2.912 | 0 | 0 | 4 | K | 2 |  |  |  | ROZPOCET | [5 empty] | 0 | 0 | 0 | 0 | 0 | 1 | 0 | 4 | 2132685041
| Online PSC |  | https://podminky.urs.cz/item/CS_URS_2024_02/935114212 | [14 empty] | Online PSC | 2
| VV |  | Způsob výpočtu: změřeno v digitální verzi PD funkcí na měření délek | [14 empty] | VV | 2 | 1 | True | 0 | ROZPOCET
| VV |  | 6,5+7 |  | 13.5 | [12 empty] | VV | 2 | 2 | True | 0 | ROZPOCET
| VV |  | Součet |  | 13.5 | [12 empty] | VV | 2 | 4 | True | 1 | ROZPOCET
120 | K | 935932422 | Odvodňovací plastový žlab pro třídu zatížení D 400 vnitřní šířky 200 mm s krycím roštem mřížkovým z litiny | m | 19 |  | 0 | CS ÚRS 2024 02 |  | základní |  | 0 | 0.51915 | 9.8638 | 0 | 0 | 4 | K | 2 |  |  |  | ROZPOCET | [5 empty] | 0 | 0 | 0 | 0 | 0 | 1 | 0 | 4 | -960794110
| Online PSC |  | https://podminky.urs.cz/item/CS_URS_2024_02/935932422 | [14 empty] | Online PSC | 2
| VV |  | Způsob výpočtu: změřeno v digitální verzi PD funkcí na měření délek | [14 empty] | VV | 2 | 1 | True | 0 | ROZPOCET
| VV |  | 6,5+4+8,5 |  | 19 | [12 empty] | VV | 2 | 2 | True | 0 | ROZPOCET
| VV |  | Součet |  | 19 | [12 empty] | VV | 2 | 4 | True | 1 | ROZPOCET
121 | K | 935932617 | Odvodňovací plastový žlab vpusť s kalovým košem pro žlab vnitřní šířky 200 mm | kus | 3 |  | 0 | CS ÚRS 2024 02 |  | základní |  | 0 | 0.2767 | 0.8301 | 0 | 0 | 4 | K | 2 |  |  |  | ROZPOCET | [5 empty] | 0 | 0 | 0 | 0 | 0 | 1 | 0 | 4 | 1183340080
| Online PSC |  | https://podminky.urs.cz/item/CS_URS_2024_02/935932617 | [14 empty] | Online PSC | 2
| VV |  | Způsob výpočtu: počet kusů | [14 empty] | VV | 2 | 1 | True | 0 | ROZPOCET
| VV |  | 3 |  | 3 | [12 empty] | VV | 2 | 2 | True | 0 | ROZPOCET
| VV |  | Součet |  | 3 | [12 empty] | VV | 2 | 4 | True | 1 | ROZPOCET
122 | K | IP 441 | Demontáž a opětovná montáž sloupu s radarem, položka je vč. práce, materiálu a dopravy. | soub. | 1 |  | 0 |  |  | základní |  | 0 | 0 | 0 | 0 | 0 | 4 | K | 2 |  |  |  | ROZPOCET | [5 empty] | 0 | 0 | 0 | 0 | 0 | 1 | 0 | 4 | -2113189498
| VV |  | Způsob výpočtu: počet kusů | [14 empty] | VV | 2 | 1 | True | 0 | ROZPOCET
| VV |  | 1 |  | 1 | [12 empty] | VV | 2 | 2 | True | 0 | ROZPOCET
| VV |  | Součet |  | 1 | [12 empty] | VV | 2 | 4 | True | 1 | ROZPOCET
| D | 91 | Doplňující konstrukce a práce pozemních komunikací, letišť a ploch |  |  |  | 0 |  |  |  |  | 0 |  | 1.4457 |  | 0 | 1 | D | 2 |  |  |  | ROZPOCET | [11 empty] | 0
123 | K | 936104211 | Montáž odpadkového koše do betonové patky | kus | 2 |  | 0 | CS ÚRS 2024 02 |  | základní |  | 0 | 0.07287 | 0.14574 | 0 | 0 | 4 | K | 3 |  |  |  | ROZPOCET | [5 empty] | 0 | 0 | 0 | 0 | 0 | 1 | 0 | 4 | -278801896
| Online PSC |  | https://podminky.urs.cz/item/CS_URS_2024_02/936104211 | [14 empty] | Online PSC | 3
| VV |  | Způsob výpočtu: počet kusů | [14 empty] | VV | 3 | 1 | True | 0 | ROZPOCET
| VV | F33 | 2 |  | 2 | [12 empty] | VV | 3 | 2 | True | 0 | ROZPOCET
| VV |  | Součet |  | 2 | [12 empty] | VV | 3 | 4 | True | 1 | ROZPOCET
124 | M | IP 974 | Odpadkový koš - ocelový svařenec z oceli tř. 11 zinkovaný- povrch prášková barva RAL 7016, v kombinaci s 6 masivními dřevěnými latěmi z finské borovice thermowood. Odpadkový koš je doplněn vnitřní nádobou z pozinkovaného plechu o tl. 0,8 mm a objemu 55 l. | ks | 2 |  | 0 |  |  | základní |  | 0 | 0 | 0 | 0 | 0 | 8 | M | 3 |  |  |  | ROZPOCET | [5 empty] | 0 | 0 | 0 | 0 | 0 | 1 | 0 | 4 | 1011494918
| P |  | Poznámka k položce: (doporučený výrobek odpadkový koš MAG KMA112, dodavatel Streetpark s.r.o.) | [14 empty] | P | 3
| VV |  | F33 |  | 2 | [12 empty] | VV | 3 | 2 | True | 0 | ROZPOCET
| VV |  | Součet |  | 2 | [12 empty] | VV | 3 | 4 | True | 1 | ROZPOCET
125 | K | IP 5000 | Montáž přístřešku autobusové zastávky - přístřešek bude osazen a namontován výrobcem na připravenou základovou konstrukci. Polžka je vč. dopravy, práce a spojovacího materiálu | kus | 2 |  | 0 |  |  | základní |  | 0 | 0 | 0 | 0 | 0 | 4 | K | 3 |  |  |  | ROZPOCET | [5 empty] | 0 | 0 | 0 | 0 | 0 | 1 | 0 | 4 | -2121014612
| VV |  | Způsob výpočtu: počet kusů | [14 empty] | VV | 3 | 1 | True | 0 | ROZPOCET
| VV | F32 | 2 |  | 2 | [12 empty] | VV | 3 | 2 | True | 0 | ROZPOCET
| VV |  | Součet |  | 2 | [12 empty] | VV | 3 | 4 | True | 1 | ROZPOCET
126 | M | IP 5001 | Zastávkový přístřešek, rozměry 1,855x4,220 m, ocelová konstrukce - povrch ZN+RAL 7016, rovná skleněná střecha - kalené sklo, zadní stěna z perforovaného plechu, bez bočních stěn, krytá plocha 7,0 m2, integrovaná lavička | kus | 2 |  | 0 |  |  | základní |  | 0 | 0.65 | 1.3 | 0 | 0 | 8 | M | 3 |  |  |  | ROZPOCET | [5 empty] | 0 | 0 | 0 | 0 | 0 | 1 | 0 | 4 | -2066133090
| P |  | Poznámka k položce: (doporučený výrobek zastávkový přístřešek MMCITÉ AE300-SP) | [14 empty] | P | 3
| VV |  | F32 |  | 2 | [12 empty] | VV | 3 | 2 | True | 0 | ROZPOCET
| VV |  | Součet |  | 2 | [12 empty] | VV | 3 | 4 | True | 1 | ROZPOCET
| D | 96 | Bourání konstrukcí |  |  |  | 0 |  |  |  |  | 0 |  | 0 |  | 884.1224 | 1 | D | 2 |  |  |  | ROZPOCET | [11 empty] | 0
127 | K | 113105113 | Rozebrání dlažeb z lomového kamene s přemístěním hmot na skládku na vzdálenost do 3 m nebo s naložením na dopravní prostředek, kladených do cementové malty se spárami zalitými cementovou maltou | m2 | 32.5 |  | 0 | CS ÚRS 2024 02 |  | základní |  | 0 | 0 | 0 | 0.586 | 19.045 | 4 | K | 3 |  |  |  | ROZPOCET | [5 empty] | 0 | 0 | 0 | 0 | 0 | 1 | 0 | 4 | 1949318399
| Online PSC |  | https://podminky.urs.cz/item/CS_URS_2024_02/113105113 | [14 empty] | Online PSC | 3
| VV |  | Způsob výpočtu: změřeno v digitální verzi PD funkcí na měření ploch | [14 empty] | VV | 3 | 1 | True | 0 | ROZPOCET
| VV |  | 32,5 "šikmá čela propustků" |  | 32.5 | [12 empty] | VV | 3 | 2 | True | 0 | ROZPOCET
| VV |  | Součet |  | 32.5 | [12 empty] | VV | 3 | 4 | True | 1 | ROZPOCET
128 | K | 113106123 | Rozebrání dlažeb komunikací pro pěší s přemístěním hmot na skládku na vzdálenost do 3 m nebo s naložením na dopravní prostředek s ložem z kameniva nebo živice a s jakoukoliv výplní spár ručně ze zámkové dlažby | m2 | 51.8 |  | 0 | CS ÚRS 2024 02 |  | základní |  | 0 | 0 | 0 | 0.26 | 13.468 | 4 | K | 3 |  |  |  | ROZPOCET | [5 empty] | 0 | 0 | 0 | 0 | 0 | 1 | 0 | 4 | 103458206
| Online PSC |  | https://podminky.urs.cz/item/CS_URS_2024_02/113106123 | [14 empty] | Online PSC | 3
| VV |  | Způsob výpočtu: změřeno v digitální verzi PD funkcí na měření ploch | [14 empty] | VV | 3 | 1 | True | 0 | ROZPOCET
| VV | F48 | 45+2,6+4,2 |  | 51.8 | [12 empty] | VV | 3 | 2 | True | 0 | ROZPOCET
| VV |  | Součet |  | 51.8 | [12 empty] | VV | 3 | 4 | True | 1 | ROZPOCET
129 | K | 113106190 | Rozebrání dílců vozovek a ploch s přemístěním hmot na skládku na vzdálenost do 3 m nebo s naložením na dopravní prostředek, ze silničních dílců jakýchkoliv rozměrů, s ložem z kameniva nebo živice strojně plochy jednotlivě do 50 m2 se spárami vyplněnými kamenivem | m2 | 9 |  | 0 | CS ÚRS 2024 02 |  | základní |  | 0 | 0 | 0 | 0.4 | 3.6 | 4 | K | 3 |  |  |  | ROZPOCET | [5 empty] | 0 | 0 | 0 | 0 | 0 | 1 | 0 | 4 | 1392373323
| Online PSC |  | https://podminky.urs.cz/item/CS_URS_2024_02/113106190 | [14 empty] | Online PSC | 3
| VV |  | Způsob výpočtu: změřeno v digitální verzi PD funkcí na měření ploch | [14 empty] | VV | 3 | 1 | True | 0 | ROZPOCET
| VV | F47 | 9 |  | 9 | [12 empty] | VV | 3 | 2 | True | 0 | ROZPOCET
| VV |  | Součet |  | 9 | [12 empty] | VV | 3 | 4 | True | 1 | ROZPOCET
130 | K | 113107222 | Odstranění podkladů nebo krytů strojně plochy jednotlivě přes 200 m2 s přemístěním hmot na skládku na vzdálenost do 20 m nebo s naložením na dopravní prostředek z kameniva hrubého drceného, o tl. vrstvy přes 100 do 200 mm | m2 | 1127.4 |  | 0 | CS ÚRS 2024 02 |  | základní |  | 0 | 0 | 0 | 0.29 | 326.946 | 4 | K | 3 |  |  |  | ROZPOCET | [5 empty] | 0 | 0 | 0 | 0 | 0 | 1 | 0 | 4 | -1013373413
| Online PSC |  | https://podminky.urs.cz/item/CS_URS_2024_02/113107222 | [14 empty] | Online PSC | 3
| VV |  | F44+F48+F47+F51 |  | 1127.4 | [12 empty] | VV | 3 | 2 | True | 0 | ROZPOCET
| VV |  | Součet |  | 1127.4 | [12 empty] | VV | 3 | 4 | True | 1 | ROZPOCET
131 | K | 113107243 | Odstranění podkladů nebo krytů strojně plochy jednotlivě přes 200 m2 s přemístěním hmot na skládku na vzdálenost do 20 m nebo s naložením na dopravní prostředek živičných, o tl. vrstvy přes 100 do 150 mm | m2 | 1061 |  | 0 | CS ÚRS 2024 02 |  | základní |  | 0 | 0 | 0 | 0.316 | 335.276 | 4 | K | 3 |  |  |  | ROZPOCET | [5 empty] | 0 | 0 | 0 | 0 | 0 | 1 | 0 | 4 | 1585441334
| Online PSC |  | https://podminky.urs.cz/item/CS_URS_2024_02/113107243 | [14 empty] | Online PSC | 3
| VV |  | Způsob výpočtu: změřeno v digitální verzi PD funkcí na měření ploch | [14 empty] | VV | 3 | 1 | True | 0 | ROZPOCET
| VV | F44 | 1061 |  | 1061 | [12 empty] | VV | 3 | 2 | True | 0 | ROZPOCET
| VV |  | Součet |  | 1061 | [12 empty] | VV | 3 | 4 | True | 1 | ROZPOCET
132 | K | 113107331 | Odstranění podkladů nebo krytů strojně plochy jednotlivě do 50 m2 s přemístěním hmot na skládku na vzdálenost do 3 m nebo s naložením na dopravní prostředek z betonu prostého, o tl. vrstvy přes 100 do 150 mm | m2 | 5.6 |  | 0 | CS ÚRS 2024 02 |  | základní |  | 0 | 0 | 0 | 0.325 | 1.82 | 4 | K | 3 |  |  |  | ROZPOCET | [5 empty] | 0 | 0 | 0 | 0 | 0 | 1 | 0 | 4 | 190038815
| Online PSC |  | https://podminky.urs.cz/item/CS_URS_2024_02/113107331 | [14 empty] | Online PSC | 3
| VV |  | Způsob výpočtu: změřeno v digitální verzi PD funkcí na měření ploch | [14 empty] | VV | 3 | 1 | True | 0 | ROZPOCET
| VV | F51 | 5,6 |  | 5.6 | [12 empty] | VV | 3 | 2 | True | 0 | ROZPOCET
| VV |  | Součet |  | 5.6 | [12 empty] | VV | 3 | 4 | True | 1 | ROZPOCET
133 | K | 113201112 | Vytrhání obrub s vybouráním lože, s přemístěním hmot na skládku na vzdálenost do 3 m nebo s naložením na dopravní prostředek silničních ležatých | m | 10 |  | 0 | CS ÚRS 2024 02 |  | základní |  | 0 | 0 | 0 | 0.29 | 2.9 | 4 | K | 3 |  |  |  | ROZPOCET | [5 empty] | 0 | 0 | 0 | 0 | 0 | 1 | 0 | 4 | -1069625089
| Online PSC |  | https://podminky.urs.cz/item/CS_URS_2024_02/113201112 | [14 empty] | Online PSC | 3
| P |  | Poznámka k položce: Vybourané kamenné obrubníky budou odvezeny do skladu stavebníka. Položka je uvažována vč. dopravy. | [14 empty] | P | 3
| VV |  | Způsob výpočtu: změřeno v digitální verzi PD funkcí na měření délek | [14 empty] | VV | 3 | 1 | True | 0 | ROZPOCET
| VV |  | 10 |  | 10 | [12 empty] | VV | 3 | 2 | True | 0 | ROZPOCET
| VV |  | Součet |  | 10 | [12 empty] | VV | 3 | 4 | True | 1 | ROZPOCET
134 | K | 113202111 | Vytrhání obrub s vybouráním lože, s přemístěním hmot na skládku na vzdálenost do 3 m nebo s naložením na dopravní prostředek z krajníků nebo obrubníků stojatých | m | 124.1 |  | 0 | CS ÚRS 2024 02 |  | základní |  | 0 | 0 | 0 | 0.205 | 25.4405 | 4 | K | 3 |  |  |  | ROZPOCET | [5 empty] | 0 | 0 | 0 | 0 | 0 | 1 | 0 | 4 | 1827390446
| Online PSC |  | https://podminky.urs.cz/item/CS_URS_2024_02/113202111 | [14 empty] | Online PSC | 3
| VV |  | Způsob výpočtu: změřeno v digitální verzi PD funkcí na měření délek | [14 empty] | VV | 3 | 1 | True | 0 | ROZPOCET
| VV |  | 50+4,5+4,5+4,2+2,7+28,2+30 |  | 124.1 | [12 empty] | VV | 3 | 2 | True | 0 | ROZPOCET
| VV |  | Součet |  | 124.1 | [12 empty] | VV | 3 | 4 | True | 1 | ROZPOCET
135 | K | 966001311 | Odstranění odpadkového koše s betonovou patkou | kus | 2 |  | 0 | CS ÚRS 2024 02 |  | základní |  | 0 | 0 | 0 | 0.087 | 0.174 | 4 | K | 3 |  |  |  | ROZPOCET | [5 empty] | 0 | 0 | 0 | 0 | 0 | 1 | 0 | 4 | 1021978091
| Online PSC |  | https://podminky.urs.cz/item/CS_URS_2024_02/966001311 | [14 empty] | Online PSC | 3
| VV |  | Způsob výpočtu: počet kusů | [14 empty] | VV | 3 | 1 | True | 0 | ROZPOCET
| VV |  | 2 |  | 2 | [12 empty] | VV | 3 | 2 | True | 0 | ROZPOCET
| VV |  | Součet |  | 2 | [12 empty] | VV | 3 | 4 | True | 1 | ROZPOCET
136 | K | 966005111 | Rozebrání a odstranění silničního zábradlí a ocelových svodidel s přemístěním hmot na skládku na vzdálenost do 10 m nebo s naložením na dopravní prostředek, se zásypem jam po odstraněných sloupcích a s jeho zhutněním silničního zábradlí se sloupky osazenými s betonovými patkami | m | 10 |  | 0 | CS ÚRS 2024 02 |  | základní |  | 0 | 0 | 0 | 0.035 | 0.35 | 4 | K | 3 |  |  |  | ROZPOCET | [5 empty] | 0 | 0 | 0 | 0 | 0 | 1 | 0 | 4 | -815839765
| Online PSC |  | https://podminky.urs.cz/item/CS_URS_2024_02/966005111 | [14 empty] | Online PSC | 3
| VV |  | Způsob výpočtu: změřeno v digitální verzi PD funkcí na měření délek | [14 empty] | VV | 3 | 1 | True | 0 | ROZPOCET
| VV |  | 1,5+1,5+7 |  | 10 | [12 empty] | VV | 3 | 2 | True | 0 | ROZPOCET
| VV |  | Součet |  | 10 | [12 empty] | VV | 3 | 4 | True | 1 | ROZPOCET
137 | K | 938902452 | Čištění propustků s odstraněním travnatého porostu nebo nánosu, s naložením na dopravní prostředek nebo s přemístěním na hromady na vzdálenost do 20 m ručně tloušťky nánosu do 25% průměru propustku přes 500 do 1000 mm | m | 10 |  | 0 | CS ÚRS 2024 02 |  | základní |  | 0 | 0 | 0 | 0.065 | 0.65 | 4 | K | 3 |  |  |  | ROZPOCET | [5 empty] | 0 | 0 | 0 | 0 | 0 | 1 | 0 | 4 | 601581058
| Online PSC |  | https://podminky.urs.cz/item/CS_URS_2024_02/938902452 | [14 empty] | Online PSC | 3
| VV |  | Způsob výpočtu: délka | [14 empty] | VV | 3 | 1 | True | 0 | ROZPOCET
| VV |  | 10 |  | 10 | [12 empty] | VV | 3 | 2 | True | 0 | ROZPOCET
| VV |  | Součet |  | 10 | [12 empty] | VV | 3 | 4 | True | 1 | ROZPOCET
138 | K | 966008111 | Bourání trubního propustku s odklizením a uložením vybouraného materiálu na skládku na vzdálenost do 3 m nebo s naložením na dopravní prostředek z trub betonových nebo železobetonových DN do 300 mm | m | 37.3 |  | 0 | CS ÚRS 2024 02 |  | základní |  | 0 | 0 | 0 | 0.753 | 28.0869 | 4 | K | 3 |  |  |  | ROZPOCET | [5 empty] | 0 | 0 | 0 | 0 | 0 | 1 | 0 | 4 | -323124129
| Online PSC |  | https://podminky.urs.cz/item/CS_URS_2024_02/966008111 | [14 empty] | Online PSC | 3
| VV |  | Způsob výpočtu: změřeno v digitální verzi PD funkcí na měření délek | [14 empty] | VV | 3 | 1 | True | 0 | ROZPOCET
| VV |  | 6,5+11,8+7+6,5+5,5 |  | 37.3 | [12 empty] | VV | 3 | 2 | True | 0 | ROZPOCET
| VV |  | Součet |  | 37.3 | [12 empty] | VV | 3 | 4 | True | 1 | ROZPOCET
139 | K | 966008112 | Bourání trubního propustku s odklizením a uložením vybouraného materiálu na skládku na vzdálenost do 3 m nebo s naložením na dopravní prostředek z trub betonových nebo železobetonových DN přes 300 do 500 mm | m | 54.7 |  | 0 | CS ÚRS 2024 02 |  | základní |  | 0 | 0 | 0 | 0.98 | 53.606 | 4 | K | 3 |  |  |  | ROZPOCET | [5 empty] | 0 | 0 | 0 | 0 | 0 | 1 | 0 | 4 | 1884509591
| Online PSC |  | https://podminky.urs.cz/item/CS_URS_2024_02/966008112 | [14 empty] | Online PSC | 3
| VV |  | Způsob výpočtu: změřeno v digitální verzi PD funkcí na měření délek | [14 empty] | VV | 3 | 1 | True | 0 | ROZPOCET
| VV |  | 4,7+15+15+4,5+3,5+6,5+5,5 |  | 54.7 | [12 empty] | VV | 3 | 2 | True | 0 | ROZPOCET
| VV |  | Součet |  | 54.7 | [12 empty] | VV | 3 | 4 | True | 1 | ROZPOCET
140 | K | 966008311 | Bourání trubního propustku s odklizením a uložením vybouraného materiálu na skládku na vzdálenost do 3 m nebo s naložením na dopravní prostředek čela z betonu železového | m3 | 29.975 |  | 0 | CS ÚRS 2024 02 |  | základní |  | 0 | 0 | 0 | 2.4 | 71.94 | 4 | K | 3 |  |  |  | ROZPOCET | [5 empty] | 0 | 0 | 0 | 0 | 0 | 1 | 0 | 4 | 488907721
| Online PSC |  | https://podminky.urs.cz/item/CS_URS_2024_02/966008311 | [14 empty] | Online PSC | 3
| VV |  | Způsob výpočtu: délka * šířka * předpokládaná výška | [14 empty] | VV | 3 | 1 | True | 0 | ROZPOCET
| VV |  | 3*0,25*1,5+3*0,25*1,5+4,5+0,5*2,5+4,5*0,5*2,5+2,5*0,3*1,5++2,5*0,3*1,5+3*0,3*1,5+3*0,3*1,5+4*0,4*1,5+4*0,4*1,5+3,5*0,4*1,5+3,5*0,4*1,5+2*0,3*1*4 |  | 29.975 | [12 empty] | VV | 3 | 2 | True | 0 | ROZPOCET
| VV |  | Součet |  | 29.975 | [12 empty] | VV | 3 | 4 | True | 1 | ROZPOCET
141 | K | 919731123 | Zarovnání styčné plochy podkladu nebo krytu podél vybourané části komunikace nebo zpevněné plochy živičné tl. přes 100 do 200 mm | m | 1429.5 |  | 0 | CS ÚRS 2024 02 |  | základní |  | 0 | 0 | 0 | 0 | 0 | 4 | K | 3 |  |  |  | ROZPOCET | [5 empty] | 0 | 0 | 0 | 0 | 0 | 1 | 0 | 4 | -1324437166
| Online PSC |  | https://podminky.urs.cz/item/CS_URS_2024_02/919731123 | [14 empty] | Online PSC | 3
| VV |  | F49 |  | 1429.5 | [12 empty] | VV | 3 | 2 | True | 0 | ROZPOCET
| VV |  | Součet |  | 1429.5 | [12 empty] | VV | 3 | 4 | True | 1 | ROZPOCET
142 | K | 919735111 | Řezání stávajícího živičného krytu nebo podkladu hloubky do 50 mm | m | 1429.5 |  | 0 | CS ÚRS 2024 02 |  | základní |  | 0 | 0 | 0 | 0 | 0 | 4 | K | 3 |  |  |  | ROZPOCET | [5 empty] | 0 | 0 | 0 | 0 | 0 | 1 | 0 | 4 | 2083033763
| Online PSC |  | https://podminky.urs.cz/item/CS_URS_2024_02/919735111 | [14 empty] | Online PSC | 3
| P |  | Poznámka k položce: Pracovní spára bude zazubena !!! | [14 empty] | P | 3
| VV |  | F49 |  | 1429.5 | [12 empty] | VV | 3 | 2 | True | 0 | ROZPOCET
| VV |  | Součet |  | 1429.5 | [12 empty] | VV | 3 | 4 | True | 1 | ROZPOCET
143 | K | 919735112 | Řezání stávajícího živičného krytu nebo podkladu hloubky přes 50 do 100 mm | m | 1429.5 |  | 0 | CS ÚRS 2024 02 |  | základní |  | 0 | 0 | 0 | 0 | 0 | 4 | K | 3 |  |  |  | ROZPOCET | [5 empty] | 0 | 0 | 0 | 0 | 0 | 1 | 0 | 4 | -430328247
| Online PSC |  | https://podminky.urs.cz/item/CS_URS_2024_02/919735112 | [14 empty] | Online PSC | 3
| P |  | Poznámka k položce: Pracovní spára bude zazubena !!! | [14 empty] | P | 3
| VV |  | F49 |  | 1429.5 | [12 empty] | VV | 3 | 2 | True | 0 | ROZPOCET
| VV |  | Součet |  | 1429.5 | [12 empty] | VV | 3 | 4 | True | 1 | ROZPOCET
144 | K | 919735113 | Řezání stávajícího živičného krytu nebo podkladu hloubky přes 100 do 150 mm | m | 1429.5 |  | 0 | CS ÚRS 2024 02 |  | základní |  | 0 | 0 | 0 | 0 | 0 | 4 | K | 3 |  |  |  | ROZPOCET | [5 empty] | 0 | 0 | 0 | 0 | 0 | 1 | 0 | 4 | -1515900511
| Online PSC |  | https://podminky.urs.cz/item/CS_URS_2024_02/919735113 | [14 empty] | Online PSC | 3
| P |  | Poznámka k položce: Pracovní spára bude zazubena !!! | [14 empty] | P | 3
| VV |  | Způsob výpočtu: změřeno v digitální verzi PD funkcí na měření délek | [14 empty] | VV | 3 | 1 | True | 0 | ROZPOCET
| VV | F49 | 925,5+488,5+3,2+5,5+3,6+3,2 |  | 1429.5 | [12 empty] | VV | 3 | 2 | True | 0 | ROZPOCET
| VV |  | Součet |  | 1429.5 | [12 empty] | VV | 3 | 4 | True | 1 | ROZPOCET
145 | K | 966006132 | Odstranění dopravních nebo orientačních značek se sloupkem s uložením hmot na vzdálenost do 20 m nebo s naložením na dopravní prostředek, se zásypem jam a jeho zhutněním s betonovou patkou | kus | 10 |  | 0 | CS ÚRS 2024 02 |  | základní |  | 0 | 0 | 0 | 0.082 | 0.82 | 4 | K | 3 |  |  |  | ROZPOCET | [5 empty] | 0 | 0 | 0 | 0 | 0 | 1 | 0 | 4 | -1147224084
| Online PSC |  | https://podminky.urs.cz/item/CS_URS_2024_02/966006132 | [14 empty] | Online PSC | 3
| VV |  | Způsob výpočtu: počet kusů | [14 empty] | VV | 3 | 1 | True | 0 | ROZPOCET
| VV |  | 10 |  | 10 | [12 empty] | VV | 3 | 2 | True | 0 | ROZPOCET
| VV |  | Součet |  | 10 | [12 empty] | VV | 3 | 4 | True | 1 | ROZPOCET
146 | K | IP 113 | Demontáž stávajícího autobusového přístřešku + doprava do skladu obce | kus | 2 |  | 0 |  |  | základní |  | 0 | 0 | 0 | 0 | 0 | 4 | K | 3 |  |  |  | ROZPOCET | [5 empty] | 0 | 0 | 0 | 0 | 0 | 1 | 0 | 4 | -1380071173
| VV |  | Způsob výpočtu: počet kusů | [14 empty] | VV | 3 | 1 | True | 0 | ROZPOCET
| VV |  | 2 |  | 2 | [12 empty] | VV | 3 | 2 | True | 0 | ROZPOCET
| VV |  | Součet |  | 2 | [12 empty] | VV | 3 | 4 | True | 1 | ROZPOCET
| D | 997 | Přesun sutě |  |  |  | 0 |  |  |  |  | 0 |  | 0 |  | 0 | 1 | D | 1 |  |  |  | ROZPOCET | [11 empty] | 0
147 | K | 997221551 | Vodorovná doprava suti bez naložení, ale se složením a s hrubým urovnáním ze sypkých materiálů, na vzdálenost do 1 km | t | 884.122 |  | 0 | CS ÚRS 2024 02 |  | základní |  | 0 | 0 | 0 | 0 | 0 | 4 | K | 2 |  |  |  | ROZPOCET | [5 empty] | 0 | 0 | 0 | 0 | 0 | 1 | 0 | 4 | -1853987210
| Online PSC |  | https://podminky.urs.cz/item/CS_URS_2024_02/997221551 | [14 empty] | Online PSC | 2
148 | K | 997221559 | Vodorovná doprava suti bez naložení, ale se složením a s hrubým urovnáním Příplatek k ceně za každý další započatý 1 km přes 1 km | t | 12377.708 |  | 0 | CS ÚRS 2024 02 |  | základní |  | 0 | 0 | 0 | 0 | 0 | 4 | K | 2 |  |  |  | ROZPOCET | [5 empty] | 0 | 0 | 0 | 0 | 0 | 1 | 0 | 4 | -1845851106
| Online PSC |  | https://podminky.urs.cz/item/CS_URS_2024_02/997221559 | [14 empty] | Online PSC | 2
| VV |  | 884,122*14 'Přepočtené koeficientem množství |  | 12377.708 | [12 empty] | VV | 2 | 2 | False | 1 | ROZPOCET
149 | K | 997221861 | Poplatek za uložení stavebního odpadu na recyklační skládce (skládkovné) z prostého betonu zatříděného do Katalogu odpadů pod kódem 17 01 01 | t | 197.356 |  | 0 | CS ÚRS 2024 02 |  | základní |  | 0 | 0 | 0 | 0 | 0 | 4 | K | 2 |  |  |  | ROZPOCET | [5 empty] | 0 | 0 | 0 | 0 | 0 | 1 | 0 | 4 | 709957034
| Online PSC |  | https://podminky.urs.cz/item/CS_URS_2024_02/997221861 | [14 empty] | Online PSC | 2
150 | K | 997221862 | Poplatek za uložení stavebního odpadu na recyklační skládce (skládkovné) z armovaného betonu zatříděného do Katalogu odpadů pod kódem 17 01 01 | t | 3.899 |  | 0 | CS ÚRS 2024 02 |  | základní |  | 0 | 0 | 0 | 0 | 0 | 4 | K | 2 |  |  |  | ROZPOCET | [5 empty] | 0 | 0 | 0 | 0 | 0 | 1 | 0 | 4 | 845123535
| Online PSC |  | https://podminky.urs.cz/item/CS_URS_2024_02/997221862 | [14 empty] | Online PSC | 2
151 | K | 997221873 | Poplatek za uložení stavebního odpadu na recyklační skládce (skládkovné) zeminy a kamení zatříděného do Katalogu odpadů pod kódem 17 05 04 | t | 345.991 |  | 0 | CS ÚRS 2024 02 |  | základní |  | 0 | 0 | 0 | 0 | 0 | 4 | K | 2 |  |  |  | ROZPOCET | [5 empty] | 0 | 0 | 0 | 0 | 0 | 1 | 0 | 4 | -194537036
| Online PSC |  | https://podminky.urs.cz/item/CS_URS_2024_02/997221873 | [14 empty] | Online PSC | 2
152 | K | 997221875 | Poplatek za uložení stavebního odpadu na recyklační skládce (skládkovné) asfaltového bez obsahu dehtu zatříděného do Katalogu odpadů pod kódem 17 03 02 | t | 335.276 |  | 0 | CS ÚRS 2024 02 |  | základní |  | 0 | 0 | 0 | 0 | 0 | 4 | K | 2 |  |  |  | ROZPOCET | [5 empty] | 0 | 0 | 0 | 0 | 0 | 1 | 0 | 4 | 1568321979
| Online PSC |  | https://podminky.urs.cz/item/CS_URS_2024_02/997221875 | [14 empty] | Online PSC | 2
| D | 998 | Přesun hmot |  |  |  | 0 |  |  |  |  | 0 |  | 0 |  | 0 | 1 | D | 1 |  |  |  | ROZPOCET | [11 empty] | 0
153 | K | 998225111 | Přesun hmot pro komunikace s krytem z kameniva, monolitickým betonovým nebo živičným dopravní vzdálenost do 200 m jakékoliv délky objektu | t | 843.398 |  | 0 | CS ÚRS 2024 02 |  | základní |  | 0 | 0 | 0 | 0 | 0 | 4 | K | 2 |  |  |  | ROZPOCET | [5 empty] | 0 | 0 | 0 | 0 | 0 | 1 | 0 | 4 | -1837871382
| Online PSC |  | https://podminky.urs.cz/item/CS_URS_2024_02/998225111 | [14 empty] | Online PSC | 2
| D | SAN | SANACE AKTIVNÍ ZÓNY ZEMNÍ PLÁNĚ |  |  |  | 0 |  |  |  |  | 0 |  | 0 |  | 0 | 1 | D | 1 |  |  |  | ROZPOCET | [11 empty] | 0
154 | K | IP 8502 | Posouzení aktivní zóny zemní pláně geotechnikem vč. případných laboratorních zkoušek | ... | 1 |  | 0 |  |  | základní |  | 0 | 0 | 0 | 0 | 0 | 4 | K | 2 |  |  |  | ROZPOCET | [5 empty] | 0 | 0 | 0 | 0 | 0 | 1 | 0 | 4 | 1391928098
| P |  | Poznámka k položce: Po provedení bouracích a zemních prací na úroveň zemní pláně a zásypech rýh inženýrských sítí bude v případě neúnosnosti zemní pláně (na základě provedených zkoušek) přivolán geotechnik, který posoudí aktivnní zónu zemní pláně a navrhne rozsah a způsob sanace. Součástí položky jsou případné odběry vzorků, jejich vyhodnocení, laboratorní zkoušky, atd. dle potřeb geotechnika. | [14 empty] | P | 2
155 | K | 122252205 | Odkopávky a prokopávky nezapažené pro silnice a dálnice strojně v hornině třídy těžitelnosti I přes 500 do 1 000 m3 | m3 | 178.548 |  | 0 | CS ÚRS 2024 02 |  | základní |  | 0 | 0 | 0 | 0 | 0 | 4 | K | 2 |  |  |  | ROZPOCET | [5 empty] | 0 | 0 | 0 | 0 | 0 | 1 | 0 | 4 | 1262044474
| Online PSC |  | https://podminky.urs.cz/item/CS_URS_2024_02/122252205 | [14 empty] | Online PSC | 2
| VV |  | Způsob výpočtu: plocha * tloušťka vrstvy | [14 empty] | VV | 2 | 1 | True | 0 | ROZPOCET
| VV |  | F31*0,5 |  | 178.548 | [12 empty] | VV | 2 | 2 | True | 0 | ROZPOCET
| VV |  | Součet |  | 178.548 | [12 empty] | VV | 2 | 4 | True | 1 | ROZPOCET
156 | K | 120001101 | Příplatek k cenám vykopávek za ztížení vykopávky v blízkosti podzemního vedení nebo výbušnin v horninách jakékoliv třídy | m3 | 53.564 |  | 0 | CS ÚRS 2024 02 |  | základní |  | 0 | 0 | 0 | 0 | 0 | 4 | K | 2 |  |  |  | ROZPOCET | [5 empty] | 0 | 0 | 0 | 0 | 0 | 1 | 0 | 4 | -2106167973
| Online PSC |  | https://podminky.urs.cz/item/CS_URS_2024_02/120001101 | [14 empty] | Online PSC | 2
| P |  | Poznámka k položce: V rámci zemních prací je uvažováno cca 30% prací prováděných v ochranných pásmech stávajících IS a to s max. opatrností dle podmínek správců IS. | [14 empty] | P | 2
| VV |  | F31*0,5*0,3 |  | 53.564 | [12 empty] | VV | 2 | 2 | True | 0 | ROZPOCET
| VV |  | Součet |  | 53.564 | [12 empty] | VV | 2 | 4 | True | 1 | ROZPOCET
157 | K | 162751117 | Vodorovné přemístění výkopku nebo sypaniny po suchu na obvyklém dopravním prostředku, bez naložení výkopku, avšak se složením bez rozhrnutí z horniny třídy těžitelnosti I skupiny 1 až 3 na vzdálenost přes 9 000 do 10 000 m | m3 | 178.548 |  | 0 | CS ÚRS 2024 02 |  | základní |  | 0 | 0 | 0 | 0 | 0 | 4 | K | 2 |  |  |  | ROZPOCET | [5 empty] | 0 | 0 | 0 | 0 | 0 | 1 | 0 | 4 | 692776939
| Online PSC |  | https://podminky.urs.cz/item/CS_URS_2024_02/162751117 | [14 empty] | Online PSC | 2
| VV |  | F31*0,5 |  | 178.548 | [12 empty] | VV | 2 | 2 | True | 0 | ROZPOCET
| VV |  | Součet |  | 178.548 | [12 empty] | VV | 2 | 4 | True | 1 | ROZPOCET
158 | K | 162751119 | Vodorovné přemístění výkopku nebo sypaniny po suchu na obvyklém dopravním prostředku, bez naložení výkopku, avšak se složením bez rozhrnutí z horniny třídy těžitelnosti I skupiny 1 až 3 na vzdálenost Příplatek k ceně za každých dalších i započatých 1 000 m | m3 | 892.74 |  | 0 | CS ÚRS 2024 02 |  | základní |  | 0 | 0 | 0 | 0 | 0 | 4 | K | 2 |  |  |  | ROZPOCET | [5 empty] | 0 | 0 | 0 | 0 | 0 | 1 | 0 | 4 | 39392085
| Online PSC |  | https://podminky.urs.cz/item/CS_URS_2024_02/162751119 | [14 empty] | Online PSC | 2
| VV |  | F31*0,5 |  | 178.548 | [12 empty] | VV | 2 | 2 | True | 0 | ROZPOCET
| VV |  | Součet |  | 178.548 | [12 empty] | VV | 2 | 4 | True | 1 | ROZPOCET
| VV |  | 178,548*5 'Přepočtené koeficientem množství |  | 892.74 | [12 empty] | VV | 2 | 2 | False | 1 | ROZPOCET
159 | K | 171201231 | Poplatek za uložení stavebního odpadu na recyklační skládce (skládkovné) zeminy a kamení zatříděného do Katalogu odpadů pod kódem 17 05 04 | t | 321.386 |  | 0 | CS ÚRS 2024 02 |  | základní |  | 0 | 0 | 0 | 0 | 0 | 4 | K | 2 |  |  |  | ROZPOCET | [5 empty] | 0 | 0 | 0 | 0 | 0 | 1 | 0 | 4 | -424757237
| Online PSC |  | https://podminky.urs.cz/item/CS_URS_2024_02/171201231 | [14 empty] | Online PSC | 2
| VV |  | F31*0,5*1,8 |  | 321.386 | [12 empty] | VV | 2 | 2 | True | 0 | ROZPOCET
| VV |  | Součet |  | 321.386 | [12 empty] | VV | 2 | 4 | True | 1 | ROZPOCET
160 | K | 171251201 | Uložení sypaniny na skládky nebo meziskládky bez hutnění s upravením uložené sypaniny do předepsaného tvaru | m3 | 178.548 |  | 0 | CS ÚRS 2024 02 |  | základní |  | 0 | 0 | 0 | 0 | 0 | 4 | K | 2 |  |  |  | ROZPOCET | [5 empty] | 0 | 0 | 0 | 0 | 0 | 1 | 0 | 4 | 720144812
| Online PSC |  | https://podminky.urs.cz/item/CS_URS_2024_02/171251201 | [14 empty] | Online PSC | 2
| VV |  | F31*0,5 |  | 178.548 | [12 empty] | VV | 2 | 2 | True | 0 | ROZPOCET
| VV |  | Součet |  | 178.548 | [12 empty] | VV | 2 | 4 | True | 1 | ROZPOCET
161 | K | 564811111 | Podklad ze štěrkodrti ŠD s rozprostřením a zhutněním plochy přes 100 m2, po zhutnění tl. 50 mm | m2 | 357.095 |  | 0 | CS ÚRS 2024 02 |  | základní |  | 0 | 0 | 0 | 0 | 0 | 4 | K | 2 |  |  |  | ROZPOCET | [5 empty] | 0 | 0 | 0 | 0 | 0 | 1 | 0 | 4 | 145894280
| Online PSC |  | https://podminky.urs.cz/item/CS_URS_2024_02/564811111 | [14 empty] | Online PSC | 2
| VV |  | F31 "sanace aktivní zóny zemní pláně - uzavírací vrstva" |  | 357.095 | [12 empty] | VV | 2 | 2 | True | 0 | ROZPOCET
| VV |  | Součet |  | 357.095 | [12 empty] | VV | 2 | 4 | True | 1 | ROZPOCET
162 | K | 564961315 | Podklad nebo podsyp z betonového recyklátu s rozprostřením a zhutněním plochy přes 100 m2, po zhutnění tl. 200 mm | m2 | 357.095 |  | 0 | CS ÚRS 2024 02 |  | základní |  | 0 | 0 | 0 | 0 | 0 | 4 | K | 2 |  |  |  | ROZPOCET | [5 empty] | 0 | 0 | 0 | 0 | 0 | 1 | 0 | 4 | -1957191271
| Online PSC |  | https://podminky.urs.cz/item/CS_URS_2024_02/564961315 | [14 empty] | Online PSC | 2
| P |  | Poznámka k položce: Výměra této položky a položek s ní souvisejících v této kapitole je uvažována jako maximální v případě, že by bylo nutné přistoupit k sanaci aktivní zóny zemní pláně a bude fakturována na základě skutečně provedených prací. Rozsah prací bude stanoven na základě zkoušek únosnosti zemmní pláně a odsouhlasen TDS a AD. Doloženo bude geodetickým měřením nebo jiným způsobem po dohodě s TDS. Podrobněji viz. TZ. Po dohodě s TDS a projektantem lze použít i jiný vhodný recyklát. | [14 empty] | P | 2
| VV | F31 | (F02*1,15+F03*1,15+F05+F06+F07+F08)*0,5 "sanace aktivní zóny zemní pláně" |  | 357.095 | [12 empty] | VV | 2 | 2 | True | 0 | ROZPOCET
| VV |  | Součet |  | 357.095 | [12 empty] | VV | 2 | 4 | True | 1 | ROZPOCET
163 | K | 564971315 | Podklad nebo podsyp z betonového recyklátu s rozprostřením a zhutněním plochy přes 100 m2, po zhutnění tl. 250 mm | m2 | 357.095 |  | 0 | CS ÚRS 2024 02 |  | základní |  | 0 | 0 | 0 | 0 | 0 | 4 | K | 2 |  |  |  | ROZPOCET | [5 empty] | 0 | 0 | 0 | 0 | 0 | 1 | 0 | 4 | 962673326
| Online PSC |  | https://podminky.urs.cz/item/CS_URS_2024_02/564971315 | [14 empty] | Online PSC | 2
| VV |  | F31 |  | 357.095 | [12 empty] | VV | 2 | 2 | True | 0 | ROZPOCET
| VV |  | Součet |  | 357.095 | [12 empty] | VV | 2 | 4 | True | 1 | ROZPOCET
| D | M | Práce a dodávky M |  |  |  | 0 |  |  |  |  | 0 |  | 7.371 |  | 0 | 3 | D | 0 |  |  |  | ROZPOCET | [11 empty] | 0
| D | 46-M | Zemní práce při extr.mont.pracích |  |  |  | 0 |  |  |  |  | 0 |  | 7.371 |  | 0 | 3 | D | 1 |  |  |  | ROZPOCET | [11 empty] | 0
164 | K | 460161131 | Hloubení kabelových rýh ručně včetně urovnání dna s přemístěním výkopku do vzdálenosti 3 m od okraje jámy nebo s naložením na dopravní prostředek šířky 35 cm hloubky 40 cm v hornině třídy těžitelnosti I skupiny 1 a 2 | m | 25 |  | 0 | CS ÚRS 2024 02 |  | základní |  | 0 | 0 | 0 | 0 | 0 | 64 | K | 2 |  |  |  | ROZPOCET | [5 empty] | 0 | 0 | 0 | 0 | 0 | 1 | 0 | 64 | -1351743835
| Online PSC |  | https://podminky.urs.cz/item/CS_URS_2024_02/460161131 | [14 empty] | Online PSC | 2
| VV |  | F54 |  | 25 | [12 empty] | VV | 2 | 2 | True | 0 | ROZPOCET
| VV |  | Součet |  | 25 | [12 empty] | VV | 2 | 4 | True | 1 | ROZPOCET
165 | K | 460431142 | Zásyp kabelových rýh ručně s přemístění sypaniny ze vzdálenosti do 10 m, s uložením výkopku ve vrstvách včetně zhutnění a úpravy povrchu šířky 35 cm hloubky 40 cm z horniny třídy těžitelnosti I skupiny 3 | m | 25 |  | 0 | CS ÚRS 2024 02 |  | základní |  | 0 | 0 | 0 | 0 | 0 | 64 | K | 2 |  |  |  | ROZPOCET | [5 empty] | 0 | 0 | 0 | 0 | 0 | 1 | 0 | 64 | 479277992
| Online PSC |  | https://podminky.urs.cz/item/CS_URS_2024_02/460431142 | [14 empty] | Online PSC | 2
| VV |  | F54 |  | 25 | [12 empty] | VV | 2 | 2 | True | 0 | ROZPOCET
| VV |  | Součet |  | 25 | [12 empty] | VV | 2 | 4 | True | 1 | ROZPOCET
166 | M | 58331351 | kamenivo těžené drobné frakce 0/4 | t | 7.35 |  | 0 | CS ÚRS 2024 02 |  | základní |  | 0 | 1 | 7.35 | 0 | 0 | 128 | M | 2 |  |  |  | ROZPOCET | [5 empty] | 0 | 0 | 0 | 0 | 0 | 1 | 0 | 128 | 1401604430
| VV |  | Způsob výpočtu: délka * šířka * hloubka * objemová hmotnost | [14 empty] | VV | 2 | 1 | True | 0 | ROZPOCET
| VV |  | F54*0,35*0,4*2,1 |  | 7.35 | [12 empty] | VV | 2 | 2 | True | 0 | ROZPOCET
| VV |  | Součet |  | 7.35 | [12 empty] | VV | 2 | 4 | True | 1 | ROZPOCET
167 | K | 460671111 | Výstražné prvky pro krytí kabelů včetně vyrovnání povrchu rýhy, rozvinutí a uložení fólie, šířky přes 10 do 20 cm | m | 25 |  | 0 | CS ÚRS 2024 02 |  | základní |  | 0 | 6e-05 | 0.0015 | 0 | 0 | 64 | K | 2 |  |  |  | ROZPOCET | [5 empty] | 0 | 0 | 0 | 0 | 0 | 1 | 0 | 64 | 1327234963
| Online PSC |  | https://podminky.urs.cz/item/CS_URS_2024_02/460671111 | [14 empty] | Online PSC | 2
| VV |  | F54 |  | 25 | [12 empty] | VV | 2 | 2 | True | 0 | ROZPOCET
| VV |  | Součet |  | 25 | [12 empty] | VV | 2 | 4 | True | 1 | ROZPOCET
168 | K | 460791114 | Montáž trubek ochranných uložených volně do rýhy plastových tuhých, vnitřního průměru přes 90 do 110 mm | m | 25 |  | 0 | CS ÚRS 2024 02 |  | základní |  | 0 | 0 | 0 | 0 | 0 | 64 | K | 2 |  |  |  | ROZPOCET | [5 empty] | 0 | 0 | 0 | 0 | 0 | 1 | 0 | 64 | 1988704908
| Online PSC |  | https://podminky.urs.cz/item/CS_URS_2024_02/460791114 | [14 empty] | Online PSC | 2
| P |  | Poznámka k položce: Výměra této položky a položek s ní souvisejících v této kapitole je uvažována jako maximální v případě, že by bylo nutné přistoupit k realizaci doplnění či prodloužení chrániček na stávajícícíh IS a bude fakturována na základě skutečně provedených prací. Rozsah prací bude odsouhlasen TDS a AD. Položka je uvažována vč. očištění kabelů. | [14 empty] | P | 2
| VV |  | Způsob výpočtu: změřeno v digitální verzi PD funkcí na měření délek | [14 empty] | VV | 2 | 1 | True | 0 | ROZPOCET
| VV | F54 | 7+2+4+4+6+2 |  | 25 | [12 empty] | VV | 2 | 2 | True | 0 | ROZPOCET
| VV |  | Součet |  | 25 | [12 empty] | VV | 2 | 4 | True | 1 | ROZPOCET
169 | M | 34571098 | trubka elektroinstalační dělená (chránička) D 100/110mm, HDPE | m | 25 |  | 0 | CS ÚRS 2024 02 |  | základní |  | 0 | 0.00078 | 0.0195 | 0 | 0 | 8 | M | 2 |  |  |  | ROZPOCET | [5 empty] | 0 | 0 | 0 | 0 | 0 | 1 | 0 | 4 | 391580696
| VV |  | F54 |  | 25 | [12 empty] | VV | 2 | 2 | True | 0 | ROZPOCET
| VV |  | Součet |  | 25 | [12 empty] | VV | 2 | 4 | True | 1 | ROZPOCET
170 | K | 469981111 | Přesun hmot pro pomocné stavební práce při elektromontážích dopravní vzdálenost do 1 000 m | t | 7.371 |  | 0 | CS ÚRS 2024 02 |  | základní |  | 0 | 0 | 0 | 0 | 0 | 64 | K | 2 |  |  |  | ROZPOCET | [5 empty] | 0 | 0 | 0 | 0 | 0 | 1 | 0 | 64 | 985651117
| Online PSC |  | https://podminky.urs.cz/item/CS_URS_2024_02/469981111 | [14 empty] | Online PSC | 2

## 2022-31-301-SP - SO 301 -...
[18 empty] | {76d5b89a-2b01-436e-90d9-ab5ce2f94bf5} | [5 empty] | F01 | potrubí | m | 23,7 | 2
[18 empty] | 2 | [5 empty] | F02 | potrubí | m | 5,64 | 2
| KRYCÍ LIST SOUPISU PRACÍ | [7 empty] | v --- níže se nacházejí doplnkové a pomocné údaje k sestavám --- v | [8 empty] | False | [5 empty] | F03 | potrubí | m | 549,59 | 2
[24 empty] | F04 | kolena | kus | 22 | 2
| Stavba: | [22 empty] | F06 | redukce | kus | 1 | 2
|  | Chodník podél silnice III/21233, Habartov - Na Rovince | [21 empty] | F07 | koleno | kus | 4 | 2
| Objekt: | [22 empty] | F08 | poklop | kus | 13 | 2
|  | 2022-31-301 - SO 301 - Dešťová kanalizace | [21 empty] | F09 | odbočky | kus | 6 | 2
| Soupis: | [22 empty] | F10 | šachta | kus | 5 | 2
|  | 2022-31-301-SP - SO 301 - Soupis prací - Dešťová kanalizace | [21 empty] | F11 | šachta | kus | 1 | 2
[24 empty] | F12 | šachta | kus | 12 | 2
| KSO: |  | 827 21 |  |  | CC-CZ: | 22231 | [16 empty] | F13 | lože | m3 | 69,472 | 2
| Místo: |  | silnice III/21233, Habartov - Na Rovince, Karlovar |  |  | Datum: | 8. 1. 2023 | [16 empty] | F14 | obsyp | m3 | 138,943 | 2
[24 empty] | F15 | zásypový materiál | m3 | 531,995 | 2
| Zadavatel: |  |  |  |  | IČ: | 00259314 | [16 empty] | F17 | jáma | m3 | 90,08 | 2
|  | Město Habartov |  |  |  | DIČ: | CZ00259314 | [16 empty] | F18 | rýha | m3 | 675,229 | 2
[24 empty] | F19 | jáma | m3 | 10,224 | 2
| Uchazeč: |  |  |  |  | IČ: | Vyplň údaj | [16 empty] | F20 | podsyp | m2 | 52 | 2
|  | Vyplň údaj |  |  |  | DIČ: | Vyplň údaj | [16 empty] | F21 | podsyp | m2 | 7,2 | 2
[24 empty] | F22 | pažení | m2 | 1131,8 | 2
| Projektant: |  |  |  |  | IČ: | 73703800
|  | Ing. Jan Révay |  |  |  | DIČ:
| Zpracovatel: |  |  |  |  | IČ: | 87334321
|  | Ing. Martin Haueisen |  |  |  | DIČ:
Poznámka:
| Cena bez DPH | [5 empty] | 0
|  |  | Základ daně |  |  | Sazba daně | Výše daně
| DPH | základní | 0 |  |  | 21% | 0
|  | snížená | 0 |  |  | 12% | 0
|  | zákl. přenesená | 0 |  |  | 21% | 0
|  | sníž. přenesená | 0 |  |  | 12% | 0
|  | nulová | 0 |  |  | 0% | 0
| Cena s DPH |  |  | v | CZK |  | 0
REKAPITULACE ČLENĚNÍ SOUPISU PRACÍ
Stavba:
Chodník podél silnice III/21233, Habartov - Na Rovince
Objekt:
2022-31-301 - SO 301 - Dešťová kanalizace
Soupis:
2022-31-301-SP - SO 301 - Soupis prací - Dešťová kanalizace
Místo: |  |  | silnice III/21233, Habartov - Na Rovince, Karlovar |  |  | Datum: | 8. 1. 2023
Zadavatel: |  |  | Město Habartov |  |  | Projektant: | Ing. Jan Révay
Uchazeč: |  |  | Vyplň údaj |  |  | Zpracovatel: | Ing. Martin Haueisen
Kód dílu - Popis | [6 empty] | Cena celkem [CZK]
Náklady stavby celkem | [6 empty] | 0 | [11 empty] | -1
| HSV - Práce a dodávky HSV | [5 empty] | 0
| 1 - Zemní práce | [5 empty] | 0
| 4 - Vodorovné konstrukce | [5 empty] | 0
| 5 - Komunikace | [5 empty] | 0
| 8 - Trubní vedení | [5 empty] | 0
| 9 - Ostatní konstrukce a práce, bourání | [5 empty] | 0
| 998 - Přesun hmot | [5 empty] | 0
SOUPIS PRACÍ
Stavba:
Chodník podél silnice III/21233, Habartov - Na Rovince
Objekt:
2022-31-301 - SO 301 - Dešťová kanalizace
Soupis:
2022-31-301-SP - SO 301 - Soupis prací - Dešťová kanalizace
Místo: |  |  | silnice III/21233, Habartov - Na Rovince, Karlovar |  |  | Datum: | 8. 1. 2023
Zadavatel: |  |  | Město Habartov |  |  | Projektant: | Ing. Jan Révay
Uchazeč: |  |  | Vyplň údaj |  |  | Zpracovatel: | Ing. Martin Haueisen
PČ | Typ | Kód | Popis | MJ | Množství | J.cena [CZK] | Cena celkem [CZK] | Cenová soustava |  | DPH | J. Nh [h] | Nh celkem [h] | J. hmotnost [t] | Hmotnost celkem [t] | J. suť [t] | Suť Celkem [t]
Náklady soupisu celkem | [6 empty] | 0 |  |  |  |  | 0 |  | 89.2748 |  | 0 |  | D | -1 | [15 empty] | 0
| D | HSV | Práce a dodávky HSV |  |  |  | 0 |  |  |  |  | 0 |  | 89.2748 |  | 0 | 1 | D | 0 |  |  |  | ROZPOCET | [11 empty] | 0
| D | 1 | Zemní práce |  |  |  | 0 |  |  |  |  | 0 |  | 0.65644 |  | 0 | 1 | D | 1 |  |  |  | ROZPOCET | [11 empty] | 0
1 | K | 131251103 | Hloubení nezapažených jam a zářezů strojně s urovnáním dna do předepsaného profilu a spádu v hornině třídy těžitelnosti I skupiny 3 přes 50 do 100 m3 | m3 | 100.304 |  | 0 | CS ÚRS 2024 02 |  | základní |  | 0 | 0 | 0 | 0 | 0 | 4 | K | 2 |  |  |  | ROZPOCET | [5 empty] | 0 | 0 | 0 | 0 | 0 | 1 | 0 | 4 | 2124238261
| Online PSC |  | https://podminky.urs.cz/item/CS_URS_2024_02/131251103 | [14 empty] | Online PSC | 2
| VV |  | Způsob výpočtu: délka * šířka * hloubka | [14 empty] | VV | 2 | 1 | True | 0 | ROZPOCET
| VV | F17 | 2*2*(1,49+1,72+2,45+2,84+2,39+1,86+1,67+1,45+1,15+1,35+1,35+1,35+1,45) "šachty betonové" |  | 90.08 | [12 empty] | VV | 2 | 2 | True | 0 | ROZPOCET
| VV | F19 | 1,2*1,2*(1,2+1+1,23+1,6+2,07) "šachty plastové" |  | 10.224 | [12 empty] | VV | 2 | 2 | True | 0 | ROZPOCET
| VV |  | Součet |  | 100.304 | [12 empty] | VV | 2 | 4 | True | 1 | ROZPOCET
2 | K | 132251103 | Hloubení nezapažených rýh šířky do 800 mm strojně s urovnáním dna do předepsaného profilu a spádu v hornině třídy těžitelnosti I skupiny 3 přes 50 do 100 m3 | m3 | 675.229 |  | 0 | CS ÚRS 2024 02 |  | základní |  | 0 | 0 | 0 | 0 | 0 | 4 | K | 2 |  |  |  | ROZPOCET | [5 empty] | 0 | 0 | 0 | 0 | 0 | 1 | 0 | 4 | 1428899000
| Online PSC |  | https://podminky.urs.cz/item/CS_URS_2024_02/132251103 | [14 empty] | Online PSC | 2
| VV |  | Způsob výpočtu: podélná plocha výkopu (dle podélného profilu) * šířka výkopu | [14 empty] | VV | 2 | 1 | True | 0 | ROZPOCET
| VV | F18 | (27,54+565,9+6,1+106,1+6,81+131,586)*0,8 |  | 675.229 | [12 empty] | VV | 2 | 2 | True | 0 | ROZPOCET
| VV |  | Součet |  | 675.229 | [12 empty] | VV | 2 | 4 | True | 1 | ROZPOCET
3 | K | 151811131 | Zřízení pažicích boxů pro pažení a rozepření stěn rýh podzemního vedení hloubka výkopu do 4 m, šířka do 1,2 m | m2 | 1131.8 |  | 0 | CS ÚRS 2024 02 |  | základní |  | 0 | 0.00058 | 0.65644 | 0 | 0 | 4 | K | 2 |  |  |  | ROZPOCET | [5 empty] | 0 | 0 | 0 | 0 | 0 | 1 | 0 | 4 | 1156717797
| Online PSC |  | https://podminky.urs.cz/item/CS_URS_2024_02/151811131 | [14 empty] | Online PSC | 2
| VV |  | Způsob výpočtu: podélná plocha výkopu (dle podélného profilu) * 2 | [14 empty] | VV | 2 | 1 | True | 0 | ROZPOCET
| VV | F22 | 565,9*2 |  | 1131.8 | [12 empty] | VV | 2 | 2 | True | 0 | ROZPOCET
| VV |  | Součet |  | 1131.8 | [12 empty] | VV | 2 | 4 | True | 1 | ROZPOCET
4 | K | 151811231 | Odstranění pažicích boxů pro pažení a rozepření stěn rýh podzemního vedení hloubka výkopu do 4 m, šířka do 1,2 m | m2 | 1131.8 |  | 0 | CS ÚRS 2024 02 |  | základní |  | 0 | 0 | 0 | 0 | 0 | 4 | K | 2 |  |  |  | ROZPOCET | [5 empty] | 0 | 0 | 0 | 0 | 0 | 1 | 0 | 4 | -1850404230
| Online PSC |  | https://podminky.urs.cz/item/CS_URS_2024_02/151811231 | [14 empty] | Online PSC | 2
| VV |  | F22 |  | 1131.8 | [12 empty] | VV | 2 | 2 | True | 0 | ROZPOCET
| VV |  | Součet |  | 1131.8 | [12 empty] | VV | 2 | 4 | True | 1 | ROZPOCET
5 | K | 162751117 | Vodorovné přemístění výkopku nebo sypaniny po suchu na obvyklém dopravním prostředku, bez naložení výkopku, avšak se složením bez rozhrnutí z horniny třídy těžitelnosti I skupiny 1 až 3 na vzdálenost přes 9 000 do 10 000 m | m3 | 1446.471 |  | 0 | CS ÚRS 2024 02 |  | základní |  | 0 | 0 | 0 | 0 | 0 | 4 | K | 2 |  |  |  | ROZPOCET | [5 empty] | 0 | 0 | 0 | 0 | 0 | 1 | 0 | 4 | 213468924
| Online PSC |  | https://podminky.urs.cz/item/CS_URS_2024_02/162751117 | [14 empty] | Online PSC | 2
| VV |  | F17+F18+F19 "nevhodný výkopek" |  | 775.533 | [12 empty] | VV | 2 | 2 | True | 0 | ROZPOCET
| VV |  | F14+F15 "doprava nakoupeného obsypového materiálu" |  | 670.938 | [12 empty] | VV | 2 | 2 | True | 0 | ROZPOCET
| VV |  | Součet |  | 1446.471 | [12 empty] | VV | 2 | 4 | True | 1 | ROZPOCET
6 | K | 162751119 | Vodorovné přemístění výkopku nebo sypaniny po suchu na obvyklém dopravním prostředku, bez naložení výkopku, avšak se složením bez rozhrnutí z horniny třídy těžitelnosti I skupiny 1 až 3 na vzdálenost Příplatek k ceně za každých dalších i započatých 1 000 m | m3 | 21697.065 |  | 0 | CS ÚRS 2024 02 |  | základní |  | 0 | 0 | 0 | 0 | 0 | 4 | K | 2 |  |  |  | ROZPOCET | [5 empty] | 0 | 0 | 0 | 0 | 0 | 1 | 0 | 4 | -2126387930
| Online PSC |  | https://podminky.urs.cz/item/CS_URS_2024_02/162751119 | [14 empty] | Online PSC | 2
| VV |  | F17+F18+F19 |  | 775.533 | [12 empty] | VV | 2 | 2 | True | 0 | ROZPOCET
| VV |  | F14+F15 |  | 670.938 | [12 empty] | VV | 2 | 2 | True | 0 | ROZPOCET
| VV |  | Součet |  | 1446.471 | [12 empty] | VV | 2 | 4 | True | 1 | ROZPOCET
| VV |  | 1446,471*15 'Přepočtené koeficientem množství |  | 21697.065 | [12 empty] | VV | 2 | 2 | False | 1 | ROZPOCET
7 | K | 171201231 | Poplatek za uložení stavebního odpadu na recyklační skládce (skládkovné) zeminy a kamení zatříděného do Katalogu odpadů pod kódem 17 05 04 | t | 1395.959 |  | 0 | CS ÚRS 2024 02 |  | základní |  | 0 | 0 | 0 | 0 | 0 | 4 | K | 2 |  |  |  | ROZPOCET | [5 empty] | 0 | 0 | 0 | 0 | 0 | 1 | 0 | 4 | 1654780453
| Online PSC |  | https://podminky.urs.cz/item/CS_URS_2024_02/171201231 | [14 empty] | Online PSC | 2
| VV |  | (F17+F18+F19)*1,8 |  | 1395.959 | [12 empty] | VV | 2 | 2 | True | 0 | ROZPOCET
| VV |  | Součet |  | 1395.959 | [12 empty] | VV | 2 | 4 | True | 1 | ROZPOCET
8 | K | 171251201 | Uložení sypaniny na skládky nebo meziskládky bez hutnění s upravením uložené sypaniny do předepsaného tvaru | m3 | 775.533 |  | 0 | CS ÚRS 2024 02 |  | základní |  | 0 | 0 | 0 | 0 | 0 | 4 | K | 2 |  |  |  | ROZPOCET | [5 empty] | 0 | 0 | 0 | 0 | 0 | 1 | 0 | 4 | 717106510
| Online PSC |  | https://podminky.urs.cz/item/CS_URS_2024_02/171251201 | [14 empty] | Online PSC | 2
| VV |  | F17+F18+F19 |  | 775.533 | [12 empty] | VV | 2 | 2 | True | 0 | ROZPOCET
| VV |  | Součet |  | 775.533 | [12 empty] | VV | 2 | 4 | True | 1 | ROZPOCET
9 | K | 174151101 | Zásyp sypaninou z jakékoliv horniny strojně s uložením výkopku ve vrstvách se zhutněním jam, šachet, rýh nebo kolem objektů v těchto vykopávkách | m3 | 531.995 |  | 0 | CS ÚRS 2024 02 |  | základní |  | 0 | 0 | 0 | 0 | 0 | 4 | K | 2 |  |  |  | ROZPOCET | [5 empty] | 0 | 0 | 0 | 0 | 0 | 1 | 0 | 4 | -1590052915
| Online PSC |  | https://podminky.urs.cz/item/CS_URS_2024_02/174151101 | [14 empty] | Online PSC | 2
| VV |  | Způsob výpočtu: objem jámy - objem šachty - podkladní konstrukce | [14 empty] | VV | 2 | 1 | True | 0 | ROZPOCET
| VV |  | F17-(PI*0,62*0,62*(1,49+1,72+2,45+2,84+2,39+1,86+1,67+1,45+1,15+1,35+1,35+1,35+1,45))-F20*0,1 |  | 57.684 | [12 empty] | VV | 2 | 2 | True | 0 | ROZPOCET
| VV |  | F19-(PI*0,3*0,3*(1,2+1+1,23+1,6+2,07))-F21*0,1 |  | 7.497 | [12 empty] | VV | 2 | 2 | True | 0 | ROZPOCET
| VV |  | Mezisoučet |  | 65.181 | [12 empty] | VV | 2 | 3 | True | 0 | ROZPOCET
| VV |  | Způsob výpočtu: objem rýhy - podsyp - obsyp | [14 empty] | VV | 2 | 1 | True | 0 | ROZPOCET
| VV |  | F18-F13-F14 |  | 466.814 | [12 empty] | VV | 2 | 2 | True | 0 | ROZPOCET
| VV |  | Mezisoučet |  | 466.814 | [12 empty] | VV | 2 | 3 | True | 0 | ROZPOCET
| VV | F15 | Součet |  | 531.995 | [12 empty] | VV | 2 | 4 | True | 1 | ROZPOCET
10 | M | 58981108 | recyklát směsný frakce 0/32 | t | 1010.791 |  | 0 | CS ÚRS 2024 02 |  | základní |  | 0 | 0 | 0 | 0 | 0 | 8 | M | 2 |  |  |  | ROZPOCET | [5 empty] | 0 | 0 | 0 | 0 | 0 | 1 | 0 | 4 | -1984478209
| VV |  | Způsob výpočtu: objem * objemová hmotnost | [14 empty] | VV | 2 | 1 | True | 0 | ROZPOCET
| VV |  | (F15)*1,9 |  | 1010.791 | [12 empty] | VV | 2 | 2 | True | 0 | ROZPOCET
| VV |  | Součet |  | 1010.791 | [12 empty] | VV | 2 | 4 | True | 1 | ROZPOCET
11 | K | 175151101 | Obsypání potrubí strojně sypaninou z vhodných hornin třídy těžitelnosti I a II, skupiny 1 až 4 nebo materiálem připraveným podél výkopu ve vzdálenosti do 3 m od jeho kraje, pro jakoukoliv hloubku výkopu a míru zhutnění bez prohození sypaniny | m3 | 138.943 |  | 0 | CS ÚRS 2024 02 |  | základní |  | 0 | 0 | 0 | 0 | 0 | 4 | K | 2 |  |  |  | ROZPOCET | [5 empty] | 0 | 0 | 0 | 0 | 0 | 1 | 0 | 4 | -561349353
| Online PSC |  | https://podminky.urs.cz/item/CS_URS_2024_02/175151101 | [14 empty] | Online PSC | 2
| VV |  | Způsob výpočtu: délka * šířka * tloušťka vrstvy | [14 empty] | VV | 2 | 1 | True | 0 | ROZPOCET
| VV | F14 | (F01+F02+F03)*0,8*0,3 |  | 138.943 | [12 empty] | VV | 2 | 2 | True | 0 | ROZPOCET
| VV |  | Součet |  | 138.943 | [12 empty] | VV | 2 | 4 | True | 1 | ROZPOCET
12 | M | 58337344 | štěrkopísek frakce 0/32 | t | 291.78 |  | 0 | CS ÚRS 2024 02 |  | základní |  | 0 | 0 | 0 | 0 | 0 | 8 | M | 2 |  |  |  | ROZPOCET | [5 empty] | 0 | 0 | 0 | 0 | 0 | 1 | 0 | 4 | -620064850
| VV |  | Způsob výpočtu: objem * objemová hmotnost | [14 empty] | VV | 2 | 1 | True | 0 | ROZPOCET
| VV |  | F14*2,1 |  | 291.78 | [12 empty] | VV | 2 | 2 | True | 0 | ROZPOCET
| VV |  | Součet |  | 291.78 | [12 empty] | VV | 2 | 4 | True | 1 | ROZPOCET
| D | 4 | Vodorovné konstrukce |  |  |  | 0 |  |  |  |  | 0 |  | 0 |  | 0 | 1 | D | 1 |  |  |  | ROZPOCET | [11 empty] | 0
13 | K | 451572111 | Lože pod potrubí, stoky a drobné objekty v otevřeném výkopu z kameniva drobného těženého 0 až 4 mm | m3 | 69.472 |  | 0 | CS ÚRS 2024 02 |  | základní |  | 0 | 0 | 0 | 0 | 0 | 4 | K | 2 |  |  |  | ROZPOCET | [5 empty] | 0 | 0 | 0 | 0 | 0 | 1 | 0 | 4 | -149555709
| Online PSC |  | https://podminky.urs.cz/item/CS_URS_2024_02/451572111 | [14 empty] | Online PSC | 2
| VV |  | Způsob výpočtu: délka x šířka x tloušťka vrstvy | [14 empty] | VV | 2 | 1 | True | 0 | ROZPOCET
| VV | F13 | (F01+F02+F03)*0,8*0,15 |  | 69.472 | [12 empty] | VV | 2 | 2 | True | 0 | ROZPOCET
| VV |  | Součet |  | 69.472 | [12 empty] | VV | 2 | 4 | True | 1 | ROZPOCET
| D | 5 | Komunikace |  |  |  | 0 |  |  |  |  | 0 |  | 0 |  | 0 | 1 | D | 1 |  |  |  | ROZPOCET | [11 empty] | 0
14 | K | 564231111 | Podklad nebo podsyp ze štěrkopísku ŠP s rozprostřením, vlhčením a zhutněním plochy přes 100 m2, po zhutnění tl. 100 mm | m2 | 59.2 |  | 0 | CS ÚRS 2024 02 |  | základní |  | 0 | 0 | 0 | 0 | 0 | 4 | K | 2 |  |  |  | ROZPOCET | [5 empty] | 0 | 0 | 0 | 0 | 0 | 1 | 0 | 4 | -1130373985
| Online PSC |  | https://podminky.urs.cz/item/CS_URS_2024_02/564231111 | [14 empty] | Online PSC | 2
| VV |  | Způsob výpočtu: délka * šířka * počet | [14 empty] | VV | 2 | 1 | True | 0 | ROZPOCET
| VV | F20 | 2*2*(F11+F12) "šachty betonové" |  | 52 | [12 empty] | VV | 2 | 2 | True | 0 | ROZPOCET
| VV | F21 | 1,2*1,2*F10 "šachty plastové" |  | 7.2 | [12 empty] | VV | 2 | 2 | True | 0 | ROZPOCET
| VV |  | Součet |  | 59.2 | [12 empty] | VV | 2 | 4 | True | 1 | ROZPOCET
| D | 8 | Trubní vedení |  |  |  | 0 |  |  |  |  | 0 |  | 60.5957 |  | 0 | 1 | D | 1 |  |  |  | ROZPOCET | [11 empty] | 0
15 | K | 871350410 | Montáž kanalizačního potrubí z polypropylenu PP korugovaného nebo žebrovaného SN 10 DN 200 | m | 29.34 |  | 0 | CS ÚRS 2024 02 |  | základní |  | 0 | 1e-05 | 0.0002934 | 0 | 0 | 4 | K | 2 |  |  |  | ROZPOCET | [5 empty] | 0 | 0 | 0 | 0 | 0 | 1 | 0 | 4 | -536042993
| Online PSC |  | https://podminky.urs.cz/item/CS_URS_2024_02/871350410 | [14 empty] | Online PSC | 2
| VV |  | Způsob výpočtu: změřeno v digitální verzi PD funkcí na měření délek | [14 empty] | VV | 2 | 1 | True | 0 | ROZPOCET
| VV | F01 | 0,6+0,6+0,35+0,6+3+2,2+6,35+6,4+0,9+0,9+0,9+0,9 "DN 160" |  | 23.7 | [12 empty] | VV | 2 | 2 | True | 0 | ROZPOCET
| VV | F02 | 5,64 "DN 200" |  | 5.64 | [12 empty] | VV | 2 | 2 | True | 0 | ROZPOCET
| VV |  | Součet |  | 29.34 | [12 empty] | VV | 2 | 4 | True | 1 | ROZPOCET
16 | M | 28617043 | trubka kanalizační PP korugovaná DN 150x6000mm SN10 | m | 27.255 |  | 0 | CS ÚRS 2024 02 |  | základní |  | 0 | 0.00142 | 0.038702 | 0 | 0 | 8 | M | 2 |  |  |  | ROZPOCET | [5 empty] | 0 | 0 | 0 | 0 | 0 | 1 | 0 | 4 | 1386150942
| VV |  | F01 |  | 23.7 | [12 empty] | VV | 2 | 2 | True | 0 | ROZPOCET
| VV |  | Součet |  | 23.7 | [12 empty] | VV | 2 | 4 | True | 1 | ROZPOCET
| VV |  | 23,7*1,15 'Přepočtené koeficientem množství |  | 27.255 | [12 empty] | VV | 2 | 2 | False | 1 | ROZPOCET
17 | M | 28617044 | trubka kanalizační PP korugovaná DN 200x6000mm SN10 | m | 6.486 |  | 0 | CS ÚRS 2024 02 |  | základní |  | 0 | 0.00242 | 0.015696 | 0 | 0 | 8 | M | 2 |  |  |  | ROZPOCET | [5 empty] | 0 | 0 | 0 | 0 | 0 | 1 | 0 | 4 | -1738760226
| VV |  | F02 |  | 5.64 | [12 empty] | VV | 2 | 2 | True | 0 | ROZPOCET
| VV |  | Součet |  | 5.64 | [12 empty] | VV | 2 | 4 | True | 1 | ROZPOCET
| VV |  | 5,64*1,15 'Přepočtené koeficientem množství |  | 6.486 | [12 empty] | VV | 2 | 2 | False | 1 | ROZPOCET
18 | K | 871360410 | Montáž kanalizačního potrubí z polypropylenu PP korugovaného nebo žebrovaného SN 10 DN 250 | m | 549.59 |  | 0 | CS ÚRS 2024 02 |  | základní |  | 0 | 2e-05 | 0.010992 | 0 | 0 | 4 | K | 2 |  |  |  | ROZPOCET | [5 empty] | 0 | 0 | 0 | 0 | 0 | 1 | 0 | 4 | -358601257
| Online PSC |  | https://podminky.urs.cz/item/CS_URS_2024_02/871360410 | [14 empty] | Online PSC | 2
| VV |  | Způsob výpočtu: změřeno v digitální verzi PD funkcí na měření délek | [14 empty] | VV | 2 | 1 | True | 0 | ROZPOCET
| VV | F03 | 20,88+303,81+6,27+80,08+3,9+134,65 "DN 250" |  | 549.59 | [12 empty] | VV | 2 | 2 | True | 0 | ROZPOCET
| VV |  | Součet |  | 549.59 | [12 empty] | VV | 2 | 4 | False | 1 | ROZPOCET
19 | M | 28617045 | trubka kanalizační PP korugovaná DN 250x6000mm SN10 | m | 287.978 |  | 0 | CS ÚRS 2024 02 |  | základní |  | 0 | 0.00366 | 1.054 | 0 | 0 | 8 | M | 2 |  |  |  | ROZPOCET | [5 empty] | 0 | 0 | 0 | 0 | 0 | 1 | 0 | 4 | -378395976
| P |  | Poznámka k položce: Část materiálu dodá stavebník ze svého skladu. | [14 empty] | P | 2
| VV |  | F03-(45*6) |  | 279.59 | [12 empty] | VV | 2 | 2 | True | 0 | ROZPOCET
| VV |  | Součet |  | 279.59 | [12 empty] | VV | 2 | 4 | True | 1 | ROZPOCET
| VV |  | 279,59*1,03 'Přepočtené koeficientem množství |  | 287.978 | [12 empty] | VV | 2 | 2 | False | 1 | ROZPOCET
20 | K | 877310410 | Montáž tvarovek na kanalizačním plastovém potrubí z PP nebo PVC-U korugovaného nebo žebrovaného kolen DN 150 | kus | 22 |  | 0 | CS ÚRS 2024 02 |  | základní |  | 0 | 8e-05 | 0.00176 | 0 | 0 | 4 | K | 2 |  |  |  | ROZPOCET | [5 empty] | 0 | 0 | 0 | 0 | 0 | 1 | 0 | 4 | 1175479379
| Online PSC |  | https://podminky.urs.cz/item/CS_URS_2024_02/877310410 | [14 empty] | Online PSC | 2
| VV |  | Způsob výpočtu: počet kusů | [14 empty] | VV | 2 | 1 | True | 0 | ROZPOCET
| VV | F04 | 22 |  | 22 | [12 empty] | VV | 2 | 2 | True | 0 | ROZPOCET
| VV |  | Součet |  | 22 | [12 empty] | VV | 2 | 4 | True | 1 | ROZPOCET
21 | M | 28654612 | koleno kanalizační PP DN 160x45° | kus | 22 |  | 0 | CS ÚRS 2024 02 |  | základní |  | 0 | 0.0008 | 0.0176 | 0 | 0 | 8 | M | 2 |  |  |  | ROZPOCET | [5 empty] | 0 | 0 | 0 | 0 | 0 | 1 | 0 | 4 | 367873493
| VV |  | F04 |  | 22 | [12 empty] | VV | 2 | 2 | True | 0 | ROZPOCET
| VV |  | Součet |  | 22 | [12 empty] | VV | 2 | 4 | True | 1 | ROZPOCET
22 | K | 877350410 | Montáž tvarovek na kanalizačním plastovém potrubí z PP nebo PVC-U korugovaného nebo žebrovaného kolen DN 200 | kus | 4 |  | 0 | CS ÚRS 2024 02 |  | základní |  | 0 | 0.0001 | 0.0004 | 0 | 0 | 4 | K | 2 |  |  |  | ROZPOCET | [5 empty] | 0 | 0 | 0 | 0 | 0 | 1 | 0 | 4 | -1100496450
| Online PSC |  | https://podminky.urs.cz/item/CS_URS_2024_02/877350410 | [14 empty] | Online PSC | 2
| VV |  | Způsob výpočtu: počet kusů | [14 empty] | VV | 2 | 1 | True | 0 | ROZPOCET
| VV | F07 | 4 |  | 4 | [12 empty] | VV | 2 | 2 | True | 0 | ROZPOCET
| VV |  | Součet |  | 4 | [12 empty] | VV | 2 | 4 | True | 1 | ROZPOCET
23 | M | 28654613 | koleno kanalizační PP DN 200x45° | kus | 4 |  | 0 | CS ÚRS 2024 02 |  | základní |  | 0 | 0.0015 | 0.006 | 0 | 0 | 8 | M | 2 |  |  |  | ROZPOCET | [5 empty] | 0 | 0 | 0 | 0 | 0 | 1 | 0 | 4 | -1826418233
| VV |  | F07 |  | 4 | [12 empty] | VV | 2 | 2 | True | 0 | ROZPOCET
| VV |  | Součet |  | 4 | [12 empty] | VV | 2 | 4 | True | 1 | ROZPOCET
24 | K | 877350430 | Montáž tvarovek na kanalizačním plastovém potrubí z PP nebo PVC-U korugovaného nebo žebrovaného spojek nebo redukcí DN 200 | kus | 6 |  | 0 | CS ÚRS 2024 02 |  | základní |  | 0 | 0.0001 | 0.0006 | 0 | 0 | 4 | K | 2 |  |  |  | ROZPOCET | [5 empty] | 0 | 0 | 0 | 0 | 0 | 1 | 0 | 4 | -1240168395
| Online PSC |  | https://podminky.urs.cz/item/CS_URS_2024_02/877350430 | [14 empty] | Online PSC | 2
| VV |  | F09 |  | 6 | [12 empty] | VV | 2 | 2 | True | 0 | ROZPOCET
| VV |  | Součet |  | 6 | [12 empty] | VV | 2 | 4 | True | 1 | ROZPOCET
25 | M | 28617245 | redukce kanalizační PP třívrstvá DN 200/150 | kus | 6 |  | 0 | CS ÚRS 2024 02 |  | základní |  | 0 | 0.0018 | 0.0108 | 0 | 0 | 8 | M | 2 |  |  |  | ROZPOCET | [5 empty] | 0 | 0 | 0 | 0 | 0 | 1 | 0 | 4 | -1839580049
| VV |  | F09 |  | 6 | [12 empty] | VV | 2 | 2 | True | 1 | ROZPOCET
26 | K | 877360420 | Montáž tvarovek na kanalizačním plastovém potrubí z PP nebo PVC-U korugovaného nebo žebrovaného odboček DN 250 | kus | 6 |  | 0 | CS ÚRS 2024 02 |  | základní |  | 0 | 0.0001 | 0.0006 | 0 | 0 | 4 | K | 2 |  |  |  | ROZPOCET | [5 empty] | 0 | 0 | 0 | 0 | 0 | 1 | 0 | 4 | -1041390872
| Online PSC |  | https://podminky.urs.cz/item/CS_URS_2024_02/877360420 | [14 empty] | Online PSC | 2
| VV |  | Způsob výpočtu: počet kusů | [14 empty] | VV | 2 | 1 | True | 0 | ROZPOCET
| VV | F09 | 6 |  | 6 | [12 empty] | VV | 2 | 2 | True | 0 | ROZPOCET
| VV |  | Součet |  | 6 | [12 empty] | VV | 2 | 4 | True | 1 | ROZPOCET
27 | M | 28617382 | odbočka kanalizace PP korugované 45° DN 250/200 | kus | 6 |  | 0 | CS ÚRS 2024 02 |  | základní |  | 0 | 0.0048 | 0.0288 | 0 | 0 | 8 | M | 2 |  |  |  | ROZPOCET | [5 empty] | 0 | 0 | 0 | 0 | 0 | 1 | 0 | 4 | -1696829414
| VV |  | F09 |  | 6 | [12 empty] | VV | 2 | 2 | True | 0 | ROZPOCET
| VV |  | Součet |  | 6 | [12 empty] | VV | 2 | 4 | True | 1 | ROZPOCET
28 | K | 877360430 | Montáž tvarovek na kanalizačním plastovém potrubí z PP nebo PVC-U korugovaného nebo žebrovaného spojek nebo redukcí DN 250 | kus | 1 |  | 0 | CS ÚRS 2024 02 |  | základní |  | 0 | 0.0001 | 0.0001 | 0 | 0 | 4 | K | 2 |  |  |  | ROZPOCET | [5 empty] | 0 | 0 | 0 | 0 | 0 | 1 | 0 | 4 | 1632325838
| Online PSC |  | https://podminky.urs.cz/item/CS_URS_2024_02/877360430 | [14 empty] | Online PSC | 2
| VV |  | Způsob výpočtu: počet kusů | [14 empty] | VV | 2 | 1 | True | 0 | ROZPOCET
| VV | F06 | 1 |  | 1 | [12 empty] | VV | 2 | 2 | True | 0 | ROZPOCET
| VV |  | Součet |  | 1 | [12 empty] | VV | 2 | 4 | True | 1 | ROZPOCET
29 | M | 28617246 | redukce kanalizační PP třívrstvá DN 250/200 | kus | 1 |  | 0 | CS ÚRS 2024 02 |  | základní |  | 0 | 0.0024 | 0.0024 | 0 | 0 | 8 | M | 2 |  |  |  | ROZPOCET | [5 empty] | 0 | 0 | 0 | 0 | 0 | 1 | 0 | 4 | -1497881250
| VV |  | F06 |  | 1 | [12 empty] | VV | 2 | 2 | True | 0 | ROZPOCET
| VV |  | Součet |  | 1 | [12 empty] | VV | 2 | 4 | True | 1 | ROZPOCET
30 | K | 892351111 | Tlakové zkoušky vodou na potrubí DN 150 nebo 200 | m | 29.34 |  | 0 | CS ÚRS 2024 02 |  | základní |  | 0 | 0 | 0 | 0 | 0 | 4 | K | 2 |  |  |  | ROZPOCET | [5 empty] | 0 | 0 | 0 | 0 | 0 | 1 | 0 | 4 | -1232769423
| Online PSC |  | https://podminky.urs.cz/item/CS_URS_2024_02/892351111 | [14 empty] | Online PSC | 2
| VV |  | F01+F02 |  | 29.34 | [12 empty] | VV | 2 | 2 | True | 0 | ROZPOCET
| VV |  | Součet |  | 29.34 | [12 empty] | VV | 2 | 4 | True | 1 | ROZPOCET
31 | K | 892381111 | Tlakové zkoušky vodou na potrubí DN 250, 300 nebo 350 | m | 549.59 |  | 0 | CS ÚRS 2024 02 |  | základní |  | 0 | 0 | 0 | 0 | 0 | 4 | K | 2 |  |  |  | ROZPOCET | [5 empty] | 0 | 0 | 0 | 0 | 0 | 1 | 0 | 4 | 1072796044
| Online PSC |  | https://podminky.urs.cz/item/CS_URS_2024_02/892381111 | [14 empty] | Online PSC | 2
| VV |  | F03 |  | 549.59 | [12 empty] | VV | 2 | 2 | True | 0 | ROZPOCET
| VV |  | Součet |  | 549.59 | [12 empty] | VV | 2 | 4 | True | 1 | ROZPOCET
32 | K | 894411121 | Zřízení šachet kanalizačních z betonových dílců výšky vstupu do 1,50 m s obložením dna betonem tř. C 25/30, na potrubí DN přes 200 do 300 | kus | 12 |  | 0 | CS ÚRS 2024 02 |  | základní |  | 0 | 2.1159 | 25.3904 | 0 | 0 | 4 | K | 2 |  |  |  | ROZPOCET | [5 empty] | 0 | 0 | 0 | 0 | 0 | 1 | 0 | 4 | -1187915995
| Online PSC |  | https://podminky.urs.cz/item/CS_URS_2024_02/894411121 | [14 empty] | Online PSC | 2
| VV |  | Způsob výpočtu: počet kusů | [14 empty] | VV | 2 | 1 | True | 0 | ROZPOCET
| VV | F12 | 12 |  | 12 | [12 empty] | VV | 2 | 2 | True | 0 | ROZPOCET
| VV |  | Součet |  | 12 | [12 empty] | VV | 2 | 4 | True | 1 | ROZPOCET
33 | K | 894411151 | Zřízení šachet kanalizačních z betonových dílců výšky vstupu do 1,50 m s obložením dna betonem tř. C 25/30, na potrubí DN 600 | kus | 1 |  | 0 | CS ÚRS 2024 02 |  | základní |  | 0 | 2.4195 | 2.4195 | 0 | 0 | 4 | K | 2 |  |  |  | ROZPOCET | [5 empty] | 0 | 0 | 0 | 0 | 0 | 1 | 0 | 4 | -238140603
| Online PSC |  | https://podminky.urs.cz/item/CS_URS_2024_02/894411151 | [14 empty] | Online PSC | 2
| VV |  | Způsob výpočtu: počet kusů | [14 empty] | VV | 2 | 1 | True | 0 | ROZPOCET
| VV | F11 | 1 |  | 1 | [12 empty] | VV | 2 | 2 | True | 0 | ROZPOCET
| VV |  | Součet |  | 1 | [12 empty] | VV | 2 | 4 | True | 1 | ROZPOCET
34 | K | 894138001 | Šachty kanalizační zděné Příplatek k cenám šachet na stokách kruhových a vejčitých za každých dalších 0,60 m výšky | kus | 9 |  | 0 | CS ÚRS 2024 02 |  | základní |  | 0 | 0.03575 | 0.32175 | 0 | 0 | 4 | K | 2 |  |  |  | ROZPOCET | [5 empty] | 0 | 0 | 0 | 0 | 0 | 1 | 0 | 4 | 655475017
| Online PSC |  | https://podminky.urs.cz/item/CS_URS_2024_02/894138001 | [14 empty] | Online PSC | 2
| VV |  | Způsob výpočtu: počet kusů | [14 empty] | VV | 2 | 1 | True | 0 | ROZPOCET
| VV |  | 9 |  | 9 | [12 empty] | VV | 2 | 2 | True | 0 | ROZPOCET
| VV |  | Součet |  | 9 | [12 empty] | VV | 2 | 4 | True | 1 | ROZPOCET
35 | M | 59224167 | skruž betonová přechodová 62,5/100x60x12cm stupadla poplastovaná | kus | 11 |  | 0 | CS ÚRS 2024 02 |  | základní |  | 0 | 0.548 | 6.028 | 0 | 0 | 128 | M | 2 |  |  |  | ROZPOCET | [5 empty] | 0 | 0 | 0 | 0 | 0 | 1 | 0 | 128 | 1815829348
| VV |  | Způsob výpočtu: počet kusů | [14 empty] | VV | 2 | 1 | True | 0 | ROZPOCET
| VV |  | 11 |  | 11 | [12 empty] | VV | 2 | 2 | True | 0 | ROZPOCET
| VV |  | Součet |  | 11 | [12 empty] | VV | 2 | 4 | True | 1 | ROZPOCET
36 | M | 59224075 | deska betonová zákrytová k ukončení šachet 1000/625x200mm | kus | 2 |  | 0 | CS ÚRS 2024 02 |  | základní |  | 0 | 0.521 | 1.042 | 0 | 0 | 128 | M | 2 |  |  |  | ROZPOCET | [5 empty] | 0 | 0 | 0 | 0 | 0 | 1 | 0 | 128 | 1825886515
| VV |  | Způsob výpočtu: počet kusů | [14 empty] | VV | 2 | 1 | True | 0 | ROZPOCET
| VV |  | 2 |  | 2 | [12 empty] | VV | 2 | 2 | True | 0 | ROZPOCET
| VV |  | Součet |  | 2 | [12 empty] | VV | 2 | 4 | True | 1 | ROZPOCET
37 | M | 59224011 | prstenec šachtový vyrovnávací betonový 625x100x60mm | kus | 1 |  | 0 | CS ÚRS 2024 02 |  | základní |  | 0 | 0.032 | 0.032 | 0 | 0 | 128 | M | 2 |  |  |  | ROZPOCET | [5 empty] | 0 | 0 | 0 | 0 | 0 | 1 | 0 | 128 | 517244534
| VV |  | Způsob výpočtu: počet kusů | [14 empty] | VV | 2 | 1 | True | 0 | ROZPOCET
| VV |  | 1 |  | 1 | [12 empty] | VV | 2 | 2 | True | 0 | ROZPOCET
| VV |  | Součet |  | 1 | [12 empty] | VV | 2 | 4 | True | 1 | ROZPOCET
38 | M | 59224012 | prstenec šachtový vyrovnávací betonový 625x100x80mm | kus | 3 |  | 0 | CS ÚRS 2024 02 |  | základní |  | 0 | 0.041 | 0.123 | 0 | 0 | 128 | M | 2 |  |  |  | ROZPOCET | [5 empty] | 0 | 0 | 0 | 0 | 0 | 1 | 0 | 128 | 72946002
| VV |  | Způsob výpočtu: počet kusů | [14 empty] | VV | 2 | 1 | True | 0 | ROZPOCET
| VV |  | 3 |  | 3 | [12 empty] | VV | 2 | 2 | True | 0 | ROZPOCET
| VV |  | Součet |  | 3 | [12 empty] | VV | 2 | 4 | True | 1 | ROZPOCET
39 | M | 59224013 | prstenec šachtový vyrovnávací betonový 625x100x100mm | kus | 7 |  | 0 | CS ÚRS 2024 02 |  | základní |  | 0 | 0.053 | 0.371 | 0 | 0 | 128 | M | 2 |  |  |  | ROZPOCET | [5 empty] | 0 | 0 | 0 | 0 | 0 | 1 | 0 | 128 | -334366590
| VV |  | Způsob výpočtu: počet kusů | [14 empty] | VV | 2 | 1 | True | 0 | ROZPOCET
| VV |  | 7 |  | 7 | [12 empty] | VV | 2 | 2 | True | 0 | ROZPOCET
| VV |  | Součet |  | 7 | [12 empty] | VV | 2 | 4 | True | 1 | ROZPOCET
40 | M | 59224014 | prstenec šachtový vyrovnávací betonový 625x100x120mm | kus | 4 |  | 0 | CS ÚRS 2024 02 |  | základní |  | 0 | 0.081 | 0.324 | 0 | 0 | 128 | M | 2 |  |  |  | ROZPOCET | [5 empty] | 0 | 0 | 0 | 0 | 0 | 1 | 0 | 128 | -294347342
| VV |  | Způsob výpočtu: počet kusů | [14 empty] | VV | 2 | 1 | True | 0 | ROZPOCET
| VV |  | 4 |  | 4 | [12 empty] | VV | 2 | 2 | True | 0 | ROZPOCET
| VV |  | Součet |  | 4 | [12 empty] | VV | 2 | 4 | True | 1 | ROZPOCET
41 | M | 59224010 | prstenec šachtový vyrovnávací betonový 625x100x40mm | kus | 1 |  | 0 | CS ÚRS 2024 02 |  | základní |  | 0 | 0.021 | 0.021 | 0 | 0 | 128 | M | 2 |  |  |  | ROZPOCET | [5 empty] | 0 | 0 | 0 | 0 | 0 | 1 | 0 | 128 | 551861287
| VV |  | Způsob výpočtu: počet kusů | [14 empty] | VV | 2 | 1 | True | 0 | ROZPOCET
| VV |  | 1 |  | 1 | [12 empty] | VV | 2 | 2 | True | 0 | ROZPOCET
| VV |  | Součet |  | 1 | [12 empty] | VV | 2 | 4 | True | 1 | ROZPOCET
42 | M | 59224160 | skruž betonová kanalizační se stupadly 100x25x12cm | kus | 3 |  | 0 | CS ÚRS 2024 02 |  | základní |  | 0 | 0.254 | 0.762 | 0 | 0 | 128 | M | 2 |  |  |  | ROZPOCET | [5 empty] | 0 | 0 | 0 | 0 | 0 | 1 | 0 | 128 | 688823068
| VV |  | Způsob výpočtu: počet kusů | [14 empty] | VV | 2 | 1 | True | 0 | ROZPOCET
| VV |  | 3 |  | 3 | [12 empty] | VV | 2 | 2 | True | 0 | ROZPOCET
| VV |  | Součet |  | 3 | [12 empty] | VV | 2 | 4 | True | 1 | ROZPOCET
43 | M | 59224162 | skruž betonová kanalizační se stupadly 100x100x12cm | kus | 3 |  | 0 | CS ÚRS 2024 02 |  | základní |  | 0 | 1.013 | 3.039 | 0 | 0 | 128 | M | 2 |  |  |  | ROZPOCET | [5 empty] | 0 | 0 | 0 | 0 | 0 | 1 | 0 | 128 | -1053141738
| VV |  | Způsob výpočtu: počet kusů | [14 empty] | VV | 2 | 1 | True | 0 | ROZPOCET
| VV |  | 3 |  | 3 | [12 empty] | VV | 2 | 2 | True | 0 | ROZPOCET
| VV |  | Součet |  | 3 | [12 empty] | VV | 2 | 4 | True | 1 | ROZPOCET
44 | M | 59224350 | dno betonové šachty kanalizační jednolité 100x53x15cm | kus | 12 |  | 0 | CS ÚRS 2024 02 |  | základní |  | 0 | 1.16 | 13.92 | 0 | 0 | 128 | M | 2 |  |  |  | ROZPOCET | [5 empty] | 0 | 0 | 0 | 0 | 0 | 1 | 0 | 128 | 2089250134
| VV |  | Způsob výpočtu: počet kusů | [14 empty] | VV | 2 | 1 | True | 0 | ROZPOCET
| VV |  | 12 |  | 12 | [12 empty] | VV | 2 | 2 | True | 0 | ROZPOCET
| VV |  | Součet |  | 12 | [12 empty] | VV | 2 | 4 | True | 1 | ROZPOCET
45 | M | 59224356 | dno betonové šachty kanalizační jednolité 100x98x60cm | kus | 1 |  | 0 | CS ÚRS 2024 02 |  | základní |  | 0 | 2.59 | 2.59 | 0 | 0 | 128 | M | 2 |  |  |  | ROZPOCET | [5 empty] | 0 | 0 | 0 | 0 | 0 | 1 | 0 | 128 | 1526273738
| VV |  | Způsob výpočtu: počet kusů | [14 empty] | VV | 2 | 1 | True | 0 | ROZPOCET
| VV |  | 1 |  | 1 | [12 empty] | VV | 2 | 2 | True | 0 | ROZPOCET
| VV |  | Součet |  | 1 | [12 empty] | VV | 2 | 4 | True | 1 | ROZPOCET
46 | M | 59224348 | těsnění elastomerové pro spojení šachetních dílů DN 1000 | kus | 19 |  | 0 | CS ÚRS 2024 02 |  | základní |  | 0 | 0.002 | 0.038 | 0 | 0 | 128 | M | 2 |  |  |  | ROZPOCET | [5 empty] | 0 | 0 | 0 | 0 | 0 | 1 | 0 | 128 | 163023387
| VV |  | Způsob výpočtu: počet kusů | [14 empty] | VV | 2 | 1 | True | 0 | ROZPOCET
| VV |  | 19 |  | 19 | [12 empty] | VV | 2 | 2 | True | 0 | ROZPOCET
| VV |  | Součet |  | 19 | [12 empty] | VV | 2 | 4 | True | 1 | ROZPOCET
47 | K | 894812321 | Revizní a čistící šachta z polypropylenu PP pro hladké trouby DN 600 šachtové dno (DN šachty / DN trubního vedení) DN 600/250 průtočné | kus | 5 |  | 0 | CS ÚRS 2024 02 |  | základní |  | 0 | 0.10921 | 0.54605 | 0 | 0 | 4 | K | 2 |  |  |  | ROZPOCET | [5 empty] | 0 | 0 | 0 | 0 | 0 | 1 | 0 | 4 | 1407436001
| Online PSC |  | https://podminky.urs.cz/item/CS_URS_2024_02/894812321 | [14 empty] | Online PSC | 2
| VV |  | Způsob výpočtu: počet kusů | [14 empty] | VV | 2 | 1 | True | 0 | ROZPOCET
| VV | F10 | 5 |  | 5 | [12 empty] | VV | 2 | 2 | True | 0 | ROZPOCET
| VV |  | Součet |  | 5 | [12 empty] | VV | 2 | 4 | True | 1 | ROZPOCET
48 | K | 894812331 | Revizní a čistící šachta z polypropylenu PP pro hladké trouby DN 600 roura šachtová korugovaná, světlé hloubky 1 000 mm | kus | 4 |  | 0 | CS ÚRS 2024 02 |  | základní |  | 0 | 0.01212 | 0.04848 | 0 | 0 | 4 | K | 2 |  |  |  | ROZPOCET | [5 empty] | 0 | 0 | 0 | 0 | 0 | 1 | 0 | 4 | 311377171
| Online PSC |  | https://podminky.urs.cz/item/CS_URS_2024_02/894812331 | [14 empty] | Online PSC | 2
| VV |  | Způsob výpočtu: počet kusů | [14 empty] | VV | 2 | 1 | True | 0 | ROZPOCET
| VV |  | 4 |  | 4 | [12 empty] | VV | 2 | 2 | True | 0 | ROZPOCET
| VV |  | Součet |  | 4 | [12 empty] | VV | 2 | 4 | True | 1 | ROZPOCET
49 | K | 894812332 | Revizní a čistící šachta z polypropylenu PP pro hladké trouby DN 600 roura šachtová korugovaná, světlé hloubky 2 000 mm | kus | 1 |  | 0 | CS ÚRS 2024 02 |  | základní |  | 0 | 0.02424 | 0.02424 | 0 | 0 | 4 | K | 2 |  |  |  | ROZPOCET | [5 empty] | 0 | 0 | 0 | 0 | 0 | 1 | 0 | 4 | -264136906
| Online PSC |  | https://podminky.urs.cz/item/CS_URS_2024_02/894812332 | [14 empty] | Online PSC | 2
| VV |  | Způsob výpočtu: počet kusů | [14 empty] | VV | 2 | 1 | True | 0 | ROZPOCET
| VV |  | 1 |  | 1 | [12 empty] | VV | 2 | 2 | True | 0 | ROZPOCET
| VV |  | Součet |  | 1 | [12 empty] | VV | 2 | 4 | True | 1 | ROZPOCET
50 | K | 894812339 | Revizní a čistící šachta z polypropylenu PP pro hladké trouby DN 600 Příplatek k cenám 2331 - 2334 za uříznutí šachtové roury | kus | 5 |  | 0 | CS ÚRS 2024 02 |  | základní |  | 0 | 0 | 0 | 0 | 0 | 4 | K | 2 |  |  |  | ROZPOCET | [5 empty] | 0 | 0 | 0 | 0 | 0 | 1 | 0 | 4 | -1737900161
| Online PSC |  | https://podminky.urs.cz/item/CS_URS_2024_02/894812339 | [14 empty] | Online PSC | 2
| VV |  | F10 |  | 5 | [12 empty] | VV | 2 | 2 | True | 0 | ROZPOCET
| VV |  | Součet |  | 5 | [12 empty] | VV | 2 | 4 | True | 1 | ROZPOCET
51 | K | 894812357 | Revizní a čistící šachta z polypropylenu PP pro hladké trouby DN 600 poklop (mříž) litinový pro třídu zatížení B125 s teleskopickým adaptérem | kus | 5 |  | 0 | CS ÚRS 2024 02 |  | základní |  | 0 | 0.09292 | 0.4646 | 0 | 0 | 4 | K | 2 |  |  |  | ROZPOCET | [5 empty] | 0 | 0 | 0 | 0 | 0 | 1 | 0 | 4 | -875466407
| Online PSC |  | https://podminky.urs.cz/item/CS_URS_2024_02/894812357 | [14 empty] | Online PSC | 2
| P |  | Poznámka k položce: Litinový poklop bude nahrazen betonovým adaptéerm pro UV 420x620 mm a litinovou vtokovou mříží 500x500 mm s kalovým košem na hrubé nečistoty - tento materiál je součástí této položky. | [14 empty] | P | 2
| VV |  | F10 |  | 5 | [12 empty] | VV | 2 | 2 | True | 0 | ROZPOCET
| VV |  | Součet |  | 5 | [12 empty] | VV | 2 | 4 | True | 1 | ROZPOCET
52 | K | 899104112 | Osazení poklopů šachtových litinových, ocelových nebo železobetonových včetně rámů pro třídu zatížení D400, E600 | kus | 13 |  | 0 | CS ÚRS 2024 02 |  | základní |  | 0 | 0.09 | 1.17 | 0 | 0 | 4 | K | 2 |  |  |  | ROZPOCET | [5 empty] | 0 | 0 | 0 | 0 | 0 | 1 | 0 | 4 | -50902221
| Online PSC |  | https://podminky.urs.cz/item/CS_URS_2024_02/899104112 | [14 empty] | Online PSC | 2
| VV |  | Způsob výpočtu: počet kusů | [14 empty] | VV | 2 | 1 | True | 0 | ROZPOCET
| VV | F08 | 13 |  | 13 | [12 empty] | VV | 2 | 2 | True | 0 | ROZPOCET
| VV |  | Součet |  | 13 | [12 empty] | VV | 2 | 4 | True | 1 | ROZPOCET
53 | M | 55241017 | poklop šachtový litinový kruhový DN 600 bez ventilace tř D400 pro běžný provoz | kus | 13 |  | 0 | CS ÚRS 2024 02 |  | základní |  | 0 | 0.0563 | 0.7319 | 0 | 0 | 8 | M | 2 |  |  |  | ROZPOCET | [5 empty] | 0 | 0 | 0 | 0 | 0 | 1 | 0 | 4 | -1697905360
| VV |  | F08 |  | 13 | [12 empty] | VV | 2 | 2 | True | 0 | ROZPOCET
| VV |  | Součet |  | 13 | [12 empty] | VV | 2 | 4 | True | 1 | ROZPOCET
| D | 9 | Ostatní konstrukce a práce, bourání |  |  |  | 0 |  |  |  |  | 0 |  | 28.0226 |  | 0 | 1 | D | 1 |  |  |  | ROZPOCET | [11 empty] | 0
54 | K | 919441211 | Čelo propustku včetně římsy ze zdiva z lomového kamene, pro propustek z trub DN 300 až 500 mm | kus | 4 |  | 0 | CS ÚRS 2024 02 |  | základní |  | 0 | 7.0057 | 28.0226 | 0 | 0 | 4 | K | 2 |  |  |  | ROZPOCET | [5 empty] | 0 | 0 | 0 | 0 | 0 | 1 | 0 | 4 | -1616282578
| Online PSC |  | https://podminky.urs.cz/item/CS_URS_2024_02/919441211 | [14 empty] | Online PSC | 2
| VV |  | Způsob výpočtu: počet kusů | [14 empty] | VV | 2 | 1 | True | 0 | ROZPOCET
| VV |  | 4 "výústní objekty dešťové kanalizace" |  | 4 | [12 empty] | VV | 2 | 2 | True | 0 | ROZPOCET
| VV |  | Součet |  | 4 | [12 empty] | VV | 2 | 4 | True | 1 | ROZPOCET
| D | 998 | Přesun hmot |  |  |  | 0 |  |  |  |  | 0 |  | 0 |  | 0 | 1 | D | 1 |  |  |  | ROZPOCET | [11 empty] | 0
55 | K | 998276101 | Přesun hmot pro trubní vedení hloubené z trub z plastických hmot nebo sklolaminátových pro vodovody, kanalizace, teplovody, produktovody v otevřeném výkopu dopravní vzdálenost do 15 m | t | 60.985 |  | 0 | CS ÚRS 2024 02 |  | základní |  | 0 | 0 | 0 | 0 | 0 | 4 | K | 2 |  |  |  | ROZPOCET | [5 empty] | 0 | 0 | 0 | 0 | 0 | 1 | 0 | 4 | 243250303
| Online PSC |  | https://podminky.urs.cz/item/CS_URS_2024_02/998276101 | [14 empty] | Online PSC | 2
56 | K | 998276127 | Přesun hmot pro trubní vedení hloubené z trub z plastických hmot nebo sklolaminátových Příplatek k cenám za zvětšený přesun přes vymezenou dopravní vzdálenost přes 2000 do 3000 m | t | 0.988 |  | 0 | CS ÚRS 2024 02 |  | základní |  | 0 | 0 | 0 | 0 | 0 | 4 | K | 2 |  |  |  | ROZPOCET | [5 empty] | 0 | 0 | 0 | 0 | 0 | 1 | 0 | 4 | -397249995
| Online PSC |  | https://podminky.urs.cz/item/CS_URS_2024_02/998276127 | [14 empty] | Online PSC | 2
| P |  | Poznámka k položce: Doprava části vlastního materiálu ze skladu stavebníka. | [14 empty] | P | 2

## 2022-31-431-SP - SO 431 -...
[18 empty] | {b0d31708-1529-43be-a80b-a217ba8e026a} | [5 empty] | F01 | demontáž svítidel | kus | 5 | 2
[18 empty] | 2 | [5 empty] | F02 | demontáž kabelu | m | 60 | 2
| KRYCÍ LIST SOUPISU PRACÍ | [7 empty] | v --- níže se nacházejí doplnkové a pomocné údaje k sestavám --- v | [8 empty] | False | [5 empty] | F03 | demontáž kabelu | m | 206 | 2
[24 empty] | F04 | chránička | m | 33 | 2
| Stavba: | [22 empty] | F05 | jáma | m3 | 2,695 | 2
|  | Chodník podél silnice III/21233, Habartov - Na Rovince | [21 empty] | F06 | bourání patek | m3 | 2,695 | 2
| Objekt: | [22 empty] | F07 | výkopek | m3 | 86,52 | 2
|  | 2022-31-431 - SO 431 - Přeložka veřejného osvětlení | [21 empty] | F08 | výkopek | m3 | 2,695 | 2
| Soupis: | [22 empty] | F09 | zásypový materiál | m3 | 144,2 | 2
2022-31-431-SP - SO 431 - Soupis prací - Přeložka veřejného osvětlení
| KSO: |  | 828 75 |  |  | CC-CZ: | 22249
| Místo: |  | silnice III/21233, Habartov - Na Rovince, Karlovar |  |  | Datum: | 8. 1. 2023
| Zadavatel: |  |  |  |  | IČ: | 00259314
|  | Město Habartov |  |  |  | DIČ: | CZ00259314
| Uchazeč: |  |  |  |  | IČ: | Vyplň údaj
|  | Vyplň údaj |  |  |  | DIČ: | Vyplň údaj
| Projektant: |  |  |  |  | IČ: | 87334321
|  | Ing. Martin Haueisen |  |  |  | DIČ: | CZ8304091807
| Zpracovatel: |  |  |  |  | IČ: | 87334321
|  | Ing. Martin Haueisen |  |  |  | DIČ:
Poznámka:
| Cena bez DPH | [5 empty] | 0
|  |  | Základ daně |  |  | Sazba daně | Výše daně
| DPH | základní | 0 |  |  | 21% | 0
|  | snížená | 0 |  |  | 12% | 0
|  | zákl. přenesená | 0 |  |  | 21% | 0
|  | sníž. přenesená | 0 |  |  | 12% | 0
|  | nulová | 0 |  |  | 0% | 0
| Cena s DPH |  |  | v | CZK |  | 0
REKAPITULACE ČLENĚNÍ SOUPISU PRACÍ
Stavba:
Chodník podél silnice III/21233, Habartov - Na Rovince
Objekt:
2022-31-431 - SO 431 - Přeložka veřejného osvětlení
Soupis:
2022-31-431-SP - SO 431 - Soupis prací - Přeložka veřejného osvětlení
Místo: |  |  | silnice III/21233, Habartov - Na Rovince, Karlovar |  |  | Datum: | 8. 1. 2023
Zadavatel: |  |  | Město Habartov |  |  | Projektant: | Ing. Martin Haueisen
Uchazeč: |  |  | Vyplň údaj |  |  | Zpracovatel: | Ing. Martin Haueisen
Kód dílu - Popis | [6 empty] | Cena celkem [CZK]
Náklady stavby celkem | [6 empty] | 0 | [11 empty] | -1
| M - Práce a dodávky M | [5 empty] | 0
| 21-M - Elektromontáže | [5 empty] | 0
| 46-M - Zemní práce při extr.mont.pracích | [5 empty] | 0
| HZS - Hodinové zúčtovací sazby | [5 empty] | 0
SOUPIS PRACÍ
Stavba:
Chodník podél silnice III/21233, Habartov - Na Rovince
Objekt:
2022-31-431 - SO 431 - Přeložka veřejného osvětlení
Soupis:
2022-31-431-SP - SO 431 - Soupis prací - Přeložka veřejného osvětlení
Místo: |  |  | silnice III/21233, Habartov - Na Rovince, Karlovar |  |  | Datum: | 8. 1. 2023
Zadavatel: |  |  | Město Habartov |  |  | Projektant: | Ing. Martin Haueisen
Uchazeč: |  |  | Vyplň údaj |  |  | Zpracovatel: | Ing. Martin Haueisen
PČ | Typ | Kód | Popis | MJ | Množství | J.cena [CZK] | Cena celkem [CZK] | Cenová soustava |  | DPH | J. Nh [h] | Nh celkem [h] | J. hmotnost [t] | Hmotnost celkem [t] | J. suť [t] | Suť Celkem [t]
Náklady soupisu celkem | [6 empty] | 0 |  |  |  |  | 0 |  | 7.5223 |  | 6.0227 |  | D | -1 | [15 empty] | 0
| D | M | Práce a dodávky M |  |  |  | 0 |  |  |  |  | 0 |  | 7.5223 |  | 6.0227 | 3 | D | 0 |  |  |  | ROZPOCET | [11 empty] | 0
| D | 21-M | Elektromontáže |  |  |  | 0 |  |  |  |  | 0 |  | 0 |  | 0.09372 | 3 | D | 1 |  |  |  | ROZPOCET | [11 empty] | 0
1 | K | 210100001 | Ukončení vodičů izolovaných s označením a zapojením v rozváděči nebo na přístroji průřezu žíly do 2,5 mm2 | kus | 30 |  | 0 | CS ÚRS 2024 02 |  | základní |  | 0 | 0 | 0 | 0 | 0 | 64 | K | 2 |  |  |  | ROZPOCET | [5 empty] | 0 | 0 | 0 | 0 | 0 | 1 | 0 | 64 | -649411738
| Online PSC |  | https://podminky.urs.cz/item/CS_URS_2024_02/210100001 | [14 empty] | Online PSC | 2
| P |  | Poznámka k položce: budou použity smršťovací koncovky | [14 empty] | P | 2
| VV |  | Způsob výpočtu: počet kusů | [14 empty] | VV | 2 | 1 | True | 0 | ROZPOCET
| VV |  | F01*6 |  | 30 | [12 empty] | VV | 2 | 2 | True | 0 | ROZPOCET
| VV |  | Součet |  | 30 | [12 empty] | VV | 2 | 4 | True | 1 | ROZPOCET
2 | K | 210100014 | Ukončení vodičů izolovaných s označením a zapojením v rozváděči nebo na přístroji průřezu žíly do 10 mm2 | kus | 40 |  | 0 | CS ÚRS 2024 02 |  | základní |  | 0 | 0 | 0 | 0 | 0 | 64 | K | 2 |  |  |  | ROZPOCET | [5 empty] | 0 | 0 | 0 | 0 | 0 | 1 | 0 | 64 | 2099548062
| Online PSC |  | https://podminky.urs.cz/item/CS_URS_2024_02/210100014 | [14 empty] | Online PSC | 2
| P |  | Poznámka k položce: budou použity smršťovací koncovky | [14 empty] | P | 2
| VV |  | Způsob výpočtu: počet kusů | [14 empty] | VV | 2 | 1 | True | 0 | ROZPOCET
| VV |  | F01*8 |  | 40 | [12 empty] | VV | 2 | 2 | True | 0 | ROZPOCET
| VV |  | Součet |  | 40 | [12 empty] | VV | 2 | 4 | True | 1 | ROZPOCET
3 | K | 210202013 | Montáž svítidel výbojkových se zapojením vodičů průmyslových nebo venkovních na výložník | kus | 5 |  | 0 | CS ÚRS 2024 02 |  | základní |  | 0 | 0 | 0 | 0 | 0 | 64 | K | 2 |  |  |  | ROZPOCET | [5 empty] | 0 | 0 | 0 | 0 | 0 | 1 | 0 | 64 | 348154742
| Online PSC |  | https://podminky.urs.cz/item/CS_URS_2024_02/210202013 | [14 empty] | Online PSC | 2
| P |  | Poznámka k položce: Budou zpětně osazena svítidla demontovaná v rámci stavby. | [14 empty] | P | 2
| VV |  | F01 |  | 5 | [12 empty] | VV | 2 | 2 | True | 0 | ROZPOCET
| VV |  | Součet |  | 5 | [12 empty] | VV | 2 | 4 | True | 1 | ROZPOCET
4 | K | 210204011 | Montáž stožárů osvětlení samostatně stojících ocelových, délky do 12 m | kus | 5 |  | 0 | CS ÚRS 2024 02 |  | základní |  | 0 | 0 | 0 | 0 | 0 | 64 | K | 2 |  |  |  | ROZPOCET | [5 empty] | 0 | 0 | 0 | 0 | 0 | 1 | 0 | 64 | 178767985
| Online PSC |  | https://podminky.urs.cz/item/CS_URS_2024_02/210204011 | [14 empty] | Online PSC | 2
| P |  | Poznámka k položce: Budou zpětně osazeny stožáry demontovaná v rámci stavby. | [14 empty] | P | 2
| VV |  | F01 |  | 5 | [12 empty] | VV | 2 | 2 | True | 0 | ROZPOCET
| VV |  | Součet |  | 5 | [12 empty] | VV | 2 | 4 | True | 1 | ROZPOCET
5 | K | 210204103 | Montáž výložníků osvětlení jednoramenných sloupových, hmotnosti do 35 kg | kus | 5 |  | 0 | CS ÚRS 2024 02 |  | základní |  | 0 | 0 | 0 | 0 | 0 | 64 | K | 2 |  |  |  | ROZPOCET | [5 empty] | 0 | 0 | 0 | 0 | 0 | 1 | 0 | 64 | -1904021659
| Online PSC |  | https://podminky.urs.cz/item/CS_URS_2024_02/210204103 | [14 empty] | Online PSC | 2
| P |  | Poznámka k položce: Budou zpětně osazeny výložníky demontovaná v rámci stavby. | [14 empty] | P | 2
| VV |  | F01 |  | 5 | [12 empty] | VV | 2 | 2 | True | 0 | ROZPOCET
| VV |  | Součet |  | 5 | [12 empty] | VV | 2 | 4 | True | 1 | ROZPOCET
6 | K | 210204201 | Montáž elektrovýzbroje stožárů osvětlení 1 okruh | kus | 5 |  | 0 | CS ÚRS 2024 02 |  | základní |  | 0 | 0 | 0 | 0 | 0 | 64 | K | 2 |  |  |  | ROZPOCET | [5 empty] | 0 | 0 | 0 | 0 | 0 | 1 | 0 | 64 | -1850341724
| Online PSC |  | https://podminky.urs.cz/item/CS_URS_2024_02/210204201 | [14 empty] | Online PSC | 2
| P |  | Poznámka k položce: Budou zpětně osazeny elektrovýzbroje demontované v rámci stavby. | [14 empty] | P | 2
| VV |  | F01 |  | 5 | [12 empty] | VV | 2 | 2 | True | 0 | ROZPOCET
| VV |  | Součet |  | 5 | [12 empty] | VV | 2 | 4 | True | 1 | ROZPOCET
7 | K | 210220002 | Montáž uzemňovacího vedení s upevněním, propojením a připojením pomocí svorek na povrchu vodičů FeZn drátem nebo lanem průměru do 10 mm | m | 206 |  | 0 | CS ÚRS 2024 02 |  | základní |  | 0 | 0 | 0 | 0 | 0 | 64 | K | 2 |  |  |  | ROZPOCET | [5 empty] | 0 | 0 | 0 | 0 | 0 | 1 | 0 | 64 | 788180972
| Online PSC |  | https://podminky.urs.cz/item/CS_URS_2024_02/210220002 | [14 empty] | Online PSC | 2
| P |  | Poznámka k položce: Budou zpětně použity zemnící dráty demontované v rámci stavby. | [14 empty] | P | 2
| VV |  | F03 |  | 206 | [12 empty] | VV | 2 | 2 | True | 0 | ROZPOCET
| VV |  | Součet |  | 206 | [12 empty] | VV | 2 | 4 | True | 1 | ROZPOCET
8 | K | 210280002 | Zkoušky a prohlídky elektrických rozvodů a zařízení celková prohlídka, zkoušení, měření a vyhotovení revizní zprávy pro objem montážních prací přes 100 do 500 tisíc Kč | kus | 1 |  | 0 | CS ÚRS 2024 02 |  | základní |  | 0 | 0 | 0 | 0 | 0 | 64 | K | 2 |  |  |  | ROZPOCET | [5 empty] | 0 | 0 | 0 | 0 | 0 | 1 | 0 | 64 | 1512251551
| Online PSC |  | https://podminky.urs.cz/item/CS_URS_2024_02/210280002 | [14 empty] | Online PSC | 2
| VV |  | Způsob výpočtu: počet kusů | [14 empty] | VV | 2 | 1 | True | 0 | ROZPOCET
| VV |  | 1 |  | 1 | [12 empty] | VV | 2 | 2 | True | 0 | ROZPOCET
| VV |  | Součet |  | 1 | [12 empty] | VV | 2 | 4 | True | 1 | ROZPOCET
9 | K | 210280223 | Měření zemních odporů zemnicí sítě délky pásku přes 200 do 500 m | kus | 1 |  | 0 | CS ÚRS 2024 02 |  | základní |  | 0 | 0 | 0 | 0 | 0 | 64 | K | 2 |  |  |  | ROZPOCET | [5 empty] | 0 | 0 | 0 | 0 | 0 | 1 | 0 | 64 | 1024524811
| Online PSC |  | https://podminky.urs.cz/item/CS_URS_2024_02/210280223 | [14 empty] | Online PSC | 2
| VV |  | Způsob výpočtu: počet kusů | [14 empty] | VV | 2 | 1 | True | 0 | ROZPOCET
| VV |  | 1 |  | 1 | [12 empty] | VV | 2 | 2 | True | 0 | ROZPOCET
| VV |  | Součet |  | 1 | [12 empty] | VV | 2 | 4 | True | 1 | ROZPOCET
10 | K | 210812011 | Montáž izolovaných kabelů měděných do 1 kV bez ukončení plných nebo laněných kulatých (např. CYKY, CHKE-R) uložených volně nebo v liště počtu a průřezu žil 3x1,5 až 6 mm2 | m | 60 |  | 0 | CS ÚRS 2024 02 |  | základní |  | 0 | 0 | 0 | 0 | 0 | 64 | K | 2 |  |  |  | ROZPOCET | [5 empty] | 0 | 0 | 0 | 0 | 0 | 1 | 0 | 64 | -1905753708
| Online PSC |  | https://podminky.urs.cz/item/CS_URS_2024_02/210812011 | [14 empty] | Online PSC | 2
| P |  | Poznámka k položce: Budou zpětně použit kabely demontované v rámci stavby. | [14 empty] | P | 2
| VV |  | F02 |  | 60 | [12 empty] | VV | 2 | 2 | True | 0 | ROZPOCET
| VV |  | Součet |  | 60 | [12 empty] | VV | 2 | 4 | True | 1 | ROZPOCET
11 | K | 210812033 | Montáž izolovaných kabelů měděných do 1 kV bez ukončení plných nebo laněných kulatých (např. CYKY, CHKE-R) uložených volně nebo v liště počtu a průřezu žil 4x6 až 10 mm2 | m | 206 |  | 0 | CS ÚRS 2024 02 |  | základní |  | 0 | 0 | 0 | 0 | 0 | 64 | K | 2 |  |  |  | ROZPOCET | [5 empty] | 0 | 0 | 0 | 0 | 0 | 1 | 0 | 64 | 5605275
| Online PSC |  | https://podminky.urs.cz/item/CS_URS_2024_02/210812033 | [14 empty] | Online PSC | 2
| P |  | Poznámka k položce: Budou zpětně použit kabely vč. navlečených ochranných trubek demontované v rámci stavby. | [14 empty] | P | 2
| VV |  | ZV: délka | [14 empty] | VV | 2 | 1 | True | 0 | ROZPOCET
| VV |  | F03 |  | 206 | [12 empty] | VV | 2 | 2 | True | 1 | ROZPOCET
12 | K | 218100001 | Odpojení vodičů izolovaných z rozváděče nebo přístroje průřezu žíly do 2,5 mm2 | kus | 30 |  | 0 | CS ÚRS 2024 02 |  | základní |  | 0 | 0 | 0 | 0 | 0 | 64 | K | 2 |  |  |  | ROZPOCET | [5 empty] | 0 | 0 | 0 | 0 | 0 | 1 | 0 | 64 | -726405461
| Online PSC |  | https://podminky.urs.cz/item/CS_URS_2024_02/218100001 | [14 empty] | Online PSC | 2
| VV |  | Způsob výpočtu: počet kusů | [14 empty] | VV | 2 | 1 | True | 0 | ROZPOCET
| VV |  | F01*6 |  | 30 | [12 empty] | VV | 2 | 2 | True | 0 | ROZPOCET
| VV |  | Součet |  | 30 | [12 empty] | VV | 2 | 4 | True | 1 | ROZPOCET
13 | K | 218100014 | Odpojení vodičů izolovaných z rozváděče nebo přístroje průřezu žíly do 10 mm2 | kus | 40 |  | 0 | CS ÚRS 2024 02 |  | základní |  | 0 | 0 | 0 | 0 | 0 | 64 | K | 2 |  |  |  | ROZPOCET | [5 empty] | 0 | 0 | 0 | 0 | 0 | 1 | 0 | 64 | -926398837
| Online PSC |  | https://podminky.urs.cz/item/CS_URS_2024_02/218100014 | [14 empty] | Online PSC | 2
| VV |  | Způsob výpočtu: počet kusů | [14 empty] | VV | 2 | 1 | True | 0 | ROZPOCET
| VV |  | F01*8 |  | 40 | [12 empty] | VV | 2 | 2 | True | 0 | ROZPOCET
| VV |  | Součet |  | 40 | [12 empty] | VV | 2 | 4 | True | 1 | ROZPOCET
14 | K | 218202013 | Demontáž svítidel výbojkových s odpojením vodičů průmyslových nebo venkovních z výložníku | kus | 5 |  | 0 | CS ÚRS 2024 02 |  | základní |  | 0 | 0 | 0 | 0 | 0 | 64 | K | 2 |  |  |  | ROZPOCET | [5 empty] | 0 | 0 | 0 | 0 | 0 | 1 | 0 | 64 | -405207354
| Online PSC |  | https://podminky.urs.cz/item/CS_URS_2024_02/218202013 | [14 empty] | Online PSC | 2
| P |  | Poznámka k položce: Svítidla budou zpětně použita v rámci stavby. | [14 empty] | P | 2
| VV |  | Způsob výpočtu: počet kusů | [14 empty] | VV | 2 | 1 | True | 0 | ROZPOCET
| VV | F01 | 5 |  | 5 | [12 empty] | VV | 2 | 2 | True | 0 | ROZPOCET
| VV |  | Součet |  | 5 | [12 empty] | VV | 2 | 4 | True | 1 | ROZPOCET
15 | K | 218204011 | Demontáž stožárů osvětlení ocelových samostatně stojících, délky do 12 m | kus | 5 |  | 0 | CS ÚRS 2024 02 |  | základní |  | 0 | 0 | 0 | 0 | 0 | 64 | K | 2 |  |  |  | ROZPOCET | [5 empty] | 0 | 0 | 0 | 0 | 0 | 1 | 0 | 64 | -1654347390
| Online PSC |  | https://podminky.urs.cz/item/CS_URS_2024_02/218204011 | [14 empty] | Online PSC | 2
| P |  | Poznámka k položce: Stožáry budou zpětně použity v rámci stavby. | [14 empty] | P | 2
| VV |  | F01 |  | 5 | [12 empty] | VV | 2 | 2 | True | 0 | ROZPOCET
| VV |  | Součet |  | 5 | [12 empty] | VV | 2 | 4 | True | 1 | ROZPOCET
16 | K | 218204103 | Demontáž výložníků osvětlení jednoramenných sloupových, hmotnosti do 35 kg | kus | 5 |  | 0 | CS ÚRS 2024 02 |  | základní |  | 0 | 0 | 0 | 0 | 0 | 64 | K | 2 |  |  |  | ROZPOCET | [5 empty] | 0 | 0 | 0 | 0 | 0 | 1 | 0 | 64 | 833312361
| Online PSC |  | https://podminky.urs.cz/item/CS_URS_2024_02/218204103 | [14 empty] | Online PSC | 2
| P |  | Poznámka k položce: Výložníky budou zpětně použity v rámci stavby. | [14 empty] | P | 2
| VV |  | F01 |  | 5 | [12 empty] | VV | 2 | 2 | True | 0 | ROZPOCET
| VV |  | Součet |  | 5 | [12 empty] | VV | 2 | 4 | True | 1 | ROZPOCET
17 | K | 218204201 | Demontáž elektrovýzbroje stožárů osvětlení 1 okruh | kus | 5 |  | 0 | CS ÚRS 2024 02 |  | základní |  | 0 | 0 | 0 | 0 | 0 | 64 | K | 2 |  |  |  | ROZPOCET | [5 empty] | 0 | 0 | 0 | 0 | 0 | 1 | 0 | 64 | -656522533
| Online PSC |  | https://podminky.urs.cz/item/CS_URS_2024_02/218204201 | [14 empty] | Online PSC | 2
| P |  | Poznámka k položce: Elektrovýzbroje budou zpětně použity v rámci stavby. | [14 empty] | P | 2
| VV |  | F01 |  | 5 | [12 empty] | VV | 2 | 2 | True | 0 | ROZPOCET
| VV |  | Součet |  | 5 | [12 empty] | VV | 2 | 4 | True | 1 | ROZPOCET
18 | K | 218220002 | Demontáž uzemňovacího vedení připojeného pomocí svorek na povrchu vodičů FeZn drátem nebo lanem průměru do 10 mm | m | 206 |  | 0 | CS ÚRS 2024 02 |  | základní |  | 0 | 0 | 0 | 0 | 0 | 64 | K | 2 |  |  |  | ROZPOCET | [5 empty] | 0 | 0 | 0 | 0 | 0 | 1 | 0 | 64 | 448478390
| Online PSC |  | https://podminky.urs.cz/item/CS_URS_2024_02/218220002 | [14 empty] | Online PSC | 2
| P |  | Poznámka k položce: Zemnící dráty budou zpětně použity v rámci stavby. | [14 empty] | P | 2
| VV |  | F03 |  | 206 | [12 empty] | VV | 2 | 2 | True | 0 | ROZPOCET
| VV |  | Součet |  | 206 | [12 empty] | VV | 2 | 4 | True | 1 | ROZPOCET
19 | K | 218812011 | Demontáž izolovaných kabelů měděných do 1 kV bez odpojení vodičů plných nebo laněných kulatých (např. CYKY, CHKE-R) uložených volně nebo v liště počtu a průřezu žil 3x1,5 až 6 mm2 | m | 60 |  | 0 | CS ÚRS 2024 02 |  | základní |  | 0 | 0 | 0 | 0.00012 | 0.0072 | 64 | K | 2 |  |  |  | ROZPOCET | [5 empty] | 0 | 0 | 0 | 0 | 0 | 1 | 0 | 64 | 1190592345
| Online PSC |  | https://podminky.urs.cz/item/CS_URS_2024_02/218812011 | [14 empty] | Online PSC | 2
| P |  | Poznámka k položce: Kabely budou zpětně použity v rámci stavby. | [14 empty] | P | 2
| VV |  | Způsob výpočtu: délka * počet | [14 empty] | VV | 2 | 1 | True | 0 | ROZPOCET
| VV | F02 | 12*F01 |  | 60 | [12 empty] | VV | 2 | 2 | True | 0 | ROZPOCET
| VV |  | Součet |  | 60 | [12 empty] | VV | 2 | 4 | True | 1 | ROZPOCET
20 | K | 218812033 | Demontáž izolovaných kabelů měděných do 1 kV bez odpojení vodičů plných nebo laněných kulatých (např. CYKY, CHKE-R) uložených volně nebo v liště počtu a průřezu žil 4x6 až 10 mm2 | m | 206 |  | 0 | CS ÚRS 2024 02 |  | základní |  | 0 | 0 | 0 | 0.00042 | 0.08652 | 64 | K | 2 |  |  |  | ROZPOCET | [5 empty] | 0 | 0 | 0 | 0 | 0 | 1 | 0 | 64 | 1494221475
| Online PSC |  | https://podminky.urs.cz/item/CS_URS_2024_02/218812033 | [14 empty] | Online PSC | 2
| P |  | Poznámka k položce: Kabely vč. ochranných trubek budou zpětně použity v rámci stavby. | [14 empty] | P | 2
| VV |  | Způsob výpočtu: změřeno v digitální verzi PD funkcí na měření délek | [14 empty] | VV | 2 | 1 | True | 0 | ROZPOCET
| VV | F03 | 206 |  | 206 | [12 empty] | VV | 2 | 2 | True | 0 | ROZPOCET
| VV |  | Součet |  | 206 | [12 empty] | VV | 2 | 4 | True | 1 | ROZPOCET
| D | 46-M | Zemní práce při extr.mont.pracích |  |  |  | 0 |  |  |  |  | 0 |  | 7.5223 |  | 5.929 | 3 | D | 1 |  |  |  | ROZPOCET | [11 empty] | 0
21 | K | 460010023 | Vytyčení trasy vedení kabelového (podzemního) ve volném terénu | km | 0.206 |  | 0 | CS ÚRS 2024 02 |  | základní |  | 0 | 0.0088 | 0.0018128 | 0 | 0 | 64 | K | 2 |  |  |  | ROZPOCET | [5 empty] | 0 | 0 | 0 | 0 | 0 | 1 | 0 | 64 | 252498459
| Online PSC |  | https://podminky.urs.cz/item/CS_URS_2024_02/460010023 | [14 empty] | Online PSC | 2
| VV |  | F03*0,001 |  | 0.206 | [12 empty] | VV | 2 | 2 | True | 0 | ROZPOCET
| VV |  | Součet |  | 0.206 | [12 empty] | VV | 2 | 4 | True | 1 | ROZPOCET
22 | K | 460080013 | Základové konstrukce základ bez bednění do rostlé zeminy z monolitického betonu tř. C 12/15 | m3 | 2.626 |  | 0 | CS ÚRS 2024 02 |  | základní |  | 0 | 2.301 | 6.0425 | 0 | 0 | 64 | K | 2 |  |  |  | ROZPOCET | [5 empty] | 0 | 0 | 0 | 0 | 0 | 1 | 0 | 64 | 836431400
| Online PSC |  | https://podminky.urs.cz/item/CS_URS_2024_02/460080013 | [14 empty] | Online PSC | 2
| VV |  | Způsob výpočtu: objem výkopu - (objem stožáru * počet stožárů) | [14 empty] | VV | 2 | 1 | True | 0 | ROZPOCET
| VV |  | F05-(PI*0,0665*0,0665*1)*F01 |  | 2.626 | [12 empty] | VV | 2 | 2 | True | 0 | ROZPOCET
| VV |  | Součet |  | 2.626 | [12 empty] | VV | 2 | 4 | True | 1 | ROZPOCET
23 | M | 28619330 | trubka kanalizační PE-HD D 315mm | m | 5 |  | 0 | CS ÚRS 2024 02 |  | základní |  | 0 | 0.00892 | 0.0446 | 0 | 0 | 256 | M | 2 |  |  |  | ROZPOCET | [5 empty] | 0 | 0 | 0 | 0 | 0 | 1 | 0 | 64 | 681226086
| VV |  | Způsob: délka * počet kusů | [14 empty] | VV | 2 | 1 | True | 0 | ROZPOCET
| VV |  | 1*F01 |  | 5 | [12 empty] | VV | 2 | 2 | True | 0 | ROZPOCET
| VV |  | Součet |  | 5 | [12 empty] | VV | 2 | 4 | True | 1 | ROZPOCET
24 | K | 460080112 | Bourání základu betonového | m3 | 2.695 |  | 0 | CS ÚRS 2024 02 |  | základní |  | 0 | 0 | 0 | 2.2 | 5.929 | 64 | K | 2 |  |  |  | ROZPOCET | [5 empty] | 0 | 0 | 0 | 0 | 0 | 1 | 0 | 64 | 912178442
| Online PSC |  | https://podminky.urs.cz/item/CS_URS_2024_02/460080112 | [14 empty] | Online PSC | 2
| VV |  | Způsob výpočtu: objem patky x počet kusů | [14 empty] | VV | 2 | 1 | True | 0 | ROZPOCET
| VV | F06 | 0,7*0,7*1,1*F01 |  | 2.695 | [12 empty] | VV | 2 | 2 | True | 0 | ROZPOCET
| VV |  | Součet |  | 2.695 | [12 empty] | VV | 2 | 4 | True | 1 | ROZPOCET
25 | K | 460141112 | Hloubení jam strojně včetně urovnáním dna s přemístěním výkopku do vzdálenosti 3 m od okraje jámy nebo s naložením na dopravní prostředek v hornině třídy těžitelnosti I skupiny 3 | m3 | 2.695 |  | 0 | CS ÚRS 2024 02 |  | základní |  | 0 | 0 | 0 | 0 | 0 | 64 | K | 2 |  |  |  | ROZPOCET | [5 empty] | 0 | 0 | 0 | 0 | 0 | 1 | 0 | 64 | 96487858
| Online PSC |  | https://podminky.urs.cz/item/CS_URS_2024_02/460141112 | [14 empty] | Online PSC | 2
| VV |  | Způsob výpočtu: šířka * délka * hloubka * počet kusů | [14 empty] | VV | 2 | 1 | True | 0 | ROZPOCET
| VV | F05 | 0,7*0,7*1,1*F01 |  | 2.695 | [12 empty] | VV | 2 | 2 | True | 0 | ROZPOCET
| VV |  | Součet |  | 2.695 | [12 empty] | VV | 2 | 4 | True | 1 | ROZPOCET
26 | K | 460161141 | Hloubení kabelových rýh ručně včetně urovnání dna s přemístěním výkopku do vzdálenosti 3 m od okraje jámy nebo s naložením na dopravní prostředek šířky 35 cm hloubky 50 cm v hornině třídy těžitelnosti I skupiny 1 a 2 | m | 206 |  | 0 | CS ÚRS 2024 02 |  | základní |  | 0 | 0 | 0 | 0 | 0 | 64 | K | 2 |  |  |  | ROZPOCET | [5 empty] | 0 | 0 | 0 | 0 | 0 | 1 | 0 | 64 | -879630994
| Online PSC |  | https://podminky.urs.cz/item/CS_URS_2024_02/460161141 | [14 empty] | Online PSC | 2
| VV |  | F03 |  | 206 | [12 empty] | VV | 2 | 2 | True | 0 | ROZPOCET
| VV |  | Součet |  | 206 | [12 empty] | VV | 2 | 4 | True | 1 | ROZPOCET
27 | K | 460171162 | Hloubení kabelových rýh strojně včetně urovnání dna s přemístěním výkopku do vzdálenosti 3 m od okraje jámy nebo s naložením na dopravní prostředek šířky 35 cm hloubky 70 cm v hornině třídy těžitelnosti I skupiny 3 | m | 206 |  | 0 | CS ÚRS 2024 02 |  | základní |  | 0 | 0 | 0 | 0 | 0 | 64 | K | 2 |  |  |  | ROZPOCET | [5 empty] | 0 | 0 | 0 | 0 | 0 | 1 | 0 | 64 | 1295115474
| Online PSC |  | https://podminky.urs.cz/item/CS_URS_2024_02/460171162 | [14 empty] | Online PSC | 2
| VV |  | F03 |  | 206 | [12 empty] | VV | 2 | 2 | True | 0 | ROZPOCET
| VV |  | Součet |  | 206 | [12 empty] | VV | 2 | 4 | True | 1 | ROZPOCET
28 | K | 460341113 | Vodorovné přemístění (odvoz) horniny dopravními prostředky včetně složení, bez naložení a rozprostření jakékoliv třídy, na vzdálenost přes 500 do 1000 m | m3 | 233.415 |  | 0 | CS ÚRS 2024 02 |  | základní |  | 0 | 0 | 0 | 0 | 0 | 64 | K | 2 |  |  |  | ROZPOCET | [5 empty] | 0 | 0 | 0 | 0 | 0 | 1 | 0 | 64 | 137262939
| Online PSC |  | https://podminky.urs.cz/item/CS_URS_2024_02/460341113 | [14 empty] | Online PSC | 2
| VV | F07 | F03*0,35*0,7+F03*0,35*0,5 "doprava přebytečného nevhodného výkopku na skládku" |  | 86.52 | [12 empty] | VV | 2 | 2 | True | 0 | ROZPOCET
| VV | F08 | F05 "doprava přebytečného nevhodného výkopku na skládku" |  | 2.695 | [12 empty] | VV | 2 | 2 | True | 0 | ROZPOCET
| VV | F09 | (F03+F03)*0,35*0,5*2 "doprava nového zásypového materiálu" |  | 144.2 | [12 empty] | VV | 2 | 2 | True | 0 | ROZPOCET
| VV |  | Součet |  | 233.415 | [12 empty] | VV | 2 | 4 | True | 1 | ROZPOCET
29 | K | 460341121 | Vodorovné přemístění (odvoz) horniny dopravními prostředky včetně složení, bez naložení a rozprostření jakékoliv třídy, na vzdálenost Příplatek k ceně -1113 za každých dalších i započatých 1000 m | m3 | 5601.96 |  | 0 | CS ÚRS 2024 02 |  | základní |  | 0 | 0 | 0 | 0 | 0 | 64 | K | 2 |  |  |  | ROZPOCET | [5 empty] | 0 | 0 | 0 | 0 | 0 | 1 | 0 | 64 | 1862693902
| Online PSC |  | https://podminky.urs.cz/item/CS_URS_2024_02/460341121 | [14 empty] | Online PSC | 2
| VV |  | F07+F08+F09 |  | 233.415 | [12 empty] | VV | 2 | 2 | True | 0 | ROZPOCET
| VV |  | Součet |  | 233.415 | [12 empty] | VV | 2 | 4 | True | 1 | ROZPOCET
| VV |  | 233,415*24 'Přepočtené koeficientem množství |  | 5601.96 | [12 empty] | VV | 2 | 2 | False | 1 | ROZPOCET
30 | K | 460361121 | Poplatek (skládkovné) za uložení zeminy na recyklační skládce zatříděné do Katalogu odpadů pod kódem 17 05 04 | t | 160.587 |  | 0 | CS ÚRS 2024 02 |  | základní |  | 0 | 0 | 0 | 0 | 0 | 64 | K | 2 |  |  |  | ROZPOCET | [5 empty] | 0 | 0 | 0 | 0 | 0 | 1 | 0 | 64 | -53475586
| Online PSC |  | https://podminky.urs.cz/item/CS_URS_2024_02/460361121 | [14 empty] | Online PSC | 2
| VV |  | (F07+F08)*1,8 |  | 160.587 | [12 empty] | VV | 2 | 2 | True | 0 | ROZPOCET
| VV |  | Součet |  | 160.587 | [12 empty] | VV | 2 | 4 | True | 1 | ROZPOCET
31 | K | 460411121 | Zásyp jam strojně s uložením výkopku ve vrstvách a urovnáním povrchu s přemístění sypaniny ze vzdálenosti do 10 m se zhutněním z horniny třídy těžitelnosti I skupiny 1 a 2 | m3 | 2.695 |  | 0 | CS ÚRS 2024 02 |  | základní |  | 0 | 0 | 0 | 0 | 0 | 64 | K | 2 |  |  |  | ROZPOCET | [5 empty] | 0 | 0 | 0 | 0 | 0 | 1 | 0 | 64 | -1131252543
| Online PSC |  | https://podminky.urs.cz/item/CS_URS_2024_02/460411121 | [14 empty] | Online PSC | 2
| VV |  | F06 |  | 2.695 | [12 empty] | VV | 2 | 2 | True | 0 | ROZPOCET
| VV |  | Součet |  | 2.695 | [12 empty] | VV | 2 | 4 | True | 1 | ROZPOCET
32 | K | 460451151 | Zásyp kabelových rýh strojně s přemístěním sypaniny ze vzdálenosti do 10 m, s uložením výkopku ve vrstvách včetně zhutnění a urovnání povrchu šířky 35 cm hloubky 50 cm z horniny třídy těžitelnosti I skupiny 1 a 2 | m | 412 |  | 0 | CS ÚRS 2024 02 |  | základní |  | 0 | 0 | 0 | 0 | 0 | 64 | K | 2 |  |  |  | ROZPOCET | [5 empty] | 0 | 0 | 0 | 0 | 0 | 1 | 0 | 64 | -528700343
| Online PSC |  | https://podminky.urs.cz/item/CS_URS_2024_02/460451151 | [14 empty] | Online PSC | 2
| VV |  | F03+F03 |  | 412 | [12 empty] | VV | 2 | 2 | True | 0 | ROZPOCET
| VV |  | Součet |  | 412 | [12 empty] | VV | 2 | 4 | True | 1 | ROZPOCET
33 | M | 58981108 | recyklát směsný frakce 0/32 | t | 142.111 |  | 0 | CS ÚRS 2024 02 |  | základní |  | 0 | 0 | 0 | 0 | 0 | 256 | M | 2 |  |  |  | ROZPOCET | [5 empty] | 0 | 0 | 0 | 0 | 0 | 1 | 0 | 64 | 101826085
| VV |  | Způsob výpočtu: délka * šířka * hloubka * objemová hmotnost | [14 empty] | VV | 2 | 1 | True | 0 | ROZPOCET
| VV |  | (F03+F03)*0,35*0,5*1,9 |  | 136.99 | [12 empty] | VV | 2 | 2 | True | 0 | ROZPOCET
| VV |  | F06*1,9 |  | 5.121 | [12 empty] | VV | 2 | 2 | True | 0 | ROZPOCET
| VV |  | Součet |  | 142.111 | [12 empty] | VV | 2 | 4 | True | 1 | ROZPOCET
34 | K | 460661111 | Kabelové lože z písku včetně podsypu, zhutnění a urovnání povrchu pro kabely nn bez zakrytí, šířky do 35 cm | m | 206 |  | 0 | CS ÚRS 2024 02 |  | základní |  | 0 | 0 | 0 | 0 | 0 | 64 | K | 2 |  |  |  | ROZPOCET | [5 empty] | 0 | 0 | 0 | 0 | 0 | 1 | 0 | 64 | 791750796
| Online PSC |  | https://podminky.urs.cz/item/CS_URS_2024_02/460661111 | [14 empty] | Online PSC | 2
| VV |  | F03 |  | 206 | [12 empty] | VV | 2 | 2 | True | 0 | ROZPOCET
| VV |  | Součet |  | 206 | [12 empty] | VV | 2 | 4 | True | 1 | ROZPOCET
35 | K | 460671112 | Výstražné prvky pro krytí kabelů včetně vyrovnání povrchu rýhy, rozvinutí a uložení fólie, šířky přes 20 do 25 cm | m | 206 |  | 0 | CS ÚRS 2024 02 |  | základní |  | 0 | 7e-05 | 0.01442 | 0 | 0 | 64 | K | 2 |  |  |  | ROZPOCET | [5 empty] | 0 | 0 | 0 | 0 | 0 | 1 | 0 | 64 | -963763161
| Online PSC |  | https://podminky.urs.cz/item/CS_URS_2024_02/460671112 | [14 empty] | Online PSC | 2
| VV |  | F03 |  | 206 | [12 empty] | VV | 2 | 2 | True | 0 | ROZPOCET
| VV |  | Součet |  | 206 | [12 empty] | VV | 2 | 4 | True | 1 | ROZPOCET
36 | K | 460751111 | Osazení kabelových kanálů včetně utěsnění, vyspárování a zakrytí víkem z prefabrikovaných betonových žlabů do rýhy, bez výkopových prací vnější šířky do 20 cm | m | 33 |  | 0 | CS ÚRS 2024 02 |  | základní |  | 0 | 0 | 0 | 0 | 0 | 64 | K | 2 |  |  |  | ROZPOCET | [5 empty] | 0 | 0 | 0 | 0 | 0 | 1 | 0 | 64 | 1997363158
| Online PSC |  | https://podminky.urs.cz/item/CS_URS_2024_02/460751111 | [14 empty] | Online PSC | 2
| VV |  | Způsob výpočtu: délka | [14 empty] | VV | 2 | 1 | True | 0 | ROZPOCET
| VV | F04 | 14+14+5 |  | 33 | [12 empty] | VV | 2 | 2 | True | 0 | ROZPOCET
| VV |  | Součet |  | 33 | [12 empty] | VV | 2 | 4 | True | 1 | ROZPOCET
37 | M | 59213009 | žlab kabelový betonový k ochraně zemního drátovodného vedení 100x17x14cm | m | 33 |  | 0 | CS ÚRS 2024 02 |  | základní |  | 0 | 0.031 | 1.023 | 0 | 0 | 128 | M | 2 |  |  |  | ROZPOCET | [5 empty] | 0 | 0 | 0 | 0 | 0 | 1 | 0 | 128 | 127972187
| VV |  | F04 |  | 33 | [12 empty] | VV | 2 | 2 | True | 0 | ROZPOCET
| VV |  | Součet |  | 33 | [12 empty] | VV | 2 | 4 | True | 1 | ROZPOCET
38 | M | 59213344 | poklop kabelového žlabu betonový 500x160x35mm | kus | 66 |  | 0 | CS ÚRS 2024 02 |  | základní |  | 0 | 0.006 | 0.396 | 0 | 0 | 128 | M | 2 |  |  |  | ROZPOCET | [5 empty] | 0 | 0 | 0 | 0 | 0 | 1 | 0 | 128 | 1411015974
| VV |  | F04 |  | 33 | [12 empty] | VV | 2 | 2 | True | 0 | ROZPOCET
| VV |  | Součet |  | 33 | [12 empty] | VV | 2 | 4 | True | 1 | ROZPOCET
| VV |  | 33*2 'Přepočtené koeficientem množství |  | 66 | [12 empty] | VV | 2 | 2 | False | 1 | ROZPOCET
39 | K | 469972111 | Odvoz suti a vybouraných hmot odvoz suti a vybouraných hmot do 1 km | t | 5.929 |  | 0 | CS ÚRS 2024 02 |  | základní |  | 0 | 0 | 0 | 0 | 0 | 64 | K | 2 |  |  |  | ROZPOCET | [5 empty] | 0 | 0 | 0 | 0 | 0 | 1 | 0 | 64 | -1351165996
| Online PSC |  | https://podminky.urs.cz/item/CS_URS_2024_02/469972111 | [14 empty] | Online PSC | 2
40 | K | 469972121 | Odvoz suti a vybouraných hmot odvoz suti a vybouraných hmot Příplatek k ceně za každý další i započatý 1 km | t | 142.296 |  | 0 | CS ÚRS 2024 02 |  | základní |  | 0 | 0 | 0 | 0 | 0 | 64 | K | 2 |  |  |  | ROZPOCET | [5 empty] | 0 | 0 | 0 | 0 | 0 | 1 | 0 | 64 | 43607385
| Online PSC |  | https://podminky.urs.cz/item/CS_URS_2024_02/469972121 | [14 empty] | Online PSC | 2
| VV |  | 5,929*24 'Přepočtené koeficientem množství |  | 142.296 | [12 empty] | VV | 2 | 2 | False | 1 | ROZPOCET
41 | K | 469973120 | Poplatek za uložení stavebního odpadu (skládkovné) na recyklační skládce z prostého betonu zatříděného do Katalogu odpadů pod kódem 17 01 01 | t | 10.672 |  | 0 | CS ÚRS 2024 02 |  | základní |  | 0 | 0 | 0 | 0 | 0 | 64 | K | 2 |  |  |  | ROZPOCET | [5 empty] | 0 | 0 | 0 | 0 | 0 | 1 | 0 | 64 | 901613735
| Online PSC |  | https://podminky.urs.cz/item/CS_URS_2024_02/469973120 | [14 empty] | Online PSC | 2
| VV |  | 5,929*1,8 'Přepočtené koeficientem množství |  | 10.672 | [12 empty] | VV | 2 | 2 | False | 1 | ROZPOCET
42 | K | 469981111 | Přesun hmot pro pomocné stavební práce při elektromontážích dopravní vzdálenost do 1 000 m | t | 7.522 |  | 0 | CS ÚRS 2024 02 |  | základní |  | 0 | 0 | 0 | 0 | 0 | 64 | K | 2 |  |  |  | ROZPOCET | [5 empty] | 0 | 0 | 0 | 0 | 0 | 1 | 0 | 64 | 1520798438
| Online PSC |  | https://podminky.urs.cz/item/CS_URS_2024_02/469981111 | [14 empty] | Online PSC | 2
| D | HZS | Hodinové zúčtovací sazby |  |  |  | 0 |  |  |  |  | 0 |  | 0 |  | 0 | 4 | D | 0 |  |  |  | ROZPOCET | [11 empty] | 0
43 | K | HZS2231 | Hodinové zúčtovací sazby profesí PSV provádění stavebních instalací elektrikář | hod | 8 |  | 0 | CS ÚRS 2024 02 |  | základní |  | 0 | 0 | 0 | 0 | 0 | 512 | K | 1 |  |  |  | ROZPOCET | [5 empty] | 0 | 0 | 0 | 0 | 0 | 1 | 0 | 512 | -803022441
| Online PSC |  | https://podminky.urs.cz/item/CS_URS_2024_02/HZS2231 | [14 empty] | Online PSC | 1
| VV |  | Způsob výpočtu: počet hodin | [14 empty] | VV | 1 | 1 | True | 0 | ROZPOCET
| VV |  | 8 |  | 8 | [12 empty] | VV | 1 | 2 | True | 0 | ROZPOCET
| VV |  | Součet |  | 8 | [12 empty] | VV | 1 | 4 | True | 1 | ROZPOCET
44 | K | HZS2232 | Hodinové zúčtovací sazby profesí PSV provádění stavebních instalací elektrikář odborný | hod | 8 |  | 0 | CS ÚRS 2024 02 |  | základní |  | 0 | 0 | 0 | 0 | 0 | 512 | K | 1 |  |  |  | ROZPOCET | [5 empty] | 0 | 0 | 0 | 0 | 0 | 1 | 0 | 512 | -616156030
| Online PSC |  | https://podminky.urs.cz/item/CS_URS_2024_02/HZS2232 | [14 empty] | Online PSC | 1
| VV |  | Způsob výpočtu: počet hodin | [14 empty] | VV | 1 | 1 | True | 0 | ROZPOCET
| VV |  | 8 |  | 8 | [12 empty] | VV | 1 | 2 | True | 0 | ROZPOCET
| VV |  | Součet |  | 8 | [12 empty] | VV | 1 | 4 | True | 1 | ROZPOCET

## 2022-31-VON-SP - VON - So...
{b8db08ce-99f8-4217-ac3b-3131d00142b5}
2
| KRYCÍ LIST SOUPISU PRACÍ | [7 empty] | v --- níže se nacházejí doplnkové a pomocné údaje k sestavám --- v | [8 empty] | False
Stavba:
Chodník podél silnice III/21233, Habartov - Na Rovince
Objekt:
2022-31-VON - VON - Vedlejší a ostatní náklady
Soupis:
2022-31-VON-SP - VON - Soupis prací - Vedlejší a ostatní náklady
| KSO: |  |  |  |  | CC-CZ:
| Místo: |  | silnice III/21233, Habartov - Na Rovince, Karlovar |  |  | Datum: | 8. 1. 2023
| Zadavatel: |  |  |  |  | IČ: | 00259314
|  | Město Habartov |  |  |  | DIČ: | CZ00259314
| Uchazeč: |  |  |  |  | IČ: | Vyplň údaj
|  | Vyplň údaj |  |  |  | DIČ: | Vyplň údaj
| Projektant: |  |  |  |  | IČ: | 87334321
|  | Ing. Martin Haueisen |  |  |  | DIČ: | CZ8304091807
| Zpracovatel: |  |  |  |  | IČ: | 87334321
|  | Ing. Martin Haueisen |  |  |  | DIČ:
Poznámka:
Vedlejší a ostatní náklady V soupisu prací jsou uvedeny jen ty vedlejší a ostatní náklady, jejichž provedení objednatel vyžaduje a jejich výsledky je zhotovitel povinen objednateli předložit. Zbývající vedlejší a ostatní náklady jsou plně věcí zhotovitele a záleží na jím zvolených pracovních postupech, zda a do jaké míry bude tyto náklady čerpat. Tyto náklady je zhotovitel povinen zahrnout do cen prací, s nimiž souvisí. Jedná se zejména o tyto vedlejší náklady: - Ztížené výrobní podmínky související s umístěním stavby, s provizorními nebo dopravními omezeními, se zhoršenými klimatickými podmínkami, s prací na těžko přístupných místech, s prací ve zdraví škodlivém prostředí, se ztíženým pohybem vozidel v centrech měst, s prací v ochranných pásmech. - Uvedení stavbou dotčených ploch a staveništní dopravou dotčených komunikací do původního nebo projektového stavu. Péče o nepředané objekty a konstrukce stavby, jejich ošetřování. Likvidace přebytečného stavebního materiálu odpovídajícím způsobem. - Zajištění bezpečnosti při provádění stavby ve smyslu bezpečnosti práce a ochrany životního prostředí. - Nutný rozsah stavebního pojištění budoucího díla na předmětné stavbě a pojištění odpovědnosti za škodu způsobenou dodavatelem třetí osobě. Zajištění bankovních garancí. - Všechny další nutné náklady k řádnému a úplnému zhotovení předmětu díla zřejmé ze zadávací dokumentace nebo místních podmínek. - Úprava příslušné dokumentace dle technologických postupů zhotovitele a dle při provádění zjištěných skutečností. Zpracování Plánu havarijních opatření zařízení staveniště a mechanizace. Zpracování povodňového plánu. Zpracování plánu bezpečnosti a ochrany zdraví při práci na staveništi (dle § 15, odst. 2 zákona č. 309/2006 Sb., kterým se upravují další požadavky BOZP). Zpracování technologických postupů a plánů kontrol. Pasportizace stavbou dotčených ploch a objektů. - Zařízení staveniště - zahrnuje veškeré náklady zhotovitele na zařízení, provoz staveniště a jeho vyklizení vč. nákladů na ostrahu staveniště a zabezpečení proti neoprávněnému vstupu. Ochrana vedení inženýrských sítí - všech IS na staveništi a v jeho okolí. Zabezpečení a stěhování archeologických nálezů a přírodních hodnot. Zajištění vhodných prostor pro potřeby investora, TDI a AD. - Veškeré zkoušky, měření, revize, posudky a dozory dle příslušných TKP, norem a ostatních předpisů s výstavbou souvisejících.
| Cena bez DPH | [5 empty] | 0
|  |  | Základ daně |  |  | Sazba daně | Výše daně
| DPH | základní | 0 |  |  | 21% | 0
|  | snížená | 0 |  |  | 12% | 0
|  | zákl. přenesená | 0 |  |  | 21% | 0
|  | sníž. přenesená | 0 |  |  | 12% | 0
|  | nulová | 0 |  |  | 0% | 0
| Cena s DPH |  |  | v | CZK |  | 0
REKAPITULACE ČLENĚNÍ SOUPISU PRACÍ
Stavba:
Chodník podél silnice III/21233, Habartov - Na Rovince
Objekt:
2022-31-VON - VON - Vedlejší a ostatní náklady
Soupis:
2022-31-VON-SP - VON - Soupis prací - Vedlejší a ostatní náklady
Místo: |  |  | silnice III/21233, Habartov - Na Rovince, Karlovar |  |  | Datum: | 8. 1. 2023
Zadavatel: |  |  | Město Habartov |  |  | Projektant: | Ing. Martin Haueisen
Uchazeč: |  |  | Vyplň údaj |  |  | Zpracovatel: | Ing. Martin Haueisen
Kód dílu - Popis | [6 empty] | Cena celkem [CZK]
Náklady stavby celkem | [6 empty] | 0 | [11 empty] | -1
| VRN - Vedlejší rozpočtové náklady | [5 empty] | 0
| VRN1 - Průzkumné, geodetické a projektové práce | [5 empty] | 0
| VRN3 - Zařízení staveniště | [5 empty] | 0
SOUPIS PRACÍ
Stavba:
Chodník podél silnice III/21233, Habartov - Na Rovince
Objekt:
2022-31-VON - VON - Vedlejší a ostatní náklady
Soupis:
2022-31-VON-SP - VON - Soupis prací - Vedlejší a ostatní náklady
Místo: |  |  | silnice III/21233, Habartov - Na Rovince, Karlovar |  |  | Datum: | 8. 1. 2023
Zadavatel: |  |  | Město Habartov |  |  | Projektant: | Ing. Martin Haueisen
Uchazeč: |  |  | Vyplň údaj |  |  | Zpracovatel: | Ing. Martin Haueisen
PČ | Typ | Kód | Popis | MJ | Množství | J.cena [CZK] | Cena celkem [CZK] | Cenová soustava |  | DPH | J. Nh [h] | Nh celkem [h] | J. hmotnost [t] | Hmotnost celkem [t] | J. suť [t] | Suť Celkem [t]
Náklady soupisu celkem | [6 empty] | 0 |  |  |  |  | 0 |  | 0 |  | 0 |  | D | -1 | [7 empty] | 0
| D | VRN | Vedlejší rozpočtové náklady |  |  |  | 0 |  |  |  |  | 0 |  | 0 |  | 0 | 5 | D | 0 | ROZPOCET | [6 empty] | 0
| D | VRN1 | Průzkumné, geodetické a projektové práce |  |  |  | 0 |  |  |  |  | 0 |  | 0 |  | 0 | 5 | D | 1 | ROZPOCET | [6 empty] | 0
1 | K | 012103000 | Přípravné zeměměřičské práce | … | 1 |  | 0 | CS ÚRS 2024 02 |  | základní |  | 0 | 0 | 0 | 0 | 0 | 1024 | K | 2 | ROZPOCET | 0 | 0 | 0 | 0 | 0 | 1 | 0 | 1024 | -445951550
| Online PSC |  | https://podminky.urs.cz/item/CS_URS_2024_02/012103000 | [14 empty] | Online PSC | 2
| P |  | Poznámka k položce: vytyčení hranic pozemků, vytyčení staveniště a stavebního objektu, určení průběhu nadzemního nebo podzemního stávajícího i plánovaného vedení, určení vytyčovací sítě, ... | [14 empty] | P | 2
2 | K | 012203000 | Zeměměřičské práce před výstavbou | … | 1 |  | 0 | CS ÚRS 2024 02 |  | základní |  | 0 | 0 | 0 | 0 | 0 | 1024 | K | 2 | ROZPOCET | 0 | 0 | 0 | 0 | 0 | 1 | 0 | 1024 | 1687436461
| Online PSC |  | https://podminky.urs.cz/item/CS_URS_2024_02/012203000 | [14 empty] | Online PSC | 2
| P |  | Poznámka k položce: výšková měření, výpočet objemů, atd. které mají chrakter kontrolních a upřesňujících činností, ... | [14 empty] | P | 2
3 | K | 012303000 | Zeměměřičské práce při provádění stavby | … | 1 |  | 0 | CS ÚRS 2024 02 |  | základní |  | 0 | 0 | 0 | 0 | 0 | 1024 | K | 2 | ROZPOCET | 0 | 0 | 0 | 0 | 0 | 1 | 0 | 1024 | -1211487297
| Online PSC |  | https://podminky.urs.cz/item/CS_URS_2024_02/012303000 | [14 empty] | Online PSC | 2
| P |  | Poznámka k položce: zaměření skutečného provedení stavby, včetně komunikací a inženýrských sítí, kontrolní měření provedeného objektu, měření posunu a změn polohy novostavby v daném časovém intervalu, GEOMETRICKÝ PLÁN, ... Vyhotovení dokumentace a její předání objednateli v požadované formě a požadovaném počtu. | [14 empty] | P | 2
4 | K | 013254000 | Dokumentace skutečného provedení stavby | … | 1 |  | 0 | CS ÚRS 2024 02 |  | základní |  | 0 | 0 | 0 | 0 | 0 | 1024 | K | 2 | ROZPOCET | 0 | 0 | 0 | 0 | 0 | 1 | 0 | 1024 | 336865151
| Online PSC |  | https://podminky.urs.cz/item/CS_URS_2024_02/013254000 | [14 empty] | Online PSC | 2
| P |  | Poznámka k položce: Vyhotovení dokumentace skutečného provedení stavby a její předání objednateli v požadované formě a požadovaném počtu. Veškeré změny provedení stavby proti původnímu projektu musí být zapracovány do dokumentace v souladu s ustanovením odst. 6 § 125 zákona č. 183/2006 Sb., stavební zákon, ve znění pozdějších předpisů, a § 4 vyhlášky č. 499/2006 Sb., o dokumentaci staveb v platném znění,. Rozsah dokumentace určuje příloha č. 14 vyhlášky č. 499/2006 Sb. | [14 empty] | P | 2
5 | K | 013274000 | Pasportizace objektu před započetím prací | … | 1 |  | 0 | CS ÚRS 2024 02 |  | základní |  | 0 | 0 | 0 | 0 | 0 | 1024 | K | 2 | ROZPOCET | 0 | 0 | 0 | 0 | 0 | 1 | 0 | 1024 | 1629542351
| Online PSC |  | https://podminky.urs.cz/item/CS_URS_2024_02/013274000 | [14 empty] | Online PSC | 2
6 | K | 013284000 | Pasportizace objektu po provedení prací | … | 1 |  | 0 | CS ÚRS 2024 02 |  | základní |  | 0 | 0 | 0 | 0 | 0 | 1024 | K | 2 | ROZPOCET | 0 | 0 | 0 | 0 | 0 | 1 | 0 | 1024 | 431851477
| Online PSC |  | https://podminky.urs.cz/item/CS_URS_2024_02/013284000 | [14 empty] | Online PSC | 2
7 | K | IP 903 | Realizační dokumentace stavby (RDS) | ... | 1 |  | 0 |  |  | základní |  | 0 | 0 | 0 | 0 | 0 | 1024 | K | 2 | ROZPOCET | 0 | 0 | 0 | 0 | 0 | 1 | 0 | 1024 | -1194424066
| P |  | Poznámka k položce: Vyhotovení realizační dokumentace stavby obsahující zejména dílenské a výrobní výkresy sloužící k realizaci stavby, objektu nebo zařízení. | [14 empty] | P | 2
| D | VRN3 | Zařízení staveniště |  |  |  | 0 |  |  |  |  | 0 |  | 0 |  | 0 | 5 | D | 1 | ROZPOCET | [6 empty] | 0
8 | K | 030001000 | Zařízení staveniště | … | 1 |  | 0 | CS ÚRS 2024 02 |  | základní |  | 0 | 0 | 0 | 0 | 0 | 1024 | K | 2 | ROZPOCET | 0 | 0 | 0 | 0 | 0 | 1 | 0 | 1024 | 232503962
| Online PSC |  | https://podminky.urs.cz/item/CS_URS_2024_02/030001000 | [14 empty] | Online PSC | 2
| P |  | Poznámka k položce: Veškeré náklady zhotovitele na zřízení, vybavení, provoz, údržbu, zabezpečení a odstranění staveniště, které mu vzniknou podle podmínek smlouvy, vč. nákladů na připojení na inženýrské sítě a nákladů na úpravu povrchů a úklid ploch, na kterých bylo zařízení staveniště provozováno. Zajištění vhodných prostor pro potřeby investora, TDS a AD. Ochrana staveniště před vstupem nepovolaných osob, včetně příslušného značení, oplocení staveniště či jeho osvětlení, vypracování potřebné dokumentace pro provoz staveniště z hlediska požární ochrany (požární řád a poplachová směrnice) a z hlediska provozu staveniště (provozně dopravní řád). | [14 empty] | P | 2
9 | K | 034303000 | Dopravní značení na staveništi | … | 1 |  | 0 | CS ÚRS 2024 02 |  | základní |  | 0 | 0 | 0 | 0 | 0 | 1024 | K | 2 | ROZPOCET | 0 | 0 | 0 | 0 | 0 | 1 | 0 | 1024 | 1668521175
| Online PSC |  | https://podminky.urs.cz/item/CS_URS_2024_02/034303000 | [14 empty] | Online PSC | 2
| P |  | Poznámka k položce: Vyhotovení návrhu dočasného dopravního značení, jeho projednání s dotčenými orgány a organizacemi, dodání dopravních značek, jejich rozmístění a přemísťování na staveništi a v jeho bezprostředním okolí a jejich údržba v průběhu výstavby, včetně následného odstranění po ukončení stavebních prací. S ohledem na stísněné podmínky tvořené stávající zástavbou, neznámé strojní vybavení a technologické postupy zhotovitele a harmonogram prací není DIO zpracováno předem. DIO bude stanoveno (na náklady zhotovitele) v dostatečném předstihu před zahájení stavby a odsouhlaseno příslušným DI Policie ČR až na základě jednání s vybraným zhotovitelem stavby. | [14 empty] | P | 2
10 | K | 034503000 | Informační tabule na staveništi | … | 2 |  | 0 | CS ÚRS 2024 02 |  | základní |  | 0 | 0 | 0 | 0 | 0 | 1024 | K | 2 | ROZPOCET | 0 | 0 | 0 | 0 | 0 | 1 | 0 | 1024 | -566408131
| Online PSC |  | https://podminky.urs.cz/item/CS_URS_2024_02/034503000 | [14 empty] | Online PSC | 2

## Seznam figur
SEZNAM FIGUR
Kód: | 2022-31
Stavba: | Chodník podél silnice III/21233, Habartov - Na Rovince
Datum: | 8. 1. 2023
Kód | Popis | MJ | Výměra
2022-31-101/ 2022-31-101-SP | SO 101 - Soupis prací - Dopravní řešení
F01 | povrch asfalt | m2 | 876.7
| Způsob výpočtu: změřeno v digitální verzi PD funkcí na měření ploch |  | 0
F01 | 876,7 "pracovní spára" |  | 876.7
Použití figury:
577134111 | Asfaltový beton vrstva obrusná ACO 11+ (ABS) tř. I tl 40 mm š do 3 m z nemodifikovaného asfaltu | m2 | 987
181152302 | Úprava pláně pro silnice a dálnice v zářezech se zhutněním | m2 | 2795.495
564851111 | Podklad ze štěrkodrtě ŠD plochy přes 100 m2 tl 150 mm | m2 | 2277.645
565135101 | Asfaltový beton vrstva podkladní ACP 16 (obalované kamenivo OKS) tl 50 mm š do 1,5 m | m2 | 2374
573111115 | Postřik živičný infiltrační s posypem z asfaltu množství 2,5 kg/m2 | m2 | 2374
573211107 | Postřik živičný spojovací z asfaltu v množství 0,30 kg/m2 | m2 | 3250.7
577155112 | Asfaltový beton vrstva ložní ACL 16 (ABH) tl 60 mm š do 3 m z nemodifikovaného asfaltu | m2 | 876.7
F02 | povrch asfalt | m2 | 110.3
F02 | 110,3 "konstrukce A" |  | 110.3
Použití figury:
577134111 | Asfaltový beton vrstva obrusná ACO 11+ (ABS) tř. I tl 40 mm š do 3 m z nemodifikovaného asfaltu | m2 | 987
181152302 | Úprava pláně pro silnice a dálnice v zářezech se zhutněním | m2 | 2795.495
564851111 | Podklad ze štěrkodrtě ŠD plochy přes 100 m2 tl 150 mm | m2 | 2277.645
564961315 | Podklad z betonového recyklátu plochy přes 100 m2 tl 200 mm | m2 | 357.095
565135101 | Asfaltový beton vrstva podkladní ACP 16 (obalované kamenivo OKS) tl 50 mm š do 1,5 m | m2 | 2374
573111115 | Postřik živičný infiltrační s posypem z asfaltu množství 2,5 kg/m2 | m2 | 2374
573211107 | Postřik živičný spojovací z asfaltu v množství 0,30 kg/m2 | m2 | 3250.7
F03 | povrch asfalt | m2 | 362.3
| Způsob výpočtu: změřeno v digitální verzi PD funkcí na měření ploch |  | 0
F03 | 362,3 "konstrukce B" |  | 362.3
Použití figury:
577133111 | Asfaltový beton vrstva obrusná ACO 8 (ABJ) tl 40 mm š do 3 m z nemodifikovaného asfaltu | m2 | 1387
181152302 | Úprava pláně pro silnice a dálnice v zářezech se zhutněním | m2 | 2795.495
564871111 | Podklad ze štěrkodrtě ŠD plochy přes 100 m2 tl 250 mm | m2 | 420.1
564961315 | Podklad z betonového recyklátu plochy přes 100 m2 tl 200 mm | m2 | 357.095
565135101 | Asfaltový beton vrstva podkladní ACP 16 (obalované kamenivo OKS) tl 50 mm š do 1,5 m | m2 | 2374
573111115 | Postřik živičný infiltrační s posypem z asfaltu množství 2,5 kg/m2 | m2 | 2374
573211107 | Postřik živičný spojovací z asfaltu v množství 0,30 kg/m2 | m2 | 3250.7
F04 | povrch asfalt | m2 | 1024.7
F04 | 997,6+27,1 "konstrukce C" |  | 1024.7
Použití figury:
577133111 | Asfaltový beton vrstva obrusná ACO 8 (ABJ) tl 40 mm š do 3 m z nemodifikovaného asfaltu | m2 | 1387
181152302 | Úprava pláně pro silnice a dálnice v zářezech se zhutněním | m2 | 2795.495
564851111 | Podklad ze štěrkodrtě ŠD plochy přes 100 m2 tl 150 mm | m2 | 2277.645
565135101 | Asfaltový beton vrstva podkladní ACP 16 (obalované kamenivo OKS) tl 50 mm š do 1,5 m | m2 | 2374
573111115 | Postřik živičný infiltrační s posypem z asfaltu množství 2,5 kg/m2 | m2 | 2374
573211107 | Postřik živičný spojovací z asfaltu v množství 0,30 kg/m2 | m2 | 3250.7
F05 | povrch dlažba | m2 | 75.3
| Způsob výpočtu: změřeno v digitální verzi PD funkcí na měření ploch |  | 0
F05 | 75,3 "konstrukce E" |  | 75.3
Použití figury:
596212212 | Kladení zámkové dlažby pozemních komunikací ručně tl 80 mm skupiny A pl přes 100 do 300 m2 | m2 | 170.7
181152302 | Úprava pláně pro silnice a dálnice v zářezech se zhutněním | m2 | 2795.495
564841111 | Podklad ze štěrkodrtě ŠD plochy přes 100 m2 tl 120 mm | m2 | 112.9
564851111 | Podklad ze štěrkodrtě ŠD plochy přes 100 m2 tl 150 mm | m2 | 2277.645
564961315 | Podklad z betonového recyklátu plochy přes 100 m2 tl 200 mm | m2 | 357.095
59245030 | dlažba skladebná betonová 200x200mm tl 80mm přírodní | m2 | 77.559
F06 | povrch dlažba | m2 | 37.6
F06 | 37,6 "slepecká dlažba" |  | 37.6
Použití figury:
596212212 | Kladení zámkové dlažby pozemních komunikací ručně tl 80 mm skupiny A pl přes 100 do 300 m2 | m2 | 170.7
181152302 | Úprava pláně pro silnice a dálnice v zářezech se zhutněním | m2 | 2795.495
564841111 | Podklad ze štěrkodrtě ŠD plochy přes 100 m2 tl 120 mm | m2 | 112.9
564851111 | Podklad ze štěrkodrtě ŠD plochy přes 100 m2 tl 150 mm | m2 | 2277.645
564961315 | Podklad z betonového recyklátu plochy přes 100 m2 tl 200 mm | m2 | 357.095
59245226 | dlažba pro nevidomé betonová 200x100mm tl 80mm barevná | m2 | 82.915
F07 | povrch dlažba | m2 | 42.9
F07 | 42,9 "slepecká dlažba" |  | 42.9
Použití figury:
596212212 | Kladení zámkové dlažby pozemních komunikací ručně tl 80 mm skupiny A pl přes 100 do 300 m2 | m2 | 170.7
181152302 | Úprava pláně pro silnice a dálnice v zářezech se zhutněním | m2 | 2795.495
564871111 | Podklad ze štěrkodrtě ŠD plochy přes 100 m2 tl 250 mm | m2 | 420.1
564961315 | Podklad z betonového recyklátu plochy přes 100 m2 tl 200 mm | m2 | 357.095
59245226 | dlažba pro nevidomé betonová 200x100mm tl 80mm barevná | m2 | 82.915
F08 | povrch dlažab | m2 | 14.9
F08 | 14,9 "umělá vodící linie" |  | 14.9
Použití figury:
596212212 | Kladení zámkové dlažby pozemních komunikací ručně tl 80 mm skupiny A pl přes 100 do 300 m2 | m2 | 170.7
181152302 | Úprava pláně pro silnice a dálnice v zářezech se zhutněním | m2 | 2795.495
564871111 | Podklad ze štěrkodrtě ŠD plochy přes 100 m2 tl 250 mm | m2 | 420.1
564961315 | Podklad z betonového recyklátu plochy přes 100 m2 tl 200 mm | m2 | 357.095
IP 505 | dlažba - vodící linie pro nevidomé 20x20x8cm barevná | m2 | 15.347
F09 | povrch dlažba | m2 | 1.5
| Způsob výpočtu: změřeno v digitální verzi PD funkcí na měření ploch |  | 0
F09 | 1,5 "konstrukce D" |  | 1.5
Použití figury:
596211110 | Kladení zámkové dlažby komunikací pro pěší ručně tl 60 mm skupiny A pl do 50 m2 | m2 | 26.2
181152302 | Úprava pláně pro silnice a dálnice v zářezech se zhutněním | m2 | 2795.495
564851111 | Podklad ze štěrkodrtě ŠD plochy přes 100 m2 tl 150 mm | m2 | 2277.645
59245018 | dlažba skladebná betonová 200x100mm tl 60mm přírodní | m2 | 1.545
F10 | povrch dlažba | m2 | 15.7
F10 | 15,7 "slepecká dlažba" |  | 15.7
Použití figury:
596211110 | Kladení zámkové dlažby komunikací pro pěší ručně tl 60 mm skupiny A pl do 50 m2 | m2 | 26.2
181152302 | Úprava pláně pro silnice a dálnice v zářezech se zhutněním | m2 | 2795.495
564851111 | Podklad ze štěrkodrtě ŠD plochy přes 100 m2 tl 150 mm | m2 | 2277.645
59245006 | dlažba pro nevidomé betonová 200x100mm tl 60mm barevná | m2 | 16.171
F11 | povrch dlažba | m2 | 9
F11 | 9 "bezpečnostní odstup" |  | 9
Použití figury:
596211110 | Kladení zámkové dlažby komunikací pro pěší ručně tl 60 mm skupiny A pl do 50 m2 | m2 | 26.2
181152302 | Úprava pláně pro silnice a dálnice v zářezech se zhutněním | m2 | 2795.495
564851111 | Podklad ze štěrkodrtě ŠD plochy přes 100 m2 tl 150 mm | m2 | 2277.645
59245008 | dlažba skladebná betonová 200x100mm tl 60mm barevná | m2 | 9.27
F12 | obruba | m | 24
| Způsob výpočtu: změřeno v digitální verzi PD funkcí na měření délek |  | 0
F12 | 12+12 |  | 24
Použití figury:
916431112 | Osazení bezbariérového betonového obrubníku do betonového lože tl 150 mm s boční opěrou | m | 28
916131213 | Osazení silničního obrubníku betonového stojatého s boční opěrou do lože z betonu prostého | m | 1410.5
59217041 | obrubník betonový bezbariérový přímý 290mm | m | 24
F13 | obruba | m | 4
F13 | 4 |  | 4
Použití figury:
916431112 | Osazení bezbariérového betonového obrubníku do betonového lože tl 150 mm s boční opěrou | m | 28
916131213 | Osazení silničního obrubníku betonového stojatého s boční opěrou do lože z betonu prostého | m | 1410.5
59217040 | obrubník betonový bezbariérový náběhový 130-190mm | m | 4
F14 | obruba | m | 1146.2
| Způsob výpočtu: změřeno v digitální verzi PD funkcí na měření délek |  | 0
F14 | 695+698+12+8,5+12,4+12,6-F12-F13-F15-F16-F17 "betonový obrubník 15x25x100 cm" |  | 1146.2
Použití figury:
916131213 | Osazení silničního obrubníku betonového stojatého s boční opěrou do lože z betonu prostého | m | 1410.5
59217031 | obrubník silniční betonový 1000x150x250mm | m | 1157.662
F15 | obruba | m | 40
F15 | 40 "betonový obrubník 15x15x50 cm" |  | 40
Použití figury:
916131213 | Osazení silničního obrubníku betonového stojatého s boční opěrou do lože z betonu prostého | m | 1410.5
59217028 | obrubník silniční betonový nájezdový 500x150x150mm | m | 40
F16 | obruba | m | 66
F16 | 66 "betonový obrubník 15x15-25x100 cm" |  | 66
Použití figury:
916131213 | Osazení silničního obrubníku betonového stojatého s boční opěrou do lože z betonu prostého | m | 1410.5
59217030 | obrubník silniční betonový přechodový 1000x150x150-250mm | m | 66
F17 | obruba | m | 158.3
F17 | 10,3+8+8+1+8+5,5+9,5+6+16+13+13+5+2,5+8+8+5,5+2,5+2+2,5+7+7,5+6+2,5+1 "betonový obrubník 15x15x100 cm" |  | 158.3
Použití figury:
916131213 | Osazení silničního obrubníku betonového stojatého s boční opěrou do lože z betonu prostého | m | 1410.5
59217029 | obrubník silniční betonový nájezdový 1000x150x150mm | m | 161.466
F18 | obruba | m | 1274.7
F18 | 6+1,85+19,9+14,3+13,7+67,2+1,85*2+9,9+9,5+12,2+11,6+181,7+2+499,6+38,1+30,2+2+2+96,5+1,35*5+7,1+7,7+3,4+5,5+12,8+6,3+6,3+44,2+14,2+62+119,9+1,9*4-51 |  | 1274.7
Použití figury:
916231213 | Osazení chodníkového obrubníku betonového stojatého s boční opěrou do lože z betonu prostého | m | 1274.7
59217016 | obrubník betonový chodníkový 1000x80x250mm | m | 1338.435
F19 | palisáda | m | 13.97
| Způsob výpočtu: změřeno v digitální verzi PD funkcí na měření délek |  | 0
F19 | 13,97 |  | 13.97
Použití figury:
339921132 | Osazování betonových palisád do betonového základu v řadě výšky prvku přes 0,5 do 1 m | m | 22.02
59228408 | palisáda tyčová hranatá betonová 110x110mm v 600mm přírodní | kus | 127
F20 | palisáda | m | 8.05
F20 | 8,05 |  | 8.05
Použití figury:
339921132 | Osazování betonových palisád do betonového základu v řadě výšky prvku přes 0,5 do 1 m | m | 22.02
59228414 | palisáda tyčová kruhová betonová 175x200mm v 1000mm přírodní | kus | 46
F21 | ornice rozprostření | m2 | 1263
| Způsob výpočtu: změřeno v digitální verzi PD funkcí na měření ploch |  | 0
F21 | 1263 |  | 1263
Použití figury:
181351103 | Rozprostření ornice tl vrstvy do 200 mm pl přes 100 do 500 m2 v rovině nebo ve svahu do 1:5 strojně | m2 | 1263
162306112 | Vodorovné přemístění do 1000 m bez naložení výkopku ze zemin schopných zúrodnění | m3 | 537.2
162706111 | Vodorovné přemístění do 6000 m bez naložení výkopku ze zemin schopných zúrodnění | m3 | 157.7
167103101 | Nakládání výkopku ze zemin schopných zúrodnění | m3 | 268.6
181411121 | Založení lučního trávníku výsevem pl do 1000 m2 v rovině a ve svahu do 1:5 | m2 | 1263
185804312 | Zalití rostlin vodou plocha přes 20 m2 | m3 | 134.3
00572470 | osivo směs travní univerzál | kg | 40.29
F22 | ornice | m2 | 1423
| Způsob výpočtu: změřeno v digitální verzi PD funkcí na měření ploch |  | 0
F22 | 1423 |  | 1423
Použití figury:
182351123 | Rozprostření ornice pl přes 100 do 500 m2 ve svahu přes 1:5 tl vrstvy do 200 mm strojně | m2 | 1423
162306112 | Vodorovné přemístění do 1000 m bez naložení výkopku ze zemin schopných zúrodnění | m3 | 537.2
162706111 | Vodorovné přemístění do 6000 m bez naložení výkopku ze zemin schopných zúrodnění | m3 | 157.7
167103101 | Nakládání výkopku ze zemin schopných zúrodnění | m3 | 268.6
181411122 | Založení lučního trávníku výsevem pl do 1000 m2 ve svahu přes 1:5 do 1:2 | m2 | 1423
185804312 | Zalití rostlin vodou plocha přes 20 m2 | m3 | 134.3
00572470 | osivo směs travní univerzál | kg | 40.29
F23 | žlabovka | m | 172.5
| Způsob výpočtu: změřeno v digitální verzi PD funkcí na měření délek |  | 0
F23 | 43,5+41,5+11,5+76 |  | 172.5
Použití figury:
935112211 | Osazení příkopového žlabu do betonu tl 100 mm z betonových tvárnic š 800 mm | m | 178.5
IP 671 | žlabovka betonová TBM-Q 200-600 50x72x8cm | kus | 345
F24 | meliorační deska | m2 | 136
| Způsob výpočtu: změřeno v digitální verzi PD funkcí na měření ploch |  | 0
F24 | 77+59 |  | 136
F25 | žlabovka | m | 79
| Způsob výpočtu: změřeno v digitální verzi PD funkcí na měření délek |  | 0
F25 | 1*20+65-6 |  | 79
Použití figury:
935111211 | Osazení příkopového žlabu do štěrkopísku tl 100 mm z betonových tvárnic š 800 mm | m | 79
59227029 | žlabovka příkopová betonová 500x680x60mm | m | 79
F26 | žlabovka | m | 6
F26 | 6 "žlabovka s roštěm" |  | 6
Použití figury:
935112211 | Osazení příkopového žlabu do betonu tl 100 mm z betonových tvárnic š 800 mm | m | 178.5
IP 673 | žlabovka příkopová betonová 1000x499x160mm s roštěm 1000x397 mm z pozinkované oceli pro zatížení B 125 kN, velikost oka 34x38 mm | m | 6
F27 | UV | kus | 7
| Způsob výpočtu: počet kusů |  | 0
F27 | 7 |  | 7
Použití figury:
895941302 | Osazení vpusti uliční DN 450 z betonových dílců dno s kalištěm | kus | 7
895941314 | Osazení vpusti uliční DN 450 z betonových dílců skruž horní 570 mm | kus | 7
895941331 | Osazení vpusti uliční DN 450 z betonových dílců skruž průběžná s výtokem | kus | 7
59223852 | dno pro uliční vpusť s kalovou prohlubní betonové 450x300x50mm | kus | 7
59223854 | skruž betonová s odtokem 150mm PVC pro uliční vpusť 450x350x50mm | kus | 7
59223858 | skruž betonová horní pro uliční vpusť 450x570x50mm | kus | 7
F28 | mříž | kus | 1
F28 | 1 "UV podobrubníková" |  | 1
Použití figury:
899204112 | Osazení mříží litinových včetně rámů a košů na bahno pro třídu zatížení D400, E600 | kus | 7
131251103 | Hloubení jam nezapažených v hornině třídy těžitelnosti I skupiny 3 objem do 100 m3 strojně | m3 | 18.9
452112112 | Osazení betonových prstenců nebo rámů v do 100 mm pod poklopy a mříže | kus | 7
59223864 | prstenec pro uliční vpusť vyrovnávací betonový 390x60x130mm | kus | 7
59223871 | koš vysoký pro uliční vpusti žárově Pz plech pro rám 500/500mm | kus | 7
IP 813 | obrubníková vpusť stružková 585x680x160 s rámem pro obrubník, tř. zařížení B 125kN a C 250kN | kus | 1
F29 | mříž | kus | 6
| Způsob výpočtu: počet kusů |  | 0
F29 | 6 "UV normální" |  | 6
Použití figury:
899204112 | Osazení mříží litinových včetně rámů a košů na bahno pro třídu zatížení D400, E600 | kus | 7
131251103 | Hloubení jam nezapažených v hornině třídy těžitelnosti I skupiny 3 objem do 100 m3 strojně | m3 | 18.9
452112112 | Osazení betonových prstenců nebo rámů v do 100 mm pod poklopy a mříže | kus | 7
59223864 | prstenec pro uliční vpusť vyrovnávací betonový 390x60x130mm | kus | 7
59223871 | koš vysoký pro uliční vpusti žárově Pz plech pro rám 500/500mm | kus | 7
59224481 | mříž vtoková s rámem pro uliční vpusť 500x500, zatížení 40 tun | kus | 6
F30 | horská vpusť | kus | 3
| Způsob výpočtu: počet kusů |  | 0
F30 | 3 |  | 3
Použití figury:
IP 450 | Zřízení vpusti kanalizační horské z prefabrikovaného betonového dílu, položka je vč. podkladního lože, dopravy a montáže | kus | 3
IP 451 | horská vpusť THV 1240/620/1530-860 mm (vnitřní rozměry) vč. mříže pro zatížení A15 kN, tloušťka stěn 130 mm, tloušťka dna 115 mm | kus | 3
F31 | sanace | m2 | 357.095
F31 | (F02*1,15+F03*1,15+F05+F06+F07+F08)*0,5 "sanace aktivní zóny zemní pláně" |  | 357.095
Použití figury:
564961315 | Podklad z betonového recyklátu plochy přes 100 m2 tl 200 mm | m2 | 357.095
120001101 | Příplatek za ztížení odkopávky nebo prokopávky v blízkosti inženýrských sítí | m3 | 53.564
122252205 | Odkopávky a prokopávky nezapažené pro silnice a dálnice v hornině třídy těžitelnosti I objem do 1000 m3 strojně | m3 | 178.548
162751117 | Vodorovné přemístění přes 9 000 do 10000 m výkopku/sypaniny z horniny třídy těžitelnosti I skupiny 1 až 3 | m3 | 178.548
162751119 | Příplatek k vodorovnému přemístění výkopku/sypaniny z horniny třídy těžitelnosti I skupiny 1 až 3 ZKD 1000 m přes 10000 m | m3 | 892.74
171201231 | Poplatek za uložení zeminy a kamení na recyklační skládce (skládkovné) kód odpadu 17 05 04 | t | 321.386
171251201 | Uložení sypaniny na skládky nebo meziskládky | m3 | 178.548
564811111 | Podklad ze štěrkodrtě ŠD plochy přes 100 m2 tl 50 mm | m2 | 357.095
564971315 | Podklad z betonového recyklátu plochy přes 100 m2 tl 250 mm | m2 | 357.095
F32 | mobiliář - přístřešek autobusové zastávky | kus | 2
| Způsob výpočtu: počet kusů |  | 0
F32 | 2 |  | 2
Použití figury:
IP 5000 | Montáž přístřešku autobusové zastávky | kus | 2
IP 5001 | Zastávkový přístřešek, rozměry 1,855x4,220 m, ocelová konstrukce - povrch ZN+RAL 7016, rovná skleněná střecha - kalené sklo, zadní stěna z perforovaného plechu, bez bočních stěn, krytá plocha 7,0 m2, integrovaná lavička | kus | 2
F33 | mobiliář - odpadkový koš | kus | 2
| Způsob výpočtu: počet kusů |  | 0
F33 | 2 |  | 2
Použití figury:
936104211 | Montáž odpadkového koše do betonové patky | kus | 2
IP 974 | Odpadkový koš - ocelový svařenec z oceli tř. 11 zinkovaný- povrch prášková barva RAL 7016, v kombinaci s 6 masivními dřevěnými latěmi z finské borovice thermowood. Odpadkový koš je doplněn vnitřní nádobou z pozinkovaného plechu o tl. 0,8 mm a objemu 55 l. | ks | 2
F34 | základový pas - autobusový přístřešek | m3 | 4.723
| Způsob výpočtu: délka * šířka * výška |  | 0
| (4,63*0,85*0,6)*2 "základový pas pro přístřešek 1,855x4,22" |  | 4.723
F34 | Součet |  | 4.723
F35 | bednění základového pasu | m2 | 13.152
| Způsob výpočtu: délka * výška x počet |  | 0
| (4,63*0,6*2)*2 |  | 11.112
| (0,85*0,6*2)*2 |  | 2.04
F35 | Součet |  | 13.152
Použití figury:
274351121 | Zřízení bednění základových pasů rovného | m2 | 13.152
274351122 | Odstranění bednění základových pasů rovného | m2 | 13.152
F36 | podsyp pod základový pas | m3 | 1.014
| Způsob výpočtu: délka * šířka * tl. |  | 0
| (4,83*1,05*0,1)*2 |  | 1.014
F36 | Součet |  | 1.014
F37 | propustek | m | 4
| Struktura výpočtu: změřeno v digitální verzi PD funkcí na měření délek |  | 0
F37 | 4 |  | 4
F38 | VDZ | m | 716.9
| Způsob výpočtu: změřeno v digitální verzi PD funkcí na měření délek |  | 0
F38 | 29,5+249,7+97,3+269,4+17+17+18,5+18,5 |  | 716.9
Použití figury:
915211111 | Vodorovné dopravní značení dělící čáry souvislé š 125 mm bílý plast | m | 716.9
915611111 | Předznačení vodorovného liniového značení | m | 751.3
F39 | VDZ | m | 34.4
| Způsob výpočtu: změřeno v digitální verzi PD funkcí na měření délek |  | 0
F39 | 11+16,4+7 |  | 34.4
Použití figury:
915211121 | Vodorovné dopravní značení dělící čáry přerušované š 125 mm bílý plast | m | 34.4
915611111 | Předznačení vodorovného liniového značení | m | 751.3
F40 | sloupek | kus | 14
| Způsob výpočtu: počet kusů |  | 0
F40 | 14 |  | 14
Použití figury:
914511111 | Montáž sloupku dopravních značek délky do 3,5 m s betonovým základem | kus | 14
40445230 | sloupek pro dopravní značku Zn D 70mm v 3,5m | kus | 14
F41 | SDZ | kus | 17
| Způsob výpočtu: počet kusů |  | 0
F41 | 17 |  | 17
Použití figury:
914111111 | Montáž svislé dopravní značky do velikosti 1 m2 objímkami na sloupek nebo konzolu | kus | 17
40445257 | svorka upínací na sloupek D 70mm | kus | 34
F42 | nový materiál do násypu | m3 | 315
| Způsob výpočtu: dle hmotnice |  | 0
F42 | 315 |  | 315
Použití figury:
171152111 | Uložení sypaniny z hornin nesoudržných a sypkých do násypů zhutněných v aktivní zóně silnic a dálnic | m3 | 315
162751117 | Vodorovné přemístění přes 9 000 do 10000 m výkopku/sypaniny z horniny třídy těžitelnosti I skupiny 1 až 3 | m3 | 1403.9
162751119 | Příplatek k vodorovnému přemístění výkopku/sypaniny z horniny třídy těžitelnosti I skupiny 1 až 3 ZKD 1000 m přes 10000 m | m3 | 7019.5
58981108 | recyklát směsný frakce 0/32 | t | 1976
F43 | nový materiál do násypu | m3 | 725
| Způsob výpočtu: dle hmotnice |  | 0
F43 | 725 |  | 725
Použití figury:
171152112 | Uložení sypaniny z hornin nesoudržných a sypkých do násypů zhutněných mimo aktivní zónu silnic a dálnic | m3 | 725
162751117 | Vodorovné přemístění přes 9 000 do 10000 m výkopku/sypaniny z horniny třídy těžitelnosti I skupiny 1 až 3 | m3 | 1403.9
162751119 | Příplatek k vodorovnému přemístění výkopku/sypaniny z horniny třídy těžitelnosti I skupiny 1 až 3 ZKD 1000 m přes 10000 m | m3 | 7019.5
58981108 | recyklát směsný frakce 0/32 | t | 1976
F44 | bourání asfalt | m2 | 1061
| Způsob výpočtu: změřeno v digitální verzi PD funkcí na měření ploch |  | 0
F44 | 1061 |  | 1061
Použití figury:
113107243 | Odstranění podkladu živičného tl přes 100 do 150 mm strojně pl přes 200 m2 | m2 | 1061
113107222 | Odstranění podkladu z kameniva drceného tl přes 100 do 200 mm strojně pl přes 200 m2 | m2 | 1127.4
F45 | bourání asfalt | m2 | 30
F46 | bourání obrubníky | m | 14
F47 | bourání panely | m2 | 9
| Způsob výpočtu: změřeno v digitální verzi PD funkcí na měření ploch |  | 0
F47 | 9 |  | 9
Použití figury:
113106190 | Rozebrání vozovek ze silničních dílců se spárami vyplněnými kamenivem strojně pl do 50 m2 | m2 | 9
113107222 | Odstranění podkladu z kameniva drceného tl přes 100 do 200 mm strojně pl přes 200 m2 | m2 | 1127.4
F48 | bourání dlažba | m2 | 51.8
| Způsob výpočtu: změřeno v digitální verzi PD funkcí na měření ploch |  | 0
F48 | 45+2,6+4,2 |  | 51.8
Použití figury:
113106123 | Rozebrání dlažeb ze zámkových dlaždic komunikací pro pěší ručně | m2 | 51.8
113107222 | Odstranění podkladu z kameniva drceného tl přes 100 do 200 mm strojně pl přes 200 m2 | m2 | 1127.4
F49 | řezání | m | 1429.5
| Způsob výpočtu: změřeno v digitální verzi PD funkcí na měření délek |  | 0
F49 | 925,5+488,5+3,2+5,5+3,6+3,2 |  | 1429.5
Použití figury:
919735113 | Řezání stávajícího živičného krytu hl přes 100 do 150 mm | m | 1429.5
919731123 | Zarovnání styčné plochy podkladu nebo krytu živičného tl přes 100 do 200 mm | m | 1429.5
919732221 | Styčná spára napojení nového živičného povrchu na stávající za tepla š 15 mm hl 25 mm bez prořezání | m | 1429.5
919735111 | Řezání stávajícího živičného krytu hl do 50 mm | m | 1429.5
919735112 | Řezání stávajícího živičného krytu hl přes 50 do 100 mm | m | 1429.5
F50 | odkopávky | m3 | 345
| Způsob výpočtu: dle hmotnice |  | 0
F50 | 345 |  | 345
Použití figury:
122252204 | Odkopávky a prokopávky nezapažené pro silnice a dálnice v hornině třídy těžitelnosti I objem do 500 m3 strojně | m3 | 345
162751117 | Vodorovné přemístění přes 9 000 do 10000 m výkopku/sypaniny z horniny třídy těžitelnosti I skupiny 1 až 3 | m3 | 1403.9
162751119 | Příplatek k vodorovnému přemístění výkopku/sypaniny z horniny třídy těžitelnosti I skupiny 1 až 3 ZKD 1000 m přes 10000 m | m3 | 7019.5
171201231 | Poplatek za uložení zeminy a kamení na recyklační skládce (skládkovné) kód odpadu 17 05 04 | t | 938.88
171251201 | Uložení sypaniny na skládky nebo meziskládky | m3 | 521.6
F51 | bourání beton | m2 | 5.6
| Způsob výpočtu: změřeno v digitální verzi PD funkcí na měření ploch |  | 0
F51 | 5,6 |  | 5.6
Použití figury:
113107331 | Odstranění podkladu z betonu prostého tl přes 100 do 150 mm strojně pl do 50 m2 | m2 | 5.6
113107222 | Odstranění podkladu z kameniva drceného tl přes 100 do 200 mm strojně pl přes 200 m2 | m2 | 1127.4
F52 | ornice přebytek | m3 | 157.7
F52 | F53*0,1-(F21+F22)*0,1 |  | 157.7
Použití figury:
162706111 | Vodorovné přemístění do 6000 m bez naložení výkopku ze zemin schopných zúrodnění | m3 | 157.7
162706119 | Příplatek pro vodorovné přemístění bez naložení výkopku ze zemin schopných zúrodnění ZKD 1000 m | m3 | 1419.3
171201231 | Poplatek za uložení zeminy a kamení na recyklační skládce (skládkovné) kód odpadu 17 05 04 | t | 938.88
171251201 | Uložení sypaniny na skládky nebo meziskládky | m3 | 521.6
F53 | skrývka ornice | m2 | 4263
| Způsob výpočtu: změřeno v digitální verzi PD funkcí na měření ploch |  | 0
F53 | 4263 |  | 4263
Použití figury:
121151123 | Sejmutí ornice plochy přes 500 m2 tl vrstvy do 200 mm strojně | m2 | 4263
162706111 | Vodorovné přemístění do 6000 m bez naložení výkopku ze zemin schopných zúrodnění | m3 | 157.7
F54 | chránička | m | 25
| Způsob výpočtu: změřeno v digitální verzi PD funkcí na měření délek |  | 0
F54 | 7+2+4+4+6+2 |  | 25
Použití figury:
460791114 | Montáž trubek ochranných plastových uložených volně do rýhy tuhých D přes 90 do 110 mm | m | 25
460161131 | Hloubení kabelových rýh ručně š 35 cm hl 40 cm v hornině tř I skupiny 1 a 2 | m | 25
460431142 | Zásyp kabelových rýh ručně se zhutněním š 35 cm hl 40 cm z horniny tř I skupiny 3 | m | 25
460671111 | Výstražná fólie pro krytí kabelů šířky přes 10 do 20 cm | m | 25
34571098 | trubka elektroinstalační dělená (chránička) D 100/110mm, HDPE | m | 25
58331351 | kamenivo těžené drobné frakce 0/4 | t | 7.35
F55 | chránička | m | 4
| Způsob výpočtu: změřeno v digitální verzi PD funkcí na měření délek |  | 0
F55 | 4 |  | 4
F56 | kácení | kus | 9
| Způsob výpočtu: počet kusů |  | 0
F56 | 9 |  | 9
Použití figury:
112151111 | Směrové kácení stromů s rozřezáním a odvětvením D kmene přes 100 do 200 mm | kus | 9
112201111 | Odstranění pařezů D do 0,2 m v rovině a svahu do 1:5 s odklizením do 20 m a zasypáním jámy | kus | 9
F57 | káceníku | kus | 3
| Způsob výpočtu: počet kusů |  | 0
F57 | 3 |  | 3
Použití figury:
112151112 | Směrové kácení stromů s rozřezáním a odvětvením D kmene přes 200 do 300 mm | kus | 3
112201112 | Odstranění pařezů D přes 0,2 do 0,3 m v rovině a svahu do 1:5 s odklizením do 20 m a zasypáním jámy | kus | 3
F58 | kácení | kus | 2
| Způsob výpočtu: počet kusů |  | 0
F58 | 2 |  | 2
Použití figury:
112151113 | Směrové kácení stromů s rozřezáním a odvětvením D kmene přes 300 do 400 mm | kus | 2
112201113 | Odstranění pařezů D přes 0,3 do 0,4 m v rovině a svahu do 1:5 s odklizením do 20 m a zasypáním jámy | kus | 2
F59 | kácení | m2 | 85
| Způsob výpočtu: plocha |  | 0
F59 | 8+12+36+29 |  | 85
Použití figury:
111212351 | Odstranění nevhodných dřevin do 100 m2 v přes 1 m s odstraněním pařezů v rovině nebo svahu do 1:5 | m2 | 85
162301501 | Vodorovné přemístění křovin do 5 km D kmene do 100 mm | m2 | 85
162301981 | Příplatek k vodorovnému přemístění křovin D kmene do 100 mm ZKD 1 km | m2 | 170
F60 | jáma | m3 | 18.9
| Způsob výpočtu: délka * šířka * hloubka * počet |  | 0
F60 | 1,5*1,5*1,2*(F28+F29) "UV" |  | 18.9
Použití figury:
131251103 | Hloubení jam nezapažených v hornině třídy těžitelnosti I skupiny 3 objem do 100 m3 strojně | m3 | 18.9
162751117 | Vodorovné přemístění přes 9 000 do 10000 m výkopku/sypaniny z horniny třídy těžitelnosti I skupiny 1 až 3 | m3 | 1403.9
162751119 | Příplatek k vodorovnému přemístění výkopku/sypaniny z horniny třídy těžitelnosti I skupiny 1 až 3 ZKD 1000 m přes 10000 m | m3 | 7019.5
171201231 | Poplatek za uložení zeminy a kamení na recyklační skládce (skládkovné) kód odpadu 17 05 04 | t | 938.88
171251201 | Uložení sypaniny na skládky nebo meziskládky | m3 | 521.6
F61 | kácení | kus | 7
| Způsob výpočtu: počet kusů |  | 0
F61 | 7 |  | 7
Použití figury:
162201401 | Vodorovné přemístění větví stromů listnatých do 1 km D kmene přes 100 do 300 mm | kus | 7
162201411 | Vodorovné přemístění kmenů stromů listnatých do 1 km D kmene přes 100 do 300 mm | kus | 7
162201421 | Vodorovné přemístění pařezů do 1 km D přes 100 do 300 mm | kus | 12
162301931 | Příplatek k vodorovnému přemístění větví stromů listnatých D kmene přes 100 do 300 mm ZKD 1 km | kus | 63
162301951 | Příplatek k vodorovnému přemístění kmenů stromů listnatých D kmene přes 100 do 300 mm ZKD 1 km | kus | 63
162301971 | Příplatek k vodorovnému přemístění pařezů D přes 100 do 300 mm ZKD 1 km | kus | 108
F62 | kácení | kus | 2
| Způsob výpočtu: počet kusů |  | 0
F62 | 2 |  | 2
Použití figury:
162201402 | Vodorovné přemístění větví stromů listnatých do 1 km D kmene přes 300 do 500 mm | kus | 2
162201412 | Vodorovné přemístění kmenů stromů listnatých do 1 km D kmene přes 300 do 500 mm | kus | 2
162201422 | Vodorovné přemístění pařezů do 1 km D přes 300 do 500 mm | kus | 2
162301932 | Příplatek k vodorovnému přemístění větví stromů listnatých D kmene přes 300 do 500 mm ZKD 1 km | kus | 18
162301952 | Příplatek k vodorovnému přemístění kmenů stromů listnatých D kmene přes 300 do 500 mm ZKD 1 km | kus | 18
162301972 | Příplatek k vodorovnému přemístění pařezů D přes 300 do 500 mm ZKD 1 km | kus | 18
F63 | kácení | kus | 5
| Způsob výpočtu: počet kusů |  | 0
F63 | 5 |  | 5
Použití figury:
162201405 | Vodorovné přemístění větví stromů jehličnatých do 1 km D kmene přes 100 do 300 mm | kus | 5
162201415 | Vodorovné přemístění kmenů stromů jehličnatých do 1 km D kmene přes 100 do 300 mm | kus | 5
162201421 | Vodorovné přemístění pařezů do 1 km D přes 100 do 300 mm | kus | 12
162301941 | Příplatek k vodorovnému přemístění větví stromů jehličnatých D kmene přes 100 do 300 mm ZKD 1 km | kus | 45
162301961 | Příplatek k vodorovnému přemístění kmenů stromů jehličnatých D kmene přes 100 do 300 mm ZKD 1 km | kus | 45
162301971 | Příplatek k vodorovnému přemístění pařezů D přes 100 do 300 mm ZKD 1 km | kus | 108
2022-31-301/ 2022-31-301-SP | SO 301 - Soupis prací - Dešťová kanalizace
F01 | potrubí | m | 23.7
| Způsob výpočtu: změřeno v digitální verzi PD funkcí na měření délek |  | 0
F01 | 0,6+0,6+0,35+0,6+3+2,2+6,35+6,4+0,9+0,9+0,9+0,9 "DN 160" |  | 23.7
Použití figury:
871350410 | Montáž kanalizačního potrubí korugovaného SN 10 z polypropylenu DN 200 | m | 29.34
175151101 | Obsypání potrubí strojně sypaninou bez prohození, uloženou do 3 m | m3 | 138.943
451572111 | Lože pod potrubí otevřený výkop z kameniva drobného těženého | m3 | 69.472
892351111 | Tlaková zkouška vodou potrubí DN 150 nebo 200 | m | 29.34
28617043 | trubka kanalizační PP korugovaná DN 150x6000mm SN10 | m | 27.255
F02 | potrubí | m | 5.64
F02 | 5,64 "DN 200" |  | 5.64
Použití figury:
871350410 | Montáž kanalizačního potrubí korugovaného SN 10 z polypropylenu DN 200 | m | 29.34
175151101 | Obsypání potrubí strojně sypaninou bez prohození, uloženou do 3 m | m3 | 138.943
451572111 | Lože pod potrubí otevřený výkop z kameniva drobného těženého | m3 | 69.472
892351111 | Tlaková zkouška vodou potrubí DN 150 nebo 200 | m | 29.34
28617044 | trubka kanalizační PP korugovaná DN 200x6000mm SN10 | m | 6.486
F03 | potrubí | m | 549.59
| Způsob výpočtu: změřeno v digitální verzi PD funkcí na měření délek |  | 0
F03 | 20,88+303,81+6,27+80,08+3,9+134,65 "DN 250" |  | 549.59
Použití figury:
871360410 | Montáž kanalizačního potrubí korugovaného SN 10 z polypropylenu DN 250 | m | 549.59
175151101 | Obsypání potrubí strojně sypaninou bez prohození, uloženou do 3 m | m3 | 138.943
451572111 | Lože pod potrubí otevřený výkop z kameniva drobného těženého | m3 | 69.472
892381111 | Tlaková zkouška vodou potrubí DN 250, DN 300 nebo 350 | m | 549.59
28617045 | trubka kanalizační PP korugovaná DN 250x6000mm SN10 | m | 287.978
F04 | kolena | kus | 22
| Způsob výpočtu: počet kusů |  | 0
F04 | 22 |  | 22
Použití figury:
877310410 | Montáž kolen na kanalizačním potrubí z PP trub korugovaných DN 150 | kus | 22
28654612 | koleno kanalizační PP DN 160x45° | kus | 22
F06 | redukce | kus | 1
| Způsob výpočtu: počet kusů |  | 0
F06 | 1 |  | 1
Použití figury:
877360430 | Montáž spojek na kanalizačním potrubí z PP trub korugovaných DN 250 | kus | 1
28617246 | redukce kanalizační PP třívrstvá DN 250/200 | kus | 1
F07 | koleno | kus | 4
| Způsob výpočtu: počet kusů |  | 0
F07 | 4 |  | 4
Použití figury:
877350410 | Montáž kolen na kanalizačním potrubí z PP trub korugovaných DN 200 | kus | 4
28654613 | koleno kanalizační PP DN 200x45° | kus | 4
F08 | poklop | kus | 13
| Způsob výpočtu: počet kusů |  | 0
F08 | 13 |  | 13
Použití figury:
899104112 | Osazení poklopů litinových, ocelových nebo železobetonových včetně rámů pro třídu zatížení D400, E600 | kus | 13
55241017 | poklop šachtový litinový kruhový DN 600 bez ventilace tř D400 pro běžný provoz | kus | 13
F09 | odbočky | kus | 6
| Způsob výpočtu: počet kusů |  | 0
F09 | 6 |  | 6
Použití figury:
877360420 | Montáž odboček na kanalizačním potrubí z PP trub korugovaných DN 250 | kus | 6
877350430 | Montáž spojek na kanalizačním potrubí z PP trub korugovaných DN 200 | kus | 6
28617245 | redukce kanalizační PP třívrstvá DN 200/150 | kus | 6
28617382 | odbočka kanalizace PP korugované 45° DN 250/200 | kus | 6
F10 | šachta | kus | 5
| Způsob výpočtu: počet kusů |  | 0
F10 | 5 |  | 5
Použití figury:
894812321 | Revizní a čistící šachta z PP typ DN 600/250 šachtové dno průtočné | kus | 5
564231111 | Podklad nebo podsyp ze štěrkopísku ŠP plochy přes 100 m2 tl 100 mm | m2 | 59.2
894812339 | Příplatek k rourám revizní a čistící šachty z PP DN 600 za uříznutí šachtové roury | kus | 5
894812357 | Revizní a čistící šachta z PP DN 600 poklop litinový pro třídu zatížení B125 s teleskopickým adaptérem | kus | 5
F11 | šachta | kus | 1
| Způsob výpočtu: počet kusů |  | 0
F11 | 1 |  | 1
Použití figury:
894411151 | Zřízení šachet kanalizačních z betonových dílců na potrubí DN 600 dno beton tř. C 25/30 | kus | 1
564231111 | Podklad nebo podsyp ze štěrkopísku ŠP plochy přes 100 m2 tl 100 mm | m2 | 59.2
F12 | šachta | kus | 12
| Způsob výpočtu: počet kusů |  | 0
F12 | 12 |  | 12
Použití figury:
894411121 | Zřízení šachet kanalizačních z betonových dílců na potrubí DN přes 200 do 300 dno beton tř. C 25/30 | kus | 12
564231111 | Podklad nebo podsyp ze štěrkopísku ŠP plochy přes 100 m2 tl 100 mm | m2 | 59.2
F13 | lože | m3 | 69.472
| Způsob výpočtu: délka x šířka x tloušťka vrstvy |  | 0
F13 | (F01+F02+F03)*0,8*0,15 |  | 69.472
Použití figury:
451572111 | Lože pod potrubí otevřený výkop z kameniva drobného těženého | m3 | 69.472
174151101 | Zásyp jam, šachet rýh nebo kolem objektů sypaninou se zhutněním | m3 | 531.995
F14 | obsyp | m3 | 138.943
| Způsob výpočtu: délka * šířka * tloušťka vrstvy |  | 0
F14 | (F01+F02+F03)*0,8*0,3 |  | 138.943
Použití figury:
175151101 | Obsypání potrubí strojně sypaninou bez prohození, uloženou do 3 m | m3 | 138.943
162751117 | Vodorovné přemístění přes 9 000 do 10000 m výkopku/sypaniny z horniny třídy těžitelnosti I skupiny 1 až 3 | m3 | 1446.471
162751119 | Příplatek k vodorovnému přemístění výkopku/sypaniny z horniny třídy těžitelnosti I skupiny 1 až 3 ZKD 1000 m přes 10000 m | m3 | 21697.065
174151101 | Zásyp jam, šachet rýh nebo kolem objektů sypaninou se zhutněním | m3 | 531.995
58337344 | štěrkopísek frakce 0/32 | t | 291.78
F15 | zásypový materiál | m3 | 531.995
| Způsob výpočtu: objem jámy - objem šachty - podkladní konstrukce |  | 0
| F17-(PI*0,62*0,62*(1,49+1,72+2,45+2,84+2,39+1,86+1,67+1,45+1,15+1,35+1,35+1,35+1,45))-F20*0,1 |  | 57.684
| F19-(PI*0,3*0,3*(1,2+1+1,23+1,6+2,07))-F21*0,1 |  | 7.497
| Způsob výpočtu: objem rýhy - podsyp - obsyp |  | 0
| F18-F13-F14 |  | 466.814
F15 | Součet |  | 531.995
Použití figury:
174151101 | Zásyp jam, šachet rýh nebo kolem objektů sypaninou se zhutněním | m3 | 531.995
162751117 | Vodorovné přemístění přes 9 000 do 10000 m výkopku/sypaniny z horniny třídy těžitelnosti I skupiny 1 až 3 | m3 | 1446.471
162751119 | Příplatek k vodorovnému přemístění výkopku/sypaniny z horniny třídy těžitelnosti I skupiny 1 až 3 ZKD 1000 m přes 10000 m | m3 | 21697.065
58981108 | recyklát směsný frakce 0/32 | t | 1010.791
F16 | jáma | m3 | 86.64
F17 | jáma | m3 | 90.08
| Způsob výpočtu: délka * šířka * hloubka |  | 0
F17 | 2*2*(1,49+1,72+2,45+2,84+2,39+1,86+1,67+1,45+1,15+1,35+1,35+1,35+1,45) "šachty betonové" |  | 90.08
Použití figury:
131251103 | Hloubení jam nezapažených v hornině třídy těžitelnosti I skupiny 3 objem do 100 m3 strojně | m3 | 100.304
162751117 | Vodorovné přemístění přes 9 000 do 10000 m výkopku/sypaniny z horniny třídy těžitelnosti I skupiny 1 až 3 | m3 | 1446.471
162751119 | Příplatek k vodorovnému přemístění výkopku/sypaniny z horniny třídy těžitelnosti I skupiny 1 až 3 ZKD 1000 m přes 10000 m | m3 | 21697.065
171201231 | Poplatek za uložení zeminy a kamení na recyklační skládce (skládkovné) kód odpadu 17 05 04 | t | 1395.959
171251201 | Uložení sypaniny na skládky nebo meziskládky | m3 | 775.533
174151101 | Zásyp jam, šachet rýh nebo kolem objektů sypaninou se zhutněním | m3 | 531.995
F18 | rýha | m3 | 675.229
| Způsob výpočtu: podélná plocha výkopu (dle podélného profilu) * šířka výkopu |  | 0
F18 | (27,54+565,9+6,1+106,1+6,81+131,586)*0,8 |  | 675.229
Použití figury:
132251103 | Hloubení rýh nezapažených š do 800 mm v hornině třídy těžitelnosti I skupiny 3 objem do 100 m3 strojně | m3 | 675.229
162751117 | Vodorovné přemístění přes 9 000 do 10000 m výkopku/sypaniny z horniny třídy těžitelnosti I skupiny 1 až 3 | m3 | 1446.471
162751119 | Příplatek k vodorovnému přemístění výkopku/sypaniny z horniny třídy těžitelnosti I skupiny 1 až 3 ZKD 1000 m přes 10000 m | m3 | 21697.065
171201231 | Poplatek za uložení zeminy a kamení na recyklační skládce (skládkovné) kód odpadu 17 05 04 | t | 1395.959
171251201 | Uložení sypaniny na skládky nebo meziskládky | m3 | 775.533
174151101 | Zásyp jam, šachet rýh nebo kolem objektů sypaninou se zhutněním | m3 | 531.995
F19 | jáma | m3 | 10.224
F19 | 1,2*1,2*(1,2+1+1,23+1,6+2,07) "šachty plastové" |  | 10.224
Použití figury:
131251103 | Hloubení jam nezapažených v hornině třídy těžitelnosti I skupiny 3 objem do 100 m3 strojně | m3 | 100.304
162751117 | Vodorovné přemístění přes 9 000 do 10000 m výkopku/sypaniny z horniny třídy těžitelnosti I skupiny 1 až 3 | m3 | 1446.471
162751119 | Příplatek k vodorovnému přemístění výkopku/sypaniny z horniny třídy těžitelnosti I skupiny 1 až 3 ZKD 1000 m přes 10000 m | m3 | 21697.065
171201231 | Poplatek za uložení zeminy a kamení na recyklační skládce (skládkovné) kód odpadu 17 05 04 | t | 1395.959
171251201 | Uložení sypaniny na skládky nebo meziskládky | m3 | 775.533
174151101 | Zásyp jam, šachet rýh nebo kolem objektů sypaninou se zhutněním | m3 | 531.995
F20 | podsyp | m2 | 52
| Způsob výpočtu: délka * šířka * počet |  | 0
F20 | 2*2*(F11+F12) "šachty betonové" |  | 52
Použití figury:
564231111 | Podklad nebo podsyp ze štěrkopísku ŠP plochy přes 100 m2 tl 100 mm | m2 | 59.2
174151101 | Zásyp jam, šachet rýh nebo kolem objektů sypaninou se zhutněním | m3 | 531.995
F21 | podsyp | m2 | 7.2
F21 | 1,2*1,2*F10 "šachty plastové" |  | 7.2
Použití figury:
564231111 | Podklad nebo podsyp ze štěrkopísku ŠP plochy přes 100 m2 tl 100 mm | m2 | 59.2
174151101 | Zásyp jam, šachet rýh nebo kolem objektů sypaninou se zhutněním | m3 | 531.995
F22 | pažení | m2 | 1131.8
| Způsob výpočtu: podélná plocha výkopu (dle podélného profilu) * 2 |  | 0
F22 | 565,9*2 |  | 1131.8
Použití figury:
151811131 | Osazení pažicího boxu hl výkopu do 4 m š do 1,2 m | m2 | 1131.8
151811231 | Odstranění pažicího boxu hl výkopu do 4 m š do 1,2 m | m2 | 1131.8
2022-31-431/ 2022-31-431-SP | SO 431 - Soupis prací - Přeložka veřejného osvětlení
F01 | demontáž svítidel | kus | 5
| Způsob výpočtu: počet kusů |  | 0
F01 | 5 |  | 5
Použití figury:
218202013 | Demontáž svítidla výbojkového průmyslového nebo venkovního z výložníku | kus | 5
210100001 | Ukončení vodičů v rozváděči nebo na přístroji včetně zapojení průřezu žíly do 2,5 mm2 | kus | 30
210100014 | Ukončení vodičů v rozváděči nebo na přístroji včetně zapojení průřezu žíly do 10 mm2 | kus | 40
210202013 | Montáž svítidlo výbojkové průmyslové nebo venkovní na výložník | kus | 5
210204011 | Montáž stožárů osvětlení ocelových samostatně stojících délky do 12 m | kus | 5
210204103 | Montáž výložníků osvětlení jednoramenných sloupových hmotnosti do 35 kg | kus | 5
210204201 | Montáž elektrovýzbroje stožárů osvětlení 1 okruh | kus | 5
218100001 | Odpojení vodičů z rozváděče nebo přístroje průřezu žíly do 2,5 mm2 | kus | 30
218100014 | Odpojení vodičů z rozváděče nebo přístroje průřezu žíly do 10 mm2 | kus | 40
218204011 | Demontáž stožárů osvětlení ocelových samostatně stojících délky do 12 m | kus | 5
218204103 | Demontáž výložníků osvětlení jednoramenných sloupových hmotnosti do 35 kg | kus | 5
218204201 | Demontáž elektrovýzbroje stožárů osvětlení 1 okruh | kus | 5
218812011 | Demontáž kabelů Cu plných nebo laněných kulatých do 1 kV žíly 3x1,5 až 6 mm2 (např. CYKY) bez odpojení vodičů uložených volně nebo v liště | m | 60
460080013 | Základové konstrukce při elektromontážích z monolitického betonu tř. C 12/15 | m3 | 2.626
460080112 | Bourání základu betonového při elektromontážích | m3 | 2.695
460141112 | Hloubení nezapažených jam při elektromontážích strojně v hornině tř I skupiny 3 | m3 | 2.695
28619330 | trubka kanalizační PE-HD D 315mm | m | 5
F02 | demontáž kabelu | m | 60
| Způsob výpočtu: délka * počet |  | 0
F02 | 12*F01 |  | 60
Použití figury:
218812011 | Demontáž kabelů Cu plných nebo laněných kulatých do 1 kV žíly 3x1,5 až 6 mm2 (např. CYKY) bez odpojení vodičů uložených volně nebo v liště | m | 60
210812011 | Montáž kabelu Cu plného nebo laněného do 1 kV žíly 3x1,5 až 6 mm2 (např. CYKY) bez ukončení uloženého volně nebo v liště | m | 60
F03 | demontáž kabelu | m | 206
| Způsob výpočtu: změřeno v digitální verzi PD funkcí na měření délek |  | 0
F03 | 206 |  | 206
Použití figury:
218812033 | Demontáž kabelů Cu plných nebo laněných kulatých do 1 kV žíly 4x6 až 10 mm2 (např. CYKY) bez odpojení vodičů uložených volně nebo v liště | m | 206
210220002 | Montáž uzemňovacích vedení vodičů FeZn pomocí svorek na povrchu drátem nebo lanem do průměru 10 mm | m | 206
210812033 | Montáž kabelu Cu plného nebo laněného do 1 kV žíly 4x6 až 10 mm2 (např. CYKY) bez ukončení uloženého volně nebo v liště | m | 206
218220002 | Demontáž uzemňovacích vedení vodičů FeZn upevněného na povrchu drátem nebo lanem do průměru 10 mm | m | 206
460010023 | Vytyčení trasy vedení kabelového podzemního v terénu volném | km | 0.206
460161141 | Hloubení kabelových rýh ručně š 35 cm hl 50 cm v hornině tř I skupiny 1 a 2 | m | 206
460171162 | Hloubení kabelových nezapažených rýh strojně š 35 cm hl 70 cm v hornině tř I skupiny 3 | m | 206
460341113 | Vodorovné přemístění horniny jakékoliv třídy dopravními prostředky při elektromontážích přes 500 do 1000 m | m3 | 233.415
460451151 | Zásyp kabelových rýh strojně se zhutněním š 35 cm hl 50 cm z horniny tř I skupiny 1 a 2 | m | 412
460661111 | Kabelové lože z písku pro kabely nn bez zakrytí š lože do 35 cm | m | 206
460671112 | Výstražná fólie pro krytí kabelů šířky přes 20 do 25 cm | m | 206
58981108 | recyklát směsný frakce 0/32 | t | 142.111
F04 | chránička | m | 33
| Způsob výpočtu: délka |  | 0
F04 | 14+14+5 |  | 33
Použití figury:
460751111 | Osazení kabelových kanálů do rýhy z prefabrikovaných betonových žlabů vnější šířky do 20 cm | m | 33
59213009 | žlab kabelový betonový k ochraně zemního drátovodného vedení 100x17x14cm | m | 33
59213344 | poklop kabelového žlabu betonový 500x160x35mm | kus | 66
F05 | jáma | m3 | 2.695
| Způsob výpočtu: šířka * délka * hloubka * počet kusů |  | 0
F05 | 0,7*0,7*1,1*F01 |  | 2.695
Použití figury:
460141112 | Hloubení nezapažených jam při elektromontážích strojně v hornině tř I skupiny 3 | m3 | 2.695
460080013 | Základové konstrukce při elektromontážích z monolitického betonu tř. C 12/15 | m3 | 2.626
460341113 | Vodorovné přemístění horniny jakékoliv třídy dopravními prostředky při elektromontážích přes 500 do 1000 m | m3 | 233.415
F06 | bourání patek | m3 | 2.695
| Způsob výpočtu: objem patky x počet kusů |  | 0
F06 | 0,7*0,7*1,1*F01 |  | 2.695
Použití figury:
460080112 | Bourání základu betonového při elektromontážích | m3 | 2.695
460411121 | Zásyp jam při elektromontážích strojně včetně zhutnění v hornině tř I skupiny 1 a 2 | m3 | 2.695
58981108 | recyklát směsný frakce 0/32 | t | 142.111
F07 | výkopek | m3 | 86.52
F07 | F03*0,35*0,7+F03*0,35*0,5 "doprava přebytečného nevhodného výkopku na skládku" |  | 86.52
Použití figury:
460341113 | Vodorovné přemístění horniny jakékoliv třídy dopravními prostředky při elektromontážích přes 500 do 1000 m | m3 | 233.415
460341121 | Příplatek k vodorovnému přemístění horniny dopravními prostředky při elektromontážích za každých dalších i započatých 1000 m | m3 | 5601.96
460361121 | Poplatek za uložení zeminy na recyklační skládce (skládkovné) kód odpadu 17 05 04 | t | 160.587
F08 | výkopek | m3 | 2.695
F08 | F05 "doprava přebytečného nevhodného výkopku na skládku" |  | 2.695
Použití figury:
460341113 | Vodorovné přemístění horniny jakékoliv třídy dopravními prostředky při elektromontážích přes 500 do 1000 m | m3 | 233.415
460341121 | Příplatek k vodorovnému přemístění horniny dopravními prostředky při elektromontážích za každých dalších i započatých 1000 m | m3 | 5601.96
460361121 | Poplatek za uložení zeminy na recyklační skládce (skládkovné) kód odpadu 17 05 04 | t | 160.587
F09 | zásypový materiál | m3 | 144.2
F09 | (F03+F03)*0,35*0,5*2 "doprava nového zásypového materiálu" |  | 144.2
Použití figury:
460341113 | Vodorovné přemístění horniny jakékoliv třídy dopravními prostředky při elektromontážích přes 500 do 1000 m | m3 | 233.415
460341121 | Příplatek k vodorovnému přemístění horniny dopravními prostředky při elektromontážích za každých dalších i započatých 1000 m | m3 | 5601.96

## Pokyny pro vyplnění
Struktura údajů, formát souboru a metodika pro zpracování
Struktura
Soubor je složen ze záložky Rekapitulace stavby a záložek s názvem soupisu prací pro jednotlivé objekty ve formátu XLSX. Každá ze záložek přitom obsahuje
ještě samostatné sestavy vymezené orámovaním a nadpisem sestavy.
Rekapitulace stavby obsahuje sestavu Rekapitulace stavby a Rekapitulace objektů stavby a soupisů prací.
V sestavě Rekapitulace stavby jsou uvedeny informace identifikující předmět veřejné zakázky na stavební práce, KSO, CC-CZ, CZ-CPV, CZ-CPA a rekapitulaci
celkové nabídkové ceny uchazeče.
Termínem "uchazeč" (resp. zhotovitel) se myslí "účastník zadávacího řízení" ve smyslu zákona o zadávání veřejných zakázek.
V sestavě Rekapitulace objektů stavby a soupisů prací je uvedena rekapitulace stavebních objektů, inženýrských objektů, provozních souborů,
vedlejších a ostatních nákladů a ostatních nákladů s rekapitulací nabídkové ceny za jednotlivé soupisy prací. Na základě údaje Typ je možné
identifikovat, zda se jedná o objekt nebo soupis prací pro daný objekt:
|  | STA | Stavební objekt pozemní
|  | ING | Stavební objekt inženýrský
|  | PRO | Provozní soubor
|  | VON | Vedlejší a ostatní náklady
|  | OST | Ostatní
|  | Soupis | Soupis prací pro daný typ objektu
Soupis prací pro jednotlivé objekty obsahuje sestavy Krycí list soupisu prací, Rekapitulace členění soupisu prací, Soupis prací. Za soupis prací může být považován
i objekt stavby v případě, že neobsahuje podřízenou zakázku.
Krycí list soupisu obsahuje rekapitulaci informací o předmětu veřejné zakázky ze sestavy Rekapitulace stavby, informaci o zařazení objektu do KSO,
CC-CZ, CZ-CPV, CZ-CPA a rekapitulaci celkové nabídkové ceny uchazeče za aktuální soupis prací.
Rekapitulace členění soupisu prací obsahuje rekapitulaci soupisu prací ve všech úrovních členění soupisu tak, jak byla tato členění použita (např.
stavební díly, funkční díly, případně jiné členění) s rekapitulací nabídkové ceny.
Soupis prací obsahuje položky veškerých stavebních nebo montážních prací, dodávek materiálů a služeb nezbytných pro zhotovení stavebního objektu,
inženýrského objektu, provozního souboru, vedlejších a ostatních nákladů.
Pro položky soupisu prací se zobrazují následující informace:
|  | PČ |  | Pořadové číslo položky v aktuálním soupisu
|  | TYP |  | Typ položky: K - konstrukce, M - materiál, PP - plný popis, PSC - poznámka k souboru cen, P - poznámka k položce, VV - výkaz výměr, FIG - rozpad figur
|  | Kód |  | Kód položky
|  | Popis |  | Zkrácený popis položky
|  | MJ |  | Měrná jednotka položky
|  | Množství |  | Množství v měrné jednotce
|  | J.cena |  | Jednotková cena položky. Zadaní může obsahovat namísto J.ceny sloupce J.materiál a J.montáž, jejichž součet definuje
J.cenu položky.
|  | Cena celkem |  | Celková cena položky daná jako součin množství a j.ceny
|  | Cenová soustava |  | Příslušnost položky do cenové soustavy
Ke každé položce soupisu prací se na samostatných řádcích může zobrazovat:
Plný popis položky
Poznámka k souboru cen a poznámka zadavatele
Výkaz výměr
Pokud je k řádku výkazu výměr evidovaný údaj ve sloupci Kód, jedná se o definovaný odkaz, na který se může odvolávat výkaz výměr z jiné položky.
Metodika pro zpracování
Jednotlivé sestavy jsou v souboru provázány. Editovatelné pole jsou zvýrazněny žlutým podbarvením, ostatní pole neslouží k editaci a nesmí být jakkoliv
modifikovány.
Uchazeč je pro podání nabídky povinen vyplnit žlutě podbarvená pole:
Pole Uchazeč v sestavě Rekapitulace stavby - zde uchazeč vyplní svůj název (název subjektu)
Pole IČ a DIČ v sestavě Rekapitulace stavby - zde uchazeč vyplní svoje IČ a DIČ
Datum v sestavě Rekapitulace stavby - zde uchazeč vyplní datum vytvoření nabídky
J.cena = jednotková cena v sestavě Soupis prací o maximálním počtu desetinných míst uvedených v poli
- pokud sestavy soupisů prací obsahují pole J.cena, měla by být všechna tato pole vyplněna nenulovými
Poznámka - nepovinný údaj pro položku soupisu
V případě, že sestavy soupisů prací neobsahují pole J.cena, potom ve všech soupisech prací obsahují pole:
- J.materiál - jednotková cena materiálu
- J.montáž - jednotková cena montáže
Uchazeč v tomto případě by měl vyplnit všechna pole J.materiál a pole J.montáž nenulovými kladnými číslicemi. V případech, kdy položka
neobsahuje žádný materiál je přípustné, aby pole J.materiál bylo vyplněno nulou. V případech, kdy položka neobsahuje žádnou montáž je přípustné,
aby pole J.montáž bylo vyplněno nulou. Obě pole - J.materiál, J.Montáž u jedné položky by však neměly být vyplněny nulou.
Rekapitulace stavby
Název |  |  | Povinný |  | Popis | Typ | Max. počet
atributu |  |  | (A/N) |  |  |  | znaků
Kód |  |  | A |  | Kód stavby | String | 20
Stavba |  |  | A |  | Název stavby | String | 120
Místo |  |  | N |  | Místo stavby | String | 50
Datum |  |  | A |  | Datum vykonaného exportu | Date
KSO |  |  | N |  | Klasifikace stavebního objektu | String | 15
CC-CZ |  |  | N |  | Klasifikace stavbeních děl | String | 15
CZ-CPV |  |  | N |  | Společný slovník pro veřejné zakázky | String | 20
CZ-CPA |  |  | N |  | Klasifikace produkce podle činností | String | 20
Zadavatel |  |  | N |  | Zadavatel zadaní | String | 50
IČ |  |  | N |  | IČ zadavatele zadaní | String | 20
DIČ |  |  | N |  | DIČ zadavatele zadaní | String | 20
Uchazeč |  |  | N |  | Uchazeč veřejné zakázky | String | 50
Projektant |  |  | N |  | Projektant | String | 50
Poznámka |  |  | N |  | Poznámka k zadání | String | 255
Sazba DPH |  |  | A |  | Rekapitulace sazeb DPH u položek soupisů | eGSazbaDph
Základna DPH |  |  | A |  | Základna DPH určena součtem celkové ceny z položek soupisů | Double
Hodnota DPH |  |  | A |  | Hodnota DPH | Double
Cena bez DPH |  |  | A |  | Celková cena bez DPH za celou stavbu. Sčítává se ze všech listů. | Double
Cena s DPH |  |  | A |  | Celková cena s DPH za celou stavbu | Double
Rekapitulace objektů stavby a soupisů prací
Název |  |  | Povinný |  | Popis | Typ | Max. počet
atributu |  |  | (A/N) |  |  |  | znaků
Kód |  |  | A |  | Přebírá se z Rekapitulace stavby | String | 20
Stavba |  |  | A |  | Přebírá se z Rekapitulace stavby | String | 120
Místo |  |  | N |  | Přebírá se z Rekapitulace stavby | String | 50
Datum |  |  | A |  | Přebírá se z Rekapitulace stavby | Date
Zadavatel |  |  | N |  | Přebírá se z Rekapitulace stavby | String | 50
Projektant |  |  | N |  | Přebírá se z Rekapitulace stavby | String | 50
Uchazeč |  |  | N |  | Přebírá se z Rekapitulace stavby | String | 50
Kód |  |  | A |  | Kód objektu | String | 20
Objektu, Soupis prací |  |  | A |  | Název objektu | String | 120
Cena bez DPH |  |  | A |  | Cena bez DPH za daný objekt | Double
Cena s DPH |  |  | A |  | Cena spolu s DPH za daný objekt | Double
Typ |  |  | A |  | Typ zakázky | eGTypZakazky
Krycí list soupisu
Název |  |  | Povinný |  | Popis | Typ | Max. počet
atributu |  |  | (A/N) |  |  |  | znaků
Stavba |  |  | A |  | Přebírá se z Rekapitulace stavby | String | 120
Objekt |  |  | A |  | Kód a název objektu | String | 20 + 120
Soupis |  |  | A |  | Kód a název soupisu | String | 20 + 120
KSO |  |  | N |  | Klasifikace stavebního objektu | String | 15
CC-CZ |  |  | N |  | Klasifikace stavbeních děl | String | 15
CZ-CPV |  |  | N |  | Společný slovník pro veřejné zakázky | String | 20
CZ-CPA |  |  | N |  | Klasifikace produkce podle činností | String | 20
Místo |  |  | N |  | Přebírá se z Rekapitulace stavby | String | 50
Zadavatel |  |  | N |  | Přebírá se z Rekapitulace stavby | String | 50
Uchazeč |  |  | N |  | Přebírá se z Rekapitulace stavby | String | 50
Projektant |  |  | N |  | Přebírá se z Rekapitulace stavby | String | 50
Poznámka |  |  | N |  | Poznámka k soupisu prací | String | 255
Sazba DPH |  |  | A |  | Rekapitulace sazeb DPH na položkách aktuálního soupisu | eGSazbaDph
Základna DPH |  |  | A |  | Základna DPH určena součtem celkové ceny z položek aktuálního soupisu | Double
Hodnota DPH |  |  | A |  | Hodnota DPH | Double
Cena bez DPH |  |  | A |  | Cena bez DPH za daný soupis | Double
Cena s DPH |  |  | A |  | Cena s DPH za daný soupis | Double
Rekapitulace členění soupisu prací
Název |  |  | Povinný |  | Popis | Typ | Max. počet
atributu |  |  | (A/N) |  |  |  | znaků
Stavba |  |  | A |  | Přebírá se z Rekapitulace stavby | String | 120
Objekt |  |  | A |  | Kód a název objektu, přebírá se z Krycího listu soupisu | String | 20 + 120
Soupis |  |  | A |  | Kód a název objektu, přebírá se z Krycího listu soupisu | String | 20 + 120
Místo |  |  | N |  | Přebírá se z Rekapitulace stavby | String | 50
Datum |  |  | A |  | Přebírá se z Rekapitulace stavby | Date
Zadavatel |  |  | N |  | Přebírá se z Rekapitulace stavby | String | 50
Projektant |  |  | N |  | Přebírá se z Rekapitulace stavby | String | 50
Uchazeč |  |  | N |  | Přebírá se z Rekapitulace stavby | String | 50
Kód dílu - Popis |  |  | A |  | Kód a název dílu ze soupisu | String | 20 + 100
Cena celkem |  |  | A |  | Cena celkem za díl ze soupisu | Double
Soupis prací
Název |  |  | Povinný |  | Popis | Typ | Max. počet
atributu |  |  | (A/N) |  |  |  | znaků
Stavba |  |  | A |  | Přebírá se z Rekapitulace stavby | String | 120
Objekt |  |  | A |  | Kód a název objektu | String | 20 + 120
Soupis |  |  | A |  | Přebírá se z Krycího listu soupisu | String | 20 + 120
Místo |  |  | N |  | Přebírá se z Krycího listu soupisu | String | 50
Datum |  |  | A |  | Přebírá se z Krycího listu soupisu | Date
Zadavatel |  |  | N |  | Přebírá se z Krycího listu soupisu | String | 50
Projektant |  |  | N |  | Přebírá se z Krycího listu soupisu | String | 50
Uchazeč |  |  | N |  | Přebírá se z Krycího listu soupisu | String | 50
PČ |  |  | A |  | Pořadové číslo položky soupisu | Long
Typ |  |  | A |  | Typ položky soupisu | eGTypPolozky | 1
Kód |  |  | A |  | Kód položky ze soupisu | String | 20
Popis |  |  | A |  | Popis položky ze soupisu | String | 255
MJ |  |  | A |  | Měrná jednotka položky | String | 10
Množství |  |  | A |  | Množství položky soupisu | Double
J.Cena |  |  | A |  | Jednotková cena položky | Double
Cena celkem |  |  | A |  | Cena celkem vyčíslena jako J.Cena * Množství | Double
Cenová soustava |  |  | N |  | Zařazení položky do cenové soustavy | String | 50
p |  |  | N |  | Poznámka položky ze soupisu | Memo
psc |  |  | N |  | Poznámka k souboru cen ze soupisu | Memo
pp |  |  | N |  | Plný popis položky ze soupisu | Memo
vv |  |  | N |  | Výkaz výměr (figura, výraz, výměra) ze soupisu | Text,Text,Double | 20, 150
fig |  |  | N |  | Rozpad figur | Text,Text,Double | 20, 150
DPH |  |  | A |  | Sazba DPH pro položku | eGSazbaDPH
Hmotnost |  |  | A |  | Hmotnost položky ze soupisu | Double
Suť |  |  | A |  | Suť položky ze soupisu | Double
Nh |  |  | N |  | Normohodiny položky ze soupisu | Double
Datová věta
Typ věty |  |  | Hodnota |  | Význam
eGSazbaDPH |  |  | základní |  | Základní sazba DPH
|  |  | snížená |  | Snížená sazba DPH
|  |  | nulová |  | Nulová sazba DPH
|  |  | zákl. přenesená |  | Základní sazba DPH přenesená
|  |  | sníž. přenesená |  | Snížená sazba DPH přenesená
eGTypZakazky |  |  | STA |  | Stavební objekt
|  |  | PRO |  | Provozní soubor
|  |  | ING |  | Inženýrský objekt
|  |  | VON |  | Vedlejší a ostatní náklady
|  |  | OST |  | Ostatní náklady
eGTypPolozky |  |  | 1 |  | Položka typu HSV
|  |  | 2 |  | Položka typu PSV
|  |  | 3 |  | Položka typu M
|  |  | 4 |  | Položka typu OST