## Rekapitulace stavby
Export Komplet | [24 empty] | VZ | 2.0 | ZAMOK |  |  |  |  | False | False | {35aa63ca-605d-4dba-aa38-ec784259aeaa}
[31 empty] | 0,01 | 21
[31 empty] | 0,01 | 12
|  | REKAPITULACE STAVBY | [15 empty] | v --- níže se nacházejí doplnkové a pomocné údaje k sestavám --- v | [11 empty] | Návod na vyplnění | 0,001
|  | Kód: |  |  |  |  | 01042024 | [22 empty] | Měnit lze pouze buňky se žlutým podbarvením! 1) v Rekapitulaci stavby vyplňte údaje o Uchazeči (přenesou se do ostatních sestav i v jiných listech) 2) na vybraných listech vyplňte v sestavě Soupis prací ceny u položek | 0,01
|  | Stavba: |  |  |  |  | Stavební úprava pož. zbrojnice Kaznějov | [23 empty] | 0,01
|  | KSO: | [11 empty] | CC-CZ: | [16 empty] | 0,01
|  | Místo: | [11 empty] | Datum: |  | 2. 4. 2024 | [14 empty] | 0,01
0,01
|  | Zadavatel: | [11 empty] | IČ: | [16 empty] | 0,01
|  |  | Měsrto Kaznějov | [10 empty] | DIČ: | [16 empty] | 0,01
0,01
|  | Uchazeč: | [11 empty] | IČ: |  | Vyplň údaj | [14 empty] | 0,01
|  |  | Vyplň údaj | [10 empty] | DIČ: |  | Vyplň údaj | [14 empty] | 0,01
False
|  | Projektant: | [11 empty] | IČ: | [16 empty] | False
|  |  | Radim Hucl | [10 empty] | DIČ: | [16 empty] | True
0,01
|  | Zpracovatel: | [11 empty] | IČ: | [16 empty] | 0,01
[14 empty] | DIČ: | [16 empty] | False
Poznámka:
Soupis prací je sestaven s využitím Cenové soustavy ÚRS. Položky, které pochází z této cenové soustavy, jsou ve sloupci 'Cenová soustava' označeny popisem 'CS ÚRS' a úrovní příslušného kalendářního pololetí. Veškeré další informace vymezující popis a podmínky použití těchto položek z Cenové soustavy, které nejsou uvedeny přímo v soupisu prací, jsou neomezeně dálkově k dispozici na webu podminky.urs.cz.
|  | Cena bez DPH | [11 empty] | 0
[8 empty] | Sazba daně |  | Základ daně |  |  |  | Výše daně
|  | DPH |  | základní |  |  |  | 21% |  | 0 |  |  |  | 0
|  |  |  | snížená |  |  |  | 12% |  | 0 |  |  |  | 0
|  |  |  | zákl. přenesená |  |  |  | 21% |  | 0 |  |  |  | 0
|  |  |  | sníž. přenesená |  |  |  | 12% |  | 0 |  |  |  | 0
|  |  |  | nulová |  |  |  | 0% |  | 0 |  |  |  | 0
|  | Cena s DPH | [6 empty] | v |  | CZK |  |  | 0
REKAPITULACE OBJEKTŮ STAVBY A SOUPISŮ PRACÍ
| Kód: | [6 empty] | 01042024
| Stavba: | [6 empty] | Stavební úprava pož. zbrojnice Kaznějov
| Místo: | [11 empty] | Datum: |  | 2. 4. 2024
| Zadavatel: | [6 empty] | Měsrto Kaznějov |  |  |  |  | Projektant: |  | Radim Hucl |  |  | Informatívní údaje z listů zakázek
| Uchazeč: | [11 empty] | Zpracovatel:
| Kód |  |  |  | Popis | [6 empty] | Cena bez DPH [CZK] |  |  |  | Cena s DPH [CZK] | Typ | z toho Ostat. náklady [CZK] | DPH [CZK] | Normohodiny [h] | DPH základní [CZK] | DPH snížená [CZK] | DPH základní přenesená [CZK] | DPH snížená přenesená [CZK] | Základna DPH základní | Základna DPH snížená | Základna DPH zákl. přenesená | Základna DPH sníž. přenesená | Základna DPH nulová
| Náklady stavby celkem | [10 empty] | 0 |  |  |  | 0 |  | 0 | 0 | 0 | 0 | 0 | 0 | 0 | 0 | 0 | 0 | 0 | 0 |  | D | 0 | ###NOIMPORT### | IMPORT | {35aa63ca-605d-4dba-aa38-ec784259aeaa} | {00000000-0000-0000-0000-000000000000}
/ |  | D.1.1 |  |  |  | Architektonicko-stavební řešení | [5 empty] | 0 |  |  |  | 0 | STA | 0 | 0 | 0 | 0 | 0 | 0 | 0 | 0 | 0 | 0 | 0 | 0 |  |  | 1 |  | IMPORT | {c679f9bd-033f-4d76-9945-f47bc67b1b3d} | {35aa63ca-605d-4dba-aa38-ec784259aeaa} | 2
/ |  | D.1.3 |  |  |  | ZTI | [5 empty] | 0 |  |  |  | 0 | STA | 0 | 0 | 0 | 0 | 0 | 0 | 0 | 0 | 0 | 0 | 0 | 0 |  |  | 1 |  | IMPORT | {2b892ba9-f75e-4b5a-b0b5-601978433af7} | {35aa63ca-605d-4dba-aa38-ec784259aeaa} | 2
/ |  | D.1.5.1 |  |  |  | Vytápění | [5 empty] | 0 |  |  |  | 0 | STA | 0 | 0 | 0 | 0 | 0 | 0 | 0 | 0 | 0 | 0 | 0 | 0 |  |  | 1 |  | IMPORT | {a7ffa687-5590-4d88-b3c2-8a8e826e733c} | {35aa63ca-605d-4dba-aa38-ec784259aeaa} | 2
/ |  | D.1.5.2 |  |  |  | VZT | [5 empty] | 0 |  |  |  | 0 | STA | 0 | 0 | 0 | 0 | 0 | 0 | 0 | 0 | 0 | 0 | 0 | 0 |  |  | 1 |  | IMPORT | {8f7a633e-b05d-4267-90ab-ef1e053bedb4} | {35aa63ca-605d-4dba-aa38-ec784259aeaa} | 2
/ |  | D.1.7. |  |  |  | D.1.7. Elektro NN + hromosvod | [5 empty] | 0 |  |  |  | 0 | STA | 0 | 0 | 0 | 0 | 0 | 0 | 0 | 0 | 0 | 0 | 0 | 0 |  |  | 1 |  | IMPORT | {baf606d6-16e3-4f65-addd-62393c6b822e} | {35aa63ca-605d-4dba-aa38-ec784259aeaa} | 2

## D.1.1 - Architektonicko-s...
{c679f9bd-033f-4d76-9945-f47bc67b1b3d}
2
| KRYCÍ LIST SOUPISU PRACÍ | [7 empty] | v --- níže se nacházejí doplnkové a pomocné údaje k sestavám --- v | [8 empty] | False
Stavba:
Stavební úprava pož. zbrojnice Kaznějov
Objekt:
D.1.1 - Architektonicko-stavební řešení
| KSO: |  |  |  |  | CC-CZ:
| Místo: |  | Kaznějov |  |  | Datum: | 2. 4. 2024
| Zadavatel: |  |  |  |  | IČ:
|  | Měsrto Kaznějov |  |  |  | DIČ:
| Uchazeč: |  |  |  |  | IČ: | Vyplň údaj
|  | Vyplň údaj |  |  |  | DIČ: | Vyplň údaj
| Projektant: |  |  |  |  | IČ:
|  | Radim Hucl |  |  |  | DIČ:
| Zpracovatel: |  |  |  |  | IČ:
DIČ:
Poznámka:
| Cena bez DPH | [5 empty] | 0
|  |  | Základ daně |  |  | Sazba daně | Výše daně
| DPH | základní | 0 |  |  | 21% | 0
|  | snížená | 0 |  |  | 12% | 0
|  | zákl. přenesená | 0 |  |  | 21% | 0
|  | sníž. přenesená | 0 |  |  | 12% | 0
|  | nulová | 0 |  |  | 0% | 0
| Cena s DPH |  |  | v | CZK |  | 0
REKAPITULACE ČLENĚNÍ SOUPISU PRACÍ
Stavba:
Stavební úprava pož. zbrojnice Kaznějov
Objekt:
D.1.1 - Architektonicko-stavební řešení
Místo: |  |  | Kaznějov |  |  | Datum: | 2. 4. 2024
Zadavatel: |  |  | Měsrto Kaznějov |  |  | Projektant: | Radim Hucl
Uchazeč: |  |  | Vyplň údaj |  |  | Zpracovatel:
Kód dílu - Popis | [6 empty] | Cena celkem [CZK]
Náklady stavby celkem | [6 empty] | 0 | [11 empty] | -1
| HSV - Práce a dodávky HSV | [5 empty] | 0
| 1 - Zemní práce | [5 empty] | 0
| 2 - Zakládání | [5 empty] | 0
| 3 - Svislé a kompletní konstrukce | [5 empty] | 0
| 4 - Vodorovné konstrukce | [5 empty] | 0
| 5 - Komunikace pozemní | [5 empty] | 0
| 6 - Úpravy povrchů, podlahy a osazování výplní | [5 empty] | 0
| 9 - Ostatní konstrukce a práce, bourání | [5 empty] | 0
| 997 - Přesun sutě | [5 empty] | 0
| 998 - Přesun hmot | [5 empty] | 0
| PSV - Práce a dodávky PSV | [5 empty] | 0
| 711 - Izolace proti vodě, vlhkosti a plynům | [5 empty] | 0
| 712 - Povlakové krytiny | [5 empty] | 0
| 713 - Izolace tepelné | [5 empty] | 0
| 725 - Zdravotechnika - zařizovací předměty | [5 empty] | 0
| 751 - Vzduchotechnika | [5 empty] | 0
| 762 - Konstrukce tesařské | [5 empty] | 0
| 763 - Konstrukce suché výstavby | [5 empty] | 0
| 764 - Konstrukce klempířské | [5 empty] | 0
| 765 - Krytina skládaná | [5 empty] | 0
| 766 - Konstrukce truhlářské | [5 empty] | 0
| 767 - Konstrukce zámečnické | [5 empty] | 0
| 771 - Podlahy z dlaždic | [5 empty] | 0
| 775 - Podlahy skládané | [5 empty] | 0
| 777 - Podlahy lité | [5 empty] | 0
| 781 - Dokončovací práce - obklady | [5 empty] | 0
| 783 - Dokončovací práce - nátěry | [5 empty] | 0
| 784 - Dokončovací práce - malby a tapety | [5 empty] | 0
| M - Práce a dodávky M | [5 empty] | 0
| 21-M - Elektromontáže | [5 empty] | 0
| VRN - Vedlejší rozpočtové náklady | [5 empty] | 0
| VRN3 - Zařízení staveniště | [5 empty] | 0
| VRN4 - Inženýrská činnost | [5 empty] | 0
| VRN6 - Územní vlivy | [5 empty] | 0
| VRN7 - Provozní vlivy | [5 empty] | 0
SOUPIS PRACÍ
Stavba:
Stavební úprava pož. zbrojnice Kaznějov
Objekt:
D.1.1 - Architektonicko-stavební řešení
Místo: |  |  | Kaznějov |  |  | Datum: | 2. 4. 2024
Zadavatel: |  |  | Měsrto Kaznějov |  |  | Projektant: | Radim Hucl
Uchazeč: |  |  | Vyplň údaj |  |  | Zpracovatel:
PČ | Typ | Kód | Popis | MJ | Množství | J.cena [CZK] | Cena celkem [CZK] | Cenová soustava |  | DPH | J. Nh [h] | Nh celkem [h] | J. hmotnost [t] | Hmotnost celkem [t] | J. suť [t] | Suť Celkem [t]
Náklady soupisu celkem | [6 empty] | 0 |  |  |  |  | 0 |  | 269.3026 |  | 147.8016 |  | D | -1 | [10 empty] | 0
| D | HSV | Práce a dodávky HSV |  |  |  | 0 |  |  |  |  | 0 |  | 215.8089 |  | 141.1415 | 1 | D | 0 |  |  |  | ROZPOCET | [6 empty] | 0
| D | 1 | Zemní práce |  |  |  | 0 |  |  |  |  | 0 |  | 0 |  | 36.68 | 1 | D | 1 |  |  |  | ROZPOCET | [6 empty] | 0
1 | K | 113106171 | Rozebrání dlažeb vozovek a ploch s přemístěním hmot na skládku na vzdálenost do 3 m nebo s naložením na dopravní prostředek, s jakoukoliv výplní spár ručně ze zámkové dlažby s ložem z kameniva | m2 | 56 |  | 0 | CS ÚRS 2024 01 |  | základní |  | 0 | 0 | 0 | 0.295 | 16.52 | 4 | K | 2 |  |  |  | ROZPOCET | 0 | 0 | 0 | 0 | 0 | 1 | 0 | 4 | -1454327336
| Online PSC |  | https://podminky.urs.cz/item/CS_URS_2024_01/113106171 | [14 empty] | Online PSC | 2
| VV |  | 56 "stávající vjezd |  | 56 | [12 empty] | VV | 2 | 2 | True | 1 | ROZPOCET
2 | K | 113107125 | Odstranění podkladů nebo krytů ručně s přemístěním hmot na skládku na vzdálenost do 3 m nebo s naložením na dopravní prostředek z kameniva hrubého drceného, o tl. vrstvy přes 400 do 500 mm | m2 | 26.88 |  | 0 | CS ÚRS 2024 01 |  | základní |  | 0 | 0 | 0 | 0.75 | 20.16 | 4 | K | 2 |  |  |  | ROZPOCET | 0 | 0 | 0 | 0 | 0 | 1 | 0 | 4 | 22005576
| Online PSC |  | https://podminky.urs.cz/item/CS_URS_2024_01/113107125 | [14 empty] | Online PSC | 2
| VV |  | 56*0,48 "skladba stávajícího vjezdu |  | 26.88 | [12 empty] | VV | 2 | 2 | True | 1 | ROZPOCET
3 | K | 122211101 | Odkopávky a prokopávky ručně zapažené i nezapažené v hornině třídy těžitelnosti I skupiny 3 | m3 | 3.948 |  | 0 | CS ÚRS 2024 01 |  | základní |  | 0 | 0 | 0 | 0 | 0 | 4 | K | 2 |  |  |  | ROZPOCET | 0 | 0 | 0 | 0 | 0 | 1 | 0 | 4 | -1333661811
| Online PSC |  | https://podminky.urs.cz/item/CS_URS_2024_01/122211101 | [14 empty] | Online PSC | 2
| VV |  | 4,70*7,00*0,60*2*0,10 "prohloubení úrovně podlahy v garážích 10% ručně |  | 3.948 | [12 empty] | VV | 2 | 2 | True | 1 | ROZPOCET
4 | K | 122251301 | Odkopávky a prokopávky nezapažené strojně v omezeném prostoru v hornině třídy těžitelnosti I skupiny 3 do 20 m3 | m3 | 35.532 |  | 0 | CS ÚRS 2024 01 |  | základní |  | 0 | 0 | 0 | 0 | 0 | 4 | K | 2 |  |  |  | ROZPOCET | 0 | 0 | 0 | 0 | 0 | 1 | 0 | 4 | 18643281
| Online PSC |  | https://podminky.urs.cz/item/CS_URS_2024_01/122251301 | [14 empty] | Online PSC | 2
| VV |  | 4,70*7,00*0,60*2*0,90 "prohloubení úrovně podlahy v garážích 90% strojně |  | 35.532 | [12 empty] | VV | 2 | 2 | True | 1 | ROZPOCET
5 | K | 132211401 | Hloubená vykopávka pod základy ručně s přehozením výkopku na vzdálenost 3 m nebo s naložením na dopravní prostředek v hornině třídy těžitelnosti I skupiny 3 | m3 | 0.759 |  | 0 | CS ÚRS 2024 01 |  | základní |  | 0 | 0 | 0 | 0 | 0 | 4 | K | 2 |  |  |  | ROZPOCET | 0 | 0 | 0 | 0 | 0 | 1 | 0 | 4 | -260532815
| Online PSC |  | https://podminky.urs.cz/item/CS_URS_2024_01/132211401 | [14 empty] | Online PSC | 2
| VV |  | (1,05+0,65+0,60)*0,60*0,55 "prohloubení úrovně základové spáry |  | 0.759 | [12 empty] | VV | 2 | 2 | True | 1 | ROZPOCET
6 | K | 133212811 | Hloubení nezapažených šachet ručně v horninách třídy těžitelnosti I skupiny 3, půdorysná plocha výkopu do 4 m2 | m3 | 1.044 |  | 0 | CS ÚRS 2024 01 |  | základní |  | 0 | 0 | 0 | 0 | 0 | 4 | K | 2 |  |  |  | ROZPOCET | 0 | 0 | 0 | 0 | 0 | 1 | 0 | 4 | 2020142695
| Online PSC |  | https://podminky.urs.cz/item/CS_URS_2024_01/133212811 | [14 empty] | Online PSC | 2
| VV |  | 0,46*0,30*3+0,60*0,30*2+0,30*0,30*3 |  | 1.044 | [12 empty] | VV | 2 | 2 | True | 1 | ROZPOCET
7 | K | 162211311 | Vodorovné přemístění výkopku nebo sypaniny stavebním kolečkem s vyprázdněním kolečka na hromady nebo do dopravního prostředku na vzdálenost do 10 m z horniny třídy těžitelnosti I, skupiny 1 až 3 | m3 | 41.284 |  | 0 | CS ÚRS 2024 01 |  | základní |  | 0 | 0 | 0 | 0 | 0 | 4 | K | 2 |  |  |  | ROZPOCET | 0 | 0 | 0 | 0 | 0 | 1 | 0 | 4 | -1590699389
| Online PSC |  | https://podminky.urs.cz/item/CS_URS_2024_01/162211311 | [14 empty] | Online PSC | 2
| VV |  | 3,948+35,532+0,76+1,044 |  | 41.284 | [12 empty] | VV | 2 | 2 | True | 1 | ROZPOCET
8 | K | 162751117 | Vodorovné přemístění výkopku nebo sypaniny po suchu na obvyklém dopravním prostředku, bez naložení výkopku, avšak se složením bez rozhrnutí z horniny třídy těžitelnosti I skupiny 1 až 3 na vzdálenost přes 9 000 do 10 000 m | m3 | 41.284 |  | 0 | CS ÚRS 2024 01 |  | základní |  | 0 | 0 | 0 | 0 | 0 | 4 | K | 2 |  |  |  | ROZPOCET | 0 | 0 | 0 | 0 | 0 | 1 | 0 | 4 | -1085394647
| Online PSC |  | https://podminky.urs.cz/item/CS_URS_2024_01/162751117 | [14 empty] | Online PSC | 2
| VV |  | 41,284 |  | 41.284 | [12 empty] | VV | 2 | 2 | True | 1 | ROZPOCET
9 | K | 162751119 | Vodorovné přemístění výkopku nebo sypaniny po suchu na obvyklém dopravním prostředku, bez naložení výkopku, avšak se složením bez rozhrnutí z horniny třídy těžitelnosti I skupiny 1 až 3 na vzdálenost Příplatek k ceně za každých dalších i započatých 1 000 m | m3 | 412.84 |  | 0 | CS ÚRS 2024 01 |  | základní |  | 0 | 0 | 0 | 0 | 0 | 4 | K | 2 |  |  |  | ROZPOCET | 0 | 0 | 0 | 0 | 0 | 1 | 0 | 4 | -694321200
| Online PSC |  | https://podminky.urs.cz/item/CS_URS_2024_01/162751119 | [14 empty] | Online PSC | 2
| VV |  | 41,284*10 "odvoz do 20 km |  | 412.84 | [12 empty] | VV | 2 | 2 | True | 1 | ROZPOCET
10 | K | 167111101 | Nakládání, skládání a překládání neulehlého výkopku nebo sypaniny ručně nakládání, z hornin třídy těžitelnosti I, skupiny 1 až 3 | m3 | 41.284 |  | 0 | CS ÚRS 2024 01 |  | základní |  | 0 | 0 | 0 | 0 | 0 | 4 | K | 2 |  |  |  | ROZPOCET | 0 | 0 | 0 | 0 | 0 | 1 | 0 | 4 | -1297764700
| Online PSC |  | https://podminky.urs.cz/item/CS_URS_2024_01/167111101 | [14 empty] | Online PSC | 2
| VV |  | 41,284 |  | 41.284 | [12 empty] | VV | 2 | 2 | True | 1 | ROZPOCET
11 | K | 171201231 | Poplatek za uložení stavebního odpadu na recyklační skládce (skládkovné) zeminy a kamení zatříděného do Katalogu odpadů pod kódem 17 05 04 | t | 82.568 |  | 0 | CS ÚRS 2024 01 |  | základní |  | 0 | 0 | 0 | 0 | 0 | 4 | K | 2 |  |  |  | ROZPOCET | 0 | 0 | 0 | 0 | 0 | 1 | 0 | 4 | -636301841
| Online PSC |  | https://podminky.urs.cz/item/CS_URS_2024_01/171201231 | [14 empty] | Online PSC | 2
| VV |  | 41,284*2 |  | 82.568 | [12 empty] | VV | 2 | 2 | True | 1 | ROZPOCET
12 | K | 171251201 | Uložení sypaniny na skládky nebo meziskládky bez hutnění s upravením uložené sypaniny do předepsaného tvaru | m3 | 42.843 |  | 0 | CS ÚRS 2024 01 |  | základní |  | 0 | 0 | 0 | 0 | 0 | 4 | K | 2 |  |  |  | ROZPOCET | 0 | 0 | 0 | 0 | 0 | 1 | 0 | 4 | -6371368
| Online PSC |  | https://podminky.urs.cz/item/CS_URS_2024_01/171251201 | [14 empty] | Online PSC | 2
| VV |  | 42,843 |  | 42.843 | [12 empty] | VV | 2 | 2 | True | 1 | ROZPOCET
13 | K | 181911102 | Úprava pláně vyrovnáním výškových rozdílů ručně v hornině třídy těžitelnosti I skupiny 1 a 2 se zhutněním | m2 | 56 |  | 0 | CS ÚRS 2024 01 |  | základní |  | 0 | 0 | 0 | 0 | 0 | 4 | K | 2 |  |  |  | ROZPOCET | 0 | 0 | 0 | 0 | 0 | 1 | 0 | 4 | 876326970
| Online PSC |  | https://podminky.urs.cz/item/CS_URS_2024_01/181911102 | [14 empty] | Online PSC | 2
| VV |  | 7*8 "venkovní plocha |  | 56 | [12 empty] | VV | 2 | 2 | True | 1 | ROZPOCET
14 | K | 181912112 | Úprava pláně vyrovnáním výškových rozdílů ručně v hornině třídy těžitelnosti I skupiny 3 se zhutněním | m2 | 65.8 |  | 0 | CS ÚRS 2024 01 |  | základní |  | 0 | 0 | 0 | 0 | 0 | 4 | K | 2 |  |  |  | ROZPOCET | 0 | 0 | 0 | 0 | 0 | 1 | 0 | 4 | -327450012
| Online PSC |  | https://podminky.urs.cz/item/CS_URS_2024_01/181912112 | [14 empty] | Online PSC | 2
| VV |  | 4,70*7*2 "garáže |  | 65.8 | [12 empty] | VV | 2 | 2 | True | 1 | ROZPOCET
| D | 2 | Zakládání |  |  |  | 0 |  |  |  |  | 0 |  | 40.1044 |  | 0 | 1 | D | 1 |  |  |  | ROZPOCET | [6 empty] | 0
15 | K | 213311151 | Polštáře zhutněné pod základy ze štěrkodrti netříděné | m3 | 17.5 |  | 0 | CS ÚRS 2024 01 |  | základní |  | 0 | 2.16 | 37.8 | 0 | 0 | 4 | K | 2 |  |  |  | ROZPOCET | 0 | 0 | 0 | 0 | 0 | 1 | 0 | 4 | 2055435121
| Online PSC |  | https://podminky.urs.cz/item/CS_URS_2024_01/213311151 | [14 empty] | Online PSC | 2
| VV |  | 70*0,25 " skl. podlahy IV |  | 17.5 | [12 empty] | VV | 2 | 2 | True | 1 | ROZPOCET
16 | K | 279311115 | Postupné podbetonování základového zdiva jakékoliv tloušťky, bez výkopu, bez zapažení a bednění z betonu prostého bez zvláštních nároků na prostředí tř. C 20/25 | m3 | 0.886 |  | 0 | CS ÚRS 2024 01 |  | základní |  | 0 | 2.5505 | 2.2597 | 0 | 0 | 4 | K | 2 |  |  |  | ROZPOCET | 0 | 0 | 0 | 0 | 0 | 1 | 0 | 4 | 438164944
| Online PSC |  | https://podminky.urs.cz/item/CS_URS_2024_01/279311115 | [14 empty] | Online PSC | 2
| VV |  | (1,05+0,65+0,60)*0,70*0,55 |  | 0.886 | [12 empty] | VV | 2 | 2 | True | 1 | ROZPOCET
17 | K | 279351411 | Bednění základového zdiva při podbetonování pro plochy rovinné zřízení | m2 | 5.81 |  | 0 | CS ÚRS 2024 01 |  | základní |  | 0 | 0.0077 | 0.044737 | 0 | 0 | 4 | K | 2 |  |  |  | ROZPOCET | 0 | 0 | 0 | 0 | 0 | 1 | 0 | 4 | -1294431520
| Online PSC |  | https://podminky.urs.cz/item/CS_URS_2024_01/279351411 | [14 empty] | Online PSC | 2
| VV |  | ((1,1+0,60)*2+(0,65+0,60)*2+(0,60+0,60)*2)*0,70 |  | 5.81 | [12 empty] | VV | 2 | 2 | True | 1 | ROZPOCET
18 | K | 279351412 | Bednění základového zdiva při podbetonování pro plochy rovinné odstranění | m2 | 5.81 |  | 0 | CS ÚRS 2024 01 |  | základní |  | 0 | 0 | 0 | 0 | 0 | 4 | K | 2 |  |  |  | ROZPOCET | 0 | 0 | 0 | 0 | 0 | 1 | 0 | 4 | -1143005068
| Online PSC |  | https://podminky.urs.cz/item/CS_URS_2024_01/279351412 | [14 empty] | Online PSC | 2
| VV |  | 5,81 |  | 5.81 | [12 empty] | VV | 2 | 2 | True | 1 | ROZPOCET
| D | 3 | Svislé a kompletní konstrukce |  |  |  | 0 |  |  |  |  | 0 |  | 44.2846 |  | 0 | 1 | D | 1 |  |  |  | ROZPOCET | [6 empty] | 0
19 | K | 310232075 | Zazdívka otvorů ve zdivu nadzákladovém děrovanými broušenými cihlami plochy přes 1 m2 do 4 m2 na tenkovrstvou maltu, tl. zdiva 440 mm | m2 | 1.92 |  | 0 | CS ÚRS 2024 01 |  | základní |  | 0 | 0.30624 | 0.58798 | 0 | 0 | 4 | K | 2 |  |  |  | ROZPOCET | 0 | 0 | 0 | 0 | 0 | 1 | 0 | 4 | -399925674
| Online PSC |  | https://podminky.urs.cz/item/CS_URS_2024_01/310232075 | [14 empty] | Online PSC | 2
| VV |  | 0,80*1,20*2 "otvory věž |  | 1.92 | [12 empty] | VV | 2 | 2 | True | 1 | ROZPOCET
20 | K | 311235151 | Zdivo jednovrstvé z cihel děrovaných broušených na celoplošnou tenkovrstvou maltu, pevnost cihel do P10, tl. zdiva 300 mm | m2 | 113.813 |  | 0 | CS ÚRS 2024 01 |  | základní |  | 0 | 0.26905 | 30.6214 | 0 | 0 | 4 | K | 2 |  |  |  | ROZPOCET | 0 | 0 | 0 | 0 | 0 | 1 | 0 | 4 | -1152373144
| Online PSC |  | https://podminky.urs.cz/item/CS_URS_2024_01/311235151 | [14 empty] | Online PSC | 2
| VV |  | (21,20+6,40+19,95+10,75)*1,45 "2.NP nadezdívka |  | 84.535 | [12 empty] | VV | 2 | 2 | True | 0 | ROZPOCET
| VV |  | (10,75*4,050)/2+((10,75*4,050)/2)-(4,2*3/2) "štíty |  | 37.238 | [12 empty] | VV | 2 | 2 | True | 0 | ROZPOCET
| VV |  | -(1,20*1,50*3+1,1*2,1+0,5*0,5) "odečet otvorů |  | -7.96 | [12 empty] | VV | 2 | 2 | True | 0 | ROZPOCET
| VV |  | Součet |  | 113.813 | [12 empty] | VV | 2 | 4 | True | 1 | ROZPOCET
21 | K | 317168052 | Překlady keramické vysoké osazené do maltového lože, šířky překladu 70 mm výšky 238 mm, délky 1250 mm | kus | 8 |  | 0 | CS ÚRS 2024 01 |  | základní |  | 0 | 0.04555 | 0.3644 | 0 | 0 | 4 | K | 2 |  |  |  | ROZPOCET | 0 | 0 | 0 | 0 | 0 | 1 | 0 | 4 | -229493210
| Online PSC |  | https://podminky.urs.cz/item/CS_URS_2024_01/317168052 | [14 empty] | Online PSC | 2
| VV |  | 8 |  | 8 | [12 empty] | VV | 2 | 2 | True | 1 | ROZPOCET
22 | K | 317234410 | Vyzdívka mezi nosníky cihlami pálenými na maltu cementovou | m3 | 0.797 |  | 0 | CS ÚRS 2024 01 |  | základní |  | 0 | 1.943 | 1.5486 | 0 | 0 | 4 | K | 2 |  |  |  | ROZPOCET | 0 | 0 | 0 | 0 | 0 | 1 | 0 | 4 | -1052602742
| Online PSC |  | https://podminky.urs.cz/item/CS_URS_2024_01/317234410 | [14 empty] | Online PSC | 2
| VV |  | 3,5*0,15*0,25+3,35*0,15*0,25+1,9*0,15*2*0,15+1,1*0,30*0,12*3 "dodatečné otvory |  | 0.461 | [12 empty] | VV | 2 | 2 | True | 0 | ROZPOCET
| VV |  | 1,50*0,14*0,20*8 "2.NP nové otvory |  | 0.336 | [12 empty] | VV | 2 | 2 | True | 0 | ROZPOCET
| VV |  | Součet |  | 0.797 | [12 empty] | VV | 2 | 4 | True | 1 | ROZPOCET
23 | K | 317941123 | Osazování ocelových válcovaných nosníků na zdivu I nebo IE nebo U nebo UE nebo L č. 14 až 22 nebo výšky do 220 mm | t | 0.173 |  | 0 | CS ÚRS 2024 01 |  | základní |  | 0 | 0.01709 | 0.0029566 | 0 | 0 | 4 | K | 2 |  |  |  | ROZPOCET | 0 | 0 | 0 | 0 | 0 | 1 | 0 | 4 | 952524568
| Online PSC |  | https://podminky.urs.cz/item/CS_URS_2024_01/317941123 | [14 empty] | Online PSC | 2
| VV |  | 1,50*8*14,40/1000 "2. NP I č. 140 dl. 1,50 m 8 kusů |  | 0.173 | [12 empty] | VV | 2 | 2 | True | 1 | ROZPOCET
24 | M | 13010716 | ocel profilová jakost S235JR (11 375) průřez I (IPN) 140 | t | 0.185 |  | 0 | CS ÚRS 2024 01 |  | základní |  | 0 | 1 | 0.185 | 0 | 0 | 8 | M | 2 |  |  |  | ROZPOCET | 0 | 0 | 0 | 0 | 0 | 1 | 0 | 4 | 1201406124
| VV |  | 0,173*1,07 'Přepočtené koeficientem množství |  | 0.185 | [12 empty] | VV | 2 | 2 | False | 1 | ROZPOCET
25 | K | 317944321 | Válcované nosníky dodatečně osazované do připravených otvorů bez zazdění hlav do č. 12 | t | 0.1 |  | 0 | CS ÚRS 2024 01 |  | základní |  | 0 | 1.09 | 0.109 | 0 | 0 | 4 | K | 2 |  |  |  | ROZPOCET | 0 | 0 | 0 | 0 | 0 | 1 | 0 | 4 | 616788808
| Online PSC |  | https://podminky.urs.cz/item/CS_URS_2024_01/317944321 | [14 empty] | Online PSC | 2
| VV |  | 1,40*4*11,10/1000 "1.NP I č. 120 dl. 1,40 m |  | 0.062 | [12 empty] | VV | 2 | 2 | True | 0 | ROZPOCET
| VV |  | 1,40*2*11,10/1000 "2.NP I č. 120 dl. 1,40 m |  | 0.031 | [12 empty] | VV | 2 | 2 | True | 0 | ROZPOCET
| VV |  | Součet |  | 0.093 | [12 empty] | VV | 2 | 4 | True | 1 | ROZPOCET
| VV |  | 0,093*1,07 'Přepočtené koeficientem množství |  | 0.1 | [12 empty] | VV | 2 | 2 | False | 1 | ROZPOCET
26 | K | 317944323 | Válcované nosníky dodatečně osazované do připravených otvorů bez zazdění hlav č. 14 až 22 | t | 0.977 |  | 0 | CS ÚRS 2024 01 |  | základní |  | 0 | 1.09 | 1.0649 | 0 | 0 | 4 | K | 2 |  |  |  | ROZPOCET | 0 | 0 | 0 | 0 | 0 | 1 | 0 | 4 | 1275957955
| Online PSC |  | https://podminky.urs.cz/item/CS_URS_2024_01/317944323 | [14 empty] | Online PSC | 2
| VV |  | 2,30*2*14,40/1000 " I č. 140 dl. 2,30 m |  | 0.066 | [12 empty] | VV | 2 | 2 | True | 0 | ROZPOCET
| VV |  | 3,80*3*36,20/1000 " I č. 240 dl. 3,80 m |  | 0.413 | [12 empty] | VV | 2 | 2 | True | 0 | ROZPOCET
| VV |  | 4*3*36,20/1000 " I č. 240 dl. 4,00 m |  | 0.434 | [12 empty] | VV | 2 | 2 | True | 0 | ROZPOCET
| VV |  | Součet |  | 0.913 | [12 empty] | VV | 2 | 4 | True | 1 | ROZPOCET
| VV |  | 0,913*1,07 'Přepočtené koeficientem množství |  | 0.977 | [12 empty] | VV | 2 | 2 | False | 1 | ROZPOCET
27 | K | 342241192 | Příčky nebo přizdívky jednoduché z cihel nebo příčkovek pálených na maltu MVC nebo MC Příplatek k cenám za vyzdívání stěn nebo příček hrázděných do ocelové kostry | m2 | 1.17 |  | 0 | CS ÚRS 2024 01 |  | základní |  | 0 | 0 | 0 | 0 | 0 | 4 | K | 2 |  |  |  | ROZPOCET | 0 | 0 | 0 | 0 | 0 | 1 | 0 | 4 | -764037821
| Online PSC |  | https://podminky.urs.cz/item/CS_URS_2024_01/342241192 | [14 empty] | Online PSC | 2
| VV |  | 0,9*1,3 "zazdívání předstěnové instalace pro WC |  | 1.17 | [12 empty] | VV | 2 | 2 | True | 1 | ROZPOCET
28 | K | 342244201 | Příčky jednoduché z cihel děrovaných broušených, na tenkovrstvou maltu, pevnost cihel do P15, tl. příčky 80 mm | m2 | 60.37 |  | 0 | CS ÚRS 2024 01 |  | základní |  | 0 | 0.06848 | 4.1341 | 0 | 0 | 4 | K | 2 |  |  |  | ROZPOCET | 0 | 0 | 0 | 0 | 0 | 1 | 0 | 4 | -2012902078
| Online PSC |  | https://podminky.urs.cz/item/CS_URS_2024_01/342244201 | [14 empty] | Online PSC | 2
| VV |  | (2,85*3+0,90+4,35+0,90+2,95+0,60)*3,60-(0,9*2,05*2+0,8*2,05) |  | 60.37 | [12 empty] | VV | 2 | 2 | True | 1 | ROZPOCET
29 | K | 342244221 | Příčky jednoduché z cihel děrovaných broušených, na tenkovrstvou maltu, pevnost cihel do P15, tl. příčky 140 mm | m2 | 37.955 |  | 0 | CS ÚRS 2024 01 |  | základní |  | 0 | 0.11396 | 4.3254 | 0 | 0 | 4 | K | 2 |  |  |  | ROZPOCET | 0 | 0 | 0 | 0 | 0 | 1 | 0 | 4 | -7849666
| Online PSC |  | https://podminky.urs.cz/item/CS_URS_2024_01/342244221 | [14 empty] | Online PSC | 2
| VV |  | (4,75+6,55+1,35)*3,60-(0,9*2,05*3+1*2,05) |  | 37.955 | [12 empty] | VV | 2 | 2 | True | 1 | ROZPOCET
30 | K | 342291121 | Ukotvení příček plochými kotvami, do konstrukce cihelné | m | 32.4 |  | 0 | CS ÚRS 2024 01 |  | základní |  | 0 | 0.00013 | 0.004212 | 0 | 0 | 4 | K | 2 |  |  |  | ROZPOCET | 0 | 0 | 0 | 0 | 0 | 1 | 0 | 4 | -2012030260
| Online PSC |  | https://podminky.urs.cz/item/CS_URS_2024_01/342291121 | [14 empty] | Online PSC | 2
| P |  | Poznámka k položce: - zaseknout do stávajícího zdiva | [14 empty] | P | 2
| VV |  | 3,60*9 |  | 32.4 | [12 empty] | VV | 2 | 2 | True | 1 | ROZPOCET
31 | K | 346244381 | Plentování ocelových válcovaných nosníků jednostranné cihlami na maltu, výška stojiny do 200 mm | m2 | 3.378 |  | 0 | CS ÚRS 2024 01 |  | základní |  | 0 | 0.17818 | 0.60189 | 0 | 0 | 4 | K | 2 |  |  |  | ROZPOCET | 0 | 0 | 0 | 0 | 0 | 1 | 0 | 4 | -926898347
| Online PSC |  | https://podminky.urs.cz/item/CS_URS_2024_01/346244381 | [14 empty] | Online PSC | 2
| VV |  | 2,30*0,15*2+1,40*0,12*2*2+1,4*0,12*2 "vybourané otvory |  | 1.698 | [12 empty] | VV | 2 | 2 | True | 0 | ROZPOCET
| VV |  | 1,50*0,14*8 "2.NP nové otvory |  | 1.68 | [12 empty] | VV | 2 | 2 | True | 0 | ROZPOCET
| VV |  | Součet |  | 3.378 | [12 empty] | VV | 2 | 4 | True | 1 | ROZPOCET
32 | K | 346244382 | Plentování ocelových válcovaných nosníků jednostranné cihlami na maltu, výška stojiny přes 200 do 300 mm | m2 | 3.744 |  | 0 | CS ÚRS 2024 01 |  | základní |  | 0 | 0.1733 | 0.64884 | 0 | 0 | 4 | K | 2 |  |  |  | ROZPOCET | 0 | 0 | 0 | 0 | 0 | 1 | 0 | 4 | 2023539584
| Online PSC |  | https://podminky.urs.cz/item/CS_URS_2024_01/346244382 | [14 empty] | Online PSC | 2
| VV |  | 4*0,240*2+3,8*0,24*2 |  | 3.744 | [12 empty] | VV | 2 | 2 | True | 1 | ROZPOCET
33 | K | 346272246 | Přizdívky z pórobetonových tvárnic objemová hmotnost do 500 kg/m3, na tenké maltové lože, tloušťka přizdívky 125 mm | m2 | 1.17 |  | 0 | CS ÚRS 2024 01 |  | základní |  | 0 | 0.07348 | 0.085972 | 0 | 0 | 4 | K | 2 |  |  |  | ROZPOCET | 0 | 0 | 0 | 0 | 0 | 1 | 0 | 4 | 1119592850
| Online PSC |  | https://podminky.urs.cz/item/CS_URS_2024_01/346272246 | [14 empty] | Online PSC | 2
| VV |  | 0,90*1,30 "06 |  | 1.17 | [12 empty] | VV | 2 | 2 | True | 1 | ROZPOCET
| D | 4 | Vodorovné konstrukce |  |  |  | 0 |  |  |  |  | 0 |  | 7.8535 |  | 0 | 1 | D | 1 |  |  |  | ROZPOCET | [6 empty] | 0
34 | K | 411171131 | Montáž ocelové konstrukce podlah a plošin pokrytou rošty hmotnosti konstrukce podlahy do 30 kg/m2 | t | 0.456 |  | 0 | CS ÚRS 2024 01 |  | základní |  | 0 | 0 | 0 | 0 | 0 | 4 | K | 2 |  |  |  | ROZPOCET | 0 | 0 | 0 | 0 | 0 | 1 | 0 | 4 | 639852822
| Online PSC |  | https://podminky.urs.cz/item/CS_URS_2024_01/411171131 | [14 empty] | Online PSC | 2
| VV |  | 8*0,022+0,200+0,080 "plošina věže Z č. 38 |  | 0.456 | [12 empty] | VV | 2 | 2 | True | 1 | ROZPOCET
35 | M | 411M1 | Konstrukce ocelové plošiny věže včetně povrchové úpravy nátěrem | kg | 487.92 |  | 0 |  |  | základní |  | 0 | 0.001 | 0.48792 | 0 | 0 | 8 | M | 2 |  |  |  | ROZPOCET | 0 | 0 | 0 | 0 | 0 | 1 | 0 | 4 | -1997268875
| P |  | Poznámka k položce: - RAL 9006 | [14 empty] | P | 2
| VV |  | 456 |  | 456 | [12 empty] | VV | 2 | 2 | True | 1 | ROZPOCET
| VV |  | 456*1,07 'Přepočtené koeficientem množství |  | 487.92 | [12 empty] | VV | 2 | 2 | False | 1 | ROZPOCET
36 | K | 413231221 | Zazdívka zhlaví stropních trámů nebo válcovaných nosníků pálenými cihlami trámů, průřezu přes 0,02 do 0,04 m2 | kus | 31 |  | 0 | CS ÚRS 2024 01 |  | základní |  | 0 | 0.06736 | 2.0882 | 0 | 0 | 4 | K | 2 |  |  |  | ROZPOCET | 0 | 0 | 0 | 0 | 0 | 1 | 0 | 4 | -128890957
| Online PSC |  | https://podminky.urs.cz/item/CS_URS_2024_01/413231221 | [14 empty] | Online PSC | 2
| VV |  | 5 "trámy 2.NP |  | 5 | [12 empty] | VV | 2 | 2 | True | 0 | ROZPOCET
| VV |  | 26 " krokve pultová střecha |  | 26 | [12 empty] | VV | 2 | 2 | True | 0 | ROZPOCET
| VV |  | Součet |  | 31 | [12 empty] | VV | 2 | 4 | True | 1 | ROZPOCET
37 | K | 413232211 | Zazdívka zhlaví stropních trámů nebo válcovaných nosníků pálenými cihlami válcovaných nosníků, výšky do 150 mm | kus | 30 |  | 0 | CS ÚRS 2024 01 |  | základní |  | 0 | 0.02278 | 0.6834 | 0 | 0 | 4 | K | 2 |  |  |  | ROZPOCET | 0 | 0 | 0 | 0 | 0 | 1 | 0 | 4 | 341856971
| Online PSC |  | https://podminky.urs.cz/item/CS_URS_2024_01/413232211 | [14 empty] | Online PSC | 2
| VV |  | 3*2+2*2+2*2 +2*2*3 "1.NP |  | 26 | [12 empty] | VV | 2 | 2 | True | 0 | ROZPOCET
| VV |  | 2*2 "2.NP |  | 4 | [12 empty] | VV | 2 | 2 | True | 0 | ROZPOCET
| VV |  | Součet |  | 30 | [12 empty] | VV | 2 | 4 | True | 1 | ROZPOCET
38 | K | 413232221 | Zazdívka zhlaví stropních trámů nebo válcovaných nosníků pálenými cihlami válcovaných nosníků, výšky přes 150 do 300 mm | kus | 21 |  | 0 | CS ÚRS 2024 01 |  | základní |  | 0 | 0.059 | 1.239 | 0 | 0 | 4 | K | 2 |  |  |  | ROZPOCET | 0 | 0 | 0 | 0 | 0 | 1 | 0 | 4 | -1564439905
| Online PSC |  | https://podminky.urs.cz/item/CS_URS_2024_01/413232221 | [14 empty] | Online PSC | 2
| VV |  | 1 " rám R1 dl. 6,90 m |  | 1 | [12 empty] | VV | 2 | 2 | True | 0 | ROZPOCET
| VV |  | 4*2 " nosníky plošiny věže |  | 8 | [12 empty] | VV | 2 | 2 | True | 0 | ROZPOCET
| VV |  | 3*2+3*2 "1.NP Ič. 240 |  | 12 | [12 empty] | VV | 2 | 2 | True | 0 | ROZPOCET
| VV |  | Součet |  | 21 | [12 empty] | VV | 2 | 4 | True | 1 | ROZPOCET
39 | K | 441171121 | Montáž ocelové konstrukce zastřešení (vazníky, krovy) hmotnosti jednotlivých prvků přes 30 do 50 kg/m, délky do 12 m | t | 3.355 |  | 0 | CS ÚRS 2024 01 |  | základní |  | 0 | 1 | 3.355 | 0 | 0 | 4 | K | 2 |  |  |  | ROZPOCET | 0 | 0 | 0 | 0 | 0 | 1 | 0 | 4 | 1686593329
| Online PSC |  | https://podminky.urs.cz/item/CS_URS_2024_01/441171121 | [14 empty] | Online PSC | 2
| VV |  | 5*0,595+0,380 "ocelové rámy krovu Z č.42a a 42b |  | 3.355 | [12 empty] | VV | 2 | 2 | True | 1 | ROZPOCET
40 | M | 411M | Konstrukce ocelových rámů krovu R1 a R1 včetně povrchové úpravy nátěrem | kg | 3589.85 |  | 0 |  |  | základní |  | 0 | 0 | 0 | 0 | 0 | 8 | M | 2 |  |  |  | ROZPOCET | 0 | 0 | 0 | 0 | 0 | 1 | 0 | 4 | 951596810
| P |  | Poznámka k položce: - RAL 9006 | [14 empty] | P | 2
| VV |  | 5*595 "rám R1 dl. 10,50 m 5 ks |  | 2975 | [12 empty] | VV | 2 | 2 | True | 0 | ROZPOCET
| VV |  | 1*380 "rám R1 dl. 6,90 m 1 ks |  | 380 | [12 empty] | VV | 2 | 2 | True | 0 | ROZPOCET
| VV |  | Součet |  | 3355 | [12 empty] | VV | 2 | 4 | True | 1 | ROZPOCET
| VV |  | 3355*1,07 'Přepočtené koeficientem množství |  | 3589.85 | [12 empty] | VV | 2 | 2 | False | 1 | ROZPOCET
| D | 5 | Komunikace pozemní |  |  |  | 0 |  |  |  |  | 0 |  | 15.4972 |  | 0 | 1 | D | 1 |  |  |  | ROZPOCET | [6 empty] | 0
41 | K | 564861013 | Podklad ze štěrkodrti ŠD s rozprostřením a zhutněním plochy jednotlivě do 100 m2, po zhutnění tl. 220 mm | m2 | 56 |  | 0 | CS ÚRS 2024 01 |  | základní |  | 0 | 0 | 0 | 0 | 0 | 4 | K | 2 |  |  |  | ROZPOCET | 0 | 0 | 0 | 0 | 0 | 1 | 0 | 4 | 1568818012
| Online PSC |  | https://podminky.urs.cz/item/CS_URS_2024_01/564861013 | [14 empty] | Online PSC | 2
| VV |  | 7*8 "vjezd |  | 56 | [12 empty] | VV | 2 | 2 | True | 1 | ROZPOCET
42 | K | 581151115 | Kryt cementobetonový silničních komunikací skupiny CB I tl. 300 mm | m2 | 16.8 |  | 0 | CS ÚRS 2024 01 |  | základní |  | 0 | 0 | 0 | 0 | 0 | 4 | K | 2 |  |  |  | ROZPOCET | 0 | 0 | 0 | 0 | 0 | 1 | 0 | 4 | 1027255508
| Online PSC |  | https://podminky.urs.cz/item/CS_URS_2024_01/581151115 | [14 empty] | Online PSC | 2
| VV |  | 56*0,30 |  | 16.8 | [12 empty] | VV | 2 | 2 | True | 1 | ROZPOCET
43 | K | 596212211 | Kladení dlažby z betonových zámkových dlaždic pozemních komunikací ručně s ložem z kameniva těženého nebo drceného tl. do 50 mm, s vyplněním spár, s dvojitým hutněním vibrováním a se smetením přebytečného materiálu na krajnici tl. 80 mm skupiny A, pro plochy přes 50 do 100 m2 | m2 | 56 |  | 0 | CS ÚRS 2024 01 |  | základní |  | 0 | 0.11162 | 6.2507 | 0 | 0 | 4 | K | 2 |  |  |  | ROZPOCET | 0 | 0 | 0 | 0 | 0 | 1 | 0 | 4 | -270091645
| Online PSC |  | https://podminky.urs.cz/item/CS_URS_2024_01/596212211 | [14 empty] | Online PSC | 2
| VV |  | 56 |  | 56 | [12 empty] | VV | 2 | 2 | True | 1 | ROZPOCET
44 | M | 59245013 | dlažba zámková betonová tvaru I 200x165mm tl 80mm přírodní | m2 | 58.8 |  | 0 | CS ÚRS 2024 01 |  | základní |  | 0 | 0.152 | 8.9376 | 0 | 0 | 8 | M | 2 |  |  |  | ROZPOCET | 0 | 0 | 0 | 0 | 0 | 1 | 0 | 4 | 1665056202
| VV |  | 56 |  | 56 | [12 empty] | VV | 2 | 2 | True | 1 | ROZPOCET
| VV |  | 56*1,05 'Přepočtené koeficientem množství |  | 58.8 | [12 empty] | VV | 2 | 2 | False | 1 | ROZPOCET
45 | K | 919716111 | Ocelová výztuž cementobetonového krytu ze svařovaných sítí hmotnosti do 7,5 kg/m2 | t | 0.304 |  | 0 | CS ÚRS 2024 01 |  | základní |  | 0 | 1.016 | 0.30887 | 0 | 0 | 4 | K | 2 |  |  |  | ROZPOCET | 0 | 0 | 0 | 0 | 0 | 1 | 0 | 4 | -2111001973
| Online PSC |  | https://podminky.urs.cz/item/CS_URS_2024_01/919716111 | [14 empty] | Online PSC | 2
| VV |  | 56*4,335/1000 "síť 100/100/6 mm |  | 0.243 | [12 empty] | VV | 2 | 2 | True | 1 | ROZPOCET
| VV |  | 0,243*1,25 'Přepočtené koeficientem množství |  | 0.304 | [12 empty] | VV | 2 | 2 | False | 1 | ROZPOCET
| D | 6 | Úpravy povrchů, podlahy a osazování výplní |  |  |  | 0 |  |  |  |  | 0 |  | 98.9916 |  | 0.000565 | 1 | D | 1 |  |  |  | ROZPOCET | [6 empty] | 0
46 | K | 611325417 | Oprava vápenocementové omítky vnitřních ploch hladké, tloušťky do 20 mm, s celoplošným přeštukováním, tloušťky štuku 3 mm stropů, v rozsahu opravované plochy přes 10 do 30% | m2 | 282.73 |  | 0 | CS ÚRS 2024 01 |  | základní |  | 0 | 0.021 | 5.9373 | 0 | 0 | 4 | K | 2 |  |  |  | ROZPOCET | 0 | 0 | 0 | 0 | 0 | 1 | 0 | 4 | 1194201634
| Online PSC |  | https://podminky.urs.cz/item/CS_URS_2024_01/611325417 | [14 empty] | Online PSC | 2
| VV |  | 297 "stávající stropy |  | 297 | [12 empty] | VV | 2 | 2 | True | 0 | ROZPOCET
| VV |  | -(5,42+2,70+6,15 ) "odečet SDK č.m. 03+06+07 1.NP |  | -14.27 | [12 empty] | VV | 2 | 2 | True | 0 | ROZPOCET
| VV |  | Součet |  | 282.73 | [12 empty] | VV | 2 | 4 | True | 1 | ROZPOCET
47 | K | 612321121 | Omítka vápenocementová vnitřních ploch nanášená ručně jednovrstvá, tloušťky do 10 mm hladká svislých konstrukcí stěn | m2 | 65.095 |  | 0 | CS ÚRS 2024 01 |  | základní |  | 0 | 0.0154 | 1.0025 | 0 | 0 | 4 | K | 2 |  |  |  | ROZPOCET | 0 | 0 | 0 | 0 | 0 | 1 | 0 | 4 | 572658263
| Online PSC |  | https://podminky.urs.cz/item/CS_URS_2024_01/612321121 | [14 empty] | Online PSC | 2
| VV |  | (2,85+1,9+2,85+1,9)*2,10-0,9*2 " č.m. 03 |  | 18.15 | [12 empty] | VV | 2 | 2 | True | 0 | ROZPOCET
| VV |  | (2,85+1,8+2,85+1,8)*2,1-0,9*2 "č.m. 05 |  | 17.73 | [12 empty] | VV | 2 | 2 | True | 0 | ROZPOCET
| VV |  | (1,7+0,9+0,9)*2,1-0,8*2+(1,2+0,9+0,9)*2,1-0,8*2 " č. m. 06 |  | 10.45 | [12 empty] | VV | 2 | 2 | True | 0 | ROZPOCET
| VV |  | (1,8+2,85)*2,1 "č.m. 10 |  | 9.765 | [12 empty] | VV | 2 | 2 | True | 0 | ROZPOCET
| VV |  | 4,20+4,80 "ostění +parapety pod obklad |  | 9 | [12 empty] | VV | 2 | 2 | True | 0 | ROZPOCET
| VV |  | Součet |  | 65.095 | [12 empty] | VV | 2 | 4 | True | 1 | ROZPOCET
48 | K | 612321141 | Omítka vápenocementová vnitřních ploch nanášená ručně dvouvrstvá, tloušťky jádrové omítky do 10 mm a tloušťky štuku do 3 mm štuková svislých konstrukcí stěn | m2 | 245.368 |  | 0 | CS ÚRS 2024 01 |  | základní |  | 0 | 0.01838 | 4.5099 | 0 | 0 | 4 | K | 2 |  |  |  | ROZPOCET | 0 | 0 | 0 | 0 | 0 | 1 | 0 | 4 | 775352180
| Online PSC |  | https://podminky.urs.cz/item/CS_URS_2024_01/612321141 | [14 empty] | Online PSC | 2
| VV |  | ((2,85*3+0,90+4,35+0,90+2,95+0,60)*3,60-(0,9*2,05*2+0,8*2,05))*2 "nové příčky tl. 100 mm |  | 120.74 | [12 empty] | VV | 2 | 2 | True | 0 | ROZPOCET
| VV |  | ((4,75+6,55+1,35)*3,60-(0,9*2,05*3+1*2,05))*2 "nové příčky tl. 140 mm |  | 75.91 | [12 empty] | VV | 2 | 2 | True | 0 | ROZPOCET
| VV |  | (21,20+6,40+19,95+10,75)*1,45 "2.NP nadezdívka |  | 84.535 | [12 empty] | VV | 2 | 2 | True | 0 | ROZPOCET
| VV |  | (10,75*4,050)/2+((10,75*4,050)/2)-(4,2*3/2) "štíty |  | 37.238 | [12 empty] | VV | 2 | 2 | True | 0 | ROZPOCET
| VV |  | -(1,20*1,50*3+1,1*2,1+0,5*0,5) "odečet otvorů |  | -7.96 | [12 empty] | VV | 2 | 2 | True | 0 | ROZPOCET
| VV |  | - 65,095 "omítka pod obklad |  | -65.095 | [12 empty] | VV | 2 | 2 | True | 0 | ROZPOCET
| VV |  | Součet |  | 245.368 | [12 empty] | VV | 2 | 4 | True | 1 | ROZPOCET
49 | K | 612325302 | Vápenocementová omítka ostění nebo nadpraží štuková | m2 | 3.315 |  | 0 | CS ÚRS 2024 01 |  | základní |  | 0 | 0.03358 | 0.11132 | 0 | 0 | 4 | K | 2 |  |  |  | ROZPOCET | 0 | 0 | 0 | 0 | 0 | 1 | 0 | 4 | -1535510448
| Online PSC |  | https://podminky.urs.cz/item/CS_URS_2024_01/612325302 | [14 empty] | Online PSC | 2
| VV |  | (1,50*2+1,20)*0,20*3+(1,1+2,1*2)*0,15 "otvory 2.NP |  | 3.315 | [12 empty] | VV | 2 | 2 | True | 1 | ROZPOCET
50 | K | 612325417 | Oprava vápenocementové omítky vnitřních ploch hladké, tloušťky do 20 mm, s celoplošným přeštukováním, tloušťky štuku 3 mm stěn, v rozsahu opravované plochy přes 10 do 30% | m2 | 525.645 |  | 0 | CS ÚRS 2024 01 |  | základní |  | 0 | 0.0197 | 10.3552 | 0 | 0 | 4 | K | 2 |  |  |  | ROZPOCET | 0 | 0 | 0 | 0 | 0 | 1 | 0 | 4 | -2007380062
| Online PSC |  | https://podminky.urs.cz/item/CS_URS_2024_01/612325417 | [14 empty] | Online PSC | 2
| VV |  | "01" 4,60*3,5-(0,9*2)+(2*2+1)*0,20 |  | 15.3 | [12 empty] | VV | 2 | 2 | True | 0 | ROZPOCET
| VV |  | "08" 6,55*3,5-(3,1*3,6)+0,45*2*3,50 |  | 14.915 | [12 empty] | VV | 2 | 2 | True | 0 | ROZPOCET
| VV |  | "09" (3,05+2,15+1,25)*3,5-(1*2+0,7*2) |  | 19.175 | [12 empty] | VV | 2 | 2 | True | 0 | ROZPOCET
| VV |  | "14" (4,55+2,45)*3,80-(0,9*2) |  | 24.8 | [12 empty] | VV | 2 | 2 | True | 0 | ROZPOCET
| VV |  | "15-18" (0,51+4,75+0,50+0,45+0,50+4,8+10,80+0,3*4+4,40+2,45+4,60+7,50+0,20*2+0,35+0,9+0,79+0,30+3,25+0,65*2+0,60+0,45+1,40+0,15+2)*3,80 |  | 206.53 | [12 empty] | VV | 2 | 2 | True | 0 | ROZPOCET
| VV |  | "15-18" (1,4*2+0,15+0,45*4+0,6*4*2+1*2+0,15+0,40*8)*3,80 |  | 56.62 | [12 empty] | VV | 2 | 2 | True | 0 | ROZPOCET
| VV |  | "10+11" (4,2*2+1,8+6+7,9)*3,5+(2*2+1)*0,35+(2*2+1)*0,15+(1,5+1,8)*2*0,25 |  | 88.5 | [12 empty] | VV | 2 | 2 | True | 0 | ROZPOCET
| VV |  | "02+03+0,4+05+06+07" (2,85+3,7+1,9+3,6+1,8+3+2,9+1,15+1,35+0,8+1,75+2,05+0,5*2+0,10)*3,5+(1,5*2+1,2)*0,15*2+(0,9*2+0,6)*0,15*2 |  | 99.805 | [12 empty] | VV | 2 | 2 | True | 0 | ROZPOCET
| VV |  | Součet |  | 525.645 | [12 empty] | VV | 2 | 4 | True | 1 | ROZPOCET
51 | K | 619995001 | Začištění omítek (s dodáním hmot) kolem oken, dveří, podlah, obkladů apod. | m | 28.2 |  | 0 | CS ÚRS 2024 01 |  | základní |  | 0 | 0.0015 | 0.0423 | 0 | 0 | 4 | K | 2 |  |  |  | ROZPOCET | 0 | 0 | 0 | 0 | 0 | 1 | 0 | 4 | 1512822131
| Online PSC |  | https://podminky.urs.cz/item/CS_URS_2024_01/619995001 | [14 empty] | Online PSC | 2
| VV |  | (2+0,70+2)*2*3 "kolem vyměněných dveří na WC |  | 28.2 | [12 empty] | VV | 2 | 2 | True | 1 | ROZPOCET
52 | K | 621531012 | Omítka tenkovrstvá silikonová vnějších ploch probarvená bez penetrace zatíraná (škrábaná), zrnitost 1,5 mm podhledů | m2 | 10.35 |  | 0 | CS ÚRS 2024 01 |  | základní |  | 0 | 0.00285 | 0.029497 | 0 | 0 | 4 | K | 2 |  |  |  | ROZPOCET | 0 | 0 | 0 | 0 | 0 | 1 | 0 | 4 | -1110755934
| Online PSC |  | https://podminky.urs.cz/item/CS_URS_2024_01/621531012 | [14 empty] | Online PSC | 2
| VV |  | 20,70*0,50 " římsa |  | 10.35 | [12 empty] | VV | 2 | 2 | True | 1 | ROZPOCET
53 | K | 622143003 | Montáž omítkových profilů plastových, pozinkovaných nebo dřevěných upevněných vtlačením do podkladní vrstvy nebo přibitím rohových s tkaninou | m | 43 |  | 0 | CS ÚRS 2024 01 |  | základní |  | 0 | 0 | 0 | 0 | 0 | 4 | K | 2 |  |  |  | ROZPOCET | 0 | 0 | 0 | 0 | 0 | 1 | 0 | 4 | 627654753
| Online PSC |  | https://podminky.urs.cz/item/CS_URS_2024_01/622143003 | [14 empty] | Online PSC | 2
| VV |  | 10*3,80+4*1+1 |  | 43 | [12 empty] | VV | 2 | 2 | True | 1 | ROZPOCET
54 | M | 55343022 | profil rohový Pz s kulatou úzkou hlavou pro vnitřní omítky tl 12mm | m | 50 |  | 0 | CS ÚRS 2024 01 |  | základní |  | 0 | 0.0001 | 0.005 | 0 | 0 | 8 | M | 2 |  |  |  | ROZPOCET | 0 | 0 | 0 | 0 | 0 | 1 | 0 | 4 | -1314707208
| VV |  | 10*2,5*2 |  | 50 | [12 empty] | VV | 2 | 2 | True | 1 | ROZPOCET
55 | K | 622143004 | Montáž omítkových profilů plastových, pozinkovaných nebo dřevěných upevněných vtlačením do podkladní vrstvy nebo přibitím začišťovacích samolepících pro vytvoření dilatujícího spoje s okenním rámem | m | 91 |  | 0 | CS ÚRS 2024 01 |  | základní |  | 0 | 0 | 0 | 0 | 0 | 4 | K | 2 |  |  |  | ROZPOCET | 0 | 0 | 0 | 0 | 0 | 1 | 0 | 4 | 719052817
| Online PSC |  | https://podminky.urs.cz/item/CS_URS_2024_01/622143004 | [14 empty] | Online PSC | 2
| VV |  | 63+28 |  | 91 | [12 empty] | VV | 2 | 2 | True | 1 | ROZPOCET
56 | M | 59051516 | profil začišťovací PVC pro ostění vnitřních omítek | m | 100 |  | 0 | CS ÚRS 2024 01 |  | základní |  | 0 | 0.0003 | 0.03 | 0 | 0 | 8 | M | 2 |  |  |  | ROZPOCET | 0 | 0 | 0 | 0 | 0 | 1 | 0 | 4 | -108561417
| VV |  | 40*2,5 |  | 100 | [12 empty] | VV | 2 | 2 | True | 1 | ROZPOCET
57 | K | 622221031 | Montáž kontaktního zateplení lepením a mechanickým kotvením z desek minerální vlny s podélnou orientací vláken nebo kombinovaných (dodávka ve specifikaci) na vnější stěny, na podklad betonový nebo z lehčeného betonu, z tvárnic keramických nebo vápenopískových, tloušťky desek přes 120 do 160 mm | m2 | 358 |  | 0 | CS ÚRS 2024 01 |  | základní |  | 0 | 0.011597 | 4.1517 | 0 | 0 | 4 | K | 2 |  |  |  | ROZPOCET | 0 | 0 | 0 | 0 | 0 | 1 | 0 | 4 | -1055120650
| Online PSC |  | https://podminky.urs.cz/item/CS_URS_2024_01/622221031 | [14 empty] | Online PSC | 2
| VV |  | 358 |  | 358 | [12 empty] | VV | 2 | 2 | True | 1 | ROZPOCET
58 | M | 63151538 | deska tepelně izolační minerální kontaktních fasád podélné vlákno λ=0,035-0,036 tl 160mm | m2 | 393.8 |  | 0 | CS ÚRS 2024 01 |  | základní |  | 0 | 0.025 | 9.845 | 0 | 0 | 8 | M | 2 |  |  |  | ROZPOCET | 0 | 0 | 0 | 0 | 0 | 1 | 0 | 4 | -439518578
| VV |  | 358 |  | 358 | [12 empty] | VV | 2 | 2 | True | 1 | ROZPOCET
| VV |  | 358*1,1 'Přepočtené koeficientem množství |  | 393.8 | [12 empty] | VV | 2 | 2 | False | 1 | ROZPOCET
59 | K | 622222001 | Montáž kontaktního zateplení vnějšího ostění, nadpraží nebo parapetu lepením z desek z minerální vlny s podélnou nebo kolmou orientací vláken nebo z kombinovaných desek (dodávka ve specifikaci) hloubky špalet do 200 mm, tloušťky desek do 40 mm | m | 91 |  | 0 | CS ÚRS 2024 01 |  | základní |  | 0 | 0.001758 | 0.15998 | 0 | 0 | 4 | K | 2 |  |  |  | ROZPOCET | 0 | 0 | 0 | 0 | 0 | 1 | 0 | 4 | 621276444
| Online PSC |  | https://podminky.urs.cz/item/CS_URS_2024_01/622222001 | [14 empty] | Online PSC | 2
| PSC |  | Poznámka k souboru cen: 1. V cenách jsou započteny náklady na: a) upevnění desek celoplošným lepením, b) přestěrkování izolačních desek, c) vložení sklovláknité výztužné tkaniny, d) osazení a dodávku rohovníků. 2. V cenách nejsou započteny náklady na: a) dodávku desek tepelné izolace; tyto se ocení ve specifikaci; ztratné lze stanovit ve výši 10%, b) provedení konečné povrchové úpravy: - vrchní tenkovrstvou omítkou; tyto se ocení příslušnými cenami této části katalogu - nátěrem; tyto se ocení příslušnými cenami části A07 katalogu 800-783 Nátěry 3. Pro ocenění montáže kontaktního zateplení ostění nebo nadpraží hloubky přes 400 mm se použijí ceny souboru cen 62. 2.- 1… Montáž kontaktního zateplení lepením a mechanickým kotvením. | [14 empty] | PSC | 2
| VV |  | 63+28 "ostění+nadpraží |  | 91 | [12 empty] | VV | 2 | 2 | True | 0 | ROZPOCET
| VV |  | Součet |  | 91 | [12 empty] | VV | 2 | 4 | True | 1 | ROZPOCET
60 | M | 28376801 | deska fenolická tepelně izolační fasádní λ=0,021 tl 30mm | m2 | 10.01 |  | 0 | CS ÚRS 2024 01 |  | základní |  | 0 | 0.0009 | 0.009009 | 0 | 0 | 8 | M | 2 |  |  |  | ROZPOCET | 0 | 0 | 0 | 0 | 0 | 1 | 0 | 4 | -1459433163
| VV |  | 91*0,10 |  | 9.1 | [12 empty] | VV | 2 | 2 | True | 1 | ROZPOCET
| VV |  | 9,1*1,1 'Přepočtené koeficientem množství |  | 10.01 | [12 empty] | VV | 2 | 2 | False | 1 | ROZPOCET
61 | K | 622251105 | Montáž kontaktního zateplení lepením a mechanickým kotvením Příplatek k cenám za zápustnou montáž kotev s použitím tepelněizolačních zátek na vnější stěny z minerální vlny | m2 | 368 |  | 0 | CS ÚRS 2024 01 |  | základní |  | 0 | 8.06e-05 | 0.029661 | 0 | 0 | 4 | K | 2 |  |  |  | ROZPOCET | 0 | 0 | 0 | 0 | 0 | 1 | 0 | 4 | 364112619
| Online PSC |  | https://podminky.urs.cz/item/CS_URS_2024_01/622251105 | [14 empty] | Online PSC | 2
| PSC |  | Poznámka k souboru cen: 1. V cenách jsou započteny náklady na: a) upevnění desek lepením a talířovými hmoždinkami, b) přestěrkování izolačních desek, c) vložení sklovláknité výztužné tkaniny, d) uzavření otvorů po kotvách lešení. 2. V cenách nejsou započteny náklady na: a) dodávku desek tepelné izolace; tyto se ocení ve specifikaci, ztratné lze stanovit ve výši 5%, b) provedení konečné povrchové úpravy: - vrchní tenkovrstvou omítkou, tyto se ocení příslušnými cenami této části katalogu - nátěrem; tyto se ocení příslušnými cenami části A07 katalogu 800-783 - keramickým obkladem; tyto se ocení příslušnými cenami souboru cen části A01 katalogu 800-781 Obklady keramické, c) osazení profilů, tyto se ocení příslušnými cenami této části katalogu. 3. V cenách 621 25-1101 až -1107 jsou započteny náklady na osazení a dodávku tepelněizolačních zátek v počtu 10 ks/m2 pro podhledy. 4. V cenách 622 25-1101 až -1107 jsou započteny náklady na osazení a dodávku tepelněizolačních zátek v počtu 8 ks/m2 pro stěny. 5. Kombinovaná deska je např. sendvičově uspořádaná deska tvořena izolačním jádrem z grafitového polystyrenu a krycí deskou z minerální vlny. | [14 empty] | PSC | 2
| VV |  | 368 |  | 368 | [12 empty] | VV | 2 | 2 | True | 1 | ROZPOCET
62 | K | 622252001 | Montáž profilů kontaktního zateplení zakládacích soklových připevněných hmoždinkami | m | 72.6 |  | 0 | CS ÚRS 2024 01 |  | základní |  | 0 | 3e-05 | 0.002178 | 0 | 0 | 4 | K | 2 |  |  |  | ROZPOCET | 0 | 0 | 0 | 0 | 0 | 1 | 0 | 4 | -960662927
| Online PSC |  | https://podminky.urs.cz/item/CS_URS_2024_01/622252001 | [14 empty] | Online PSC | 2
| PSC |  | Poznámka k souboru cen: 1. V cenách jsou započteny náklady na osazení lišt. 2. V cenách nejsou započteny náklady dodávku lišt; tyto se ocení ve specifikaci. Ztratné lze stanovit ve výši 5%. | [14 empty] | PSC | 2
| VV |  | 21+15,9+6,9+23,9+4,9 "pro kontaktní zateplení |  | 72.6 | [12 empty] | VV | 2 | 2 | True | 1 | ROZPOCET
63 | M | 59051653 | profil zakládací Al tl 0,7mm pro ETICS pro izolant tl 160mm | m | 82.5 |  | 0 | CS ÚRS 2024 01 |  | základní |  | 0 | 0.0006 | 0.0495 | 0 | 0 | 8 | M | 2 |  |  |  | ROZPOCET | 0 | 0 | 0 | 0 | 0 | 1 | 0 | 4 | 495864048
| VV |  | 30*2,50 |  | 75 | [12 empty] | VV | 2 | 2 | True | 1 | ROZPOCET
| VV |  | 75*1,1 'Přepočtené koeficientem množství |  | 82.5 | [12 empty] | VV | 2 | 2 | False | 1 | ROZPOCET
64 | K | 622252002 | Montáž profilů kontaktního zateplení ostatních stěnových, dilatačních apod. lepených do tmelu | m | 191 |  | 0 | CS ÚRS 2024 01 |  | základní |  | 0 | 0 | 0 | 0 | 0 | 4 | K | 2 |  |  |  | ROZPOCET | 0 | 0 | 0 | 0 | 0 | 1 | 0 | 4 | -1978840257
| Online PSC |  | https://podminky.urs.cz/item/CS_URS_2024_01/622252002 | [14 empty] | Online PSC | 2
| PSC |  | Poznámka k souboru cen: 1. V cenách jsou započteny náklady na osazení lišt. 2. V cenách nejsou započteny náklady dodávku lišt; tyto se ocení ve specifikaci. Ztratné lze stanovit ve výši 5%. | [14 empty] | PSC | 2
| VV |  | 63+28+13+24+63 |  | 191 | [12 empty] | VV | 2 | 2 | True | 1 | ROZPOCET
65 | M | 59051510 | profil začišťovací s okapnicí PVC s výztužnou tkaninou pro nadpraží ETICS | m | 28.28 |  | 0 | CS ÚRS 2024 01 |  | základní |  | 0 | 0.0003 | 0.008484 | 0 | 0 | 8 | M | 2 |  |  |  | ROZPOCET | 0 | 0 | 0 | 0 | 0 | 1 | 0 | 4 | -1493260637
| VV |  | 28 |  | 28 | [12 empty] | VV | 2 | 2 | True | 1 | ROZPOCET
| VV |  | 28*1,01 'Přepočtené koeficientem množství |  | 28.28 | [12 empty] | VV | 2 | 2 | False | 1 | ROZPOCET
66 | M | 59051476 | profil začišťovací PVC 9mm s výztužnou tkaninou pro ostění ETICS | m | 100.1 |  | 0 | CS ÚRS 2024 01 |  | základní |  | 0 | 4e-05 | 0.004004 | 0 | 0 | 8 | M | 2 |  |  |  | ROZPOCET | 0 | 0 | 0 | 0 | 0 | 1 | 0 | 4 | 1227787054
| VV |  | 63+28 |  | 91 | [12 empty] | VV | 2 | 2 | True | 1 | ROZPOCET
| VV |  | 91*1,1 'Přepočtené koeficientem množství |  | 100.1 | [12 empty] | VV | 2 | 2 | False | 1 | ROZPOCET
67 | M | 59051512 | profil začišťovací s okapnicí PVC s výztužnou tkaninou pro parapet ETICS | m | 14.3 |  | 0 | CS ÚRS 2024 01 |  | základní |  | 0 | 0.0002 | 0.00286 | 0 | 0 | 8 | M | 2 |  |  |  | ROZPOCET | 0 | 0 | 0 | 0 | 0 | 1 | 0 | 4 | 2059277395
| VV |  | 13 |  | 13 | [12 empty] | VV | 2 | 2 | True | 1 | ROZPOCET
| VV |  | 13*1,1 'Přepočtené koeficientem množství |  | 14.3 | [12 empty] | VV | 2 | 2 | False | 1 | ROZPOCET
68 | M | 63127416 | profil rohový PVC 23x23mm s výztužnou tkaninou š 100mm pro ETICS | m | 95.81 |  | 0 | CS ÚRS 2024 01 |  | základní |  | 0 | 0.00012 | 0.011497 | 0 | 0 | 8 | M | 2 |  |  |  | ROZPOCET | 0 | 0 | 0 | 0 | 0 | 1 | 0 | 4 | 1141000953
| VV |  | 3,80*2+5,50*3+63 |  | 87.1 | [12 empty] | VV | 2 | 2 | True | 1 | ROZPOCET
| VV |  | 87,1*1,1 'Přepočtené koeficientem množství |  | 95.81 | [12 empty] | VV | 2 | 2 | False | 1 | ROZPOCET
69 | K | 622325109 | Oprava vápenocementové omítky vnějších ploch stupně členitosti 1 hladké stěn, v rozsahu opravované plochy přes 80 do 100% | m2 | 1.92 |  | 0 | CS ÚRS 2024 01 |  | základní |  | 0 | 0.03798 | 0.072922 | 0 | 0 | 4 | K | 2 |  |  |  | ROZPOCET | 0 | 0 | 0 | 0 | 0 | 1 | 0 | 4 | -1646702820
| Online PSC |  | https://podminky.urs.cz/item/CS_URS_2024_01/622325109 | [14 empty] | Online PSC | 2
| VV |  | 0,80*1,20*2 "otvory věž |  | 1.92 | [12 empty] | VV | 2 | 2 | True | 1 | ROZPOCET
70 | K | 622325202 | Oprava vápenocementové omítky vnějších ploch stupně členitosti 1 štukové stěn, v rozsahu opravované plochy přes 10 do 30% | m2 | 78.788 |  | 0 | CS ÚRS 2024 01 |  | základní |  | 0 | 0.01321 | 1.0408 | 0 | 0 | 4 | K | 2 |  |  |  | ROZPOCET | 0 | 0 | 0 | 0 | 0 | 1 | 0 | 4 | 1351447196
| Online PSC |  | https://podminky.urs.cz/item/CS_URS_2024_01/622325202 | [14 empty] | Online PSC | 2
| VV |  | (2,65+4,20)*9,35-(0,8*1,2*4)+2,65*4+(3,35-0,45)*4,20/2+0,45*4,20 "oprava omítky věže 20% |  | 78.788 | [12 empty] | VV | 2 | 2 | True | 1 | ROZPOCET
71 | K | 622511112 | Omítka tenkovrstvá akrylátová vnějších ploch probarvená bez penetrace mozaiková střednězrnná stěn | m2 | 39 |  | 0 | CS ÚRS 2024 01 |  | základní |  | 0 | 0.0057 | 0.2223 | 0 | 0 | 4 | K | 2 |  |  |  | ROZPOCET | 0 | 0 | 0 | 0 | 0 | 1 | 0 | 4 | 1031644869
| Online PSC |  | https://podminky.urs.cz/item/CS_URS_2024_01/622511112 | [14 empty] | Online PSC | 2
| VV |  | 39 "sokl |  | 39 | [12 empty] | VV | 2 | 2 | True | 1 | ROZPOCET
72 | K | 622531012 | Omítka tenkovrstvá silikonová vnějších ploch probarvená bez penetrace zatíraná (škrábaná), zrnitost 1,5 mm stěn | m2 | 349.75 |  | 0 | CS ÚRS 2024 01 |  | základní |  | 0 | 0.00285 | 0.99679 | 0 | 0 | 4 | K | 2 |  |  |  | ROZPOCET | 0 | 0 | 0 | 0 | 0 | 1 | 0 | 4 | 1100228491
| Online PSC |  | https://podminky.urs.cz/item/CS_URS_2024_01/622531012 | [14 empty] | Online PSC | 2
| VV |  | 327+91*0,25 |  | 349.75 | [12 empty] | VV | 2 | 2 | True | 1 | ROZPOCET
73 | K | 629991012 | Zakrytí vnějších ploch před znečištěním včetně pozdějšího odkrytí výplní otvorů a svislých ploch fólií přilepenou na začišťovací lištu | m2 | 56.5 |  | 0 | CS ÚRS 2024 01 |  | základní |  | 0 | 0 | 0 | 1e-05 | 0.000565 | 4 | K | 2 |  |  |  | ROZPOCET | 0 | 0 | 0 | 0 | 0 | 1 | 0 | 4 | -897530165
| Online PSC |  | https://podminky.urs.cz/item/CS_URS_2024_01/629991012 | [14 empty] | Online PSC | 2
| PSC |  | Poznámka k souboru cen: 1. V ceně -1012 nejsou započteny náklady na dodávku a montáž začišťovací lišty; tyto se oceňují cenou 622 14-3004 této části katalogu a materiálem ve specifikaci. | [14 empty] | PSC | 2
| VV |  | 1,8*3+2+9,90*2+9*2+0,54*2+1,8*2+2+2,7+0,96*2 |  | 56.5 | [12 empty] | VV | 2 | 2 | True | 1 | ROZPOCET
74 | K | 629995101 | Očištění vnějších ploch tlakovou vodou omytím | m2 | 368 |  | 0 | CS ÚRS 2024 01 |  | základní |  | 0 | 0 | 0 | 0 | 0 | 4 | K | 2 |  |  |  | ROZPOCET | 0 | 0 | 0 | 0 | 0 | 1 | 0 | 4 | -1501238047
| Online PSC |  | https://podminky.urs.cz/item/CS_URS_2024_01/629995101 | [14 empty] | Online PSC | 2
| VV |  | 368 "stávající fasáda |  | 368 | [12 empty] | VV | 2 | 2 | True | 1 | ROZPOCET
75 | K | 629995101.1 | Očištění vnitřních ploch tlakovou vodou omytím | m2 | 123.45 |  | 0 |  |  | základní |  | 0 | 0 | 0 | 0 | 0 | 4 | K | 2 |  |  |  | ROZPOCET | 0 | 0 | 0 | 0 | 0 | 1 | 0 | 4 | -1841020128
| P |  | Poznámka k položce: - podlahy skl. I-III | [14 empty] | P | 2
| VV |  | 6,21+20,08+3,81+12,25 " č.m. 01, 08, 09, 14 pod epoxid skl. I |  | 42.35 | [12 empty] | VV | 2 | 2 | True | 0 | ROZPOCET
| VV |  | 10,55+5,42+10,26+5,13+2,70+6,15+5,42+27,57 " č.m. 02-07, 10, 11 skl. II |  | 73.2 | [12 empty] | VV | 2 | 2 | True | 0 | ROZPOCET
| VV |  | 7,90 " č.m. 12 dkl. III |  | 7.9 | [12 empty] | VV | 2 | 2 | True | 0 | ROZPOCET
| VV |  | Součet |  | 123.45 | [12 empty] | VV | 2 | 4 | True | 1 | ROZPOCET
76 | K | 629999011 | Příplatky k cenám úprav vnějších povrchů za zvýšenou pracnost při provádění styku dvou barev nebo struktur na fasádě | m | 48.96 |  | 0 | CS ÚRS 2024 01 |  | základní |  | 0 | 0 | 0 | 0 | 0 | 4 | K | 2 |  |  |  | ROZPOCET | 0 | 0 | 0 | 0 | 0 | 1 | 0 | 4 | 389948780
| Online PSC |  | https://podminky.urs.cz/item/CS_URS_2024_01/629999011 | [14 empty] | Online PSC | 2
| VV |  | 20,70+((0,17+1,20+0,17)+(0,17+1,50+0,17))*2*3 + 2+(0,17+1,1+0,17+(0,17+2,1)*2) "římsa +okna +dveře 2. NP |  | 48.96 | [12 empty] | VV | 2 | 2 | True | 1 | ROZPOCET
77 | K | 631311115 | Mazanina z betonu prostého bez zvýšených nároků na prostředí tl. přes 50 do 80 mm tř. C 20/25 | m3 | 0.48 |  | 0 | CS ÚRS 2024 01 |  | základní |  | 0 | 2.5019 | 1.2009 | 0 | 0 | 4 | K | 2 |  |  |  | ROZPOCET | 0 | 0 | 0 | 0 | 0 | 1 | 0 | 4 | 1784698194
| Online PSC |  | https://podminky.urs.cz/item/CS_URS_2024_01/631311115 | [14 empty] | Online PSC | 2
| VV |  | 7,92*0,055 "skl. III č.m. 12 |  | 0.436 | [12 empty] | VV | 2 | 2 | True | 1 | ROZPOCET
| VV |  | 0,436*1,1 'Přepočtené koeficientem množství |  | 0.48 | [12 empty] | VV | 2 | 2 | False | 1 | ROZPOCET
78 | K | 631311125 | Mazanina z betonu prostého bez zvýšených nároků na prostředí tl. přes 80 do 120 mm tř. C 20/25 | m3 | 7.35 |  | 0 | CS ÚRS 2024 01 |  | základní |  | 0 | 2.5019 | 18.3887 | 0 | 0 | 4 | K | 2 |  |  |  | ROZPOCET | 0 | 0 | 0 | 0 | 0 | 1 | 0 | 4 | 133303818
| Online PSC |  | https://podminky.urs.cz/item/CS_URS_2024_01/631311125 | [14 empty] | Online PSC | 2
| VV |  | 70*0,10 " skl. IV podkladní beton |  | 7 | [12 empty] | VV | 2 | 2 | True | 1 | ROZPOCET
| VV |  | 7*1,05 'Přepočtené koeficientem množství |  | 7.35 | [12 empty] | VV | 2 | 2 | False | 1 | ROZPOCET
79 | K | 631311135 | Mazanina z betonu prostého bez zvýšených nároků na prostředí tl. přes 120 do 240 mm tř. C 20/25 | m3 | 14.7 |  | 0 | CS ÚRS 2024 01 |  | základní |  | 0 | 2.5019 | 36.7775 | 0 | 0 | 4 | K | 2 |  |  |  | ROZPOCET | 0 | 0 | 0 | 0 | 0 | 1 | 0 | 4 | 550065239
| Online PSC |  | https://podminky.urs.cz/item/CS_URS_2024_01/631311135 | [14 empty] | Online PSC | 2
| VV |  | 70*0,20 " skl. IV |  | 14 | [12 empty] | VV | 2 | 2 | True | 1 | ROZPOCET
| VV |  | 14*1,05 'Přepočtené koeficientem množství |  | 14.7 | [12 empty] | VV | 2 | 2 | False | 1 | ROZPOCET
80 | K | 631319011 | Příplatek k cenám mazanin za úpravu povrchu mazaniny přehlazením, mazanina tl. přes 50 do 80 mm | m3 | 0.48 |  | 0 | CS ÚRS 2024 01 |  | základní |  | 0 | 0 | 0 | 0 | 0 | 4 | K | 2 |  |  |  | ROZPOCET | 0 | 0 | 0 | 0 | 0 | 1 | 0 | 4 | 1032760321
| Online PSC |  | https://podminky.urs.cz/item/CS_URS_2024_01/631319011 | [14 empty] | Online PSC | 2
| VV |  | 0,480 |  | 0.48 | [12 empty] | VV | 2 | 2 | True | 1 | ROZPOCET
81 | K | 631319013 | Příplatek k cenám mazanin za úpravu povrchu mazaniny přehlazením, mazanina tl. přes 120 do 240 mm | m3 | 14.7 |  | 0 | CS ÚRS 2024 01 |  | základní |  | 0 | 0 | 0 | 0 | 0 | 4 | K | 2 |  |  |  | ROZPOCET | 0 | 0 | 0 | 0 | 0 | 1 | 0 | 4 | 1188831022
| Online PSC |  | https://podminky.urs.cz/item/CS_URS_2024_01/631319013 | [14 empty] | Online PSC | 2
| VV |  | 14,70 "drátkobeton |  | 14.7 | [12 empty] | VV | 2 | 2 | True | 1 | ROZPOCET
82 | K | 631319173 | Příplatek k cenám mazanin za stržení povrchu spodní vrstvy mazaniny latí před vložením výztuže nebo pletiva pro tl. obou vrstev mazaniny přes 80 do 120 mm | m3 | 7.35 |  | 0 | CS ÚRS 2024 01 |  | základní |  | 0 | 0 | 0 | 0 | 0 | 4 | K | 2 |  |  |  | ROZPOCET | 0 | 0 | 0 | 0 | 0 | 1 | 0 | 4 | -1893784421
| Online PSC |  | https://podminky.urs.cz/item/CS_URS_2024_01/631319173 | [14 empty] | Online PSC | 2
| VV |  | 7,35 "podkladní beton |  | 7.35 | [12 empty] | VV | 2 | 2 | True | 1 | ROZPOCET
83 | K | 631319202 | Příplatek k cenám betonových mazanin za vyztužení ocelovými vlákny (drátkobeton) objemové vyztužení 20 kg/m3 | m3 | 14.7 |  | 0 | CS ÚRS 2024 01 |  | základní |  | 0 | 0.0202 | 0.29694 | 0 | 0 | 4 | K | 2 |  |  |  | ROZPOCET | 0 | 0 | 0 | 0 | 0 | 1 | 0 | 4 | -1996895095
| Online PSC |  | https://podminky.urs.cz/item/CS_URS_2024_01/631319202 | [14 empty] | Online PSC | 2
| VV |  | 14,70 |  | 14.7 | [12 empty] | VV | 2 | 2 | True | 1 | ROZPOCET
84 | K | 631362021 | Výztuž mazanin ze svařovaných sítí z drátů typu KARI | t | 0.379 |  | 0 | CS ÚRS 2024 01 |  | základní |  | 0 | 1.0628 | 0.40279 | 0 | 0 | 4 | K | 2 |  |  |  | ROZPOCET | 0 | 0 | 0 | 0 | 0 | 1 | 0 | 4 | -1254464175
| Online PSC |  | https://podminky.urs.cz/item/CS_URS_2024_01/631362021 | [14 empty] | Online PSC | 2
| VV |  | 70*4,335/1000 "síť 100/100/6 mm |  | 0.303 | [12 empty] | VV | 2 | 2 | True | 1 | ROZPOCET
| VV |  | 0,303*1,25 'Přepočtené koeficientem množství |  | 0.379 | [12 empty] | VV | 2 | 2 | False | 1 | ROZPOCET
85 | K | 632481213 | Separační vrstva k oddělení podlahových vrstev z polyetylénové fólie | m2 | 70 |  | 0 | CS ÚRS 2024 01 |  | základní |  | 0 | 0.00013 | 0.0091 | 0 | 0 | 4 | K | 2 |  |  |  | ROZPOCET | 0 | 0 | 0 | 0 | 0 | 1 | 0 | 4 | 83775585
| Online PSC |  | https://podminky.urs.cz/item/CS_URS_2024_01/632481213 | [14 empty] | Online PSC | 2
| VV |  | 70 |  | 70 | [12 empty] | VV | 2 | 2 | True | 1 | ROZPOCET
86 | K | 633121112 | Povrchová úprava vsypovou směsí průmyslových betonových podlah středně těžký provoz s přísadou korundu, tl. 3 mm | m2 | 70 |  | 0 | CS ÚRS 2024 01 |  | základní |  | 0 | 0.00524 | 0.3668 | 0 | 0 | 4 | K | 2 |  |  |  | ROZPOCET | 0 | 0 | 0 | 0 | 0 | 1 | 0 | 4 | 1141338487
| Online PSC |  | https://podminky.urs.cz/item/CS_URS_2024_01/633121112 | [14 empty] | Online PSC | 2
| VV |  | 70 |  | 70 | [12 empty] | VV | 2 | 2 | True | 1 | ROZPOCET
87 | K | 633811111 | Povrchová úprava betonových podlah broušení nerovností do 2 mm (stržení šlemu) | m2 | 123.45 |  | 0 | CS ÚRS 2024 01 |  | základní |  | 0 | 0 | 0 | 0 | 0 | 4 | K | 2 |  |  |  | ROZPOCET | 0 | 0 | 0 | 0 | 0 | 1 | 0 | 4 | -47469767
| Online PSC |  | https://podminky.urs.cz/item/CS_URS_2024_01/633811111 | [14 empty] | Online PSC | 2
| VV |  | 6,21+20,08+3,81+12,25 " č.m. 01, 08, 09, 14 pod epoxid skl. I |  | 42.35 | [12 empty] | VV | 2 | 2 | True | 0 | ROZPOCET
| VV |  | 10,55+5,42+10,26+5,13+2,70+6,15+5,42+27,57 " č.m. 02-07, 10, 11 skl. II |  | 73.2 | [12 empty] | VV | 2 | 2 | True | 0 | ROZPOCET
| VV |  | 7,90 " č.m. 12 dkl. III |  | 7.9 | [12 empty] | VV | 2 | 2 | True | 0 | ROZPOCET
| VV |  | Součet |  | 123.45 | [12 empty] | VV | 2 | 4 | True | 1 | ROZPOCET
88 | K | 642942611 | Osazování zárubní nebo rámů kovových dveřních lisovaných nebo z úhelníků bez dveřních křídel na montážní pěnu, plochy otvoru do 2,5 m2 | kus | 5 |  | 0 | CS ÚRS 2024 01 |  | základní |  | 0 | 0.00048 | 0.0024 | 0 | 0 | 4 | K | 2 |  |  |  | ROZPOCET | 0 | 0 | 0 | 0 | 0 | 1 | 0 | 4 | 568611150
| Online PSC |  | https://podminky.urs.cz/item/CS_URS_2024_01/642942611 | [14 empty] | Online PSC | 2
| VV |  | 1+1 " 22 L+P š. 700 mm |  | 2 | [12 empty] | VV | 2 | 2 | True | 0 | ROZPOCET
| VV |  | 2+1 " 23L+P š. 800 mm |  | 3 | [12 empty] | VV | 2 | 2 | True | 0 | ROZPOCET
| VV |  | Součet |  | 5 | [12 empty] | VV | 2 | 4 | True | 1 | ROZPOCET
89 | M | 55331481 | zárubeň jednokřídlá ocelová pro zdění tl stěny 75-100mm rozměru 700/1970, 2100mm | kus | 2 |  | 0 | CS ÚRS 2024 01 |  | základní |  | 0 | 0.01225 | 0.0245 | 0 | 0 | 8 | M | 2 |  |  |  | ROZPOCET | 0 | 0 | 0 | 0 | 0 | 1 | 0 | 4 | -780469288
| VV |  | 2 |  | 2 | [12 empty] | VV | 2 | 2 | True | 1 | ROZPOCET
90 | M | 55331482 | zárubeň jednokřídlá ocelová pro zdění tl stěny 75-100mm rozměru 800/1970, 2100mm | kus | 2 |  | 0 | CS ÚRS 2024 01 |  | základní |  | 0 | 0.01249 | 0.02498 | 0 | 0 | 8 | M | 2 |  |  |  | ROZPOCET | 0 | 0 | 0 | 0 | 0 | 1 | 0 | 4 | 1587711240
| VV |  | 1+1 |  | 2 | [12 empty] | VV | 2 | 2 | True | 1 | ROZPOCET
91 | M | 55331487 | zárubeň jednokřídlá ocelová pro zdění tl stěny 110-150mm rozměru 800/1970, 2100mm | kus | 1 |  | 0 | CS ÚRS 2024 01 |  | základní |  | 0 | 0.01521 | 0.01521 | 0 | 0 | 8 | M | 2 |  |  |  | ROZPOCET | 0 | 0 | 0 | 0 | 0 | 1 | 0 | 4 | -1677078928
| VV |  | 1 |  | 1 | [12 empty] | VV | 2 | 2 | True | 1 | ROZPOCET
92 | K | 642944121 | Osazení ocelových dveřních zárubní lisovaných nebo z úhelníků dodatečně s vybetonováním prahu, plochy do 2,5 m2 | kus | 2 |  | 0 | CS ÚRS 2024 01 |  | základní |  | 0 | 0.04684 | 0.09368 | 0 | 0 | 4 | K | 2 |  |  |  | ROZPOCET | 0 | 0 | 0 | 0 | 0 | 1 | 0 | 4 | -1709819742
| Online PSC |  | https://podminky.urs.cz/item/CS_URS_2024_01/642944121 | [14 empty] | Online PSC | 2
| VV |  | 1+1 "dveře 21L |  | 2 | [12 empty] | VV | 2 | 2 | True | 1 | ROZPOCET
93 | M | 55331430 | zárubeň jednokřídlá ocelová pro dodatečnou montáž tl stěny 75-100mm rozměru 600/1970, 2100mm | kus | 2 |  | 0 | CS ÚRS 2024 01 |  | základní |  | 0 | 0.01201 | 0.02402 | 0 | 0 | 8 | M | 2 |  |  |  | ROZPOCET | 0 | 0 | 0 | 0 | 0 | 1 | 0 | 4 | -617756582
| VV |  | 2 |  | 2 | [12 empty] | VV | 2 | 2 | True | 1 | ROZPOCET
94 | K | 642945111 | Osazování ocelových zárubní protipožárních nebo protiplynových dveří do vynechaného otvoru, s obetonováním, dveří jednokřídlových do 2,5 m2 | kus | 6 |  | 0 | CS ÚRS 2024 01 |  | základní |  | 0 | 0.4417 | 2.6502 | 0 | 0 | 4 | K | 2 |  |  |  | ROZPOCET | 0 | 0 | 0 | 0 | 0 | 1 | 0 | 4 | 526908752
| Online PSC |  | https://podminky.urs.cz/item/CS_URS_2024_01/642945111 | [14 empty] | Online PSC | 2
| VV |  | 3+1 "25 L+P š. 900 mm |  | 4 | [12 empty] | VV | 2 | 2 | True | 0 | ROZPOCET
| VV |  | 2 "27 P š. 800 mm |  | 2 | [12 empty] | VV | 2 | 2 | True | 0 | ROZPOCET
| VV |  | Součet |  | 6 | [12 empty] | VV | 2 | 4 | True | 1 | ROZPOCET
95 | M | 55331558 | zárubeň jednokřídlá ocelová pro zdění s protipožární úpravou tl stěny 75-100mm rozměru 900/1970, 2100mm | kus | 2 |  | 0 | CS ÚRS 2024 01 |  | základní |  | 0 | 0.01272 | 0.02544 | 0 | 0 | 8 | M | 2 |  |  |  | ROZPOCET | 0 | 0 | 0 | 0 | 0 | 1 | 0 | 4 | 1996887720
| VV |  | 2 "25 L |  | 2 | [12 empty] | VV | 2 | 2 | True | 1 | ROZPOCET
96 | M | 55331563 | zárubeň jednokřídlá ocelová pro zdění s protipožární úpravou tl stěny 110-150mm rozměru 900/1970, 2100mm | kus | 1 |  | 0 | CS ÚRS 2024 01 |  | základní |  | 0 | 0.01553 | 0.01553 | 0 | 0 | 8 | M | 2 |  |  |  | ROZPOCET | 0 | 0 | 0 | 0 | 0 | 1 | 0 | 4 | 1567499736
| VV |  | 1 " 25 P |  | 1 | [12 empty] | VV | 2 | 2 | True | 1 | ROZPOCET
97 | M | 55331562 | zárubeň jednokřídlá ocelová pro zdění s protipožární úpravou tl stěny 110-150mm rozměru 800/1970, 2100mm | kus | 2 |  | 0 | CS ÚRS 2024 01 |  | základní |  | 0 | 0.01521 | 0.03042 | 0 | 0 | 8 | M | 2 |  |  |  | ROZPOCET | 0 | 0 | 0 | 0 | 0 | 1 | 0 | 4 | 24461276
| VV |  | 2 " 26 P |  | 2 | [12 empty] | VV | 2 | 2 | True | 1 | ROZPOCET
98 | M | 55331591.1 | zárubeň jednokřídlá ocelová pro sádrokartonové příčky s protipožární úpravou tl stěny 75-100mm rozměru 900/1970, 2100mm | kus | 1 |  | 0 |  |  | základní |  | 0 | 0.01272 | 0.01272 | 0 | 0 | 8 | M | 2 |  |  |  | ROZPOCET | 0 | 0 | 0 | 0 | 0 | 1 | 0 | 4 | 233376989
| VV |  | 1 " 25 L |  | 1 | [12 empty] | VV | 2 | 2 | True | 1 | ROZPOCET
99 | K | 644941111 | Montáž průvětrníků nebo mřížek odvětrávacích velikosti do 150 x 200 mm | kus | 4 |  | 0 | CS ÚRS 2024 01 |  | základní |  | 0 | 0 | 0 | 0 | 0 | 4 | K | 2 |  |  |  | ROZPOCET | 0 | 0 | 0 | 0 | 0 | 1 | 0 | 4 | 1654679701
| Online PSC |  | https://podminky.urs.cz/item/CS_URS_2024_01/644941111 | [14 empty] | Online PSC | 2
| VV |  | 2+2 |  | 4 | [12 empty] | VV | 2 | 2 | True | 1 | ROZPOCET
100 | M | 56245648 | mřížka větrací kruhová plast se síťovinou 100mm | kus | 4 |  | 0 | CS ÚRS 2024 01 |  | základní |  | 0 | 3e-05 | 0.00012 | 0 | 0 | 8 | M | 2 |  |  |  | ROZPOCET | 0 | 0 | 0 | 0 | 0 | 1 | 0 | 4 | 869477107
| VV |  | 4 |  | 4 | [12 empty] | VV | 2 | 2 | True | 1 | ROZPOCET
| D | 9 | Ostatní konstrukce a práce, bourání |  |  |  | 0 |  |  |  |  | 0 |  | 9.0775 |  | 104.4609 | 1 | D | 1 |  |  |  | ROZPOCET | [6 empty] | 0
101 | K | 935112111 | Osazení betonového příkopového žlabu s vyplněním a zatřením spár cementovou maltou s ložem tl. 100 mm z betonu prostého z betonových příkopových tvárnic šířky do 500 mm | m | 16 |  | 0 | CS ÚRS 2024 01 |  | základní |  | 0 | 0.13096 | 2.0954 | 0 | 0 | 4 | K | 2 |  |  |  | ROZPOCET | 0 | 0 | 0 | 0 | 0 | 1 | 0 | 4 | 1093401075
| Online PSC |  | https://podminky.urs.cz/item/CS_URS_2024_01/935112111 | [14 empty] | Online PSC | 2
| VV |  | 16 |  | 16 | [12 empty] | VV | 2 | 2 | True | 1 | ROZPOCET
102 | M | 59227002 | žlabovka příkopová betonová 250x600x140mm | m | 16 |  | 0 | CS ÚRS 2024 01 |  | základní |  | 0 | 0.14044 | 2.247 | 0 | 0 | 8 | M | 2 |  |  |  | ROZPOCET | 0 | 0 | 0 | 0 | 0 | 1 | 0 | 4 | 344720248
| VV |  | 16 |  | 16 | [12 empty] | VV | 2 | 2 | True | 1 | ROZPOCET
103 | K | 941311112 | Lešení řadové modulové lehké pracovní s podlahami s provozním zatížením tř. 3 do 200 kg/m2 šířky tř. SW06 od 0,6 do 0,9 m výšky přes 10 do 25 m montáž | m2 | 464 |  | 0 | CS ÚRS 2024 01 |  | základní |  | 0 | 0 | 0 | 0 | 0 | 4 | K | 2 |  |  |  | ROZPOCET | 0 | 0 | 0 | 0 | 0 | 1 | 0 | 4 | -193565153
| Online PSC |  | https://podminky.urs.cz/item/CS_URS_2024_01/941311112 | [14 empty] | Online PSC | 2
| VV |  | 368+16+80 "zateplená fasáda+římsa+věž |  | 464 | [12 empty] | VV | 2 | 2 | True | 1 | ROZPOCET
104 | K | 941311212 | Lešení řadové modulové lehké pracovní s podlahami s provozním zatížením tř. 3 do 200 kg/m2 šířky tř. SW06 od 0,6 do 0,9 m výšky přes 10 do 25 m příplatek k ceně za každý den použití | m2 | 43152 |  | 0 | CS ÚRS 2024 01 |  | základní |  | 0 | 0 | 0 | 0 | 0 | 4 | K | 2 |  |  |  | ROZPOCET | 0 | 0 | 0 | 0 | 0 | 1 | 0 | 4 | -932077657
| Online PSC |  | https://podminky.urs.cz/item/CS_URS_2024_01/941311212 | [14 empty] | Online PSC | 2
| VV |  | 464*3*31 |  | 43152 | [12 empty] | VV | 2 | 2 | True | 1 | ROZPOCET
105 | K | 941311812 | Lešení řadové modulové lehké pracovní s podlahami s provozním zatížením tř. 3 do 200 kg/m2 šířky tř. SW06 od 0,6 do 0,9 m výšky přes 10 do 25 m demontáž | m2 | 464 |  | 0 | CS ÚRS 2024 01 |  | základní |  | 0 | 0 | 0 | 0 | 0 | 4 | K | 2 |  |  |  | ROZPOCET | 0 | 0 | 0 | 0 | 0 | 1 | 0 | 4 | 1660855506
| Online PSC |  | https://podminky.urs.cz/item/CS_URS_2024_01/941311812 | [14 empty] | Online PSC | 2
| VV |  | 464 |  | 464 | [12 empty] | VV | 2 | 2 | True | 1 | ROZPOCET
106 | K | 949101111 | Lešení pomocné pracovní pro objekty pozemních staveb pro zatížení do 150 kg/m2, o výšce lešeňové podlahy do 1,9 m | m2 | 497 |  | 0 | CS ÚRS 2024 01 |  | základní |  | 0 | 0.00013 | 0.06461 | 0 | 0 | 4 | K | 2 |  |  |  | ROZPOCET | 0 | 0 | 0 | 0 | 0 | 1 | 0 | 4 | -1072969121
| Online PSC |  | https://podminky.urs.cz/item/CS_URS_2024_01/949101111 | [14 empty] | Online PSC | 2
| VV |  | 297+200 |  | 497 | [12 empty] | VV | 2 | 2 | True | 1 | ROZPOCET
107 | K | 952901221 | Vyčištění budov nebo objektů před předáním do užívání průmyslových budov a objektů výrobních, skladovacích, garáží, dílen nebo hal apod. s nespalnou podlahou jakékoliv výšky podlaží | m2 | 496 |  | 0 | CS ÚRS 2024 01 |  | základní |  | 0 | 3e-05 | 0.01488 | 0 | 0 | 4 | K | 2 |  |  |  | ROZPOCET | 0 | 0 | 0 | 0 | 0 | 1 | 0 | 4 | -1836462108
| Online PSC |  | https://podminky.urs.cz/item/CS_URS_2024_01/952901221 | [14 empty] | Online PSC | 2
| VV |  | 297+199 "1. a 2. NP |  | 496 | [12 empty] | VV | 2 | 2 | True | 1 | ROZPOCET
108 | K | 953943122 | Osazování drobných kovových předmětů výrobků ostatních jinde neuvedených do betonu se zajištěním polohy k bednění či k výztuži před zabetonováním hmotnosti přes 1 do 5 kg/kus | kus | 10 |  | 0 | CS ÚRS 2024 01 |  | základní |  | 0 | 0.00015 | 0.0015 | 0 | 0 | 4 | K | 2 |  |  |  | ROZPOCET | 0 | 0 | 0 | 0 | 0 | 1 | 0 | 4 | 309569075
| Online PSC |  | https://podminky.urs.cz/item/CS_URS_2024_01/953943122 | [14 empty] | Online PSC | 2
| VV |  | 10 "kotevní desky pro sloupky schodiště |  | 10 | [12 empty] | VV | 2 | 2 | True | 1 | ROZPOCET
109 | M | RMAT0005 | Kotevní desky pro ocelové sloupky schodiště | kus | 10 |  | 0 |  |  | základní |  | 0 | 0 | 0 | 0 | 0 | 8 | M | 2 |  |  |  | ROZPOCET | 0 | 0 | 0 | 0 | 0 | 1 | 0 | 4 | -1268845430
| VV |  | 10 |  | 10 | [12 empty] | VV | 2 | 2 | True | 1 | ROZPOCET
110 | K | 961044111 | Bourání základů z betonu prostého | m3 | 1.692 |  | 0 | CS ÚRS 2024 01 |  | základní |  | 0 | 0 | 0 | 2 | 3.384 | 4 | K | 2 |  |  |  | ROZPOCET | 0 | 0 | 0 | 0 | 0 | 1 | 0 | 4 | -1452206352
| Online PSC |  | https://podminky.urs.cz/item/CS_URS_2024_01/961044111 | [14 empty] | Online PSC | 2
| VV |  | (2,8+1,9)*0,60*0,60 "ubourání základů do hl. 60 cm |  | 1.692 | [12 empty] | VV | 2 | 2 | True | 1 | ROZPOCET
111 | K | 962023391 | Bourání zdiva nadzákladového smíšeného na maltu vápennou nebo vápenocementovou, objemu přes 1 m3 | m3 | 5.682 |  | 0 | CS ÚRS 2024 01 |  | základní |  | 0 | 0 | 0 | 2.27 | 12.8981 | 4 | K | 2 |  |  |  | ROZPOCET | 0 | 0 | 0 | 0 | 0 | 1 | 0 | 4 | 2133971159
| Online PSC |  | https://podminky.urs.cz/item/CS_URS_2024_01/962023391 | [14 empty] | Online PSC | 2
| VV |  | (11+6,8)*0,80*0,30 "atika |  | 4.272 | [12 empty] | VV | 2 | 2 | True | 0 | ROZPOCET
| VV |  | (4,7+4,7)*0,50*0,30 "atika |  | 1.41 | [12 empty] | VV | 2 | 2 | True | 0 | ROZPOCET
| VV |  | Součet |  | 5.682 | [12 empty] | VV | 2 | 4 | True | 1 | ROZPOCET
112 | K | 962032112 | Bourání zdiva nadzákladového z cihel keramických děrovaných na maltu vápenocementovou, objemu přes 1 m3 | m3 | 14.383 |  | 0 | CS ÚRS 2024 01 |  | základní |  | 0 | 0 | 0 | 1 | 14.383 | 4 | K | 2 |  |  |  | ROZPOCET | 0 | 0 | 0 | 0 | 0 | 1 | 0 | 4 | 612158592
| Online PSC |  | https://podminky.urs.cz/item/CS_URS_2024_01/962032112 | [14 empty] | Online PSC | 2
| VV |  | 4,80*3,75 *0,30 "zeď tl. 30 cm |  | 5.4 | [12 empty] | VV | 2 | 2 | True | 0 | ROZPOCET
| VV |  | (4,75+3,30+1,9+2,80+3,70)*3,75*0,15-0,9*2*0,15 "příčka tl. 15 cm |  | 8.983 | [12 empty] | VV | 2 | 2 | True | 0 | ROZPOCET
| VV |  | Součet |  | 14.383 | [12 empty] | VV | 2 | 4 | True | 1 | ROZPOCET
113 | K | 962032691 | Bourání zdiva nadzákladového Příplatek cenám za zvýšenou pracnost bourání zdiva nadstřešního | m3 | 5.682 |  | 0 | CS ÚRS 2024 01 |  | základní |  | 0 | 0 | 0 | 0 | 0 | 4 | K | 2 |  |  |  | ROZPOCET | 0 | 0 | 0 | 0 | 0 | 1 | 0 | 4 | -615008954
| Online PSC |  | https://podminky.urs.cz/item/CS_URS_2024_01/962032691 | [14 empty] | Online PSC | 2
| VV |  | 5,682 |  | 5.682 | [12 empty] | VV | 2 | 2 | True | 1 | ROZPOCET
114 | K | 962042320 | Bourání zdiva z betonu prostého nadzákladového objemu do 1 m3 | m3 | 0.36 |  | 0 | CS ÚRS 2024 01 |  | základní |  | 0 | 0 | 0 | 2.2 | 0.792 | 4 | K | 2 |  |  |  | ROZPOCET | 0 | 0 | 0 | 0 | 0 | 1 | 0 | 4 | -933735647
| Online PSC |  | https://podminky.urs.cz/item/CS_URS_2024_01/962042320 | [14 empty] | Online PSC | 2
| VV |  | 0,36 "stávající schody vstup |  | 0.36 | [12 empty] | VV | 2 | 2 | True | 1 | ROZPOCET
115 | K | 962081131 | Bourání příček nebo přizdívek ze skleněných tvárnic, tl. do 100 mm | m2 | 2.28 |  | 0 | CS ÚRS 2024 01 |  | základní |  | 0 | 0 | 0 | 0.1 | 0.228 | 4 | K | 2 |  |  |  | ROZPOCET | 0 | 0 | 0 | 0 | 0 | 1 | 0 | 4 | 1207220512
| Online PSC |  | https://podminky.urs.cz/item/CS_URS_2024_01/962081131 | [14 empty] | Online PSC | 2
| VV |  | 1,20*1,90 "okno |  | 2.28 | [12 empty] | VV | 2 | 2 | True | 1 | ROZPOCET
116 | K | 963022819 | Bourání kamenných schodišťových stupňů oblých, rovných nebo kosých zhotovených na místě | m | 3.5 |  | 0 | CS ÚRS 2024 01 |  | základní |  | 0 | 0 | 0 | 0.112 | 0.392 | 4 | K | 2 |  |  |  | ROZPOCET | 0 | 0 | 0 | 0 | 0 | 1 | 0 | 4 | -1022795120
| Online PSC |  | https://podminky.urs.cz/item/CS_URS_2024_01/963022819 | [14 empty] | Online PSC | 2
| VV |  | 2+1,5 "rušený vchod do objektu |  | 3.5 | [12 empty] | VV | 2 | 2 | True | 1 | ROZPOCET
117 | K | 964011211 | Vybourání železobetonových prefabrikovaných překladů uložených ve zdivu, délky do 3 m, hmotnosti do 50 kg/m | m3 | 0.162 |  | 0 | CS ÚRS 2024 01 |  | základní |  | 0 | 0 | 0 | 2.4 | 0.3888 | 4 | K | 2 |  |  |  | ROZPOCET | 0 | 0 | 0 | 0 | 0 | 1 | 0 | 4 | -722950874
| Online PSC |  | https://podminky.urs.cz/item/CS_URS_2024_01/964011211 | [14 empty] | Online PSC | 2
| VV |  | 1,20*0,45*0,15*2 "otvory dveře věž |  | 0.162 | [12 empty] | VV | 2 | 2 | True | 1 | ROZPOCET
118 | K | 965042241 | Bourání mazanin betonových nebo z litého asfaltu tl. přes 100 mm, plochy přes 4 m2 | m3 | 17.5 |  | 0 | CS ÚRS 2024 01 |  | základní |  | 0 | 0 | 0 | 2.2 | 38.5 | 4 | K | 2 |  |  |  | ROZPOCET | 0 | 0 | 0 | 0 | 0 | 1 | 0 | 4 | -1784897118
| Online PSC |  | https://podminky.urs.cz/item/CS_URS_2024_01/965042241 | [14 empty] | Online PSC | 2
| VV |  | 70*0,25 "základová deska v místě pohlubované podlahy |  | 17.5 | [12 empty] | VV | 2 | 2 | True | 1 | ROZPOCET
119 | K | 965049112 | Bourání mazanin Příplatek k cenám za bourání mazanin betonových se svařovanou sítí, tl. přes 100 mm | m3 | 17.5 |  | 0 | CS ÚRS 2024 01 |  | základní |  | 0 | 0 | 0 | 0.029 | 0.5075 | 4 | K | 2 |  |  |  | ROZPOCET | 0 | 0 | 0 | 0 | 0 | 1 | 0 | 4 | 1885219733
| Online PSC |  | https://podminky.urs.cz/item/CS_URS_2024_01/965049112 | [14 empty] | Online PSC | 2
| VV |  | 17,50 |  | 17.5 | [12 empty] | VV | 2 | 2 | True | 1 | ROZPOCET
120 | K | 965081223 | Bourání podlah z dlaždic bez podkladního lože nebo mazaniny, s jakoukoliv výplní spár keramických nebo xylolitových tl. přes 10 mm plochy přes 1 m2 | m2 | 40.5 |  | 0 | CS ÚRS 2024 01 |  | základní |  | 0 | 0 | 0 | 0.057 | 2.3085 | 4 | K | 2 |  |  |  | ROZPOCET | 0 | 0 | 0 | 0 | 0 | 1 | 0 | 4 | -1304940922
| Online PSC |  | https://podminky.urs.cz/item/CS_URS_2024_01/965081223 | [14 empty] | Online PSC | 2
| VV |  | 6,50+34 |  | 40.5 | [12 empty] | VV | 2 | 2 | True | 1 | ROZPOCET
121 | K | 967021112 | Přisekání (špicování) rovných ostění bez odstupu po hrubém vybourání otvorů ve zdivu kamenném nebo smíšeném | m2 | 1.89 |  | 0 | CS ÚRS 2024 01 |  | základní |  | 0 | 0 | 0 | 0.075 | 0.14175 | 4 | K | 2 |  |  |  | ROZPOCET | 0 | 0 | 0 | 0 | 0 | 1 | 0 | 4 | -639526251
| Online PSC |  | https://podminky.urs.cz/item/CS_URS_2024_01/967021112 | [14 empty] | Online PSC | 2
| VV |  | 0,45*2,10*2 " pro dveře věž |  | 1.89 | [12 empty] | VV | 2 | 2 | True | 1 | ROZPOCET
122 | K | 967031733 | Přisekání (špicování) plošné nebo rovných ostění zdiva z cihel pálených plošné, na maltu vápennou nebo vápenocementovou, tl. na maltu vápennou nebo vápenocementovou, tl. do 150 mm | m2 | 1.485 |  | 0 | CS ÚRS 2024 01 |  | základní |  | 0 | 0 | 0 | 0.275 | 0.40838 | 4 | K | 2 |  |  |  | ROZPOCET | 0 | 0 | 0 | 0 | 0 | 1 | 0 | 4 | 2077666739
| Online PSC |  | https://podminky.urs.cz/item/CS_URS_2024_01/967031733 | [14 empty] | Online PSC | 2
| VV |  | "rozšíření otvorů tl. 140 mm u gar. vrat | [14 empty] | VV | 2 | 1 | True | 0 | ROZPOCET
| VV |  | 3,30*0,45 |  | 1.485 | [12 empty] | VV | 2 | 2 | True | 1 | ROZPOCET
123 | K | 967031734 | Přisekání (špicování) plošné nebo rovných ostění zdiva z cihel pálených plošné, na maltu vápennou nebo vápenocementovou, tl. na maltu vápennou nebo vápenocementovou, tl. do 300 mm | m2 | 4.455 |  | 0 | CS ÚRS 2024 01 |  | základní |  | 0 | 0 | 0 | 0.545 | 2.428 | 4 | K | 2 |  |  |  | ROZPOCET | 0 | 0 | 0 | 0 | 0 | 1 | 0 | 4 | 1841771468
| Online PSC |  | https://podminky.urs.cz/item/CS_URS_2024_01/967031734 | [14 empty] | Online PSC | 2
| VV |  | "rozšíření otvorů tl. 250 mm a 400 mm u gar. vrat | [14 empty] | VV | 2 | 1 | True | 0 | ROZPOCET
| VV |  | 3,30*0,45 |  | 1.485 | [12 empty] | VV | 2 | 2 | True | 0 | ROZPOCET
| VV |  | 3,30*0,45*2 |  | 2.97 | [12 empty] | VV | 2 | 2 | True | 0 | ROZPOCET
| VV |  | Součet |  | 4.455 | [12 empty] | VV | 2 | 4 | True | 1 | ROZPOCET
124 | K | 968072455 | Vybourání kovových rámů oken s křídly, dveřních zárubní, vrat, stěn, ostění nebo obkladů dveřních zárubní, plochy do 2 m2 | m2 | 14.4 |  | 0 | CS ÚRS 2024 01 |  | základní |  | 0 | 0 | 0 | 0.076 | 1.0944 | 4 | K | 2 |  |  |  | ROZPOCET | 0 | 0 | 0 | 0 | 0 | 1 | 0 | 4 | -1794143887
| Online PSC |  | https://podminky.urs.cz/item/CS_URS_2024_01/968072455 | [14 empty] | Online PSC | 2
| VV |  | 0,80*2 *9 "vnitřní dveře |  | 14.4 | [12 empty] | VV | 2 | 2 | True | 1 | ROZPOCET
125 | K | 968072456 | Vybourání kovových rámů oken s křídly, dveřních zárubní, vrat, stěn, ostění nebo obkladů dveřních zárubní, plochy přes 2 m2 | m2 | 2.86 |  | 0 | CS ÚRS 2024 01 |  | základní |  | 0 | 0 | 0 | 0.063 | 0.18018 | 4 | K | 2 |  |  |  | ROZPOCET | 0 | 0 | 0 | 0 | 0 | 1 | 0 | 4 | -1072595565
| Online PSC |  | https://podminky.urs.cz/item/CS_URS_2024_01/968072456 | [14 empty] | Online PSC | 2
| VV |  | 2,86 |  | 2.86 | [12 empty] | VV | 2 | 2 | True | 1 | ROZPOCET
126 | K | 968082016 | Vybourání plastových rámů oken s křídly, dveřních zárubní, vrat rámu oken s křídly, plochy přes 1 do 2 m2 | m2 | 5.4 |  | 0 | CS ÚRS 2024 01 |  | základní |  | 0 | 0 | 0 | 0.059 | 0.3186 | 4 | K | 2 |  |  |  | ROZPOCET | 0 | 0 | 0 | 0 | 0 | 1 | 0 | 4 | -983086105
| Online PSC |  | https://podminky.urs.cz/item/CS_URS_2024_01/968082016 | [14 empty] | Online PSC | 2
| VV |  | 1,50*1,50*2+1,50*0,60 |  | 5.4 | [12 empty] | VV | 2 | 2 | True | 1 | ROZPOCET
127 | K | 971028661 | Vybourání otvorů ve zdivu základovém nebo nadzákladovém kamenném, smíšeném smíšeném, plochy do 4 m2, tl. do 600 mm | m3 | 5.669 |  | 0 | CS ÚRS 2024 01 |  | základní |  | 0 | 0 | 0 | 2 | 11.338 | 4 | K | 2 |  |  |  | ROZPOCET | 0 | 0 | 0 | 0 | 0 | 1 | 0 | 4 | -994789389
| Online PSC |  | https://podminky.urs.cz/item/CS_URS_2024_01/971028661 | [14 empty] | Online PSC | 2
| VV |  | 3,5*3,5*0,45 -1,2*1,2*0,45 "pro nová vrata č. m. 18 |  | 4.865 | [12 empty] | VV | 2 | 2 | True | 0 | ROZPOCET
| VV |  | 0,55*3,25*0,45 "garáž |  | 0.804 | [12 empty] | VV | 2 | 2 | True | 0 | ROZPOCET
| VV |  | Součet |  | 5.669 | [12 empty] | VV | 2 | 4 | True | 1 | ROZPOCET
128 | K | 971038621 | Vybourání otvorů ve zdivu základovém nebo nadzákladovém z cihel, tvárnic, příčkovek dutých tvárnic nebo příčkovek, velikosti plochy do 4 m2, tl. do 100 mm | m2 | 3.128 |  | 0 | CS ÚRS 2024 01 |  | základní |  | 0 | 0 | 0 | 0.117 | 0.36598 | 4 | K | 2 |  |  |  | ROZPOCET | 0 | 0 | 0 | 0 | 0 | 1 | 0 | 4 | -1414512321
| Online PSC |  | https://podminky.urs.cz/item/CS_URS_2024_01/971038621 | [14 empty] | Online PSC | 2
| VV |  | 1,35*3,65-0,9*2 |  | 3.128 | [12 empty] | VV | 2 | 2 | True | 1 | ROZPOCET
129 | K | 971038691 | Vybourání otvorů ve zdivu základovém nebo nadzákladovém z cihel, tvárnic, příčkovek dutých tvárnic nebo příčkovek, velikosti plochy do 4 m2, tl. přes 150 mm | m3 | 2.31 |  | 0 | CS ÚRS 2024 01 |  | základní |  | 0 | 0 | 0 | 1.5 | 3.465 | 4 | K | 2 |  |  |  | ROZPOCET | 0 | 0 | 0 | 0 | 0 | 1 | 0 | 4 | -1252304755
| Online PSC |  | https://podminky.urs.cz/item/CS_URS_2024_01/971038691 | [14 empty] | Online PSC | 2
| VV |  | 1,10*2,10 "nové dveře do věže 2.NP |  | 2.31 | [12 empty] | VV | 2 | 2 | True | 1 | ROZPOCET
130 | K | 973031324 | Vysekání výklenků nebo kapes ve zdivu z cihel na maltu vápennou nebo vápenocementovou kapes, plochy do 0,10 m2, hl. do 150 mm | kus | 5 |  | 0 | CS ÚRS 2024 01 |  | základní |  | 0 | 0 | 0 | 0.015 | 0.075 | 4 | K | 2 |  |  |  | ROZPOCET | 0 | 0 | 0 | 0 | 0 | 1 | 0 | 4 | -1532017942
| Online PSC |  | https://podminky.urs.cz/item/CS_URS_2024_01/973031324 | [14 empty] | Online PSC | 2
| VV |  | 5 "pro zhlaví trámů stropu 2.NP |  | 5 | [12 empty] | VV | 2 | 2 | True | 1 | ROZPOCET
131 | K | 973031326 | Vysekání výklenků nebo kapes ve zdivu z cihel na maltu vápennou nebo vápenocementovou kapes, plochy do 0,10 m2, hl. do 450 mm | kus | 24 |  | 0 | CS ÚRS 2024 01 |  | základní |  | 0 | 0 | 0 | 0.049 | 1.176 | 4 | K | 2 |  |  |  | ROZPOCET | 0 | 0 | 0 | 0 | 0 | 1 | 0 | 4 | -708725946
| Online PSC |  | https://podminky.urs.cz/item/CS_URS_2024_01/973031326 | [14 empty] | Online PSC | 2
| VV |  | 12 "pro uložení L profilů |  | 12 | [12 empty] | VV | 2 | 2 | True | 0 | ROZPOCET
| VV |  | 4 "pro uložení I č. 140 |  | 4 | [12 empty] | VV | 2 | 2 | True | 0 | ROZPOCET
| VV |  | 4+4 "pro uložení I č. 120 |  | 8 | [12 empty] | VV | 2 | 2 | True | 0 | ROZPOCET
| VV |  | Součet |  | 24 | [12 empty] | VV | 2 | 4 | True | 1 | ROZPOCET
132 | K | 973031346 | Vysekání výklenků nebo kapes ve zdivu z cihel na maltu vápennou nebo vápenocementovou kapes, plochy do 0,25 m2, hl. do 450 mm | kus | 2 |  | 0 | CS ÚRS 2024 01 |  | základní |  | 0 | 0 | 0 | 0.154 | 0.308 | 4 | K | 2 |  |  |  | ROZPOCET | 0 | 0 | 0 | 0 | 0 | 1 | 0 | 4 | 1481820792
| Online PSC |  | https://podminky.urs.cz/item/CS_URS_2024_01/973031346 | [14 empty] | Online PSC | 2
| VV |  | 2 "pro uložení I č. 240 |  | 2 | [12 empty] | VV | 2 | 2 | True | 1 | ROZPOCET
133 | K | 974031664 | Vysekání rýh ve zdivu cihelném na maltu vápennou nebo vápenocementovou pro vtahování nosníků do zdí, před vybouráním otvoru do hl. 150 mm, při v. nosníku do 150 mm | m | 5.1 |  | 0 | CS ÚRS 2024 01 |  | základní |  | 0 | 0 | 0 | 0.042 | 0.2142 | 4 | K | 2 |  |  |  | ROZPOCET | 0 | 0 | 0 | 0 | 0 | 1 | 0 | 4 | -260570855
| Online PSC |  | https://podminky.urs.cz/item/CS_URS_2024_01/974031664 | [14 empty] | Online PSC | 2
| VV |  | 2,30 "1.NP |  | 2.3 | [12 empty] | VV | 2 | 2 | True | 0 | ROZPOCET
| VV |  | 1,40*2 "2.NP |  | 2.8 | [12 empty] | VV | 2 | 2 | True | 0 | ROZPOCET
| VV |  | Součet |  | 5.1 | [12 empty] | VV | 2 | 4 | True | 1 | ROZPOCET
134 | K | 974031666 | Vysekání rýh ve zdivu cihelném na maltu vápennou nebo vápenocementovou pro vtahování nosníků do zdí, před vybouráním otvoru do hl. 150 mm, při v. nosníku do 250 mm | m | 12.45 |  | 0 | CS ÚRS 2024 01 |  | základní |  | 0 | 0 | 0 | 0.065 | 0.80925 | 4 | K | 2 |  |  |  | ROZPOCET | 0 | 0 | 0 | 0 | 0 | 1 | 0 | 4 | 658502755
| Online PSC |  | https://podminky.urs.cz/item/CS_URS_2024_01/974031666 | [14 empty] | Online PSC | 2
| VV |  | 3,80+0,80*2+1*3+1,35*3 "1.NP |  | 12.45 | [12 empty] | VV | 2 | 2 | True | 1 | ROZPOCET
135 | K | 975121321 | Jednořadé podchycení konstrukcí systémovými prvky stojkami včetně nosníků výšky podepření do 4 m, zatížení přes 750 do 1 000 kg/m zřízení | m | 54.05 |  | 0 | CS ÚRS 2024 01 |  | základní |  | 0 | 0 | 0 | 0 | 0 | 4 | K | 2 |  |  |  | ROZPOCET | 0 | 0 | 0 | 0 | 0 | 1 | 0 | 4 | -128257975
| Online PSC |  | https://podminky.urs.cz/item/CS_URS_2024_01/975121321 | [14 empty] | Online PSC | 2
| VV |  | 5+7+7+12,80 "stropy |  | 31.8 | [12 empty] | VV | 2 | 2 | True | 0 | ROZPOCET
| VV |  | 3,5*4+3,35+1,9+1+1+1 "nadpraží |  | 22.25 | [12 empty] | VV | 2 | 2 | True | 0 | ROZPOCET
| VV |  | Součet |  | 54.05 | [12 empty] | VV | 2 | 4 | True | 1 | ROZPOCET
136 | K | 975121322 | Jednořadé podchycení konstrukcí systémovými prvky stojkami včetně nosníků výšky podepření do 4 m, zatížení přes 750 do 1 000 kg/m příplatek za první a každý další den použití | m | 1109.75 |  | 0 | CS ÚRS 2024 01 |  | základní |  | 0 | 0 | 0 | 0 | 0 | 4 | K | 2 |  |  |  | ROZPOCET | 0 | 0 | 0 | 0 | 0 | 1 | 0 | 4 | 1595126416
| Online PSC |  | https://podminky.urs.cz/item/CS_URS_2024_01/975121322 | [14 empty] | Online PSC | 2
| VV |  | 31,80*30 "stropy |  | 954 | [12 empty] | VV | 2 | 2 | True | 0 | ROZPOCET
| VV |  | (3,5*4+3,35+1,9+1+1+1)*7 "nadpraží ocel. nosníků |  | 155.75 | [12 empty] | VV | 2 | 2 | True | 0 | ROZPOCET
| VV |  | Součet |  | 1109.75 | [12 empty] | VV | 2 | 4 | True | 1 | ROZPOCET
137 | K | 975121323 | Jednořadé podchycení konstrukcí systémovými prvky stojkami včetně nosníků výšky podepření do 4 m, zatížení přes 750 do 1 000 kg/m odstranění | m | 54.05 |  | 0 | CS ÚRS 2024 01 |  | základní |  | 0 | 0 | 0 | 0 | 0 | 4 | K | 2 |  |  |  | ROZPOCET | 0 | 0 | 0 | 0 | 0 | 1 | 0 | 4 | -526719558
| Online PSC |  | https://podminky.urs.cz/item/CS_URS_2024_01/975121323 | [14 empty] | Online PSC | 2
| VV |  | 54,050 |  | 54.05 | [12 empty] | VV | 2 | 2 | True | 1 | ROZPOCET
138 | K | 977211124 | Řezání konstrukcí stěnovou pilou z cihel nebo tvárnic hloubka řezu přes 420 do 520 mm | m | 10.25 |  | 0 | CS ÚRS 2024 01 |  | základní |  | 0 | 0.00045 | 0.0046125 | 0 | 0 | 4 | K | 2 |  |  |  | ROZPOCET | 0 | 0 | 0 | 0 | 0 | 1 | 0 | 4 | 559200039
| Online PSC |  | https://podminky.urs.cz/item/CS_URS_2024_01/977211124 | [14 empty] | Online PSC | 2
| VV |  | 3,5+3,5 "otvor pro nová vrata |  | 7 | [12 empty] | VV | 2 | 2 | True | 0 | ROZPOCET
| VV |  | 3,25 "otvor garáž |  | 3.25 | [12 empty] | VV | 2 | 2 | True | 0 | ROZPOCET
| VV |  | Součet |  | 10.25 | [12 empty] | VV | 2 | 4 | True | 1 | ROZPOCET
139 | K | 978015391 | Otlučení vápenných nebo vápenocementových omítek vnějších ploch s vyškrabáním spar a s očištěním zdiva stupně členitosti 1 a 2, v rozsahu přes 80 do 100 % | m2 | 15 |  | 0 | CS ÚRS 2024 01 |  | základní |  | 0 | 0 | 0 | 0.059 | 0.885 | 4 | K | 2 |  |  |  | ROZPOCET | 0 | 0 | 0 | 0 | 0 | 1 | 0 | 4 | -2124522493
| Online PSC |  | https://podminky.urs.cz/item/CS_URS_2024_01/978015391 | [14 empty] | Online PSC | 2
| VV |  | 15 " pod torkret se sítí |  | 15 | [12 empty] | VV | 2 | 2 | True | 1 | ROZPOCET
140 | K | 978059541 | Odsekání obkladů stěn včetně otlučení podkladní omítky až na zdivo z obkládaček vnitřních, z jakýchkoliv materiálů, plochy přes 1 m2 | m2 | 25.5 |  | 0 | CS ÚRS 2024 01 |  | základní |  | 0 | 0 | 0 | 0.068 | 1.734 | 4 | K | 2 |  |  |  | ROZPOCET | 0 | 0 | 0 | 0 | 0 | 1 | 0 | 4 | 382609812
| Online PSC |  | https://podminky.urs.cz/item/CS_URS_2024_01/978059541 | [14 empty] | Online PSC | 2
| VV |  | 25,50 |  | 25.5 | [12 empty] | VV | 2 | 2 | True | 1 | ROZPOCET
141 | K | 981332111 | Demolice ocelových konstrukcí hal, sil, technologických zařízení apod. jakýmkoliv způsobem | t | 5.5 |  | 0 | CS ÚRS 2024 01 |  | základní |  | 0 | 0 | 0 | 1 | 5.5 | 4 | K | 2 |  |  |  | ROZPOCET | 0 | 0 | 0 | 0 | 0 | 1 | 0 | 4 | 1536470156
| Online PSC |  | https://podminky.urs.cz/item/CS_URS_2024_01/981332111 | [14 empty] | Online PSC | 2
| VV |  | 0,50 "ocelová plošina věže 3,30*2,40*0,15 m |  | 0.5 | [12 empty] | VV | 2 | 2 | True | 0 | ROZPOCET
| VV |  | 5 "odhad 5 t - přístřešek 3,70*8,0*2,70 m 79,90 m3 |  | 5 | [12 empty] | VV | 2 | 2 | True | 0 | ROZPOCET
| VV |  | Součet |  | 5.5 | [12 empty] | VV | 2 | 4 | True | 1 | ROZPOCET
142 | K | 985411111 | Beztlakové zalití trhlin a dutin aktivovanou maltou | m3 | 0.034 |  | 0 | CS ÚRS 2024 01 |  | základní |  | 0 | 1.6372 | 0.055665 | 0 | 0 | 4 | K | 2 |  |  |  | ROZPOCET | 0 | 0 | 0 | 0 | 0 | 1 | 0 | 4 | 1264818174
| Online PSC |  | https://podminky.urs.cz/item/CS_URS_2024_01/985411111 | [14 empty] | Online PSC | 2
| VV |  | (0,20*0,25*0,20-0,12*0,18*0,15)*5 "zazdění zhlaví dřevěných trámů |  | 0.034 | [12 empty] | VV | 2 | 2 | True | 1 | ROZPOCET
143 | K | 985511112 | Stříkaný beton ze suché směsi pevnosti v tlaku min. 25 MPa (tř. R3) stěn, jedné vrstvy tloušťky 40 mm | m2 | 8.22 |  | 0 | CS ÚRS 2024 01 |  | základní |  | 0 | 0.1008 | 0.82858 | 0.018 | 0.14796 | 4 | K | 2 |  |  |  | ROZPOCET | 0 | 0 | 0 | 0 | 0 | 1 | 0 | 4 | 1347357005
| Online PSC |  | https://podminky.urs.cz/item/CS_URS_2024_01/985511112 | [14 empty] | Online PSC | 2
| VV |  | 0,50*3,30+0,79*3,00+0,90*3,00+0,50*3,00 "fasáda |  | 8.22 | [12 empty] | VV | 2 | 2 | True | 1 | ROZPOCET
144 | K | 985511212 | Stříkaný beton ze suché směsi pevnosti v tlaku min. 25 MPa (tř. R3) líce kleneb a podhledů, jedné vrstvy tloušťky 40 mm | m2 | 4.725 |  | 0 | CS ÚRS 2024 01 |  | základní |  | 0 | 0.10584 | 0.50009 | 0.0189 | 0.089302 | 4 | K | 2 |  |  |  | ROZPOCET | 0 | 0 | 0 | 0 | 0 | 1 | 0 | 4 | -555645129
| Online PSC |  | https://podminky.urs.cz/item/CS_URS_2024_01/985511212 | [14 empty] | Online PSC | 2
| VV |  | 0,45*3,50*3 |  | 4.725 | [12 empty] | VV | 2 | 2 | True | 1 | ROZPOCET
145 | K | 985513111 | Stržení povrchu stříkaného betonu ze suchých směsí včetně zařezání | m2 | 12.945 |  | 0 | CS ÚRS 2024 01 |  | základní |  | 0 | 0 | 0 | 0 | 0 | 4 | K | 2 |  |  |  | ROZPOCET | 0 | 0 | 0 | 0 | 0 | 1 | 0 | 4 | -1922360410
| Online PSC |  | https://podminky.urs.cz/item/CS_URS_2024_01/985513111 | [14 empty] | Online PSC | 2
| VV |  | 8,22+4,725 |  | 12.945 | [12 empty] | VV | 2 | 2 | True | 1 | ROZPOCET
146 | K | 985513912 | Stržení povrchu stříkaného betonu ze suchých směsí Příplatek k ceně za plochu do 10 m2 jednotlivě | m2 | 12.945 |  | 0 | CS ÚRS 2024 01 |  | základní |  | 0 | 0 | 0 | 0 | 0 | 4 | K | 2 |  |  |  | ROZPOCET | 0 | 0 | 0 | 0 | 0 | 1 | 0 | 4 | 1369125538
| Online PSC |  | https://podminky.urs.cz/item/CS_URS_2024_01/985513912 | [14 empty] | Online PSC | 2
| VV |  | 12,945 |  | 12.945 | [12 empty] | VV | 2 | 2 | True | 1 | ROZPOCET
147 | K | 985562111R | Výztuž stříkaného betonu ze svařovaných sítí velikosti ok 100 mm s antikorozní úpravou, průměru drátu 6 mm jednovrstvých stěn | m2 | 12.33 |  | 0 |  |  | základní |  | 0 | 0.0045 | 0.055485 | 0 | 0 | 4 | K | 2 |  |  |  | ROZPOCET | 0 | 0 | 0 | 0 | 0 | 1 | 0 | 4 | -1148341226
| P |  | Poznámka k položce: - síť 100/100/6 mm | [14 empty] | P | 2
| VV |  | 8,220 "fasáda |  | 8.22 | [12 empty] | VV | 2 | 2 | True | 1 | ROZPOCET
| VV |  | 8,22*1,5 'Přepočtené koeficientem množství |  | 12.33 | [12 empty] | VV | 2 | 2 | False | 1 | ROZPOCET
148 | K | 985562121R | Výztuž stříkaného betonu ze svařovaných sítí velikosti ok 100 mm s antikorozní úpravou, průměru drátu 6 mm jednovrstvých líce kleneb a podhledů | m2 | 7.088 |  | 0 |  |  | základní |  | 0 | 0.0045 | 0.031896 | 0 | 0 | 4 | K | 2 |  |  |  | ROZPOCET | 0 | 0 | 0 | 0 | 0 | 1 | 0 | 4 | 878132876
| P |  | Poznámka k položce: - síť 100/100/6 mm | [14 empty] | P | 2
| VV |  | 4,725 |  | 4.725 | [12 empty] | VV | 2 | 2 | True | 1 | ROZPOCET
| VV |  | 4,725*1,5 'Přepočtené koeficientem množství |  | 7.088 | [12 empty] | VV | 2 | 2 | False | 1 | ROZPOCET
149 | K | 985562912 | Výztuž stříkaného betonu ze svařovaných sítí Příplatek k cenám za plochu do 10 m2 jednotlivě | m2 | 12.945 |  | 0 | CS ÚRS 2024 01 |  | základní |  | 0 | 0 | 0 | 0 | 0 | 4 | K | 2 |  |  |  | ROZPOCET | 0 | 0 | 0 | 0 | 0 | 1 | 0 | 4 | -1879899342
| Online PSC |  | https://podminky.urs.cz/item/CS_URS_2024_01/985562912 | [14 empty] | Online PSC | 2
| VV |  | 12,945 |  | 12.945 | [12 empty] | VV | 2 | 2 | True | 1 | ROZPOCET
150 | K | 985564212 | Kotvičky pro výztuž stříkaného betonu z betonářské oceli do chemické malty, hloubky kotvení do 200 mm, průměru přes 6 do 8 mm | kus | 172 |  | 0 | CS ÚRS 2024 01 |  | základní |  | 0 | 0.00026 | 0.04472 | 0 | 0 | 4 | K | 2 |  |  |  | ROZPOCET | 0 | 0 | 0 | 0 | 0 | 1 | 0 | 4 | 952908385
| Online PSC |  | https://podminky.urs.cz/item/CS_URS_2024_01/985564212 | [14 empty] | Online PSC | 2
| VV |  | 8*2*2*3 "nadpraží 2x L 100/100/8 mm dl. 3,70 m po 0,50 m |  | 96 | [12 empty] | VV | 2 | 2 | True | 0 | ROZPOCET
| VV |  | 7*2*2+6*2*2*2 "nadpraží 2x L 100/100/8 mm dl. 3,70 + 3,00 m po 0,50 m |  | 76 | [12 empty] | VV | 2 | 2 | True | 0 | ROZPOCET
| VV |  | Součet |  | 172 | [12 empty] | VV | 2 | 4 | True | 1 | ROZPOCET
151 | K | 985622311 | Spínání objektů táhly vložení a dodání táhla ze závitových tyčí spojovaných spojníky, průměru do 20 mm | m | 118.8 |  | 0 | CS ÚRS 2024 01 |  | základní |  | 0 | 0.00322 | 0.38254 | 0 | 0 | 4 | K | 2 |  |  |  | ROZPOCET | 0 | 0 | 0 | 0 | 0 | 1 | 0 | 4 | -1677905772
| Online PSC |  | https://podminky.urs.cz/item/CS_URS_2024_01/985622311 | [14 empty] | Online PSC | 2
| VV |  | 2,70 * 44 "ocel. táhla krovu |  | 118.8 | [12 empty] | VV | 2 | 2 | True | 1 | ROZPOCET
152 | K | 985671113 | Ztužující věnce ze železobetonu obrubní nebo příčné tř. C 20/25 | m3 | 12.54 |  | 0 | CS ÚRS 2024 01 |  | základní |  | 0 | 0 | 0 | 0 | 0 | 4 | K | 2 |  |  |  | ROZPOCET | 0 | 0 | 0 | 0 | 0 | 1 | 0 | 4 | -1566944086
| Online PSC |  | https://podminky.urs.cz/item/CS_URS_2024_01/985671113 | [14 empty] | Online PSC | 2
| VV |  | 0,30*0,25*152 "věnec V1 |  | 11.4 | [12 empty] | VV | 2 | 2 | True | 1 | ROZPOCET
| VV |  | 11,4*1,1 'Přepočtené koeficientem množství |  | 12.54 | [12 empty] | VV | 2 | 2 | False | 1 | ROZPOCET
153 | K | 985675111 | Bednění ztužujících věnců zřízení | m2 | 91.2 |  | 0 | CS ÚRS 2024 01 |  | základní |  | 0 | 0.01518 | 1.3844 | 0 | 0 | 4 | K | 2 |  |  |  | ROZPOCET | 0 | 0 | 0 | 0 | 0 | 1 | 0 | 4 | -491410421
| Online PSC |  | https://podminky.urs.cz/item/CS_URS_2024_01/985675111 | [14 empty] | Online PSC | 2
| VV |  | 0,30*2*152 |  | 91.2 | [12 empty] | VV | 2 | 2 | True | 1 | ROZPOCET
154 | K | 985675121 | Bednění ztužujících věnců odstranění | m2 | 91.2 |  | 0 | CS ÚRS 2024 01 |  | základní |  | 0 | 0 | 0 | 0 | 0 | 4 | K | 2 |  |  |  | ROZPOCET | 0 | 0 | 0 | 0 | 0 | 1 | 0 | 4 | 1273851029
| Online PSC |  | https://podminky.urs.cz/item/CS_URS_2024_01/985675121 | [14 empty] | Online PSC | 2
| VV |  | 91,20 |  | 91.2 | [12 empty] | VV | 2 | 2 | True | 1 | ROZPOCET
155 | K | 985676112 | Výztuž ztužujících věnců z oceli 10 505 (R) nebo BSt 500 | t | 1.299 |  | 0 | CS ÚRS 2024 01 |  | základní |  | 0 | 1.0517 | 1.3661 | 0 | 0 | 4 | K | 2 |  |  |  | ROZPOCET | 0 | 0 | 0 | 0 | 0 | 1 | 0 | 4 | 146827291
| Online PSC |  | https://podminky.urs.cz/item/CS_URS_2024_01/985676112 | [14 empty] | Online PSC | 2
| VV |  | 1,054 "4* E16 dl. 620 m |  | 1.054 | [12 empty] | VV | 2 | 2 | True | 0 | ROZPOCET
| VV |  | 0,245 " třmínky E8 dl. 1,0 m po 0,25 m, 610 m |  | 0.245 | [12 empty] | VV | 2 | 2 | True | 0 | ROZPOCET
| VV |  | Součet |  | 1.299 | [12 empty] | VV | 2 | 4 | True | 1 | ROZPOCET
| D | 997 | Přesun sutě |  |  |  | 0 |  |  |  |  | 0 |  | 0 |  | 0 | 1 | D | 1 |  |  |  | ROZPOCET | [6 empty] | 0
156 | K | 997006012 | Úprava stavebního odpadu třídění ruční | t | 147.802 |  | 0 | CS ÚRS 2024 01 |  | základní |  | 0 | 0 | 0 | 0 | 0 | 4 | K | 2 |  |  |  | ROZPOCET | 0 | 0 | 0 | 0 | 0 | 1 | 0 | 4 | -873202695
| Online PSC |  | https://podminky.urs.cz/item/CS_URS_2024_01/997006012 | [14 empty] | Online PSC | 2
157 | K | 997006512 | Vodorovná doprava suti na skládku s naložením na dopravní prostředek a složením přes 100 m do 1 km | t | 147.802 |  | 0 | CS ÚRS 2024 01 |  | základní |  | 0 | 0 | 0 | 0 | 0 | 4 | K | 2 |  |  |  | ROZPOCET | 0 | 0 | 0 | 0 | 0 | 1 | 0 | 4 | -1682274496
| Online PSC |  | https://podminky.urs.cz/item/CS_URS_2024_01/997006512 | [14 empty] | Online PSC | 2
158 | K | 997006519 | Vodorovná doprava suti na skládku Příplatek k ceně -6512 za každý další i započatý 1 km | t | 2800.79 |  | 0 | CS ÚRS 2024 01 |  | základní |  | 0 | 0 | 0 | 0 | 0 | 4 | K | 2 |  |  |  | ROZPOCET | 0 | 0 | 0 | 0 | 0 | 1 | 0 | 4 | -1916577568
| Online PSC |  | https://podminky.urs.cz/item/CS_URS_2024_01/997006519 | [14 empty] | Online PSC | 2
| VV |  | 147,41*19 "odvoz do 20 km |  | 2800.79 | [12 empty] | VV | 2 | 2 | True | 1 | ROZPOCET
159 | K | 997006551 | Hrubé urovnání suti na skládce bez zhutnění | t | 147.802 |  | 0 | CS ÚRS 2024 01 |  | základní |  | 0 | 0 | 0 | 0 | 0 | 4 | K | 2 |  |  |  | ROZPOCET | 0 | 0 | 0 | 0 | 0 | 1 | 0 | 4 | 1404859728
| Online PSC |  | https://podminky.urs.cz/item/CS_URS_2024_01/997006551 | [14 empty] | Online PSC | 2
160 | K | 997013153 | Vnitrostaveništní doprava suti a vybouraných hmot vodorovně do 50 m s naložením s omezením mechanizace pro budovy a haly výšky přes 9 do 12 m | t | 147.802 |  | 0 | CS ÚRS 2024 01 |  | základní |  | 0 | 0 | 0 | 0 | 0 | 4 | K | 2 |  |  |  | ROZPOCET | 0 | 0 | 0 | 0 | 0 | 1 | 0 | 4 | -424233975
| Online PSC |  | https://podminky.urs.cz/item/CS_URS_2024_01/997013153 | [14 empty] | Online PSC | 2
161 | K | 997013635 | Poplatek za uložení stavebního odpadu na skládce (skládkovné) komunálního zatříděného do Katalogu odpadů pod kódem 20 03 01 | t | 1 |  | 0 | CS ÚRS 2024 01 |  | základní |  | 0 | 0 | 0 | 0 | 0 | 4 | K | 2 |  |  |  | ROZPOCET | 0 | 0 | 0 | 0 | 0 | 1 | 0 | 4 | -374646067
| Online PSC |  | https://podminky.urs.cz/item/CS_URS_2024_01/997013635 | [14 empty] | Online PSC | 2
| VV |  | 1 "cca 2 m3 komunálního odpadu |  | 1 | [12 empty] | VV | 2 | 2 | True | 1 | ROZPOCET
162 | K | 997013814 | Poplatek za uložení stavebního odpadu na skládce (skládkovné) z izolačních materiálů zatříděného do Katalogu odpadů pod kódem 17 06 04 | t | 3.5 |  | 0 | CS ÚRS 2024 01 |  | základní |  | 0 | 0 | 0 | 0 | 0 | 4 | K | 2 |  |  |  | ROZPOCET | 0 | 0 | 0 | 0 | 0 | 1 | 0 | 4 | 560250386
| Online PSC |  | https://podminky.urs.cz/item/CS_URS_2024_01/997013814 | [14 empty] | Online PSC | 2
| VV |  | 2,40 "tep. izolace |  | 2.4 | [12 empty] | VV | 2 | 2 | True | 0 | ROZPOCET
| VV |  | 1,10 "lepenka |  | 1.1 | [12 empty] | VV | 2 | 2 | True | 0 | ROZPOCET
| VV |  | Součet |  | 3.5 | [12 empty] | VV | 2 | 4 | True | 1 | ROZPOCET
163 | K | 997013861 | Poplatek za uložení stavebního odpadu na recyklační skládce (skládkovné) z prostého betonu zatříděného do Katalogu odpadů pod kódem 17 01 01 | t | 36.68 |  | 0 | CS ÚRS 2024 01 |  | základní |  | 0 | 0 | 0 | 0 | 0 | 4 | K | 2 |  |  |  | ROZPOCET | 0 | 0 | 0 | 0 | 0 | 1 | 0 | 4 | -1467402988
| Online PSC |  | https://podminky.urs.cz/item/CS_URS_2024_01/997013861 | [14 empty] | Online PSC | 2
| VV |  | 36,68 |  | 36.68 | [12 empty] | VV | 2 | 2 | True | 1 | ROZPOCET
164 | K | 997013869 | Poplatek za uložení stavebního odpadu na recyklační skládce (skládkovné) ze směsí nebo oddělených frakcí betonu, cihel a keramických výrobků zatříděného do Katalogu odpadů pod kódem 17 01 07 | t | 99.75 |  | 0 | CS ÚRS 2024 01 |  | základní |  | 0 | 0 | 0 | 0 | 0 | 4 | K | 2 |  |  |  | ROZPOCET | 0 | 0 | 0 | 0 | 0 | 1 | 0 | 4 | 530007236
| Online PSC |  | https://podminky.urs.cz/item/CS_URS_2024_01/997013869 | [14 empty] | Online PSC | 2
| VV |  | 98,60+0,758+0,392 |  | 99.75 | [12 empty] | VV | 2 | 2 | True | 1 | ROZPOCET
| D | 998 | Přesun hmot |  |  |  | 0 |  |  |  |  | 0 |  | 0 |  | 0 | 1 | D | 1 |  |  |  | ROZPOCET | [6 empty] | 0
165 | K | 998011002 | Přesun hmot pro budovy občanské výstavby, bydlení, výrobu a služby s nosnou svislou konstrukcí zděnou z cihel, tvárnic nebo kamene vodorovná dopravní vzdálenost do 100 m základní pro budovy výšky přes 6 do 12 m | t | 215.809 |  | 0 | CS ÚRS 2024 01 |  | základní |  | 0 | 0 | 0 | 0 | 0 | 4 | K | 2 |  |  |  | ROZPOCET | 0 | 0 | 0 | 0 | 0 | 1 | 0 | 4 | 599520359
| Online PSC |  | https://podminky.urs.cz/item/CS_URS_2024_01/998011002 | [14 empty] | Online PSC | 2
166 | K | 998223011 | Přesun hmot pro pozemní komunikace s krytem dlážděným dopravní vzdálenost do 200 m jakékoliv délky objektu | t | 15.497 |  | 0 | CS ÚRS 2024 01 |  | základní |  | 0 | 0 | 0 | 0 | 0 | 4 | K | 2 |  |  |  | ROZPOCET | 0 | 0 | 0 | 0 | 0 | 1 | 0 | 4 | 903100357
| Online PSC |  | https://podminky.urs.cz/item/CS_URS_2024_01/998223011 | [14 empty] | Online PSC | 2
| VV |  | 15,497 |  | 15.497 | [12 empty] | VV | 2 | 2 | True | 1 | ROZPOCET
| D | PSV | Práce a dodávky PSV |  |  |  | 0 |  |  |  |  | 0 |  | 53.4936 |  | 6.6601 | 2 | D | 0 |  |  |  | ROZPOCET | [6 empty] | 0
| D | 711 | Izolace proti vodě, vlhkosti a plynům |  |  |  | 0 |  |  |  |  | 0 |  | 0.52757 |  | 0 | 2 | D | 1 |  |  |  | ROZPOCET | [6 empty] | 0
167 | K | 711111001 | Provedení izolace proti zemní vlhkosti natěradly a tmely za studena na ploše vodorovné V nátěrem penetračním | m2 | 70 |  | 0 | CS ÚRS 2024 01 |  | základní |  | 0 | 0 | 0 | 0 | 0 | 16 | K | 2 |  |  |  | ROZPOCET | 0 | 0 | 0 | 0 | 0 | 1 | 0 | 16 | -377513327
| Online PSC |  | https://podminky.urs.cz/item/CS_URS_2024_01/711111001 | [14 empty] | Online PSC | 2
| VV |  | 70 |  | 70 | [12 empty] | VV | 2 | 2 | True | 1 | ROZPOCET
168 | M | 11163150 | lak penetrační asfaltový | t | 0.021 |  | 0 | CS ÚRS 2024 01 |  | základní |  | 0 | 1 | 0.021 | 0 | 0 | 32 | M | 2 |  |  |  | ROZPOCET | 0 | 0 | 0 | 0 | 0 | 1 | 0 | 16 | 1103818499
| VV |  | 70 |  | 70 | [12 empty] | VV | 2 | 2 | True | 1 | ROZPOCET
| VV |  | 70*0,0003 'Přepočtené koeficientem množství |  | 0.021 | [12 empty] | VV | 2 | 2 | False | 1 | ROZPOCET
169 | K | 711112001 | Provedení izolace proti zemní vlhkosti natěradly a tmely za studena na ploše svislé S nátěrem penetračním | m2 | 10.25 |  | 0 | CS ÚRS 2024 01 |  | základní |  | 0 | 0 | 0 | 0 | 0 | 16 | K | 2 |  |  |  | ROZPOCET | 0 | 0 | 0 | 0 | 0 | 1 | 0 | 16 | 10926789
| Online PSC |  | https://podminky.urs.cz/item/CS_URS_2024_01/711112001 | [14 empty] | Online PSC | 2
| VV |  | (7+10+0,50+3)*0,50 "vytažení izolace na základ |  | 10.25 | [12 empty] | VV | 2 | 2 | True | 1 | ROZPOCET
170 | M | 11163150 | lak penetrační asfaltový | t | 0.003 |  | 0 | CS ÚRS 2024 01 |  | základní |  | 0 | 1 | 0.003 | 0 | 0 | 32 | M | 2 |  |  |  | ROZPOCET | 0 | 0 | 0 | 0 | 0 | 1 | 0 | 16 | -896014918
| VV |  | 10,25 |  | 10.25 | [12 empty] | VV | 2 | 2 | True | 1 | ROZPOCET
| VV |  | 10,25*0,0003 'Přepočtené koeficientem množství |  | 0.003 | [12 empty] | VV | 2 | 2 | False | 1 | ROZPOCET
171 | K | 711141559 | Provedení izolace proti zemní vlhkosti pásy přitavením NAIP na ploše vodorovné V | m2 | 70 |  | 0 | CS ÚRS 2024 01 |  | základní |  | 0 | 0.0004 | 0.028 | 0 | 0 | 16 | K | 2 |  |  |  | ROZPOCET | 0 | 0 | 0 | 0 | 0 | 1 | 0 | 16 | -1152064391
| Online PSC |  | https://podminky.urs.cz/item/CS_URS_2024_01/711141559 | [14 empty] | Online PSC | 2
| VV |  | 70 |  | 70 | [12 empty] | VV | 2 | 2 | True | 1 | ROZPOCET
172 | M | 62856011 | pás asfaltový natavitelný modifikovaný SBS s vložkou z hliníkové fólie s textilií a spalitelnou PE fólií nebo jemnozrnným minerálním posypem na horním povrchu tl 4,0mm | m2 | 87.5 |  | 0 | CS ÚRS 2024 01 |  | základní |  | 0 | 0.0047 | 0.41125 | 0 | 0 | 32 | M | 2 |  |  |  | ROZPOCET | 0 | 0 | 0 | 0 | 0 | 1 | 0 | 16 | 2121701796
| VV |  | 70*1,25 'Přepočtené koeficientem množství |  | 87.5 | [12 empty] | VV | 2 | 2 | False | 1 | ROZPOCET
173 | K | 711142559 | Provedení izolace proti zemní vlhkosti pásy přitavením NAIP na ploše svislé S | m2 | 10.25 |  | 0 | CS ÚRS 2024 01 |  | základní |  | 0 | 0.0004 | 0.0041 | 0 | 0 | 16 | K | 2 |  |  |  | ROZPOCET | 0 | 0 | 0 | 0 | 0 | 1 | 0 | 16 | 609648208
| Online PSC |  | https://podminky.urs.cz/item/CS_URS_2024_01/711142559 | [14 empty] | Online PSC | 2
| VV |  | 10,25 |  | 10.25 | [12 empty] | VV | 2 | 2 | True | 1 | ROZPOCET
174 | M | 62856011 | pás asfaltový natavitelný modifikovaný SBS s vložkou z hliníkové fólie s textilií a spalitelnou PE fólií nebo jemnozrnným minerálním posypem na horním povrchu tl 4,0mm | m2 | 12.813 |  | 0 | CS ÚRS 2024 01 |  | základní |  | 0 | 0.0047 | 0.060221 | 0 | 0 | 32 | M | 2 |  |  |  | ROZPOCET | 0 | 0 | 0 | 0 | 0 | 1 | 0 | 16 | 1608462018
| VV |  | 10,25*1,25 'Přepočtené koeficientem množství |  | 12.813 | [12 empty] | VV | 2 | 2 | False | 1 | ROZPOCET
175 | K | 998711122 | Přesun hmot pro izolace proti vodě, vlhkosti a plynům stanovený z hmotnosti přesunovaného materiálu vodorovná dopravní vzdálenost do 50 m ruční (bez užití mechanizace) v objektech výšky přes 6 do 12 m | t | 0.528 |  | 0 | CS ÚRS 2024 01 |  | základní |  | 0 | 0 | 0 | 0 | 0 | 16 | K | 2 |  |  |  | ROZPOCET | 0 | 0 | 0 | 0 | 0 | 1 | 0 | 16 | 1330943703
| Online PSC |  | https://podminky.urs.cz/item/CS_URS_2024_01/998711122 | [14 empty] | Online PSC | 2
| D | 712 | Povlakové krytiny |  |  |  | 0 |  |  |  |  | 0 |  | 0 |  | 1.1 | 2 | D | 1 |  |  |  | ROZPOCET | [6 empty] | 0
176 | K | 712340832 | Odstranění povlakové krytiny střech plochých do 10° z přitavených pásů NAIP v plné ploše dvouvrstvé | m2 | 100 |  | 0 | CS ÚRS 2024 01 |  | základní |  | 0 | 0 | 0 | 0.011 | 1.1 | 16 | K | 2 |  |  |  | ROZPOCET | 0 | 0 | 0 | 0 | 0 | 1 | 0 | 16 | 1836806700
| Online PSC |  | https://podminky.urs.cz/item/CS_URS_2024_01/712340832 | [14 empty] | Online PSC | 2
| VV |  | 100 "přístavek |  | 100 | [12 empty] | VV | 2 | 2 | True | 1 | ROZPOCET
| D | 713 | Izolace tepelné |  |  |  | 0 |  |  |  |  | 0 |  | 6.6039 |  | 2.4 | 2 | D | 1 |  |  |  | ROZPOCET | [6 empty] | 0
177 | K | 713111111 | Montáž tepelné izolace stropů rohožemi, pásy, dílci, deskami, bloky (izolační materiál ve specifikaci) vrchem bez překrytí lepenkou kladenými volně | m2 | 199.206 |  | 0 | CS ÚRS 2024 01 |  | základní |  | 0 | 0 | 0 | 0 | 0 | 16 | K | 2 |  |  |  | ROZPOCET | 0 | 0 | 0 | 0 | 0 | 1 | 0 | 16 | -1664762591
| Online PSC |  | https://podminky.urs.cz/item/CS_URS_2024_01/713111111 | [14 empty] | Online PSC | 2
| VV |  | 99,603*2 "pultová střecha 2 vrstvy |  | 199.206 | [12 empty] | VV | 2 | 2 | True | 1 | ROZPOCET
178 | M | 63140403 | deska tepelně izolační minerální plochých střech dvouvrstvá λ=0,038-0,039 tl 100mm | m2 | 109.563 |  | 0 | CS ÚRS 2024 01 |  | základní |  | 0 | 0.01337 | 1.4649 | 0 | 0 | 32 | M | 2 |  |  |  | ROZPOCET | 0 | 0 | 0 | 0 | 0 | 1 | 0 | 16 | 1040863278
| VV |  | 99,603 |  | 99.603 | [12 empty] | VV | 2 | 2 | True | 1 | ROZPOCET
| VV |  | 99,603*1,1 'Přepočtené koeficientem množství |  | 109.563 | [12 empty] | VV | 2 | 2 | False | 1 | ROZPOCET
179 | M | 63140407 | deska tepelně izolační minerální plochých střech dvouvrstvá λ=0,038-0,039 tl 160mm | m2 | 109.563 |  | 0 | CS ÚRS 2024 01 |  | základní |  | 0 | 0.02139 | 2.3436 | 0 | 0 | 32 | M | 2 |  |  |  | ROZPOCET | 0 | 0 | 0 | 0 | 0 | 1 | 0 | 16 | 593204564
| VV |  | 99,603 |  | 99.603 | [12 empty] | VV | 2 | 2 | True | 1 | ROZPOCET
| VV |  | 99,603*1,1 'Přepočtené koeficientem množství |  | 109.563 | [12 empty] | VV | 2 | 2 | False | 1 | ROZPOCET
180 | K | 713111136 | Montáž tepelné izolace stropů rohožemi, pásy, dílci, deskami, bloky (izolační materiál ve specifikaci) žebrových spodem kladenými volně mezi trámy | m2 | 204.5 |  | 0 | CS ÚRS 2024 01 |  | základní |  | 0 | 0 | 0 | 0 | 0 | 16 | K | 2 |  |  |  | ROZPOCET | 0 | 0 | 0 | 0 | 0 | 1 | 0 | 16 | -627235339
| Online PSC |  | https://podminky.urs.cz/item/CS_URS_2024_01/713111136 | [14 empty] | Online PSC | 2
| P |  | Poznámka k položce: - celková tl. izolace 240 mm | [14 empty] | P | 2
| VV |  | 204,50 " skl. V |  | 204.5 | [12 empty] | VV | 2 | 2 | True | 1 | ROZPOCET
181 | M | 63152100 | pás tepelně izolační univerzální λ=0,032-0,033 tl 120mm | m2 | 429.45 |  | 0 | CS ÚRS 2024 01 |  | základní |  | 0 | 0.0036 | 1.546 | 0 | 0 | 32 | M | 2 |  |  |  | ROZPOCET | 0 | 0 | 0 | 0 | 0 | 1 | 0 | 16 | 1129866949
| VV |  | 204,50*2 |  | 409 | [12 empty] | VV | 2 | 2 | True | 1 | ROZPOCET
| VV |  | 409*1,05 'Přepočtené koeficientem množství |  | 429.45 | [12 empty] | VV | 2 | 2 | False | 1 | ROZPOCET
182 | K | 713131151 | Montáž tepelné izolace stěn rohožemi, pásy, deskami, dílci, bloky (izolační materiál ve specifikaci) vložením jednovrstvě | m2 | 101.725 |  | 0 | CS ÚRS 2024 01 |  | základní |  | 0 | 0 | 0 | 0 | 0 | 16 | K | 2 |  |  |  | ROZPOCET | 0 | 0 | 0 | 0 | 0 | 1 | 0 | 16 | 1158452814
| Online PSC |  | https://podminky.urs.cz/item/CS_URS_2024_01/713131151 | [14 empty] | Online PSC | 2
| VV |  | 6,5*15,65 "podkroví strop |  | 101.725 | [12 empty] | VV | 2 | 2 | True | 1 | ROZPOCET
183 | M | 63152108 | pás tepelně izolační univerzální λ=0,032-0,033 tl 200mm | m2 | 109.44 |  | 0 | CS ÚRS 2024 01 |  | základní |  | 0 | 0.006 | 0.65664 | 0 | 0 | 32 | M | 2 |  |  |  | ROZPOCET | 0 | 0 | 0 | 0 | 0 | 1 | 0 | 16 | -1804932910
| VV |  | 38*2,88 "2,88 m2/bal. |  | 109.44 | [12 empty] | VV | 2 | 2 | True | 1 | ROZPOCET
184 | K | 713132321 | Montáž tepelné izolace stěn do roštu jednosměrného vodorovného výšky do 6 m | m2 | 70.57 |  | 0 | CS ÚRS 2024 01 |  | základní |  | 0 | 0.00024 | 0.016937 | 0 | 0 | 16 | K | 2 |  |  |  | ROZPOCET | 0 | 0 | 0 | 0 | 0 | 1 | 0 | 16 | 292320727
| Online PSC |  | https://podminky.urs.cz/item/CS_URS_2024_01/713132321 | [14 empty] | Online PSC | 2
| VV |  | "šikminy" 2,50*15,65*2-1,2*0,80*8 |  | 70.57 | [12 empty] | VV | 2 | 2 | True | 1 | ROZPOCET
185 | M | 63152108 | pás tepelně izolační univerzální λ=0,032-0,033 tl 200mm | m2 | 74.88 |  | 0 | CS ÚRS 2024 01 |  | základní |  | 0 | 0.006 | 0.44928 | 0 | 0 | 32 | M | 2 |  |  |  | ROZPOCET | 0 | 0 | 0 | 0 | 0 | 1 | 0 | 16 | -379254404
| VV |  | 74,88 "26*2,88 m2/bal |  | 74.88 | [12 empty] | VV | 2 | 2 | True | 1 | ROZPOCET
186 | K | 713140833 | Odstranění tepelné izolace střech plochých z rohoží, pásů, dílců, desek, bloků nadstřešních izolací připevněných šrouby z vláknitých materiálů suchých, tloušťka izolace přes 100 mm | m2 | 100 |  | 0 | CS ÚRS 2024 01 |  | základní |  | 0 | 0 | 0 | 0.024 | 2.4 | 16 | K | 2 |  |  |  | ROZPOCET | 0 | 0 | 0 | 0 | 0 | 1 | 0 | 16 | 1122131274
| Online PSC |  | https://podminky.urs.cz/item/CS_URS_2024_01/713140833 | [14 empty] | Online PSC | 2
| VV |  | 100 "přístavek |  | 100 | [12 empty] | VV | 2 | 2 | True | 1 | ROZPOCET
187 | K | 713151141 | Montáž tepelné izolace střech šikmých rohožemi, pásy, deskami (izolační materiál ve specifikaci) připevněné sponkami reflexní pod krokve parotěsné , tloušťka izolace do 5 mm | m2 | 99.603 |  | 0 | CS ÚRS 2024 01 |  | základní |  | 0 | 1e-05 | 0.00099603 | 0 | 0 | 16 | K | 2 |  |  |  | ROZPOCET | 0 | 0 | 0 | 0 | 0 | 1 | 0 | 16 | 1027438611
| Online PSC |  | https://podminky.urs.cz/item/CS_URS_2024_01/713151141 | [14 empty] | Online PSC | 2
| VV |  | 4,34*22,95 "pultová střecha |  | 99.603 | [12 empty] | VV | 2 | 2 | True | 1 | ROZPOCET
188 | M | 28355300 | pás podstřešní parotěsný tepelně izolační s reflexní Al vrstvou tl 4mm tepelného odporu 0,53 | m2 | 109.563 |  | 0 | CS ÚRS 2024 01 |  | základní |  | 0 | 0.00017 | 0.018626 | 0 | 0 | 32 | M | 2 |  |  |  | ROZPOCET | 0 | 0 | 0 | 0 | 0 | 1 | 0 | 16 | 878561727
| VV |  | 99,603 |  | 99.603 | [12 empty] | VV | 2 | 2 | True | 1 | ROZPOCET
| VV |  | 99,603*1,1 'Přepočtené koeficientem množství |  | 109.563 | [12 empty] | VV | 2 | 2 | False | 1 | ROZPOCET
189 | K | 713151211 | Montáž tepelné izolace střech šikmých rohožemi, pásy, deskami (izolační materiál ve specifikaci) připevněné sponkami reflexní nad krokve s difúzní spojovací páskou, tloušťka izolace do 5 mm | m2 | 465 |  | 0 | CS ÚRS 2024 01 |  | základní |  | 0 | 0 | 0 | 0 | 0 | 16 | K | 2 |  |  |  | ROZPOCET | 0 | 0 | 0 | 0 | 0 | 1 | 0 | 16 | 736109262
| Online PSC |  | https://podminky.urs.cz/item/CS_URS_2024_01/713151211 | [14 empty] | Online PSC | 2
| VV |  | 465 |  | 465 | [12 empty] | VV | 2 | 2 | True | 1 | ROZPOCET
190 | M | 28329217 | fólie podkladní pro doplňkovou hydroizolační vrstvu pod krytinu či do třípláštových větraných střech 150g/m2 | m2 | 534.75 |  | 0 | CS ÚRS 2024 01 |  | základní |  | 0 | 0.0002 | 0.10695 | 0 | 0 | 32 | M | 2 |  |  |  | ROZPOCET | 0 | 0 | 0 | 0 | 0 | 1 | 0 | 16 | -766523506
| VV |  | 465 |  | 465 | [12 empty] | VV | 2 | 2 | True | 1 | ROZPOCET
| VV |  | 465*1,15 'Přepočtené koeficientem množství |  | 534.75 | [12 empty] | VV | 2 | 2 | False | 1 | ROZPOCET
191 | K | 998713122 | Přesun hmot pro izolace tepelné stanovený z hmotnosti přesunovaného materiálu vodorovná dopravní vzdálenost do 50 m ruční (bez užití mechanizace) v objektech výšky přes 6 m do 12 m | t | 6.604 |  | 0 | CS ÚRS 2024 01 |  | základní |  | 0 | 0 | 0 | 0 | 0 | 16 | K | 2 |  |  |  | ROZPOCET | 0 | 0 | 0 | 0 | 0 | 1 | 0 | 16 | -387775207
| Online PSC |  | https://podminky.urs.cz/item/CS_URS_2024_01/998713122 | [14 empty] | Online PSC | 2
| D | 725 | Zdravotechnika - zařizovací předměty |  |  |  | 0 |  |  |  |  | 0 |  | 0 |  | 0.75811 | 2 | D | 1 |  |  |  | ROZPOCET | [6 empty] | 0
192 | K | 725110811 | Demontáž klozetů splachovacích s nádrží nebo tlakovým splachovačem | soubor | 1 |  | 0 | CS ÚRS 2024 01 |  | základní |  | 0 | 0 | 0 | 0.01933 | 0.01933 | 16 | K | 2 |  |  |  | ROZPOCET | 0 | 0 | 0 | 0 | 0 | 1 | 0 | 16 | 999309597
| Online PSC |  | https://podminky.urs.cz/item/CS_URS_2024_01/725110811 | [14 empty] | Online PSC | 2
| VV |  | 1 |  | 1 | [12 empty] | VV | 2 | 2 | True | 1 | ROZPOCET
193 | K | 725122813 | Demontáž pisoárů s nádrží a 1 záchodkem | soubor | 1 |  | 0 | CS ÚRS 2024 01 |  | základní |  | 0 | 0 | 0 | 0.0172 | 0.0172 | 16 | K | 2 |  |  |  | ROZPOCET | 0 | 0 | 0 | 0 | 0 | 1 | 0 | 16 | -675767816
| Online PSC |  | https://podminky.urs.cz/item/CS_URS_2024_01/725122813 | [14 empty] | Online PSC | 2
| VV |  | 1 |  | 1 | [12 empty] | VV | 2 | 2 | True | 1 | ROZPOCET
194 | K | 725210821 | Demontáž umyvadel bez výtokových armatur umyvadel | soubor | 1 |  | 0 | CS ÚRS 2024 01 |  | základní |  | 0 | 0 | 0 | 0.01946 | 0.01946 | 16 | K | 2 |  |  |  | ROZPOCET | 0 | 0 | 0 | 0 | 0 | 1 | 0 | 16 | 2123334758
| Online PSC |  | https://podminky.urs.cz/item/CS_URS_2024_01/725210821 | [14 empty] | Online PSC | 2
| VV |  | 1 |  | 1 | [12 empty] | VV | 2 | 2 | True | 1 | ROZPOCET
195 | K | 725530826 | Demontáž elektrických zásobníkových ohřívačů vody akumulačních do 800 l | soubor | 1 |  | 0 | CS ÚRS 2024 01 |  | základní |  | 0 | 0 | 0 | 0.69347 | 0.69347 | 16 | K | 2 |  |  |  | ROZPOCET | 0 | 0 | 0 | 0 | 0 | 1 | 0 | 16 | 12968155
| Online PSC |  | https://podminky.urs.cz/item/CS_URS_2024_01/725530826 | [14 empty] | Online PSC | 2
| VV |  | 1 |  | 1 | [12 empty] | VV | 2 | 2 | True | 1 | ROZPOCET
196 | K | 725810811 | Demontáž výtokových ventilů nástěnných | kus | 4 |  | 0 | CS ÚRS 2024 01 |  | základní |  | 0 | 0 | 0 | 0.00049 | 0.00196 | 16 | K | 2 |  |  |  | ROZPOCET | 0 | 0 | 0 | 0 | 0 | 1 | 0 | 16 | 803926330
| Online PSC |  | https://podminky.urs.cz/item/CS_URS_2024_01/725810811 | [14 empty] | Online PSC | 2
| VV |  | 4 |  | 4 | [12 empty] | VV | 2 | 2 | True | 1 | ROZPOCET
197 | K | 725820801 | Demontáž baterií nástěnných do G 3/4 | soubor | 1 |  | 0 | CS ÚRS 2024 01 |  | základní |  | 0 | 0 | 0 | 0.00156 | 0.00156 | 16 | K | 2 |  |  |  | ROZPOCET | 0 | 0 | 0 | 0 | 0 | 1 | 0 | 16 | 1826452040
| Online PSC |  | https://podminky.urs.cz/item/CS_URS_2024_01/725820801 | [14 empty] | Online PSC | 2
| VV |  | 1 |  | 1 | [12 empty] | VV | 2 | 2 | True | 1 | ROZPOCET
198 | K | 725850800 | Demontáž odpadních ventilů všech připojovacích dimenzí | kus | 3 |  | 0 | CS ÚRS 2024 01 |  | základní |  | 0 | 0 | 0 | 0.00086 | 0.00258 | 16 | K | 2 |  |  |  | ROZPOCET | 0 | 0 | 0 | 0 | 0 | 1 | 0 | 16 | -1197125302
| Online PSC |  | https://podminky.urs.cz/item/CS_URS_2024_01/725850800 | [14 empty] | Online PSC | 2
| VV |  | 3 |  | 3 | [12 empty] | VV | 2 | 2 | True | 1 | ROZPOCET
199 | K | 725860811 | Demontáž zápachových uzávěrek pro zařizovací předměty jednoduchých | kus | 3 |  | 0 | CS ÚRS 2024 01 |  | základní |  | 0 | 0 | 0 | 0.00085 | 0.00255 | 16 | K | 2 |  |  |  | ROZPOCET | 0 | 0 | 0 | 0 | 0 | 1 | 0 | 16 | -177712598
| Online PSC |  | https://podminky.urs.cz/item/CS_URS_2024_01/725860811 | [14 empty] | Online PSC | 2
| VV |  | 3 |  | 3 | [12 empty] | VV | 2 | 2 | True | 1 | ROZPOCET
| D | 751 | Vzduchotechnika |  |  |  | 0 |  |  |  |  | 0 |  | 0 |  | 0.265 | 2 | D | 1 |  |  |  | ROZPOCET | [6 empty] | 0
200 | K | 751721814 | Demontáž klimatizační jednotky venkovní jednofázové napájení do 5 vnitřních jednotek | kus | 5 |  | 0 | CS ÚRS 2024 01 |  | základní |  | 0 | 0 | 0 | 0.053 | 0.265 | 16 | K | 2 |  |  |  | ROZPOCET | 0 | 0 | 0 | 0 | 0 | 1 | 0 | 16 | 2093690888
| Online PSC |  | https://podminky.urs.cz/item/CS_URS_2024_01/751721814 | [14 empty] | Online PSC | 2
| VV |  | 5 |  | 5 | [12 empty] | VV | 2 | 2 | True | 1 | ROZPOCET
| D | 762 | Konstrukce tesařské |  |  |  | 0 |  |  |  |  | 0 |  | 23.2626 |  | 0 | 2 | D | 1 |  |  |  | ROZPOCET | [6 empty] | 0
201 | K | 762083122 | Impregnace řeziva máčením proti dřevokaznému hmyzu, houbám a plísním, třída ohrožení 3 a 4 (dřevo v exteriéru) | m3 | 32.932 |  | 0 | CS ÚRS 2024 01 |  | základní |  | 0 | 0.00189 | 0.062241 | 0 | 0 | 16 | K | 2 |  |  |  | ROZPOCET | 0 | 0 | 0 | 0 | 0 | 1 | 0 | 16 | -2012995890
| Online PSC |  | https://podminky.urs.cz/item/CS_URS_2024_01/762083122 | [14 empty] | Online PSC | 2
| VV |  | 23,242+6,534+3,156 |  | 32.932 | [12 empty] | VV | 2 | 2 | True | 1 | ROZPOCET
202 | K | 762085103 | Montáž ocelových spojovacích prostředků (materiál ve specifikaci) kotevních želez příložek, patek, táhel | kus | 75 |  | 0 | CS ÚRS 2024 01 |  | základní |  | 0 | 0.00267 | 0.20025 | 0 | 0 | 16 | K | 2 |  |  |  | ROZPOCET | 0 | 0 | 0 | 0 | 0 | 1 | 0 | 16 | -47911371
| Online PSC |  | https://podminky.urs.cz/item/CS_URS_2024_01/762085103 | [14 empty] | Online PSC | 2
| VV |  | 75 "kotvení krovu plochá ocel 50/4 mm dl. 0,75 m 75 kusů |  | 75 | [12 empty] | VV | 2 | 2 | True | 1 | ROZPOCET
203 | M | 1301035spec | ocel pásová válcovaná za studena 80x5 mm | t | 0.209 |  | 0 |  |  | základní |  | 0 | 0 | 0 | 0 | 0 | 32 | M | 2 |  |  |  | ROZPOCET | 0 | 0 | 0 | 0 | 0 | 1 | 0 | 16 | 1001241250
| VV |  | 75*0,80*3,17/1000 "kotvení krovu plochá ocel 50/4 mm dl. 0,75 m 75 kusů |  | 0.19 | [12 empty] | VV | 2 | 2 | True | 1 | ROZPOCET
| VV |  | 0,19*1,1 'Přepočtené koeficientem množství |  | 0.209 | [12 empty] | VV | 2 | 2 | False | 1 | ROZPOCET
204 | K | 762085103 | Montáž ocelových spojovacích prostředků (materiál ve specifikaci) kotevních želez příložek, patek, táhel | kus | 92 |  | 0 | CS ÚRS 2024 01 |  | základní |  | 0 | 0.00267 | 0.24564 | 0 | 0 | 16 | K | 2 |  |  |  | ROZPOCET | 0 | 0 | 0 | 0 | 0 | 1 | 0 | 16 | -1251895675
| Online PSC |  | https://podminky.urs.cz/item/CS_URS_2024_01/762085103 | [14 empty] | Online PSC | 2
| VV |  | 92 "závěsy kleštin |  | 92 | [12 empty] | VV | 2 | 2 | True | 1 | ROZPOCET
205 | M | 31459101M1 | lano ocelové D 12,0 mm | m | 230 |  | 0 |  |  | základní |  | 0 | 0.00134 | 0.3082 | 0 | 0 | 32 | M | 2 |  |  |  | ROZPOCET | 0 | 0 | 0 | 0 | 0 | 1 | 0 | 16 | -2036579593
| VV |  | 92*2,50 |  | 230 | [12 empty] | VV | 2 | 2 | True | 1 | ROZPOCET
206 | K | 762085114 | Montáž ocelových spojovacích prostředků (materiál ve specifikaci) svorníků nebo šroubů délky přes 450 do 1000 mm | kus | 26 |  | 0 | CS ÚRS 2024 01 |  | základní |  | 0 | 0 | 0 | 0 | 0 | 16 | K | 2 |  |  |  | ROZPOCET | 0 | 0 | 0 | 0 | 0 | 1 | 0 | 16 | 1130485258
| Online PSC |  | https://podminky.urs.cz/item/CS_URS_2024_01/762085114 | [14 empty] | Online PSC | 2
| VV |  | 26 "zajištění krokví pultové střechy |  | 26 | [12 empty] | VV | 2 | 2 | True | 1 | ROZPOCET
207 | M | 31197004 | tyč závitová Pz 4.6 M12 | m | 20.8 |  | 0 | CS ÚRS 2024 01 |  | základní |  | 0 | 0.00078 | 0.016224 | 0 | 0 | 32 | M | 2 |  |  |  | ROZPOCET | 0 | 0 | 0 | 0 | 0 | 1 | 0 | 16 | -1586228622
| VV |  | 26*0,80 |  | 20.8 | [12 empty] | VV | 2 | 2 | True | 1 | ROZPOCET
208 | K | 762332132 | Montáž vázaných konstrukcí krovů střech pultových, sedlových, valbových, stanových čtvercového nebo obdélníkového půdorysu z řeziva hraněného průřezové plochy přes 120 do 224 cm2 | m | 956 |  | 0 | CS ÚRS 2024 01 |  | základní |  | 0 | 0 | 0 | 0 | 0 | 16 | K | 2 |  |  |  | ROZPOCET | 0 | 0 | 0 | 0 | 0 | 1 | 0 | 16 | 1085854830
| Online PSC |  | https://podminky.urs.cz/item/CS_URS_2024_01/762332132 | [14 empty] | Online PSC | 2
| VV |  | 68 "pozednice 18/12 cm |  | 68 | [12 empty] | VV | 2 | 2 | True | 0 | ROZPOCET
| VV |  | 52*7,50 "krokve dl 7,50 m 12/18 cm. |  | 390 | [12 empty] | VV | 2 | 2 | True | 0 | ROZPOCET
| VV |  | 26*6,00 "krokve dl. 6,00 m 12/18 cm |  | 156 | [12 empty] | VV | 2 | 2 | True | 0 | ROZPOCET
| VV |  | 44*7,50 "kleštiny dl. 7,50 m 7/18 cm |  | 330 | [12 empty] | VV | 2 | 2 | True | 0 | ROZPOCET
| VV |  | 8*1,50 "pásky dl. 1,50 m 12/12 cm |  | 12 | [12 empty] | VV | 2 | 2 | True | 0 | ROZPOCET
| VV |  | Součet |  | 956 | [12 empty] | VV | 2 | 4 | True | 1 | ROZPOCET
209 | M | 60512131 | hranol stavební řezivo průřezu do 224cm2 dl 6-8m | m3 | 14.754 |  | 0 | CS ÚRS 2024 01 |  | základní |  | 0 | 0.55 | 8.1147 | 0 | 0 | 32 | M | 2 |  |  |  | ROZPOCET | 0 | 0 | 0 | 0 | 0 | 1 | 0 | 16 | 985649924
| VV |  | 68*0,18*0,12 "pozednice 18/12 cm |  | 1.469 | [12 empty] | VV | 2 | 2 | True | 0 | ROZPOCET
| VV |  | 52*7,50*0,12*0,18 "krokve dl. 7,50 m 12/18 cm |  | 8.424 | [12 empty] | VV | 2 | 2 | True | 0 | ROZPOCET
| VV |  | 44*7,50*0,07*0,18 "kleštiny dl. 7,50 m 7/18 cm |  | 4.158 | [12 empty] | VV | 2 | 2 | True | 0 | ROZPOCET
| VV |  | Součet |  | 14.051 | [12 empty] | VV | 2 | 4 | True | 1 | ROZPOCET
| VV |  | 14,051*1,05 'Přepočtené koeficientem množství |  | 14.754 | [12 empty] | VV | 2 | 2 | False | 1 | ROZPOCET
210 | M | 60512130 | hranol stavební řezivo průřezu do 224cm2 do dl 6m | m3 | 3.72 |  | 0 | CS ÚRS 2024 01 |  | základní |  | 0 | 0.55 | 2.046 | 0 | 0 | 32 | M | 2 |  |  |  | ROZPOCET | 0 | 0 | 0 | 0 | 0 | 1 | 0 | 16 | -2128423836
| VV |  | 26*6,00*0,12*0,18 "krokve dl. 6,00 m 12/18 cm |  | 3.37 | [12 empty] | VV | 2 | 2 | True | 0 | ROZPOCET
| VV |  | 8*1,50 *0,12*0,12 "pásky dl. 1,50 m 12/12 cm |  | 0.173 | [12 empty] | VV | 2 | 2 | True | 0 | ROZPOCET
| VV |  | Součet |  | 3.543 | [12 empty] | VV | 2 | 4 | True | 1 | ROZPOCET
| VV |  | 3,543*1,05 'Přepočtené koeficientem množství |  | 3.72 | [12 empty] | VV | 2 | 2 | False | 1 | ROZPOCET
211 | K | 762332133 | Montáž vázaných konstrukcí krovů střech pultových, sedlových, valbových, stanových čtvercového nebo obdélníkového půdorysu z řeziva hraněného průřezové plochy přes 224 do 288 cm2 | m | 20 |  | 0 | CS ÚRS 2024 01 |  | základní |  | 0 | 0 | 0 | 0 | 0 | 16 | K | 2 |  |  |  | ROZPOCET | 0 | 0 | 0 | 0 | 0 | 1 | 0 | 16 | 2134149039
| Online PSC |  | https://podminky.urs.cz/item/CS_URS_2024_01/762332133 | [14 empty] | Online PSC | 2
| VV |  | 5*4,00 "sloupky 16/16 cm 5 kusů |  | 20 | [12 empty] | VV | 2 | 2 | True | 1 | ROZPOCET
212 | M | 60512135 | hranol stavební řezivo průřezu do 288cm2 do dl 6m | m3 | 0.538 |  | 0 | CS ÚRS 2024 01 |  | základní |  | 0 | 0.55 | 0.2959 | 0 | 0 | 32 | M | 2 |  |  |  | ROZPOCET | 0 | 0 | 0 | 0 | 0 | 1 | 0 | 16 | 2049339070
| VV |  | 5*4,00*0,16*0,16 "sloupky 16/16 cm 5 kusů |  | 0.512 | [12 empty] | VV | 2 | 2 | True | 1 | ROZPOCET
| VV |  | 0,512*1,05 'Přepočtené koeficientem množství |  | 0.538 | [12 empty] | VV | 2 | 2 | False | 1 | ROZPOCET
213 | K | 762332134 | Montáž vázaných konstrukcí krovů střech pultových, sedlových, valbových, stanových čtvercového nebo obdélníkového půdorysu z řeziva hraněného průřezové plochy přes 288 do 450 cm2 | m | 24.7 |  | 0 | CS ÚRS 2024 01 |  | základní |  | 0 | 0 | 0 | 0 | 0 | 16 | K | 2 |  |  |  | ROZPOCET | 0 | 0 | 0 | 0 | 0 | 1 | 0 | 16 | -1089684200
| Online PSC |  | https://podminky.urs.cz/item/CS_URS_2024_01/762332134 | [14 empty] | Online PSC | 2
| VV |  | 5,50 "vaznice dl. 5,50 m 18/22 cm |  | 5.5 | [12 empty] | VV | 2 | 2 | True | 0 | ROZPOCET
| VV |  | 4*4,80 "vaznice dl. 4,80 m 18/22 4 kusy |  | 19.2 | [12 empty] | VV | 2 | 2 | True | 0 | ROZPOCET
| VV |  | Součet |  | 24.7 | [12 empty] | VV | 2 | 4 | True | 1 | ROZPOCET
214 | M | 60512140 | hranol stavební řezivo průřezu do 450cm2 do dl 6m | m3 | 1.027 |  | 0 | CS ÚRS 2024 01 |  | základní |  | 0 | 0.55 | 0.56485 | 0 | 0 | 32 | M | 2 |  |  |  | ROZPOCET | 0 | 0 | 0 | 0 | 0 | 1 | 0 | 16 | -1729335457
| VV |  | 5,50*0,18*0,22 "vaznice dl. 5,50 m 18/22 cm |  | 0.218 | [12 empty] | VV | 2 | 2 | True | 0 | ROZPOCET
| VV |  | 4*4,80*0,18*0,22 "vaznice dl. 4,80 m 18/22 4 kusy |  | 0.76 | [12 empty] | VV | 2 | 2 | True | 0 | ROZPOCET
| VV |  | Součet |  | 0.978 | [12 empty] | VV | 2 | 4 | True | 1 | ROZPOCET
| VV |  | 0,978*1,05 'Přepočtené koeficientem množství |  | 1.027 | [12 empty] | VV | 2 | 2 | False | 1 | ROZPOCET
215 | K | 762342214 | Montáž laťování střech jednoduchých sklonu do 60° při osové vzdálenosti latí přes 150 do 360 mm | m2 | 465 |  | 0 | CS ÚRS 2024 01 |  | základní |  | 0 | 0 | 0 | 0 | 0 | 16 | K | 2 |  |  |  | ROZPOCET | 0 | 0 | 0 | 0 | 0 | 1 | 0 | 16 | -1690976705
| Online PSC |  | https://podminky.urs.cz/item/CS_URS_2024_01/762342214 | [14 empty] | Online PSC | 2
| VV |  | 465 |  | 465 | [12 empty] | VV | 2 | 2 | True | 1 | ROZPOCET
216 | K | 762342511 | Montáž laťování montáž kontralatí na podklad bez tepelné izolace | m | 546 |  | 0 | CS ÚRS 2024 01 |  | základní |  | 0 | 2e-05 | 0.01092 | 0 | 0 | 16 | K | 2 |  |  |  | ROZPOCET | 0 | 0 | 0 | 0 | 0 | 1 | 0 | 16 | -1266767462
| Online PSC |  | https://podminky.urs.cz/item/CS_URS_2024_01/762342511 | [14 empty] | Online PSC | 2
| VV |  | 7,50*52+6*26 |  | 546 | [12 empty] | VV | 2 | 2 | True | 1 | ROZPOCET
217 | M | 60514105 | řezivo jehličnaté lať pevnostní třída S10-13 průřez 30x50mm | m3 | 3.203 |  | 0 | CS ÚRS 2024 01 |  | základní |  | 0 | 0.55 | 1.7617 | 0 | 0 | 32 | M | 2 |  |  |  | ROZPOCET | 0 | 0 | 0 | 0 | 0 | 1 | 0 | 16 | 470477755
| VV |  | 0,03*0,05*1*3*465 " 3 ks/m2 latě |  | 2.093 | [12 empty] | VV | 2 | 2 | True | 0 | ROZPOCET
| VV |  | 0,03*0,05*546 " kontralatě |  | 0.819 | [12 empty] | VV | 2 | 2 | True | 0 | ROZPOCET
| VV |  | Součet |  | 2.912 | [12 empty] | VV | 2 | 4 | True | 1 | ROZPOCET
| VV |  | 2,912*1,1 'Přepočtené koeficientem množství |  | 3.203 | [12 empty] | VV | 2 | 2 | False | 1 | ROZPOCET
218 | K | 762395000 | Spojovací prostředky krovů, bednění a laťování, nadstřešních konstrukcí svorníky, prkna, hřebíky, pásová ocel, vruty | m3 | 23.242 |  | 0 | CS ÚRS 2024 01 |  | základní |  | 0 | 0.023298 | 0.54149 | 0 | 0 | 16 | K | 2 |  |  |  | ROZPOCET | 0 | 0 | 0 | 0 | 0 | 1 | 0 | 16 | 26521319
| Online PSC |  | https://podminky.urs.cz/item/CS_URS_2024_01/762395000 | [14 empty] | Online PSC | 2
| VV |  | 14,754+3,72+0,538+1,027+3,203 |  | 23.242 | [12 empty] | VV | 2 | 2 | True | 1 | ROZPOCET
219 | K | 762512261 | Podlahové konstrukce podkladové montáž roštu podkladového | m | 31.566 |  | 0 | CS ÚRS 2024 01 |  | základní |  | 0 | 1e-05 | 0.00031566 | 0 | 0 | 16 | K | 2 |  |  |  | ROZPOCET | 0 | 0 | 0 | 0 | 0 | 1 | 0 | 16 | -336230873
| Online PSC |  | https://podminky.urs.cz/item/CS_URS_2024_01/762512261 | [14 empty] | Online PSC | 2
| VV |  | (2,95*14+3,90*14+4,05*14+4,45*14+4,45+5+4,30*9)*0,12 "vypodložení pod OSB desky |  | 31.566 | [12 empty] | VV | 2 | 2 | True | 1 | ROZPOCET
220 | M | 60514101 | řezivo jehličnaté lať 10-25cm2 | m3 | 3.156 |  | 0 | CS ÚRS 2024 01 |  | základní |  | 0 | 0.55 | 1.7358 | 0 | 0 | 32 | M | 2 |  |  |  | ROZPOCET | 0 | 0 | 0 | 0 | 0 | 1 | 0 | 16 | -1191795847
| VV |  | (2,95*14+3,90*14+4,05*14+4,45*14+4,45+5+4,30*9)*0,12 *0,08 "vypodložení pod OSB desky |  | 2.525 | [12 empty] | VV | 2 | 2 | True | 1 | ROZPOCET
| VV |  | 2,525*1,25 'Přepočtené koeficientem množství |  | 3.156 | [12 empty] | VV | 2 | 2 | False | 1 | ROZPOCET
221 | K | 762810047 | Záklop stropů z dřevoštěpkových desek OSB šroubovaných na rošt na pero a drážku, tloušťky desky 25 mm | m2 | 204.5 |  | 0 | CS ÚRS 2024 01 |  | základní |  | 0 | 0.01579 | 3.2291 | 0 | 0 | 16 | K | 2 |  |  |  | ROZPOCET | 0 | 0 | 0 | 0 | 0 | 1 | 0 | 16 | 986678500
| Online PSC |  | https://podminky.urs.cz/item/CS_URS_2024_01/762810047 | [14 empty] | Online PSC | 2
| VV |  | 204,50 |  | 204.5 | [12 empty] | VV | 2 | 2 | True | 1 | ROZPOCET
222 | K | 762822120 | Montáž stropních trámů z hraněného a polohraněného řeziva s trámovými výměnami, průřezové plochy přes 144 do 288 cm2 | m | 263.05 |  | 0 | CS ÚRS 2024 01 |  | základní |  | 0 | 0 | 0 | 0 | 0 | 16 | K | 2 |  |  |  | ROZPOCET | 0 | 0 | 0 | 0 | 0 | 1 | 0 | 16 | -81752567
| Online PSC |  | https://podminky.urs.cz/item/CS_URS_2024_01/762822120 | [14 empty] | Online PSC | 2
| VV |  | 2,95*14+3,90*14+4,05*14+4,45*14+4,45+5+4,30*9 "stropní trámy |  | 263.05 | [12 empty] | VV | 2 | 2 | True | 1 | ROZPOCET
223 | M | 60512135 | hranol stavební řezivo průřezu do 288cm2 do dl 6m | m3 | 6.534 |  | 0 | CS ÚRS 2024 01 |  | základní |  | 0 | 0.55 | 3.5937 | 0 | 0 | 32 | M | 2 |  |  |  | ROZPOCET | 0 | 0 | 0 | 0 | 0 | 1 | 0 | 16 | -2017008150
| VV |  | (2,95*14+3,90*14+4,05*14+4,45*14+4,45+5+4,30*9)*0,12*0,18 "stropní trámy |  | 5.682 | [12 empty] | VV | 2 | 2 | True | 1 | ROZPOCET
| VV |  | 5,682*1,15 'Přepočtené koeficientem množství |  | 6.534 | [12 empty] | VV | 2 | 2 | False | 1 | ROZPOCET
224 | K | 762842231 | Montáž podbíjení střech šikmých, vnějšího přesahu šířky přes 0,8 m z hoblovaných prken z palubek | m2 | 28.741 |  | 0 | CS ÚRS 2024 01 |  | základní |  | 0 | 0 | 0 | 0 | 0 | 16 | K | 2 |  |  |  | ROZPOCET | 0 | 0 | 0 | 0 | 0 | 1 | 0 | 16 | 571764918
| Online PSC |  | https://podminky.urs.cz/item/CS_URS_2024_01/762842231 | [14 empty] | Online PSC | 2
| VV |  | 21,40*0,50+20,41*0,65+23,87*0,20 |  | 28.741 | [12 empty] | VV | 2 | 2 | True | 1 | ROZPOCET
225 | M | 61191162 | palubky obkladové sibiřský modřín prkno hoblované 24x145mm jakost A/B | m2 | 38.529 |  | 0 | CS ÚRS 2024 01 |  | základní |  | 0 | 0.0132 | 0.50858 | 0 | 0 | 32 | M | 2 |  |  |  | ROZPOCET | 0 | 0 | 0 | 0 | 0 | 1 | 0 | 16 | -430464571
| VV |  | 28,741+37,363*0,024 |  | 29.638 | [12 empty] | VV | 2 | 2 | True | 1 | ROZPOCET
| VV |  | 29,638*1,3 'Přepočtené koeficientem množství |  | 38.529 | [12 empty] | VV | 2 | 2 | False | 1 | ROZPOCET
226 | K | 762895000 | Spojovací prostředky záklopu stropů, stropnic, podbíjení hřebíky, svorníky | m3 | 9.69 |  | 0 | CS ÚRS 2024 01 |  | základní |  | 0 | 0.0028 | 0.027132 | 0 | 0 | 16 | K | 2 |  |  |  | ROZPOCET | 0 | 0 | 0 | 0 | 0 | 1 | 0 | 16 | -2144841727
| Online PSC |  | https://podminky.urs.cz/item/CS_URS_2024_01/762895000 | [14 empty] | Online PSC | 2
| VV |  | 3,156+6,534 |  | 9.69 | [12 empty] | VV | 2 | 2 | True | 1 | ROZPOCET
227 | K | 998762102 | Přesun hmot pro konstrukce tesařské stanovený z hmotnosti přesunovaného materiálu vodorovná dopravní vzdálenost do 50 m základní v objektech výšky přes 6 do 12 m | t | 23.263 |  | 0 | CS ÚRS 2024 01 |  | základní |  | 0 | 0 | 0 | 0 | 0 | 16 | K | 2 |  |  |  | ROZPOCET | 0 | 0 | 0 | 0 | 0 | 1 | 0 | 16 | 170981656
| Online PSC |  | https://podminky.urs.cz/item/CS_URS_2024_01/998762102 | [14 empty] | Online PSC | 2
| D | 763 | Konstrukce suché výstavby |  |  |  | 0 |  |  |  |  | 0 |  | 4.2426 |  | 0 | 2 | D | 1 |  |  |  | ROZPOCET | [6 empty] | 0
228 | K | 763111350 | Příčka ze sádrokartonových desek s nosnou konstrukcí z jednoduchých ocelových profilů UW, CW jednoduše opláštěná deskou protipožární DF tl. 15 mm, příčka tl. 105 mm, profil 75, bez izolace, EI 45 | m2 | 22.85 |  | 0 | CS ÚRS 2024 01 |  | základní |  | 0 | 0.03197 | 0.73051 | 0 | 0 | 16 | K | 2 |  |  |  | ROZPOCET | 0 | 0 | 0 | 0 | 0 | 1 | 0 | 16 | 1607463135
| Online PSC |  | https://podminky.urs.cz/item/CS_URS_2024_01/763111350 | [14 empty] | Online PSC | 2
| VV |  | (2,50+4,60)*3,50-1*2 |  | 22.85 | [12 empty] | VV | 2 | 2 | True | 1 | ROZPOCET
229 | K | 763111714 | Příčka ze sádrokartonových desek ostatní konstrukce a práce na příčkách ze sádrokartonových desek zalomení příčky | m | 3.5 |  | 0 | CS ÚRS 2024 01 |  | základní |  | 0 | 0.00091 | 0.003185 | 0 | 0 | 16 | K | 2 |  |  |  | ROZPOCET | 0 | 0 | 0 | 0 | 0 | 1 | 0 | 16 | 8716818
| Online PSC |  | https://podminky.urs.cz/item/CS_URS_2024_01/763111714 | [14 empty] | Online PSC | 2
| VV |  | 3,50 |  | 3.5 | [12 empty] | VV | 2 | 2 | True | 1 | ROZPOCET
230 | K | 763111717 | Příčka ze sádrokartonových desek ostatní konstrukce a práce na příčkách ze sádrokartonových desek základní penetrační nátěr (oboustranný) | m2 | 22.85 |  | 0 | CS ÚRS 2024 01 |  | základní |  | 0 | 0.0002 | 0.00457 | 0 | 0 | 16 | K | 2 |  |  |  | ROZPOCET | 0 | 0 | 0 | 0 | 0 | 1 | 0 | 16 | 1139392882
| Online PSC |  | https://podminky.urs.cz/item/CS_URS_2024_01/763111717 | [14 empty] | Online PSC | 2
| VV |  | 22,85 |  | 22.85 | [12 empty] | VV | 2 | 2 | True | 1 | ROZPOCET
231 | K | 763111722 | Příčka ze sádrokartonových desek ostatní konstrukce a práce na příčkách ze sádrokartonových desek ochrana rohů úhelníky pozinkované | m | 3.5 |  | 0 | CS ÚRS 2024 01 |  | základní |  | 0 | 0.00036 | 0.00126 | 0 | 0 | 16 | K | 2 |  |  |  | ROZPOCET | 0 | 0 | 0 | 0 | 0 | 1 | 0 | 16 | -1889002793
| Online PSC |  | https://podminky.urs.cz/item/CS_URS_2024_01/763111722 | [14 empty] | Online PSC | 2
| VV |  | 3,50 |  | 3.5 | [12 empty] | VV | 2 | 2 | True | 1 | ROZPOCET
232 | K | 763131451 | Podhled ze sádrokartonových desek dvouvrstvá zavěšená spodní konstrukce z ocelových profilů CD, UD jednoduše opláštěná deskou impregnovanou H2, tl. 12,5 mm, bez izolace | m2 | 14.27 |  | 0 | CS ÚRS 2024 01 |  | základní |  | 0 | 0.01259 | 0.17966 | 0 | 0 | 16 | K | 2 |  |  |  | ROZPOCET | 0 | 0 | 0 | 0 | 0 | 1 | 0 | 16 | 1063810232
| Online PSC |  | https://podminky.urs.cz/item/CS_URS_2024_01/763131451 | [14 empty] | Online PSC | 2
| VV |  | 5,42+2,70+6,15 "č.m. 03+06+07 1.NP |  | 14.27 | [12 empty] | VV | 2 | 2 | True | 1 | ROZPOCET
233 | K | 763131714 | Podhled ze sádrokartonových desek ostatní práce a konstrukce na podhledech ze sádrokartonových desek základní penetrační nátěr | m2 | 14.27 |  | 0 | CS ÚRS 2024 01 |  | základní |  | 0 | 0.0001 | 0.001427 | 0 | 0 | 16 | K | 2 |  |  |  | ROZPOCET | 0 | 0 | 0 | 0 | 0 | 1 | 0 | 16 | 1286642293
| Online PSC |  | https://podminky.urs.cz/item/CS_URS_2024_01/763131714 | [14 empty] | Online PSC | 2
| VV |  | 14,27 |  | 14.27 | [12 empty] | VV | 2 | 2 | True | 1 | ROZPOCET
234 | K | 763131751 | Podhled ze sádrokartonových desek ostatní práce a konstrukce na podhledech ze sádrokartonových desek montáž parotěsné zábrany | m2 | 172.295 |  | 0 | CS ÚRS 2024 01 |  | základní |  | 0 | 0 | 0 | 0 | 0 | 16 | K | 2 |  |  |  | ROZPOCET | 0 | 0 | 0 | 0 | 0 | 1 | 0 | 16 | -9756377
| Online PSC |  | https://podminky.urs.cz/item/CS_URS_2024_01/763131751 | [14 empty] | Online PSC | 2
| VV |  | 6,5*15,65 "podkroví strop |  | 101.725 | [12 empty] | VV | 2 | 2 | True | 0 | ROZPOCET
| VV |  | "šikminy" 2,50*15,65*2-1,2*0,80*8 |  | 70.57 | [12 empty] | VV | 2 | 2 | True | 0 | ROZPOCET
| VV |  | Součet |  | 172.295 | [12 empty] | VV | 2 | 4 | True | 1 | ROZPOCET
235 | M | 28329276 | fólie PE vyztužená pro parotěsnou vrstvu (reakce na oheň - třída E) 140g/m2 | m2 | 181.65 |  | 0 | CS ÚRS 2024 01 |  | základní |  | 0 | 0.00014 | 0.025431 | 0 | 0 | 32 | M | 2 |  |  |  | ROZPOCET | 0 | 0 | 0 | 0 | 0 | 1 | 0 | 16 | -280981093
| VV |  | 173 |  | 173 | [12 empty] | VV | 2 | 2 | True | 1 | ROZPOCET
| VV |  | 173*1,05 'Přepočtené koeficientem množství |  | 181.65 | [12 empty] | VV | 2 | 2 | False | 1 | ROZPOCET
236 | K | 763131752 | Podhled ze sádrokartonových desek ostatní práce a konstrukce na podhledech ze sádrokartonových desek montáž jedné vrstvy tepelné izolace | m2 | 173 |  | 0 | CS ÚRS 2024 01 |  | základní |  | 0 | 0 | 0 | 0 | 0 | 16 | K | 2 |  |  |  | ROZPOCET | 0 | 0 | 0 | 0 | 0 | 1 | 0 | 16 | -823630310
| Online PSC |  | https://podminky.urs.cz/item/CS_URS_2024_01/763131752 | [14 empty] | Online PSC | 2
| VV |  | 173 "2.NP |  | 173 | [12 empty] | VV | 2 | 2 | True | 1 | ROZPOCET
237 | M | 63152098 | pás tepelně izolační univerzální λ=0,032-0,033 tl 80mm | m2 | 180 |  | 0 | CS ÚRS 2024 01 |  | základní |  | 0 | 0.00224 | 0.4032 | 0 | 0 | 32 | M | 2 |  |  |  | ROZPOCET | 0 | 0 | 0 | 0 | 0 | 1 | 0 | 16 | -258020852
| VV |  | 180 " 25* 7,20 m2/bal |  | 180 | [12 empty] | VV | 2 | 2 | True | 1 | ROZPOCET
238 | K | 763161520 | Podkroví ze sádrokartonových desek dvouvrstvá spodní konstrukce z ocelových profilů CD, UD na krokvových nástavcích jednoduše opláštěných deskou protipožární DF, tl. 15 mm, bez TI | m2 | 172.295 |  | 0 | CS ÚRS 2024 01 |  | základní |  | 0 | 0.016733 | 2.8831 | 0 | 0 | 16 | K | 2 |  |  |  | ROZPOCET | 0 | 0 | 0 | 0 | 0 | 1 | 0 | 16 | 2084282757
| Online PSC |  | https://podminky.urs.cz/item/CS_URS_2024_01/763161520 | [14 empty] | Online PSC | 2
| VV |  | 6,5*15,65 "podkroví strop |  | 101.725 | [12 empty] | VV | 2 | 2 | True | 0 | ROZPOCET
| VV |  | "šikminy" 2,50*15,65*2-1,2*0,80*8 |  | 70.57 | [12 empty] | VV | 2 | 2 | True | 0 | ROZPOCET
| VV |  | Součet |  | 172.295 | [12 empty] | VV | 2 | 4 | True | 1 | ROZPOCET
239 | K | 763172384 | Montáž dvířek pro konstrukce ze sádrokartonových desek revizních dvouplášťových pro příčky a předsazené stěny velikost (šxv) 500 x 500 mm | kus | 1 |  | 0 | CS ÚRS 2024 01 |  | základní |  | 0 | 3e-05 | 3e-05 | 0 | 0 | 16 | K | 2 |  |  |  | ROZPOCET | 0 | 0 | 0 | 0 | 0 | 1 | 0 | 16 | 1549139632
| Online PSC |  | https://podminky.urs.cz/item/CS_URS_2024_01/763172384 | [14 empty] | Online PSC | 2
| VV |  | 1 |  | 1 | [12 empty] | VV | 2 | 2 | True | 1 | ROZPOCET
240 | M | 59030762 | dvířka revizní protipožární pro stěny a podhledy EI 60 500x500 mm | kus | 1 |  | 0 | CS ÚRS 2024 01 |  | základní |  | 0 | 0.0102 | 0.0102 | 0 | 0 | 32 | M | 2 |  |  |  | ROZPOCET | 0 | 0 | 0 | 0 | 0 | 1 | 0 | 16 | 838155333
| VV |  | 1 |  | 1 | [12 empty] | VV | 2 | 2 | True | 1 | ROZPOCET
241 | K | 763793111 | Montáž ostatních dílců ocelových spojovacích prostředků kotevních želez, příložek, patek, táhel | kg | 190.2 |  | 0 | CS ÚRS 2024 01 |  | základní |  | 0 | 0 | 0 | 0 | 0 | 16 | K | 2 |  |  |  | ROZPOCET | 0 | 0 | 0 | 0 | 0 | 1 | 0 | 16 | 1366413762
| Online PSC |  | https://podminky.urs.cz/item/CS_URS_2024_01/763793111 | [14 empty] | Online PSC | 2
| VV |  | 75*0,80*3,17 "kotvení krovu plochá ocel 50/4 mm dl. 0,75 m 75 kusů |  | 190.2 | [12 empty] | VV | 2 | 2 | True | 1 | ROZPOCET
242 | K | 763793122 | Montáž ostatních dílců ocelových spojovacích prostředků svorníků, šroubů, délky přes 100 do 300 mm | kus | 26 |  | 0 | CS ÚRS 2024 01 |  | základní |  | 0 | 0 | 0 | 0 | 0 | 16 | K | 2 |  |  |  | ROZPOCET | 0 | 0 | 0 | 0 | 0 | 1 | 0 | 16 | -994343032
| Online PSC |  | https://podminky.urs.cz/item/CS_URS_2024_01/763793122 | [14 empty] | Online PSC | 2
| VV |  | 26 "zajištění krokví přístavku |  | 26 | [12 empty] | VV | 2 | 2 | True | 1 | ROZPOCET
243 | K | 998763332 | Přesun hmot pro konstrukce montované z desek sádrokartonových, sádrovláknitých, cementovláknitých nebo cementových stanovený z hmotnosti přesunovaného materiálu vodorovná dopravní vzdálenost do 50 m ruční (bez užití mechanizace) v objektech výšky přes 6 do 12 m | t | 4.243 |  | 0 | CS ÚRS 2024 01 |  | základní |  | 0 | 0 | 0 | 0 | 0 | 16 | K | 2 |  |  |  | ROZPOCET | 0 | 0 | 0 | 0 | 0 | 1 | 0 | 16 | 190647849
| Online PSC |  | https://podminky.urs.cz/item/CS_URS_2024_01/998763332 | [14 empty] | Online PSC | 2
| D | 764 | Konstrukce klempířské |  |  |  | 0 |  |  |  |  | 0 |  | 4.2829 |  | 0.84761 | 2 | D | 1 |  |  |  | ROZPOCET | [6 empty] | 0
244 | K | 764001821 | Demontáž klempířských konstrukcí krytiny ze svitků nebo tabulí do suti | m2 | 73.92 |  | 0 | CS ÚRS 2024 01 |  | základní |  | 0 | 0 | 0 | 0.00594 | 0.43908 | 16 | K | 2 |  |  |  | ROZPOCET | 0 | 0 | 0 | 0 | 0 | 1 | 0 | 16 | -760998930
| Online PSC |  | https://podminky.urs.cz/item/CS_URS_2024_01/764001821 | [14 empty] | Online PSC | 2
| VV |  | (21,40+7+11+21)*0,80 |  | 48.32 | [12 empty] | VV | 2 | 2 | True | 0 | ROZPOCET
| VV |  | (22+5+5)*0,80 |  | 25.6 | [12 empty] | VV | 2 | 2 | True | 0 | ROZPOCET
| VV |  | Součet |  | 73.92 | [12 empty] | VV | 2 | 4 | True | 1 | ROZPOCET
245 | K | 764002812 | Demontáž klempířských konstrukcí okapového plechu do suti, v krytině skládané | m | 68 |  | 0 | CS ÚRS 2024 01 |  | základní |  | 0 | 0 | 0 | 0.00177 | 0.12036 | 16 | K | 2 |  |  |  | ROZPOCET | 0 | 0 | 0 | 0 | 0 | 1 | 0 | 16 | 1778374256
| Online PSC |  | https://podminky.urs.cz/item/CS_URS_2024_01/764002812 | [14 empty] | Online PSC | 2
| VV |  | 23,50+21+23,50 |  | 68 | [12 empty] | VV | 2 | 2 | True | 1 | ROZPOCET
246 | K | 764002841 | Demontáž klempířských konstrukcí oplechování horních ploch zdí a nadezdívek do suti | m | 9 |  | 0 | CS ÚRS 2024 01 |  | základní |  | 0 | 0 | 0 | 0.00191 | 0.01719 | 16 | K | 2 |  |  |  | ROZPOCET | 0 | 0 | 0 | 0 | 0 | 1 | 0 | 16 | -909538174
| Online PSC |  | https://podminky.urs.cz/item/CS_URS_2024_01/764002841 | [14 empty] | Online PSC | 2
| VV |  | 18*0,50 "atiky |  | 9 | [12 empty] | VV | 2 | 2 | True | 1 | ROZPOCET
247 | K | 764002851 | Demontáž klempířských konstrukcí oplechování parapetů do suti | m | 26.9 |  | 0 | CS ÚRS 2024 01 |  | základní |  | 0 | 0 | 0 | 0.00167 | 0.044923 | 16 | K | 2 |  |  |  | ROZPOCET | 0 | 0 | 0 | 0 | 0 | 1 | 0 | 16 | -289379754
| Online PSC |  | https://podminky.urs.cz/item/CS_URS_2024_01/764002851 | [14 empty] | Online PSC | 2
| VV |  | 0,80*6+4*2+3*2+1,20+1,50*3+0,60+1,80 |  | 26.9 | [12 empty] | VV | 2 | 2 | True | 1 | ROZPOCET
248 | K | 764004801 | Demontáž klempířských konstrukcí žlabu podokapního do suti | m | 68 |  | 0 | CS ÚRS 2024 01 |  | základní |  | 0 | 0 | 0 | 0.0026 | 0.1768 | 16 | K | 2 |  |  |  | ROZPOCET | 0 | 0 | 0 | 0 | 0 | 1 | 0 | 16 | -46722179
| Online PSC |  | https://podminky.urs.cz/item/CS_URS_2024_01/764004801 | [14 empty] | Online PSC | 2
| VV |  | 68 |  | 68 | [12 empty] | VV | 2 | 2 | True | 1 | ROZPOCET
249 | K | 764004861 | Demontáž klempířských konstrukcí svodu do suti | m | 12.5 |  | 0 | CS ÚRS 2024 01 |  | základní |  | 0 | 0 | 0 | 0.00394 | 0.04925 | 16 | K | 2 |  |  |  | ROZPOCET | 0 | 0 | 0 | 0 | 0 | 1 | 0 | 16 | 998628352
| Online PSC |  | https://podminky.urs.cz/item/CS_URS_2024_01/764004861 | [14 empty] | Online PSC | 2
| VV |  | 12,50 |  | 12.5 | [12 empty] | VV | 2 | 2 | True | 1 | ROZPOCET
250 | K | 764111641 | Krytina ze svitků, ze šablon nebo taškových tabulí z pozinkovaného plechu s povrchovou úpravou s úpravou u okapů, prostupů a výčnělků střechy rovné drážkováním ze svitků do rš 670 mm, sklon střechy do 30° | m2 | 476.625 |  | 0 | CS ÚRS 2024 01 |  | základní |  | 0 | 0.00661 | 3.1505 | 0 | 0 | 16 | K | 2 |  |  |  | ROZPOCET | 0 | 0 | 0 | 0 | 0 | 1 | 0 | 16 | -722870981
| Online PSC |  | https://podminky.urs.cz/item/CS_URS_2024_01/764111641 | [14 empty] | Online PSC | 2
| VV |  | 465 |  | 465 | [12 empty] | VV | 2 | 2 | True | 1 | ROZPOCET
| VV |  | 465*1,025 'Přepočtené koeficientem množství |  | 476.625 | [12 empty] | VV | 2 | 2 | False | 1 | ROZPOCET
251 | K | 764211625 | Oplechování střešních prvků z pozinkovaného plechu s povrchovou úpravou hřebene větraného s použitím hřebenového plechu s větracím pásem rš 400 mm | m | 20.6 |  | 0 | CS ÚRS 2024 01 |  | základní |  | 0 | 0.00406 | 0.083636 | 0 | 0 | 16 | K | 2 |  |  |  | ROZPOCET | 0 | 0 | 0 | 0 | 0 | 1 | 0 | 16 | -2103958327
| Online PSC |  | https://podminky.urs.cz/item/CS_URS_2024_01/764211625 | [14 empty] | Online PSC | 2
| VV |  | 20,60 |  | 20.6 | [12 empty] | VV | 2 | 2 | True | 1 | ROZPOCET
252 | K | 764212633 | Oplechování střešních prvků z pozinkovaného plechu s povrchovou úpravou štítu závětrnou lištou rš 250 mm | m | 41 |  | 0 | CS ÚRS 2024 01 |  | základní |  | 0 | 0.00218 | 0.08938 | 0 | 0 | 16 | K | 2 |  |  |  | ROZPOCET | 0 | 0 | 0 | 0 | 0 | 1 | 0 | 16 | 636910859
| Online PSC |  | https://podminky.urs.cz/item/CS_URS_2024_01/764212633 | [14 empty] | Online PSC | 2
| VV |  | 41 |  | 41 | [12 empty] | VV | 2 | 2 | True | 1 | ROZPOCET
253 | K | 764212664 | Oplechování střešních prvků z pozinkovaného plechu s povrchovou úpravou okapu střechy rovné okapovým plechem rš 330 mm | m | 67 |  | 0 | CS ÚRS 2024 01 |  | základní |  | 0 | 0.0029739 | 0.19925 | 0 | 0 | 16 | K | 2 |  |  |  | ROZPOCET | 0 | 0 | 0 | 0 | 0 | 1 | 0 | 16 | 834043715
| Online PSC |  | https://podminky.urs.cz/item/CS_URS_2024_01/764212664 | [14 empty] | Online PSC | 2
| VV |  | 67 |  | 67 | [12 empty] | VV | 2 | 2 | True | 1 | ROZPOCET
254 | K | 764214604 | Oplechování horních ploch zdí a nadezdívek (atik) z pozinkovaného plechu s povrchovou úpravou mechanicky kotvené rš 330 mm | m | 29.5 |  | 0 | CS ÚRS 2024 01 |  | základní |  | 0 | 0.00291 | 0.085845 | 0 | 0 | 16 | K | 2 |  |  |  | ROZPOCET | 0 | 0 | 0 | 0 | 0 | 1 | 0 | 16 | 354468199
| Online PSC |  | https://podminky.urs.cz/item/CS_URS_2024_01/764214604 | [14 empty] | Online PSC | 2
| VV |  | 29,50 |  | 29.5 | [12 empty] | VV | 2 | 2 | True | 1 | ROZPOCET
255 | K | 764216644 | Oplechování parapetů z pozinkovaného plechu s povrchovou úpravou rovných celoplošně lepené, bez rohů rš 330 mm | m | 29.6 |  | 0 | CS ÚRS 2024 01 |  | základní |  | 0 | 0.00358 | 0.10597 | 0 | 0 | 16 | K | 2 |  |  |  | ROZPOCET | 0 | 0 | 0 | 0 | 0 | 1 | 0 | 16 | -1001101624
| Online PSC |  | https://podminky.urs.cz/item/CS_URS_2024_01/764216644 | [14 empty] | Online PSC | 2
| VV |  | "venkovní žaluzie | [14 empty] | VV | 2 | 1 | True | 0 | ROZPOCET
| VV |  | 0,90*4+4*2+2,50*2 |  | 16.6 | [12 empty] | VV | 2 | 2 | True | 0 | ROZPOCET
| VV |  | 13 "okna |  | 13 | [12 empty] | VV | 2 | 2 | True | 0 | ROZPOCET
| VV |  | Součet |  | 29.6 | [12 empty] | VV | 2 | 4 | True | 1 | ROZPOCET
256 | K | 764218626 | Oplechování říms a ozdobných prvků z pozinkovaného plechu s povrchovou úpravou rovných, bez rohů celoplošně lepené rš 500 mm | m | 21 |  | 0 | CS ÚRS 2024 01 |  | základní |  | 0 | 0.00538 | 0.11298 | 0 | 0 | 16 | K | 2 |  |  |  | ROZPOCET | 0 | 0 | 0 | 0 | 0 | 1 | 0 | 16 | 417255359
| Online PSC |  | https://podminky.urs.cz/item/CS_URS_2024_01/764218626 | [14 empty] | Online PSC | 2
| VV |  | 21 |  | 21 | [12 empty] | VV | 2 | 2 | True | 1 | ROZPOCET
257 | K | 764314612 | Lemování prostupů z pozinkovaného plechu s povrchovou úpravou bez lišty, střech s krytinou skládanou nebo z plechu | m2 | 28.368 |  | 0 | CS ÚRS 2024 01 |  | základní |  | 0 | 0.010789 | 0.30605 | 0 | 0 | 16 | K | 2 |  |  |  | ROZPOCET | 0 | 0 | 0 | 0 | 0 | 1 | 0 | 16 | -400505137
| Online PSC |  | https://podminky.urs.cz/item/CS_URS_2024_01/764314612 | [14 empty] | Online PSC | 2
| VV |  | (1,5*2+0,9*2)*0,670*8 "lemování střešních oken |  | 25.728 | [12 empty] | VV | 2 | 2 | True | 0 | ROZPOCET
| VV |  | (1+1)*0,330*(2+2) "lemování prostupů ZTI+VZT |  | 2.64 | [12 empty] | VV | 2 | 2 | True | 0 | ROZPOCET
| VV |  | Součet |  | 28.368 | [12 empty] | VV | 2 | 4 | True | 1 | ROZPOCET
258 | K | 764511602 | Žlab podokapní z pozinkovaného plechu s povrchovou úpravou včetně háků a čel půlkruhový rš 330 mm | m | 67 |  | 0 | CS ÚRS 2024 01 |  | základní |  | 0 | 0.00169 | 0.11323 | 0 | 0 | 16 | K | 2 |  |  |  | ROZPOCET | 0 | 0 | 0 | 0 | 0 | 1 | 0 | 16 | 1207424474
| Online PSC |  | https://podminky.urs.cz/item/CS_URS_2024_01/764511602 | [14 empty] | Online PSC | 2
| VV |  | 67 |  | 67 | [12 empty] | VV | 2 | 2 | True | 1 | ROZPOCET
259 | K | 764511642 | Žlab podokapní z pozinkovaného plechu s povrchovou úpravou včetně háků a čel kotlík oválný (trychtýřový), rš žlabu/průměr svodu 330/100 mm | kus | 4 |  | 0 | CS ÚRS 2024 01 |  | základní |  | 0 | 0.000362 | 0.001448 | 0 | 0 | 16 | K | 2 |  |  |  | ROZPOCET | 0 | 0 | 0 | 0 | 0 | 1 | 0 | 16 | -1088724395
| Online PSC |  | https://podminky.urs.cz/item/CS_URS_2024_01/764511642 | [14 empty] | Online PSC | 2
| VV |  | 4 |  | 4 | [12 empty] | VV | 2 | 2 | True | 1 | ROZPOCET
260 | K | 764518622 | Svod z pozinkovaného plechu s upraveným povrchem včetně objímek, kolen a odskoků kruhový, průměru 100 mm | m | 16 |  | 0 | CS ÚRS 2024 01 |  | základní |  | 0 | 0.0021656 | 0.03465 | 0 | 0 | 16 | K | 2 |  |  |  | ROZPOCET | 0 | 0 | 0 | 0 | 0 | 1 | 0 | 16 | -322810425
| Online PSC |  | https://podminky.urs.cz/item/CS_URS_2024_01/764518622 | [14 empty] | Online PSC | 2
| VV |  | 16 |  | 16 | [12 empty] | VV | 2 | 2 | True | 1 | ROZPOCET
261 | K | 998764102 | Přesun hmot pro konstrukce klempířské stanovený z hmotnosti přesunovaného materiálu vodorovná dopravní vzdálenost do 50 m základní v objektech výšky přes 6 do 12 m | t | 4.283 |  | 0 | CS ÚRS 2024 01 |  | základní |  | 0 | 0 | 0 | 0 | 0 | 16 | K | 2 |  |  |  | ROZPOCET | 0 | 0 | 0 | 0 | 0 | 1 | 0 | 16 | -1789961152
| Online PSC |  | https://podminky.urs.cz/item/CS_URS_2024_01/998764102 | [14 empty] | Online PSC | 2
| D | 765 | Krytina skládaná |  |  |  | 0 |  |  |  |  | 0 |  | 0.01036 |  | 0 | 2 | D | 1 |  |  |  | ROZPOCET | [6 empty] | 0
262 | K | 765192001 | Nouzové zakrytí střechy plachtou | m2 | 74 |  | 0 | CS ÚRS 2024 01 |  | základní |  | 0 | 0.00014 | 0.01036 | 0 | 0 | 16 | K | 2 |  |  |  | ROZPOCET | 0 | 0 | 0 | 0 | 0 | 1 | 0 | 16 | 1772098301
| Online PSC |  | https://podminky.urs.cz/item/CS_URS_2024_01/765192001 | [14 empty] | Online PSC | 2
| VV |  | 74 |  | 74 | [12 empty] | VV | 2 | 2 | True | 1 | ROZPOCET
263 | K | 998765122 | Přesun hmot pro krytiny skládané stanovený z hmotnosti přesunovaného materiálu vodorovná dopravní vzdálenost do 50 m ruční (bez užití mechanizace) na objektech výšky přes 6 do 12 m | t | 0.01 |  | 0 | CS ÚRS 2024 01 |  | základní |  | 0 | 0 | 0 | 0 | 0 | 16 | K | 2 |  |  |  | ROZPOCET | 0 | 0 | 0 | 0 | 0 | 1 | 0 | 16 | 549600145
| Online PSC |  | https://podminky.urs.cz/item/CS_URS_2024_01/998765122 | [14 empty] | Online PSC | 2
| D | 766 | Konstrukce truhlářské |  |  |  | 0 |  |  |  |  | 0 |  | 1.2572 |  | 0.268 | 2 | D | 1 |  |  |  | ROZPOCET | [6 empty] | 0
264 | K | 766622131 | Montáž oken plastových včetně montálano ocelové D 12,0 mmže rámu plochy přes 1 m2 otevíravých do zdiva, výšky do 1,5 m | m2 | 9 |  | 0 | CS ÚRS 2024 01 |  | základní |  | 0 | 0.00027 | 0.00243 | 0 | 0 | 16 | K | 2 |  |  |  | ROZPOCET | 0 | 0 | 0 | 0 | 0 | 1 | 0 | 16 | -1432620870
| Online PSC |  | https://podminky.urs.cz/item/CS_URS_2024_01/766622131 | [14 empty] | Online PSC | 2
| VV |  | 1,20*1,50*2 " poz. 1 |  | 3.6 | [12 empty] | VV | 2 | 2 | True | 0 | ROZPOCET
| VV |  | 1,20*1,50*3 "poz. 3 |  | 5.4 | [12 empty] | VV | 2 | 2 | True | 0 | ROZPOCET
| VV |  | Součet |  | 9 | [12 empty] | VV | 2 | 4 | True | 1 | ROZPOCET
265 | M | 61140052 | okno plastové otevíravé/sklopné trojsklo přes plochu 1m2 do v 1,5m | m2 | 3.6 |  | 0 | CS ÚRS 2024 01 |  | základní |  | 0 | 0.03681 | 0.13252 | 0 | 0 | 32 | M | 2 |  |  |  | ROZPOCET | 0 | 0 | 0 | 0 | 0 | 1 | 0 | 16 | -984125521
| VV |  | 1,20*1,50*2 "poz. 1 |  | 3.6 | [12 empty] | VV | 2 | 2 | True | 1 | ROZPOCET
266 | M | 61140052.1 | okno plastové otevíravé/sklopné trojsklo přes plochu 1m2 do v 1,5m | m2 | 5.4 |  | 0 |  |  | základní |  | 0 | 0.03681 | 0.19877 | 0 | 0 | 32 | M | 2 |  |  |  | ROZPOCET | 0 | 0 | 0 | 0 | 0 | 1 | 0 | 16 | -764157285
| P |  | Poznámka k položce: - včetně nalepovacích dělících příček | [14 empty] | P | 2
| VV |  | 1,20*1,50*3 "poz. 3 |  | 5.4 | [12 empty] | VV | 2 | 2 | True | 1 | ROZPOCET
267 | K | 766622216 | Montáž oken plastových plochy do 1 m2 včetně montáže rámu otevíravých do zdiva | kus | 1 |  | 0 | CS ÚRS 2024 01 |  | základní |  | 0 | 0.00027 | 0.00027 | 0 | 0 | 16 | K | 2 |  |  |  | ROZPOCET | 0 | 0 | 0 | 0 | 0 | 1 | 0 | 16 | -251483811
| Online PSC |  | https://podminky.urs.cz/item/CS_URS_2024_01/766622216 | [14 empty] | Online PSC | 2
| VV |  | 1 "poz. 2 |  | 1 | [12 empty] | VV | 2 | 2 | True | 1 | ROZPOCET
268 | M | 61140050 | okno plastové otevíravé/sklopné trojsklo do plochy 1m2 | m2 | 0.54 |  | 0 | CS ÚRS 2024 01 |  | základní |  | 0 | 0.04028 | 0.021751 | 0 | 0 | 32 | M | 2 |  |  |  | ROZPOCET | 0 | 0 | 0 | 0 | 0 | 1 | 0 | 16 | 138656298
| VV |  | 0,60*0,90 |  | 0.54 | [12 empty] | VV | 2 | 2 | True | 1 | ROZPOCET
269 | K | 766629214 | Montáž oken dřevěných Příplatek k cenám za izolaci mezi ostěním a rámem okna při rovném ostění, připojovací spára tl. do 15 mm, páska | m | 24.6 |  | 0 | CS ÚRS 2024 01 |  | základní |  | 0 | 0.00027786 | 0.0068354 | 0 | 0 | 16 | K | 2 |  |  |  | ROZPOCET | 0 | 0 | 0 | 0 | 0 | 1 | 0 | 16 | 57706969
| Online PSC |  | https://podminky.urs.cz/item/CS_URS_2024_01/766629214 | [14 empty] | Online PSC | 2
| PSC |  | Poznámka k souboru cen: 1. V cenách montáže oken jsou započteny i náklady na zaměření, vyklínování, horizontální i vertikální vyrovnání okenního rámu, ukotvení a vyplnění spáry mezi rámem a ostěním polyuretanovou pěnou, včetně zednického začištění. 2. Cenami montáže oken otevíravých lze ocenit i montáže oken kyvných a otočných. 3. V cenách 766 62 - 9 . . Příplatek k cenám za tepelnou izolaci mezi ostěním a rámem okna jsou započteny náklady na izolaci vnější i vnitřní. 4. Délka izolace se určuje v metrech délky rámu okna. | [14 empty] | PSC | 2
| VV |  | (1,20+1,50)*2*2+(0,60+0,90)*2+(1,20*1,50)*2*3 |  | 24.6 | [12 empty] | VV | 2 | 2 | True | 1 | ROZPOCET
270 | K | 766660171 | Montáž dveřních křídel dřevěných nebo plastových otevíravých do obložkové zárubně povrchově upravených jednokřídlových, šířky do 800 mm | kus | 7 |  | 0 | CS ÚRS 2024 01 |  | základní |  | 0 | 0 | 0 | 0 | 0 | 16 | K | 2 |  |  |  | ROZPOCET | 0 | 0 | 0 | 0 | 0 | 1 | 0 | 16 | 418810155
| Online PSC |  | https://podminky.urs.cz/item/CS_URS_2024_01/766660171 | [14 empty] | Online PSC | 2
| VV |  | 2+2+3 "21+22+23 |  | 7 | [12 empty] | VV | 2 | 2 | True | 1 | ROZPOCET
271 | M | 61162084 | dveře jednokřídlé dřevotřískové povrch laminátový plné 600x1970-2100mm | kus | 2 |  | 0 | CS ÚRS 2024 01 |  | základní |  | 0 | 0.016 | 0.032 | 0 | 0 | 32 | M | 2 |  |  |  | ROZPOCET | 0 | 0 | 0 | 0 | 0 | 1 | 0 | 16 | 342743824
| VV |  | 2 |  | 2 | [12 empty] | VV | 2 | 2 | True | 1 | ROZPOCET
272 | M | 61162085 | dveře jednokřídlé dřevotřískové povrch laminátový plné 700x1970-2100mm | kus | 2 |  | 0 | CS ÚRS 2024 01 |  | základní |  | 0 | 0.0175 | 0.035 | 0 | 0 | 32 | M | 2 |  |  |  | ROZPOCET | 0 | 0 | 0 | 0 | 0 | 1 | 0 | 16 | 1900354470
| VV |  | 2 |  | 2 | [12 empty] | VV | 2 | 2 | True | 1 | ROZPOCET
273 | M | 61162086 | dveře jednokřídlé dřevotřískové povrch laminátový plné 800x1970-2100mm | kus | 3 |  | 0 | CS ÚRS 2024 01 |  | základní |  | 0 | 0.0195 | 0.0585 | 0 | 0 | 32 | M | 2 |  |  |  | ROZPOCET | 0 | 0 | 0 | 0 | 0 | 1 | 0 | 16 | -307208304
| VV |  | 3 |  | 3 | [12 empty] | VV | 2 | 2 | True | 1 | ROZPOCET
274 | K | 766660181 | Montáž dveřních křídel dřevěných nebo plastových otevíravých do obložkové zárubně protipožárních jednokřídlových, šířky do 800 mm | kus | 2 |  | 0 | CS ÚRS 2024 01 |  | základní |  | 0 | 0 | 0 | 0 | 0 | 16 | K | 2 |  |  |  | ROZPOCET | 0 | 0 | 0 | 0 | 0 | 1 | 0 | 16 | 223525465
| Online PSC |  | https://podminky.urs.cz/item/CS_URS_2024_01/766660181 | [14 empty] | Online PSC | 2
| VV |  | 2 |  | 2 | [12 empty] | VV | 2 | 2 | True | 1 | ROZPOCET
275 | M | 61162098 | dveře jednokřídlé dřevotřískové protipožární EI (EW) 30 D3 povrch laminátový plné 800x1970-2100mm | kus | 2 |  | 0 | CS ÚRS 2024 01 |  | základní |  | 0 | 0.0195 | 0.039 | 0 | 0 | 32 | M | 2 |  |  |  | ROZPOCET | 0 | 0 | 0 | 0 | 0 | 1 | 0 | 16 | -163981396
| VV |  | 2 " 26 P |  | 2 | [12 empty] | VV | 2 | 2 | True | 1 | ROZPOCET
276 | K | 766660182 | Montáž dveřních křídel dřevěných nebo plastových otevíravých do obložkové zárubně protipožárních jednokřídlových, šířky přes 800 mm | kus | 4 |  | 0 | CS ÚRS 2024 01 |  | základní |  | 0 | 0 | 0 | 0 | 0 | 16 | K | 2 |  |  |  | ROZPOCET | 0 | 0 | 0 | 0 | 0 | 1 | 0 | 16 | -329668791
| Online PSC |  | https://podminky.urs.cz/item/CS_URS_2024_01/766660182 | [14 empty] | Online PSC | 2
| VV |  | 3+1 |  | 4 | [12 empty] | VV | 2 | 2 | True | 1 | ROZPOCET
277 | M | 61165314 | dveře jednokřídlé dřevotřískové protipožární EI (EW) 30 D3 povrch laminátový plné 900x1970-2100mm | kus | 4 |  | 0 | CS ÚRS 2024 01 |  | základní |  | 0 | 0.043 | 0.172 | 0 | 0 | 32 | M | 2 |  |  |  | ROZPOCET | 0 | 0 | 0 | 0 | 0 | 1 | 0 | 16 | -1705879687
| VV |  | 3+1 " 25L+P |  | 4 | [12 empty] | VV | 2 | 2 | True | 1 | ROZPOCET
278 | K | 766660411 | Montáž vchodových dveří včetně rámu do zdiva jednokřídlových bez nadsvětlíku | kus | 3 |  | 0 | CS ÚRS 2024 01 |  | základní |  | 0 | 0.00092 | 0.00276 | 0 | 0 | 16 | K | 2 |  |  |  | ROZPOCET | 0 | 0 | 0 | 0 | 0 | 1 | 0 | 16 | 684833575
| Online PSC |  | https://podminky.urs.cz/item/CS_URS_2024_01/766660411 | [14 empty] | Online PSC | 2
| VV |  | 2+1 "poz. 11+12 |  | 3 | [12 empty] | VV | 2 | 2 | True | 1 | ROZPOCET
279 | M | 61140504 | dveře jednokřídlé plastové bílé prosklené max rozměru otvoru 2,42m2 bezpečnostní třídy RC2 | m2 | 4.052 |  | 0 | CS ÚRS 2024 01 |  | základní |  | 0 | 0.04021 | 0.16293 | 0 | 0 | 32 | M | 2 |  |  |  | ROZPOCET | 0 | 0 | 0 | 0 | 0 | 1 | 0 | 16 | -1468277865
| VV |  | 0,80*1,97*2+0,9+0*1,97 " poz. 11P+L+12L |  | 4.052 | [12 empty] | VV | 2 | 2 | True | 1 | ROZPOCET
280 | K | 766660728 | Montáž dveřních doplňků dveřního kování interiérového zámku | kus | 11 |  | 0 | CS ÚRS 2024 01 |  | základní |  | 0 | 0 | 0 | 0 | 0 | 16 | K | 2 |  |  |  | ROZPOCET | 0 | 0 | 0 | 0 | 0 | 1 | 0 | 16 | -836600632
| Online PSC |  | https://podminky.urs.cz/item/CS_URS_2024_01/766660728 | [14 empty] | Online PSC | 2
| VV |  | 5+6 |  | 11 | [12 empty] | VV | 2 | 2 | True | 1 | ROZPOCET
281 | M | 54914620 | kování rozetové spodní pro cylindrickou vložku | kus | 11 |  | 0 | CS ÚRS 2024 01 |  | základní |  | 0 | 0.0022 | 0.0242 | 0 | 0 | 32 | M | 2 |  |  |  | ROZPOCET | 0 | 0 | 0 | 0 | 0 | 1 | 0 | 16 | -27899276
| VV |  | 5+6 |  | 11 | [12 empty] | VV | 2 | 2 | True | 1 | ROZPOCET
282 | K | 766660729 | Montáž dveřních doplňků dveřního kování interiérového štítku s klikou | kus | 13 |  | 0 | CS ÚRS 2024 01 |  | základní |  | 0 | 0 | 0 | 0 | 0 | 16 | K | 2 |  |  |  | ROZPOCET | 0 | 0 | 0 | 0 | 0 | 1 | 0 | 16 | -739126898
| Online PSC |  | https://podminky.urs.cz/item/CS_URS_2024_01/766660729 | [14 empty] | Online PSC | 2
| VV |  | 7+6 |  | 13 | [12 empty] | VV | 2 | 2 | True | 1 | ROZPOCET
283 | M | 54914123 | kování rozetové klika/klika | kus | 13 |  | 0 | CS ÚRS 2024 01 |  | základní |  | 0 | 0.0022 | 0.0286 | 0 | 0 | 32 | M | 2 |  |  |  | ROZPOCET | 0 | 0 | 0 | 0 | 0 | 1 | 0 | 16 | 1742996856
| VV |  | 7+6 |  | 13 | [12 empty] | VV | 2 | 2 | True | 1 | ROZPOCET
284 | K | 766660730 | Montáž dveřních doplňků dveřního kování interiérového WC kliky se zámkem | kus | 2 |  | 0 | CS ÚRS 2024 01 |  | základní |  | 0 | 0 | 0 | 0 | 0 | 16 | K | 2 |  |  |  | ROZPOCET | 0 | 0 | 0 | 0 | 0 | 1 | 0 | 16 | 188270938
| Online PSC |  | https://podminky.urs.cz/item/CS_URS_2024_01/766660730 | [14 empty] | Online PSC | 2
| VV |  | 2 |  | 2 | [12 empty] | VV | 2 | 2 | True | 1 | ROZPOCET
285 | M | 54914128 | kování rozetové spodní pro WC | kus | 2 |  | 0 | CS ÚRS 2024 01 |  | základní |  | 0 | 0.0022 | 0.0044 | 0 | 0 | 32 | M | 2 |  |  |  | ROZPOCET | 0 | 0 | 0 | 0 | 0 | 1 | 0 | 16 | 1397074451
| VV |  | 2 |  | 2 | [12 empty] | VV | 2 | 2 | True | 1 | ROZPOCET
286 | K | 766671004 | Montáž střešních oken dřevěných nebo plastových kyvných, výklopných/kyvných s okenním rámem a lemováním, s plisovaným límcem, s napojením na krytinu do krytiny ploché, rozměru 78 x 118 cm | kus | 8 |  | 0 | CS ÚRS 2024 01 |  | základní |  | 0 | 0.00026 | 0.00208 | 0 | 0 | 16 | K | 2 |  |  |  | ROZPOCET | 0 | 0 | 0 | 0 | 0 | 1 | 0 | 16 | -2050049501
| Online PSC |  | https://podminky.urs.cz/item/CS_URS_2024_01/766671004 | [14 empty] | Online PSC | 2
287 | M | 61124553 | okno střešní dřevěné kyvné, izolační trojsklo 78x118cm, Uw=0,83W/m2K Al oplechování | kus | 8 |  | 0 | CS ÚRS 2024 01 |  | základní |  | 0 | 0.0355 | 0.284 | 0 | 0 | 32 | M | 2 |  |  |  | ROZPOCET | 0 | 0 | 0 | 0 | 0 | 1 | 0 | 16 | -149587978
| VV |  | 8 |  | 8 | [12 empty] | VV | 2 | 2 | True | 1 | ROZPOCET
288 | M | 61140925 | lemování střešních oken na ploché krytiny do v 10mm 78x118cm | kus | 8 |  | 0 | CS ÚRS 2024 01 |  | základní |  | 0 | 0.0015 | 0.012 | 0 | 0 | 32 | M | 2 |  |  |  | ROZPOCET | 0 | 0 | 0 | 0 | 0 | 1 | 0 | 16 | 1319810482
289 | M | 61124233 | manžeta z parotěsné fólie pro střešní okno 78x118cm | kus | 8 |  | 0 | CS ÚRS 2024 01 |  | základní |  | 0 | 0.00082 | 0.00656 | 0 | 0 | 32 | M | 2 |  |  |  | ROZPOCET | 0 | 0 | 0 | 0 | 0 | 1 | 0 | 16 | 345505592
290 | M | 61141041 | tyč ovládací teleskopická pro obsluhu oken, žaluzií, rolet | kus | 8 |  | 0 | CS ÚRS 2024 01 |  | základní |  | 0 | 0.00052 | 0.00416 | 0 | 0 | 32 | M | 2 |  |  |  | ROZPOCET | 0 | 0 | 0 | 0 | 0 | 1 | 0 | 16 | 588988677
291 | M | 61124060 | zateplovací sada střešních oken rám 78x118cm | sada | 8 |  | 0 | CS ÚRS 2024 01 |  | základní |  | 0 | 0.0033 | 0.0264 | 0 | 0 | 32 | M | 2 |  |  |  | ROZPOCET | 0 | 0 | 0 | 0 | 0 | 1 | 0 | 16 | 2054507673
292 | K | 766691914 | Ostatní práce vyvěšení nebo zavěšení křídel dřevěných dveřních, plochy do 2 m2 | kus | 9 |  | 0 | CS ÚRS 2024 01 |  | základní |  | 0 | 0 | 0 | 0.024 | 0.216 | 16 | K | 2 |  |  |  | ROZPOCET | 0 | 0 | 0 | 0 | 0 | 1 | 0 | 16 | 1258128411
| Online PSC |  | https://podminky.urs.cz/item/CS_URS_2024_01/766691914 | [14 empty] | Online PSC | 2
| VV |  | 6+3 "vnitřní |  | 9 | [12 empty] | VV | 2 | 2 | True | 1 | ROZPOCET
293 | K | 766691924 | Ostatní práce vyvěšení nebo zavěšení křídel plastových dveřních s křídly otevíravými, plochy do 2 m2 | kus | 2 |  | 0 | CS ÚRS 2024 01 |  | základní |  | 0 | 0 | 0 | 0.026 | 0.052 | 16 | K | 2 |  |  |  | ROZPOCET | 0 | 0 | 0 | 0 | 0 | 1 | 0 | 16 | -1623063127
| Online PSC |  | https://podminky.urs.cz/item/CS_URS_2024_01/766691924 | [14 empty] | Online PSC | 2
| VV |  | 2 "vchodové |  | 2 | [12 empty] | VV | 2 | 2 | True | 1 | ROZPOCET
294 | K | 998766122 | Přesun hmot pro konstrukce truhlářské stanovený z hmotnosti přesunovaného materiálu vodorovná dopravní vzdálenost do 50 m ruční (bez užití mechanizace) v objektech výšky přes 6 do 12 m | t | 1.257 |  | 0 | CS ÚRS 2024 01 |  | základní |  | 0 | 0 | 0 | 0 | 0 | 16 | K | 2 |  |  |  | ROZPOCET | 0 | 0 | 0 | 0 | 0 | 1 | 0 | 16 | 817246538
| Online PSC |  | https://podminky.urs.cz/item/CS_URS_2024_01/998766122 | [14 empty] | Online PSC | 2
| D | 767 | Konstrukce zámečnické |  |  |  | 0 |  |  |  |  | 0 |  | 4.0907 |  | 1.0048 | 2 | D | 1 |  |  |  | ROZPOCET | [6 empty] | 0
295 | K | 767210113 | Montáž schodnic ocelových rovných na ocelovou konstrukci šroubováním | m | 24.5 |  | 0 | CS ÚRS 2024 01 |  | základní |  | 0 | 0 | 0 | 0 | 0 | 16 | K | 2 |  |  |  | ROZPOCET | 0 | 0 | 0 | 0 | 0 | 1 | 0 | 16 | 1982741390
| Online PSC |  | https://podminky.urs.cz/item/CS_URS_2024_01/767210113 | [14 empty] | Online PSC | 2
| VV |  | 3*2+1,20+2,50+1,20+4,40*2+2,40*2 |  | 24.5 | [12 empty] | VV | 2 | 2 | True | 1 | ROZPOCET
296 | K | 767210151 | Montáž schodišťových stupňů z oceli rovných nebo vřetenových šroubováním | kus | 24 |  | 0 | CS ÚRS 2024 01 |  | základní |  | 0 | 0 | 0 | 0 | 0 | 16 | K | 2 |  |  |  | ROZPOCET | 0 | 0 | 0 | 0 | 0 | 1 | 0 | 16 | -766062077
| Online PSC |  | https://podminky.urs.cz/item/CS_URS_2024_01/767210151 | [14 empty] | Online PSC | 2
| VV |  | 11+13 |  | 24 | [12 empty] | VV | 2 | 2 | True | 1 | ROZPOCET
297 | K | 767211312 | Montáž kovového venkovního schodiště bez zábradlí a podesty, pro šířku stupně do 1 200 mm rovného, kotveného na ocelovou konstrukci | m | 11.122 |  | 0 | CS ÚRS 2024 01 |  | základní |  | 0 | 0 | 0 | 0 | 0 | 16 | K | 2 |  |  |  | ROZPOCET | 0 | 0 | 0 | 0 | 0 | 1 | 0 | 16 | -246137730
| Online PSC |  | https://podminky.urs.cz/item/CS_URS_2024_01/767211312 | [14 empty] | Online PSC | 2
| VV |  | 3,122+1,20+4,40+2,40 |  | 11.122 | [12 empty] | VV | 2 | 2 | True | 1 | ROZPOCET
298 | M | RMAT0004 | Dodávka venkovního ocelového schodiště včetně zábradlí včetně povrchové úpravy zinkováním | kg | 1760 |  | 0 |  |  | základní |  | 0 | 0.001 | 1.76 | 0 | 0 | 32 | M | 2 |  |  |  | ROZPOCET | 0 | 0 | 0 | 0 | 0 | 1 | 0 | 16 | -525841359
| VV |  | 1760 |  | 1760 | [12 empty] | VV | 2 | 2 | True | 1 | ROZPOCET
299 | K | 767220220 | Montáž schodišťového zábradlí z trubek nebo tenkostěnných profilů na ocelovou konstrukci, hmotnosti 1 m zábradlí přes 15 do 25 kg | m | 15.6 |  | 0 | CS ÚRS 2024 01 |  | základní |  | 0 | 0.00011 | 0.001716 | 0 | 0 | 16 | K | 2 |  |  |  | ROZPOCET | 0 | 0 | 0 | 0 | 0 | 1 | 0 | 16 | 1896496929
| Online PSC |  | https://podminky.urs.cz/item/CS_URS_2024_01/767220220 | [14 empty] | Online PSC | 2
| VV |  | 3+1,20+2,50+3+3,50+2,40 |  | 15.6 | [12 empty] | VV | 2 | 2 | True | 1 | ROZPOCET
300 | K | 767250111 | Montáž podest z oceli šroubováním | m2 | 5.88 |  | 0 | CS ÚRS 2024 01 |  | základní |  | 0 | 0 | 0 | 0 | 0 | 16 | K | 2 |  |  |  | ROZPOCET | 0 | 0 | 0 | 0 | 0 | 1 | 0 | 16 | 168817838
| Online PSC |  | https://podminky.urs.cz/item/CS_URS_2024_01/767250111 | [14 empty] | Online PSC | 2
| VV |  | 1,20*2,50+1,20*2,40 |  | 5.88 | [12 empty] | VV | 2 | 2 | True | 1 | ROZPOCET
301 | K | 767531121 | Montáž vstupních čisticích zón z rohoží osazení rámu mosazného nebo hliníkového zapuštěného z L profilů | m | 5.4 |  | 0 | CS ÚRS 2024 01 |  | základní |  | 0 | 0 | 0 | 0 | 0 | 16 | K | 2 |  |  |  | ROZPOCET | 0 | 0 | 0 | 0 | 0 | 1 | 0 | 16 | -564884323
| Online PSC |  | https://podminky.urs.cz/item/CS_URS_2024_01/767531121 | [14 empty] | Online PSC | 2
| VV |  | (0,45+0,90)*2*2 "poz. 33 |  | 5.4 | [12 empty] | VV | 2 | 2 | True | 1 | ROZPOCET
302 | M | 69752160 | rám pro zapuštění profil L-30/30 25/25 20/30 15/30-Al | m | 5.4 |  | 0 | CS ÚRS 2024 01 |  | základní |  | 0 | 0.0002 | 0.00108 | 0 | 0 | 32 | M | 2 |  |  |  | ROZPOCET | 0 | 0 | 0 | 0 | 0 | 1 | 0 | 16 | 875588326
| VV |  | 5,40 |  | 5.4 | [12 empty] | VV | 2 | 2 | True | 1 | ROZPOCET
303 | K | 767531211 | Montáž vstupních čisticích zón z rohoží kovových nebo plastových plochy do 0,5 m2 | kus | 2 |  | 0 | CS ÚRS 2024 01 |  | základní |  | 0 | 0 | 0 | 0 | 0 | 16 | K | 2 |  |  |  | ROZPOCET | 0 | 0 | 0 | 0 | 0 | 1 | 0 | 16 | -580693424
| Online PSC |  | https://podminky.urs.cz/item/CS_URS_2024_01/767531211 | [14 empty] | Online PSC | 2
| VV |  | 1+1 "poz. 33 |  | 2 | [12 empty] | VV | 2 | 2 | True | 1 | ROZPOCET
304 | M | 69752070 | rohož vstupní provedení umělohmotné profily se silon. Kartáčky | m2 | 0.81 |  | 0 | CS ÚRS 2024 01 |  | základní |  | 0 | 0.012 | 0.00972 | 0 | 0 | 32 | M | 2 |  |  |  | ROZPOCET | 0 | 0 | 0 | 0 | 0 | 1 | 0 | 16 | -152401282
| VV |  | 0,45*0,90*2 " poz. 33 |  | 0.81 | [12 empty] | VV | 2 | 2 | True | 1 | ROZPOCET
305 | K | 767651113 | Montáž vrat garážových nebo průmyslových sekčních zajížděcích pod strop, plochy přes 9 do 13 m2 | kus | 5 |  | 0 | CS ÚRS 2024 01 |  | základní |  | 0 | 0 | 0 | 0 | 0 | 16 | K | 2 |  |  |  | ROZPOCET | 0 | 0 | 0 | 0 | 0 | 1 | 0 | 16 | -725301397
| Online PSC |  | https://podminky.urs.cz/item/CS_URS_2024_01/767651113 | [14 empty] | Online PSC | 2
| VV |  | 3 "3,50*3 poz. 13 |  | 3 | [12 empty] | VV | 2 | 2 | True | 0 | ROZPOCET
| VV |  | 1 "3,50*3,30 poz. 14 |  | 1 | [12 empty] | VV | 2 | 2 | True | 0 | ROZPOCET
| VV |  | 1 "3,50*3,30 s integrovanými dveřmi poz. 15 |  | 1 | [12 empty] | VV | 2 | 2 | True | 0 | ROZPOCET
| VV |  | Součet |  | 5 | [12 empty] | VV | 2 | 4 | True | 1 | ROZPOCET
306 | M | 55345802 | vrata průmyslová sekční z ocelových lamel, zateplená PUR tl 67mm | m2 | 32.55 |  | 0 | CS ÚRS 2024 01 |  | základní |  | 0 | 0.01351 | 0.43975 | 0 | 0 | 32 | M | 2 |  |  |  | ROZPOCET | 0 | 0 | 0 | 0 | 0 | 1 | 0 | 16 | -522899358
| VV |  | 3,50*3,00 *2 " poz. 13 |  | 21 | [12 empty] | VV | 2 | 2 | True | 0 | ROZPOCET
| VV |  | 3,50*3,30 " poz. 14 |  | 11.55 | [12 empty] | VV | 2 | 2 | True | 0 | ROZPOCET
| VV |  | Součet |  | 32.55 | [12 empty] | VV | 2 | 4 | True | 1 | ROZPOCET
307 | M | 55345802.1 | vrata průmyslová sekční z ocelových lamel, zateplená PUR tl 67mm | m2 | 11.55 |  | 0 |  |  | základní |  | 0 | 0.01351 | 0.15604 | 0 | 0 | 32 | M | 2 |  |  |  | ROZPOCET | 0 | 0 | 0 | 0 | 0 | 1 | 0 | 16 | 1272317102
| P |  | Poznámka k položce: - včetně integrovaných vstupních dveří | [14 empty] | P | 2
| VV |  | 3,50*3,30 "poz. 15 |  | 11.55 | [12 empty] | VV | 2 | 2 | True | 1 | ROZPOCET
308 | K | 767651126 | Montáž vrat garážových nebo průmyslových příslušenství sekčních vrat elektrického pohonu | kus | 4 |  | 0 | CS ÚRS 2024 01 |  | základní |  | 0 | 0 | 0 | 0 | 0 | 16 | K | 2 |  |  |  | ROZPOCET | 0 | 0 | 0 | 0 | 0 | 1 | 0 | 16 | 691819018
| Online PSC |  | https://podminky.urs.cz/item/CS_URS_2024_01/767651126 | [14 empty] | Online PSC | 2
| VV |  | 2+1+1 |  | 4 | [12 empty] | VV | 2 | 2 | True | 1 | ROZPOCET
309 | M | 55345878 | pohon garážových sekčních a výklopných vrat o síle 1000N max. 50 cyklů denně | kus | 4 |  | 0 | CS ÚRS 2024 01 |  | základní |  | 0 | 0.012 | 0.048 | 0 | 0 | 32 | M | 2 |  |  |  | ROZPOCET | 0 | 0 | 0 | 0 | 0 | 1 | 0 | 16 | 1927537374
| VV |  | 4 |  | 4 | [12 empty] | VV | 2 | 2 | True | 1 | ROZPOCET
310 | K | 767651800 | Demontáž vratových zárubní odřezáním od upevnění, plochy vrat přes 4,5 do 10 m2 | kus | 6 |  | 0 | CS ÚRS 2024 01 |  | základní |  | 0 | 0 | 0 | 0.024 | 0.144 | 16 | K | 2 |  |  |  | ROZPOCET | 0 | 0 | 0 | 0 | 0 | 1 | 0 | 16 | -764357399
| Online PSC |  | https://podminky.urs.cz/item/CS_URS_2024_01/767651800 | [14 empty] | Online PSC | 2
| VV |  | 3+3 |  | 6 | [12 empty] | VV | 2 | 2 | True | 1 | ROZPOCET
311 | K | 767651812 | Demontáž garážových a průmyslových vrat sekčních zajížděcích pod strop, plochy přes 6 do 9 m2 | kus | 2 |  | 0 | CS ÚRS 2024 01 |  | základní |  | 0 | 0 | 0 | 0.1215 | 0.243 | 16 | K | 2 |  |  |  | ROZPOCET | 0 | 0 | 0 | 0 | 0 | 1 | 0 | 16 | 759755825
| Online PSC |  | https://podminky.urs.cz/item/CS_URS_2024_01/767651812 | [14 empty] | Online PSC | 2
| VV |  | 2 "3*3 m |  | 2 | [12 empty] | VV | 2 | 2 | True | 1 | ROZPOCET
312 | K | 767651813 | Demontáž garážových a průmyslových vrat sekčních zajížděcích pod strop, plochy přes 9 do 13 m2 | kus | 1 |  | 0 | CS ÚRS 2024 01 |  | základní |  | 0 | 0 | 0 | 0.1755 | 0.1755 | 16 | K | 2 |  |  |  | ROZPOCET | 0 | 0 | 0 | 0 | 0 | 1 | 0 | 16 | -644660053
| Online PSC |  | https://podminky.urs.cz/item/CS_URS_2024_01/767651813 | [14 empty] | Online PSC | 2
| VV |  | 1 "3*3,30 m |  | 1 | [12 empty] | VV | 2 | 2 | True | 1 | ROZPOCET
313 | K | 767651822 | Demontáž garážových a průmyslových vrat otvíravých, plochy přes 6 do 9 m2 | kus | 2 |  | 0 | CS ÚRS 2024 01 |  | základní |  | 0 | 0 | 0 | 0.1215 | 0.243 | 16 | K | 2 |  |  |  | ROZPOCET | 0 | 0 | 0 | 0 | 0 | 1 | 0 | 16 | 494728531
| Online PSC |  | https://podminky.urs.cz/item/CS_URS_2024_01/767651822 | [14 empty] | Online PSC | 2
| VV |  | 2 "3*3 m |  | 2 | [12 empty] | VV | 2 | 2 | True | 1 | ROZPOCET
314 | K | 767651823 | Demontáž garážových a průmyslových vrat otvíravých, plochy přes 9 do 13 m2 | kus | 1 |  | 0 | CS ÚRS 2024 01 |  | základní |  | 0 | 0 | 0 | 0.1755 | 0.1755 | 16 | K | 2 |  |  |  | ROZPOCET | 0 | 0 | 0 | 0 | 0 | 1 | 0 | 16 | 1575450057
| Online PSC |  | https://podminky.urs.cz/item/CS_URS_2024_01/767651823 | [14 empty] | Online PSC | 2
| VV |  | 1 "3*3,30 m |  | 1 | [12 empty] | VV | 2 | 2 | True | 1 | ROZPOCET
315 | K | 767652821 | Demontáž garážových a průmyslových vrat příslušenství vrat kliky se zámkem pro ruční otevírání | kus | 3 |  | 0 | CS ÚRS 2024 01 |  | základní |  | 0 | 0 | 0 | 0.0018 | 0.0054 | 16 | K | 2 |  |  |  | ROZPOCET | 0 | 0 | 0 | 0 | 0 | 1 | 0 | 16 | -134943909
| Online PSC |  | https://podminky.urs.cz/item/CS_URS_2024_01/767652821 | [14 empty] | Online PSC | 2
| VV |  | 3 |  | 3 | [12 empty] | VV | 2 | 2 | True | 1 | ROZPOCET
316 | K | 767652826 | Demontáž garážových a průmyslových vrat příslušenství vrat elektrického pohonu | kus | 3 |  | 0 | CS ÚRS 2024 01 |  | základní |  | 0 | 0 | 0 | 0.0035 | 0.0105 | 16 | K | 2 |  |  |  | ROZPOCET | 0 | 0 | 0 | 0 | 0 | 1 | 0 | 16 | -858890413
| Online PSC |  | https://podminky.urs.cz/item/CS_URS_2024_01/767652826 | [14 empty] | Online PSC | 2
| VV |  | 3 |  | 3 | [12 empty] | VV | 2 | 2 | True | 1 | ROZPOCET
317 | K | 767652831 | Demontáž garážových a průmyslových vrat příslušenství vrat fotobuněk pro bezpečný chod | pár | 3 |  | 0 | CS ÚRS 2024 01 |  | základní |  | 0 | 0 | 0 | 0.0023 | 0.0069 | 16 | K | 2 |  |  |  | ROZPOCET | 0 | 0 | 0 | 0 | 0 | 1 | 0 | 16 | -703549124
| Online PSC |  | https://podminky.urs.cz/item/CS_URS_2024_01/767652831 | [14 empty] | Online PSC | 2
| VV |  | 3 |  | 3 | [12 empty] | VV | 2 | 2 | True | 1 | ROZPOCET
318 | K | 767662110 | Montáž mříží pevných, připevněných šroubováním | m2 | 7.38 |  | 0 | CS ÚRS 2024 01 |  | základní |  | 0 | 2e-05 | 0.0001476 | 0 | 0 | 16 | K | 2 |  |  |  | ROZPOCET | 0 | 0 | 0 | 0 | 0 | 1 | 0 | 16 | -888364885
| Online PSC |  | https://podminky.urs.cz/item/CS_URS_2024_01/767662110 | [14 empty] | Online PSC | 2
| VV |  | 1,80*1,50 "poz. 39 |  | 2.7 | [12 empty] | VV | 2 | 2 | True | 0 | ROZPOCET
| VV |  | 0,60*0,90*2 "poz. 40 |  | 1.08 | [12 empty] | VV | 2 | 2 | True | 0 | ROZPOCET
| VV |  | 1,20*1,50*2 "poz. 41 |  | 3.6 | [12 empty] | VV | 2 | 2 | True | 0 | ROZPOCET
| VV |  | Součet |  | 7.38 | [12 empty] | VV | 2 | 4 | True | 1 | ROZPOCET
319 | M | 54912001 | mříž pro stavební otvory pevná | m2 | 7.38 |  | 0 | CS ÚRS 2024 01 |  | základní |  | 0 | 0.034 | 0.25092 | 0 | 0 | 32 | M | 2 |  |  |  | ROZPOCET | 0 | 0 | 0 | 0 | 0 | 1 | 0 | 16 | 1051250068
| P |  | Poznámka k položce: - celkem 251 kg | [14 empty] | P | 2
| VV |  | 7,380 |  | 7.38 | [12 empty] | VV | 2 | 2 | True | 1 | ROZPOCET
320 | K | 767881128 | Montáž záchytného systému proti pádu bodů samostatných nebo v systému s poddajným kotvícím vedením do dřevěných trámových konstrukcí sevřením, kotvení svrchní, objímkou | kus | 6 |  | 0 | CS ÚRS 2024 01 |  | základní |  | 0 | 0 | 0 | 0 | 0 | 16 | K | 2 |  |  |  | ROZPOCET | 0 | 0 | 0 | 0 | 0 | 1 | 0 | 16 | 789104416
| Online PSC |  | https://podminky.urs.cz/item/CS_URS_2024_01/767881128 | [14 empty] | Online PSC | 2
| VV |  | 6 |  | 6 | [12 empty] | VV | 2 | 2 | True | 1 | ROZPOCET
321 | M | 70921427 | kotvicí bod koncový na úsecích s nerezovým lanem pro falcované střechy pro vzdálenosti drážek 420-660mm | kus | 6 |  | 0 | CS ÚRS 2024 01 |  | základní |  | 0 | 0.00326 | 0.01956 | 0 | 0 | 32 | M | 2 |  |  |  | ROZPOCET | 0 | 0 | 0 | 0 | 0 | 1 | 0 | 16 | -294227851
| VV |  | 6 |  | 6 | [12 empty] | VV | 2 | 2 | True | 1 | ROZPOCET
322 | K | 767995114 | Montáž ostatních atypických zámečnických konstrukcí hmotnosti přes 20 do 50 kg | kg | 732 |  | 0 | CS ÚRS 2024 01 |  | základní |  | 0 | 5e-05 | 0.0366 | 0 | 0 | 16 | K | 2 |  |  |  | ROZPOCET | 0 | 0 | 0 | 0 | 0 | 1 | 0 | 16 | 165087488
| Online PSC |  | https://podminky.urs.cz/item/CS_URS_2024_01/767995114 | [14 empty] | Online PSC | 2
| VV |  | "vyztužení nadpraží a ostění vrat | [14 empty] | VV | 2 | 1 | True | 0 | ROZPOCET
| VV |  | "L 100/100/8 mm dl. 3000 mm 8 ks | [14 empty] | VV | 2 | 1 | True | 0 | ROZPOCET
| VV |  | "L 100/100/8 mm dl. 3300 mm 4 ks | [14 empty] | VV | 2 | 1 | True | 0 | ROZPOCET
| VV |  | "L 100/100/8 mm dl. 3700 mm 6 ks | [14 empty] | VV | 2 | 1 | True | 0 | ROZPOCET
| VV |  | 12,20*60 |  | 732 | [12 empty] | VV | 2 | 2 | True | 1 | ROZPOCET
323 | M | 13010440.1 | úhelník ocelový rovnostranný jakost S235JR (11 375) 100x100x8mm | t | 0.805 |  | 0 |  |  | základní |  | 0 | 1 | 0.805 | 0 | 0 | 32 | M | 2 |  |  |  | ROZPOCET | 0 | 0 | 0 | 0 | 0 | 1 | 0 | 16 | -1492359944
| P |  | Poznámka k položce: - včetně vyvvrtaných otvorů | [14 empty] | P | 2
| VV |  | "L 100/100/8 mm dl. 3000 mm 8 ks | [14 empty] | VV | 2 | 1 | True | 0 | ROZPOCET
| VV |  | "L 100/100/8 mm dl. 3300 mm 4 ks | [14 empty] | VV | 2 | 1 | True | 0 | ROZPOCET
| VV |  | "L 100/100/8 mm dl. 3700 mm 6 ks | [14 empty] | VV | 2 | 1 | True | 0 | ROZPOCET
| VV |  | 12,20*60/1000 |  | 0.732 | [12 empty] | VV | 2 | 2 | True | 1 | ROZPOCET
| VV |  | 0,732*1,1 'Přepočtené koeficientem množství |  | 0.805 | [12 empty] | VV | 2 | 2 | False | 1 | ROZPOCET
324 | K | 767995114 | Montáž ostatních atypických zámečnických konstrukcí hmotnosti přes 20 do 50 kg | kg | 27 |  | 0 | CS ÚRS 2024 01 |  | základní |  | 0 | 5e-05 | 0.00135 | 0 | 0 | 16 | K | 2 |  |  |  | ROZPOCET | 0 | 0 | 0 | 0 | 0 | 1 | 0 | 16 | 1806488496
| Online PSC |  | https://podminky.urs.cz/item/CS_URS_2024_01/767995114 | [14 empty] | Online PSC | 2
| VV |  | 27 "poz. 32 ocel. lemování ukončení podlahy ve vjezdu |  | 27 | [12 empty] | VV | 2 | 2 | True | 1 | ROZPOCET
325 | M | 13010428.1 | úhelník ocelový rovnostranný jakost S235JR (11 375) 70x70x5mm | t | 0.27 |  | 0 |  |  | základní |  | 0 | 1 | 0.27 | 0 | 0 | 32 | M | 2 |  |  |  | ROZPOCET | 0 | 0 | 0 | 0 | 0 | 1 | 0 | 16 | -328608017
| P |  | Poznámka k položce: - včetně navařených kotev | [14 empty] | P | 2
| VV |  | 27/100 "poz. 32 |  | 0.27 | [12 empty] | VV | 2 | 2 | True | 1 | ROZPOCET
326 | K | 767995115 | Montáž ostatních atypických zámečnických konstrukcí hmotnosti přes 50 do 100 kg | kg | 162 |  | 0 | CS ÚRS 2024 01 |  | základní |  | 0 | 5e-05 | 0.0081 | 0 | 0 | 16 | K | 2 |  |  |  | ROZPOCET | 0 | 0 | 0 | 0 | 0 | 1 | 0 | 16 | -2031334757
| Online PSC |  | https://podminky.urs.cz/item/CS_URS_2024_01/767995115 | [14 empty] | Online PSC | 2
| VV |  | 75+87 "poz. 35+37 |  | 162 | [12 empty] | VV | 2 | 2 | True | 1 | ROZPOCET
327 | M | RMAT0001 | Ocelová žaluzie poz. 35 váha 75,0 kg | kg | 75 |  | 0 |  |  | základní |  | 0 | 0.001 | 0.075 | 0 | 0 | 32 | M | 2 |  |  |  | ROZPOCET | 0 | 0 | 0 | 0 | 0 | 1 | 0 | 16 | 1981144040
| VV |  | 75 |  | 75 | [12 empty] | VV | 2 | 2 | True | 1 | ROZPOCET
328 | M | RMAT0003 | Ocelová žaluzie poz. 37 váha 87,0 kg | kg | 87 |  | 0 |  |  | základní |  | 0 | 0.001 | 0.087 | 0 | 0 | 32 | M | 2 |  |  |  | ROZPOCET | 0 | 0 | 0 | 0 | 0 | 1 | 0 | 16 | -1355459675
| VV |  | 87 |  | 87 | [12 empty] | VV | 2 | 2 | True | 1 | ROZPOCET
329 | K | 767995116 | Montáž ostatních atypických zámečnických konstrukcí hmotnosti přes 100 do 250 kg | kg | 115 |  | 0 | CS ÚRS 2024 01 |  | základní |  | 0 | 5e-05 | 0.00575 | 0 | 0 | 16 | K | 2 |  |  |  | ROZPOCET | 0 | 0 | 0 | 0 | 0 | 1 | 0 | 16 | 137479374
| Online PSC |  | https://podminky.urs.cz/item/CS_URS_2024_01/767995116 | [14 empty] | Online PSC | 2
| VV |  | 115 |  | 115 | [12 empty] | VV | 2 | 2 | True | 1 | ROZPOCET
330 | M | RMAT0002 | Ocelová žaluzie poz. 36 váha 115,0 kg | kg | 115 |  | 0 |  |  | základní |  | 0 | 0.001 | 0.115 | 0 | 0 | 32 | M | 2 |  |  |  | ROZPOCET | 0 | 0 | 0 | 0 | 0 | 1 | 0 | 16 | -1173281951
| VV |  | 115 |  | 115 | [12 empty] | VV | 2 | 2 | True | 1 | ROZPOCET
331 | K | 767996801R | Demontáž ostatních zámečnických konstrukcí rozebráním o hmotnosti jednotlivých dílů do 50 kg | kpl | 1 |  | 0 |  |  | základní |  | 0 | 0 | 0 | 0.001 | 0.001 | 16 | K | 2 |  |  |  | ROZPOCET | 0 | 0 | 0 | 0 | 0 | 1 | 0 | 16 | -432753502
| P |  | Poznámka k položce: - zařízení na fasádě konzole a držáky pro opětovné použití | [14 empty] | P | 2
| VV |  | 1 |  | 1 | [12 empty] | VV | 2 | 2 | True | 1 | ROZPOCET
332 | K | 998767102 | Přesun hmot pro zámečnické konstrukce stanovený z hmotnosti přesunovaného materiálu vodorovná dopravní vzdálenost do 50 m základní v objektech výšky přes 6 do 12 m | t | 4.091 |  | 0 | CS ÚRS 2024 01 |  | základní |  | 0 | 0 | 0 | 0 | 0 | 16 | K | 2 |  |  |  | ROZPOCET | 0 | 0 | 0 | 0 | 0 | 1 | 0 | 16 | 344105917
| Online PSC |  | https://podminky.urs.cz/item/CS_URS_2024_01/998767102 | [14 empty] | Online PSC | 2
| D | 771 | Podlahy z dlaždic |  |  |  | 0 |  |  |  |  | 0 |  | 2.8424 |  | 0 | 2 | D | 1 |  |  |  | ROZPOCET | [6 empty] | 0
333 | K | 771121011 | Příprava podkladu před provedením dlažby nátěr penetrační na podlahu | m2 | 73.2 |  | 0 | CS ÚRS 2024 01 |  | základní |  | 0 | 0.0003 | 0.02196 | 0 | 0 | 16 | K | 2 |  |  |  | ROZPOCET | 0 | 0 | 0 | 0 | 0 | 1 | 0 | 16 | -1962876077
| Online PSC |  | https://podminky.urs.cz/item/CS_URS_2024_01/771121011 | [14 empty] | Online PSC | 2
| VV |  | 10,55+5,42+10,26+5,13+2,70+6,15+5,42+27,57 " skl. II |  | 73.2 | [12 empty] | VV | 2 | 2 | True | 1 | ROZPOCET
334 | K | 771151011 | Příprava podkladu před provedením dlažby samonivelační stěrka min.pevnosti 20 MPa, tloušťky do 3 mm | m2 | 81.12 |  | 0 | CS ÚRS 2024 01 |  | základní |  | 0 | 0.00455 | 0.3691 | 0 | 0 | 16 | K | 2 |  |  |  | ROZPOCET | 0 | 0 | 0 | 0 | 0 | 1 | 0 | 16 | 1488665545
| Online PSC |  | https://podminky.urs.cz/item/CS_URS_2024_01/771151011 | [14 empty] | Online PSC | 2
| VV |  | 73,20 "skl. II |  | 73.2 | [12 empty] | VV | 2 | 2 | True | 0 | ROZPOCET
| VV |  | 7,92 "skl. III |  | 7.92 | [12 empty] | VV | 2 | 2 | True | 0 | ROZPOCET
| VV |  | Součet |  | 81.12 | [12 empty] | VV | 2 | 4 | True | 1 | ROZPOCET
335 | K | 771474111 | Montáž soklů z dlaždic keramických lepených cementovým flexibilním lepidlem rovných, výšky do 65 mm | m | 57.45 |  | 0 | CS ÚRS 2024 01 |  | základní |  | 0 | 0.0003 | 0.017235 | 0 | 0 | 16 | K | 2 |  |  |  | ROZPOCET | 0 | 0 | 0 | 0 | 0 | 1 | 0 | 16 | 1387870251
| Online PSC |  | https://podminky.urs.cz/item/CS_URS_2024_01/771474111 | [14 empty] | Online PSC | 2
| VV |  | (2,85+3,7)*2-0,9*2 "č.m. 02 |  | 11.3 | [12 empty] | VV | 2 | 2 | True | 0 | ROZPOCET
| VV |  | (2,85+3,6)*2-0,9 "č.m. 04 |  | 12 | [12 empty] | VV | 2 | 2 | True | 0 | ROZPOCET
| VV |  | (0,10+2,85+0,10+0,60+2,95+6+4,2+7,9+1,25+0,15*2*2+0,3*2)-1*3 "č.m. 10 |  | 24.15 | [12 empty] | VV | 2 | 2 | True | 0 | ROZPOCET
| VV |  | (2,4*2+3,3*2+0,15*2*2)-1*2 "č.m. 12 |  | 10 | [12 empty] | VV | 2 | 2 | True | 0 | ROZPOCET
| VV |  | Součet |  | 57.45 | [12 empty] | VV | 2 | 4 | True | 1 | ROZPOCET
336 | M | 59761184 | sokl keramický mrazuvzdorný povrch hladký/matný tl do 10mm výšky přes 65 do 90mm | m | 58.886 |  | 0 | CS ÚRS 2024 01 |  | základní |  | 0 | 0.00198 | 0.11659 | 0 | 0 | 32 | M | 2 |  |  |  | ROZPOCET | 0 | 0 | 0 | 0 | 0 | 1 | 0 | 16 | 1162849568
| VV |  | 57,45 |  | 57.45 | [12 empty] | VV | 2 | 2 | True | 1 | ROZPOCET
| VV |  | 57,45*1,025 'Přepočtené koeficientem množství |  | 58.886 | [12 empty] | VV | 2 | 2 | False | 1 | ROZPOCET
337 | K | 771574416 | Montáž podlah z dlaždic keramických lepených cementovým flexibilním lepidlem hladkých, tloušťky do 10 mm přes 9 do 12 ks/m2 | m2 | 81.12 |  | 0 | CS ÚRS 2024 01 |  | základní |  | 0 | 0.006 | 0.48672 | 0 | 0 | 16 | K | 2 |  |  |  | ROZPOCET | 0 | 0 | 0 | 0 | 0 | 1 | 0 | 16 | 1282482821
| Online PSC |  | https://podminky.urs.cz/item/CS_URS_2024_01/771574416 | [14 empty] | Online PSC | 2
| VV |  | 81,12 |  | 81.12 | [12 empty] | VV | 2 | 2 | True | 1 | ROZPOCET
338 | M | 59761127 | dlažba keramická slinutá mrazuvzdorná R10/B povrch hladký/matný tl do 10mm přes 9 do 12ks/m2 | m2 | 83.148 |  | 0 | CS ÚRS 2024 01 |  | základní |  | 0 | 0.022 | 1.8293 | 0 | 0 | 32 | M | 2 |  |  |  | ROZPOCET | 0 | 0 | 0 | 0 | 0 | 1 | 0 | 16 | 1250291326
| VV |  | 81,12 |  | 81.12 | [12 empty] | VV | 2 | 2 | True | 1 | ROZPOCET
| VV |  | 81,12*1,025 'Přepočtené koeficientem množství |  | 83.148 | [12 empty] | VV | 2 | 2 | False | 1 | ROZPOCET
339 | K | 771591115 | Podlahy - dokončovací práce spárování silikonem | m | 52.3 |  | 0 | CS ÚRS 2024 01 |  | základní |  | 0 | 3e-05 | 0.001569 | 0 | 0 | 16 | K | 2 |  |  |  | ROZPOCET | 0 | 0 | 0 | 0 | 0 | 1 | 0 | 16 | -218790026
| Online PSC |  | https://podminky.urs.cz/item/CS_URS_2024_01/771591115 | [14 empty] | Online PSC | 2
| VV |  | (2,85+1,90)*2+0,90*2+0,10 "č.m. 03 |  | 11.4 | [12 empty] | VV | 2 | 2 | True | 0 | ROZPOCET
| VV |  | (3+0,9)*2+0,9*2 "č.m. 06 |  | 9.6 | [12 empty] | VV | 2 | 2 | True | 0 | ROZPOCET
| VV |  | 3+1,15+1,35+0,9+1,25+0,8+0,8+1,25+1,6+2,05+0,5*2+0,10 "č.m. 07 |  | 15.25 | [12 empty] | VV | 2 | 2 | True | 0 | ROZPOCET
| VV |  | 1,8+2,85 "č.m. 10 |  | 4.65 | [12 empty] | VV | 2 | 2 | True | 0 | ROZPOCET
| VV |  | (2,40+3,30)*2 " č.m. 12 |  | 11.4 | [12 empty] | VV | 2 | 2 | True | 0 | ROZPOCET
| VV |  | Součet |  | 52.3 | [12 empty] | VV | 2 | 4 | True | 1 | ROZPOCET
340 | K | 998771122 | Přesun hmot pro podlahy z dlaždic stanovený z hmotnosti přesunovaného materiálu vodorovná dopravní vzdálenost do 50 m ruční (bez užití mechanizace) v objektech výšky přes 6 do 12 m | t | 2.842 |  | 0 | CS ÚRS 2024 01 |  | základní |  | 0 | 0 | 0 | 0 | 0 | 16 | K | 2 |  |  |  | ROZPOCET | 0 | 0 | 0 | 0 | 0 | 1 | 0 | 16 | 1151121618
| Online PSC |  | https://podminky.urs.cz/item/CS_URS_2024_01/998771122 | [14 empty] | Online PSC | 2
| D | 775 | Podlahy skládané |  |  |  | 0 |  |  |  |  | 0 |  | 1.7994 |  | 0 | 2 | D | 1 |  |  |  | ROZPOCET | [6 empty] | 0
341 | K | 775111311 | Příprava podkladu skládaných podlah a stěn vysátí podlah | m2 | 198.6 |  | 0 | CS ÚRS 2024 01 |  | základní |  | 0 | 0 | 0 | 0 | 0 | 16 | K | 2 |  |  |  | ROZPOCET | 0 | 0 | 0 | 0 | 0 | 1 | 0 | 16 | 1227413624
| Online PSC |  | https://podminky.urs.cz/item/CS_URS_2024_01/775111311 | [14 empty] | Online PSC | 2
| VV |  | 198,60 |  | 198.6 | [12 empty] | VV | 2 | 2 | True | 1 | ROZPOCET
342 | K | 775413401 | Montáž lišty obvodové lepené | m | 57.6 |  | 0 | CS ÚRS 2024 01 |  | základní |  | 0 | 0 | 0 | 0 | 0 | 16 | K | 2 |  |  |  | ROZPOCET | 0 | 0 | 0 | 0 | 0 | 1 | 0 | 16 | -107427534
| Online PSC |  | https://podminky.urs.cz/item/CS_URS_2024_01/775413401 | [14 empty] | Online PSC | 2
| VV |  | 19,95+20,10+10,15+6,40-1,1-1,1+0,20*4*4 |  | 57.6 | [12 empty] | VV | 2 | 2 | True | 1 | ROZPOCET
343 | M | 61418113 | lišta podlahová dřevěná dub 7x43mm | m | 60 |  | 0 | CS ÚRS 2024 01 |  | základní |  | 0 | 0.0002 | 0.012 | 0 | 0 | 32 | M | 2 |  |  |  | ROZPOCET | 0 | 0 | 0 | 0 | 0 | 1 | 0 | 16 | -855754304
| VV |  | 60 |  | 60 | [12 empty] | VV | 2 | 2 | True | 1 | ROZPOCET
344 | K | 775541113 | Montáž podlah plovoucích z velkoplošných lamel dýhovaných a laminovaných bez podložky, spojovaných lepením v drážce šířka dílce přes 150 do 180 mm | m2 | 198.6 |  | 0 | CS ÚRS 2024 01 |  | základní |  | 0 | 0.00014 | 0.027804 | 0 | 0 | 16 | K | 2 |  |  |  | ROZPOCET | 0 | 0 | 0 | 0 | 0 | 1 | 0 | 16 | 1925550513
| Online PSC |  | https://podminky.urs.cz/item/CS_URS_2024_01/775541113 | [14 empty] | Online PSC | 2
| VV |  | 198,60 |  | 198.6 | [12 empty] | VV | 2 | 2 | True | 1 | ROZPOCET
345 | M | 61198009 | podlaha plovoucí laminátová spoj zaklapnutím V spára tř 33 tl 10mm | m2 | 208.53 |  | 0 | CS ÚRS 2024 01 |  | základní |  | 0 | 0.008 | 1.6682 | 0 | 0 | 32 | M | 2 |  |  |  | ROZPOCET | 0 | 0 | 0 | 0 | 0 | 1 | 0 | 16 | -1356316231
| VV |  | 198,60 |  | 198.6 | [12 empty] | VV | 2 | 2 | True | 1 | ROZPOCET
| VV |  | 198,6*1,05 'Přepočtené koeficientem množství |  | 208.53 | [12 empty] | VV | 2 | 2 | False | 1 | ROZPOCET
346 | K | 775591191 | Ostatní prvky pro plovoucí podlahy montáž podložky vyrovnávací a tlumící | m2 | 198.6 |  | 0 | CS ÚRS 2024 01 |  | základní |  | 0 | 0 | 0 | 0 | 0 | 16 | K | 2 |  |  |  | ROZPOCET | 0 | 0 | 0 | 0 | 0 | 1 | 0 | 16 | -1270252459
| Online PSC |  | https://podminky.urs.cz/item/CS_URS_2024_01/775591191 | [14 empty] | Online PSC | 2
| VV |  | 198,60 |  | 198.6 | [12 empty] | VV | 2 | 2 | True | 1 | ROZPOCET
347 | M | 61155350 | podložka izolační z pěnového PE 2mm | m2 | 228.39 |  | 0 | CS ÚRS 2024 01 |  | základní |  | 0 | 0.0004 | 0.091356 | 0 | 0 | 32 | M | 2 |  |  |  | ROZPOCET | 0 | 0 | 0 | 0 | 0 | 1 | 0 | 16 | -58740352
| VV |  | 198,60 |  | 198.6 | [12 empty] | VV | 2 | 2 | True | 1 | ROZPOCET
| VV |  | 198,6*1,15 'Přepočtené koeficientem množství |  | 228.39 | [12 empty] | VV | 2 | 2 | False | 1 | ROZPOCET
348 | K | 998775122 | Přesun hmot pro podlahy skládané stanovený z hmotnosti přesunovaného materiálu vodorovná dopravní vzdálenost do 50 m ruční (bez užití mechanizace) v objektech výšky přes 6 do 12 m | t | 1.799 |  | 0 | CS ÚRS 2024 01 |  | základní |  | 0 | 0 | 0 | 0 | 0 | 16 | K | 2 |  |  |  | ROZPOCET | 0 | 0 | 0 | 0 | 0 | 1 | 0 | 16 | 969268803
| Online PSC |  | https://podminky.urs.cz/item/CS_URS_2024_01/998775122 | [14 empty] | Online PSC | 2
| D | 777 | Podlahy lité |  |  |  | 0 |  |  |  |  | 0 |  | 1.6867 |  | 0 | 2 | D | 1 |  |  |  | ROZPOCET | [6 empty] | 0
349 | K | 777111123 | Příprava podkladu před provedením litých podlah obroušení strojní | m2 | 215.21 |  | 0 | CS ÚRS 2024 01 |  | základní |  | 0 | 3.88e-05 | 0.0083501 | 0 | 0 | 16 | K | 2 |  |  |  | ROZPOCET | 0 | 0 | 0 | 0 | 0 | 1 | 0 | 16 | -1984141139
| Online PSC |  | https://podminky.urs.cz/item/CS_URS_2024_01/777111123 | [14 empty] | Online PSC | 2
| VV |  | 6,21+20,08+3,81+12,25+172,86 " skl. I |  | 215.21 | [12 empty] | VV | 2 | 2 | True | 1 | ROZPOCET
350 | K | 777131101 | Penetrační nátěr podlahy epoxidový na podklad suchý a vyzrálý | m2 | 157.15 |  | 0 | CS ÚRS 2024 01 |  | základní |  | 0 | 0.0003 | 0.047145 | 0 | 0 | 16 | K | 2 |  |  |  | ROZPOCET | 0 | 0 | 0 | 0 | 0 | 1 | 0 | 16 | -218875554
| Online PSC |  | https://podminky.urs.cz/item/CS_URS_2024_01/777131101 | [14 empty] | Online PSC | 2
| VV |  | 227,15-70 |  | 157.15 | [12 empty] | VV | 2 | 2 | True | 1 | ROZPOCET
351 | K | 777131105 | Penetrační nátěr podlahy epoxidový na podklad z čerstvého betonu | m2 | 70 |  | 0 | CS ÚRS 2024 01 |  | základní |  | 0 | 0.00054 | 0.0378 | 0 | 0 | 16 | K | 2 |  |  |  | ROZPOCET | 0 | 0 | 0 | 0 | 0 | 1 | 0 | 16 | 1638522486
| Online PSC |  | https://podminky.urs.cz/item/CS_URS_2024_01/777131105 | [14 empty] | Online PSC | 2
| VV |  | 70 |  | 70 | [12 empty] | VV | 2 | 2 | True | 1 | ROZPOCET
352 | K | 777511125 | Krycí stěrka průmyslová epoxidová, tloušťky přes 2 do 3 mm | m2 | 42.35 |  | 0 | CS ÚRS 2024 01 |  | základní |  | 0 | 0.0054 | 0.22869 | 0 | 0 | 16 | K | 2 |  |  |  | ROZPOCET | 0 | 0 | 0 | 0 | 0 | 1 | 0 | 16 | -1402850419
| Online PSC |  | https://podminky.urs.cz/item/CS_URS_2024_01/777511125 | [14 empty] | Online PSC | 2
| VV |  | 6,21+20,08+3,81+12,25 " č.m. 01, 08, 09, 14 |  | 42.35 | [12 empty] | VV | 2 | 2 | True | 1 | ROZPOCET
353 | K | 777511155 | Krycí stěrka parkovacích ploch epoxidová přes 2 do 3 mm | m2 | 172.86 |  | 0 | CS ÚRS 2024 01 |  | základní |  | 0 | 0.0054 | 0.93344 | 0 | 0 | 16 | K | 2 |  |  |  | ROZPOCET | 0 | 0 | 0 | 0 | 0 | 1 | 0 | 16 | -602765515
| Online PSC |  | https://podminky.urs.cz/item/CS_URS_2024_01/777511155 | [14 empty] | Online PSC | 2
| VV |  | 172,86 " č. m. 15-18 |  | 172.86 | [12 empty] | VV | 2 | 2 | True | 1 | ROZPOCET
354 | K | 777911113 | Napojení na stěnu nebo sokl fabionem z epoxidové stěrky plněné pískem a výplňovým spárovým profilem s trvale pružným tmelem pohyblivé | m | 124.8 |  | 0 | CS ÚRS 2024 01 |  | základní |  | 0 | 0.0034553 | 0.43123 | 0 | 0 | 16 | K | 2 |  |  |  | ROZPOCET | 0 | 0 | 0 | 0 | 0 | 1 | 0 | 16 | -2036334279
| Online PSC |  | https://podminky.urs.cz/item/CS_URS_2024_01/777911113 | [14 empty] | Online PSC | 2
| VV |  | "01" (4,60*2+1,35*2+0,30*2)-0,9-1-1 |  | 9.6 | [12 empty] | VV | 2 | 2 | True | 0 | ROZPOCET
| VV |  | "08" (6,55*5+1,35*2+0,45*2)-(1*2+3,1+0,9*2) |  | 29.45 | [12 empty] | VV | 2 | 2 | True | 0 | ROZPOCET
| VV |  | "09" (3,05*2+1,25*2+0,20*2)-(1+0,8+0,7+1) |  | 5.5 | [12 empty] | VV | 2 | 2 | True | 0 | ROZPOCET
| VV |  | "14" (4,55*2+2,45*2)-(1*2) |  | 12 | [12 empty] | VV | 2 | 2 | True | 0 | ROZPOCET
| VV |  | "15-18" (0,51+4,75+0,50+0,45+0,50+4,8+10,80+0,3*4+4,40+2,45+4,60+7,50+0,20*2+0,35+0,9+0,79+0,30+3,25+0,65*2+0,60+0,45+1,40+0,15+2)-1 |  | 53.35 | [12 empty] | VV | 2 | 2 | True | 0 | ROZPOCET
| VV |  | "15-18" 1,4*2+0,15+0,45*4+0,6*4*2+1*2+0,15+0,40*8 |  | 14.9 | [12 empty] | VV | 2 | 2 | True | 0 | ROZPOCET
| VV |  | Součet |  | 124.8 | [12 empty] | VV | 2 | 4 | True | 1 | ROZPOCET
355 | K | 998777122 | Přesun hmot pro podlahy lité stanovený z hmotnosti přesunovaného materiálu vodorovná dopravní vzdálenost do 50 m ruční (bez užití mechanizace) v objektech výšky přes 6 do 12 m | t | 1.687 |  | 0 | CS ÚRS 2024 01 |  | základní |  | 0 | 0 | 0 | 0 | 0 | 16 | K | 2 |  |  |  | ROZPOCET | 0 | 0 | 0 | 0 | 0 | 1 | 0 | 16 | 1217212430
| Online PSC |  | https://podminky.urs.cz/item/CS_URS_2024_01/998777122 | [14 empty] | Online PSC | 2
| D | 781 | Dokončovací práce - obklady |  |  |  | 0 |  |  |  |  | 0 |  | 1.9329 |  | 0 | 2 | D | 1 |  |  |  | ROZPOCET | [6 empty] | 0
356 | K | 781111011 | Příprava podkladu před provedením obkladu oprášení (ometení) stěny | m2 | 91.41 |  | 0 | CS ÚRS 2024 01 |  | základní |  | 0 | 0 | 0 | 0 | 0 | 16 | K | 2 |  |  |  | ROZPOCET | 0 | 0 | 0 | 0 | 0 | 1 | 0 | 16 | 1478642315
| Online PSC |  | https://podminky.urs.cz/item/CS_URS_2024_01/781111011 | [14 empty] | Online PSC | 2
| VV |  | (2,85+1,9+2,85+1,9)*2,10-0,9*2 " č.m. 03 |  | 18.15 | [12 empty] | VV | 2 | 2 | True | 0 | ROZPOCET
| VV |  | (2,85+1,8+2,85+1,8)*2,1-0,9*2 "č.m. 05 |  | 17.73 | [12 empty] | VV | 2 | 2 | True | 0 | ROZPOCET
| VV |  | (1,7+0,9+1,7+0,9)*2,1-0,8*2+(1,2+0,9+1,2+0,9)*2,1-0,8*2 " č. m. 06 |  | 16.54 | [12 empty] | VV | 2 | 2 | True | 0 | ROZPOCET
| VV |  | (3+1,15+1,35+0,9+1,25+0,8+0,8+1,25+1,6+2,05+0,5*2+0,10)*2,1-0,7*2*2 "č.m. 07 |  | 29.225 | [12 empty] | VV | 2 | 2 | True | 0 | ROZPOCET
| VV |  | (1,8+2,85)*2,1 "č.m. 10 |  | 9.765 | [12 empty] | VV | 2 | 2 | True | 0 | ROZPOCET
| VV |  | Součet |  | 91.41 | [12 empty] | VV | 2 | 4 | True | 1 | ROZPOCET
357 | K | 781121011 | Příprava podkladu před provedením obkladu nátěr penetrační na stěnu | m2 | 100.518 |  | 0 | CS ÚRS 2024 01 |  | základní |  | 0 | 0.0003 | 0.030155 | 0 | 0 | 16 | K | 2 |  |  |  | ROZPOCET | 0 | 0 | 0 | 0 | 0 | 1 | 0 | 16 | -1352241213
| Online PSC |  | https://podminky.urs.cz/item/CS_URS_2024_01/781121011 | [14 empty] | Online PSC | 2
| VV |  | 91,41+0,90*0,12+4,80+4,20 |  | 100.518 | [12 empty] | VV | 2 | 2 | True | 1 | ROZPOCET
358 | K | 781131112 | Izolace stěny pod obklad izolace nátěrem nebo stěrkou ve dvou vrstvách | m2 | 11.34 |  | 0 | CS ÚRS 2024 01 |  | základní |  | 0 | 0.0015 | 0.01701 | 0 | 0 | 16 | K | 2 |  |  |  | ROZPOCET | 0 | 0 | 0 | 0 | 0 | 1 | 0 | 16 | -334363835
| Online PSC |  | https://podminky.urs.cz/item/CS_URS_2024_01/781131112 | [14 empty] | Online PSC | 2
| VV |  | 0,9*3*2*2,10 "sprchy |  | 11.34 | [12 empty] | VV | 2 | 2 | True | 1 | ROZPOCET
359 | K | 781131264 | Izolace stěny pod obklad izolace těsnícími izolačními pásy mezi podlahou a stěnu | m | 5.4 |  | 0 | CS ÚRS 2024 01 |  | základní |  | 0 | 0.00032 | 0.001728 | 0 | 0 | 16 | K | 2 |  |  |  | ROZPOCET | 0 | 0 | 0 | 0 | 0 | 1 | 0 | 16 | -1867225520
| Online PSC |  | https://podminky.urs.cz/item/CS_URS_2024_01/781131264 | [14 empty] | Online PSC | 2
| VV |  | 0,9*3*2 "sprchy |  | 5.4 | [12 empty] | VV | 2 | 2 | True | 1 | ROZPOCET
360 | K | 781161021 | Příprava podkladu před provedením obkladu montáž profilu ukončujícího profilu rohového, vanového | m | 13.5 |  | 0 | CS ÚRS 2024 01 |  | základní |  | 0 | 0.0002 | 0.0027 | 0 | 0 | 16 | K | 2 |  |  |  | ROZPOCET | 0 | 0 | 0 | 0 | 0 | 1 | 0 | 16 | -521775674
| Online PSC |  | https://podminky.urs.cz/item/CS_URS_2024_01/781161021 | [14 empty] | Online PSC | 2
| VV |  | 2,1*2+2,1*2+2,1+2,1+0,9 |  | 13.5 | [12 empty] | VV | 2 | 2 | True | 1 | ROZPOCET
361 | M | 59054120 | profil ukončovací pro vnější hrany obkladů hliník matně eloxovaný 4,5x2500mm | m | 17.5 |  | 0 | CS ÚRS 2024 01 |  | základní |  | 0 | 7e-05 | 0.001225 | 0 | 0 | 32 | M | 2 |  |  |  | ROZPOCET | 0 | 0 | 0 | 0 | 0 | 1 | 0 | 16 | 1002496488
| VV |  | 7*2,50 |  | 17.5 | [12 empty] | VV | 2 | 2 | True | 1 | ROZPOCET
362 | K | 781472216 | Montáž keramických obkladů stěn lepených cementovým flexibilním lepidlem hladkých přes 9 do 12 ks/m2 | m2 | 100.518 |  | 0 | CS ÚRS 2024 01 |  | základní |  | 0 | 0.006 | 0.60311 | 0 | 0 | 16 | K | 2 |  |  |  | ROZPOCET | 0 | 0 | 0 | 0 | 0 | 1 | 0 | 16 | -661915847
| Online PSC |  | https://podminky.urs.cz/item/CS_URS_2024_01/781472216 | [14 empty] | Online PSC | 2
| VV |  | 91,518+4,80+4,20 |  | 100.518 | [12 empty] | VV | 2 | 2 | True | 1 | ROZPOCET
363 | M | 59761711 | obklad keramický nemrazuvzdorný povrch hladký/matný tl do 10mm přes 12 do 19ks/m2 | m2 | 103.031 |  | 0 | CS ÚRS 2024 01 |  | základní |  | 0 | 0.01232 | 1.2693 | 0 | 0 | 32 | M | 2 |  |  |  | ROZPOCET | 0 | 0 | 0 | 0 | 0 | 1 | 0 | 16 | 1829615750
| VV |  | 100,518*1,025 'Přepočtené koeficientem množství |  | 103.031 | [12 empty] | VV | 2 | 2 | False | 1 | ROZPOCET
364 | K | 781571151 | Montáž keramických obkladů ostění lepených flexibilním rychletuhnoucím lepidlem šířky ostění do 200 mm | m | 4.8 |  | 0 | CS ÚRS 2024 01 |  | základní |  | 0 | 0.00095 | 0.00456 | 0 | 0 | 16 | K | 2 |  |  |  | ROZPOCET | 0 | 0 | 0 | 0 | 0 | 1 | 0 | 16 | -387799374
| Online PSC |  | https://podminky.urs.cz/item/CS_URS_2024_01/781571151 | [14 empty] | Online PSC | 2
| VV |  | 0,6*2+0,6*2+0,6*2+0,6*2 |  | 4.8 | [12 empty] | VV | 2 | 2 | True | 1 | ROZPOCET
365 | K | 781674122 | Montáž keramických obkladů parapetů lepených flexibilním rychletuhnoucím lepidlem, šířky parapetu přes 100 do 150 mm | m | 4.2 |  | 0 | CS ÚRS 2024 01 |  | základní |  | 0 | 0.00074 | 0.003108 | 0 | 0 | 16 | K | 2 |  |  |  | ROZPOCET | 0 | 0 | 0 | 0 | 0 | 1 | 0 | 16 | -519854375
| Online PSC |  | https://podminky.urs.cz/item/CS_URS_2024_01/781674122 | [14 empty] | Online PSC | 2
| VV |  | 0,9+0,9+1,2+1,2 |  | 4.2 | [12 empty] | VV | 2 | 2 | True | 1 | ROZPOCET
366 | K | 998781122 | Přesun hmot pro obklady keramické stanovený z hmotnosti přesunovaného materiálu vodorovná dopravní vzdálenost do 50 m ruční (bez užití mechanizace) v objektech výšky přes 6 do 12 m | t | 1.933 |  | 0 | CS ÚRS 2024 01 |  | základní |  | 0 | 0 | 0 | 0 | 0 | 16 | K | 2 |  |  |  | ROZPOCET | 0 | 0 | 0 | 0 | 0 | 1 | 0 | 16 | 2125155100
| Online PSC |  | https://podminky.urs.cz/item/CS_URS_2024_01/998781122 | [14 empty] | Online PSC | 2
| D | 783 | Dokončovací práce - nátěry |  |  |  | 0 |  |  |  |  | 0 |  | 0.34272 |  | 0 | 2 | D | 1 |  |  |  | ROZPOCET | [6 empty] | 0
367 | K | 783304100 | Provedení nátěru zámečnických konstrukcí základního nebo základního antikorozního jednonásobného | m2 | 13.6 |  | 0 | CS ÚRS 2024 01 |  | základní |  | 0 | 0 | 0 | 0 | 0 | 16 | K | 2 |  |  |  | ROZPOCET | 0 | 0 | 0 | 0 | 0 | 1 | 0 | 16 | -906250879
| Online PSC |  | https://podminky.urs.cz/item/CS_URS_2024_01/783304100 | [14 empty] | Online PSC | 2
| VV |  | (0,30*2)+1*13 "ocel zárubně |  | 13.6 | [12 empty] | VV | 2 | 2 | True | 1 | ROZPOCET
368 | M | 24623858 | hmota nátěrová syntetická základní antikorozní na Pz | kg | 2 |  | 0 | CS ÚRS 2024 01 |  | základní |  | 0 | 0.001 | 0.002 | 0 | 0 | 32 | M | 2 |  |  |  | ROZPOCET | 0 | 0 | 0 | 0 | 0 | 1 | 0 | 16 | -908365717
| VV |  | 2 |  | 2 | [12 empty] | VV | 2 | 2 | True | 1 | ROZPOCET
369 | K | 783307100 | Provedení nátěru zámečnických konstrukcí krycího jednonásobného | m2 | 13.6 |  | 0 | CS ÚRS 2024 01 |  | základní |  | 0 | 0 | 0 | 0 | 0 | 16 | K | 2 |  |  |  | ROZPOCET | 0 | 0 | 0 | 0 | 0 | 1 | 0 | 16 | 1446418233
| Online PSC |  | https://podminky.urs.cz/item/CS_URS_2024_01/783307100 | [14 empty] | Online PSC | 2
| VV |  | 13,60 |  | 13.6 | [12 empty] | VV | 2 | 2 | True | 1 | ROZPOCET
370 | M | 24629097 | hmota nátěrová epoxidová krycí (email) na ocelové konstrukce RAL 7035 | kg | 2 |  | 0 | CS ÚRS 2024 01 |  | základní |  | 0 | 0.001 | 0.002 | 0 | 0 | 32 | M | 2 |  |  |  | ROZPOCET | 0 | 0 | 0 | 0 | 0 | 1 | 0 | 16 | -1911568008
| VV |  | 2 |  | 2 | [12 empty] | VV | 2 | 2 | True | 1 | ROZPOCET
371 | K | 783827425 | Krycí (ochranný ) nátěr omítek dvojnásobný hladkých omítek hladkých, zrnitých tenkovrstvých nebo štukových stupně členitosti 1 a 2 silikonový | m2 | 464 |  | 0 | CS ÚRS 2024 01 |  | základní |  | 0 | 0.00072 | 0.33408 | 0 | 0 | 16 | K | 2 |  |  |  | ROZPOCET | 0 | 0 | 0 | 0 | 0 | 1 | 0 | 16 | -449907422
| Online PSC |  | https://podminky.urs.cz/item/CS_URS_2024_01/783827425 | [14 empty] | Online PSC | 2
| VV |  | 368+16+80 "zateplená fasáda+římsa+věž |  | 464 | [12 empty] | VV | 2 | 2 | True | 1 | ROZPOCET
372 | K | 783897603 | Krycí (ochranný ) nátěr omítek Příplatek k cenám za zvýšenou pracnost provádění styku 2 barev dvojnásobného nátěru | m | 48.96 |  | 0 | CS ÚRS 2024 01 |  | základní |  | 0 | 0 | 0 | 0 | 0 | 16 | K | 2 |  |  |  | ROZPOCET | 0 | 0 | 0 | 0 | 0 | 1 | 0 | 16 | 1749249307
| Online PSC |  | https://podminky.urs.cz/item/CS_URS_2024_01/783897603 | [14 empty] | Online PSC | 2
| VV |  | 20,70+((0,17+1,20+0,17)+(0,17+1,50+0,17))*2*3 + 2+(0,17+1,1+0,17+(0,17+2,1)*2) "římsa +okna +dveře 2. NP |  | 48.96 | [12 empty] | VV | 2 | 2 | True | 1 | ROZPOCET
373 | K | 783897607 | Krycí (ochranný ) nátěr omítek Příplatek k cenám za provádění barevného nátěru v odstínu světlém dvojnásobného | m2 | 464 |  | 0 | CS ÚRS 2024 01 |  | základní |  | 0 | 1e-05 | 0.00464 | 0 | 0 | 16 | K | 2 |  |  |  | ROZPOCET | 0 | 0 | 0 | 0 | 0 | 1 | 0 | 16 | -1154657081
| Online PSC |  | https://podminky.urs.cz/item/CS_URS_2024_01/783897607 | [14 empty] | Online PSC | 2
| VV |  | 464 |  | 464 | [12 empty] | VV | 2 | 2 | True | 1 | ROZPOCET
| D | 784 | Dokončovací práce - malby a tapety |  |  |  | 0 |  |  |  |  | 0 |  | 0.61167 |  | 0.01659 | 2 | D | 1 |  |  |  | ROZPOCET | [6 empty] | 0
374 | K | 784171101 | Zakrytí nemalovaných ploch (materiál ve specifikaci) včetně pozdějšího odkrytí podlah | m2 | 553 |  | 0 | CS ÚRS 2024 01 |  | základní |  | 0 | 0 | 0 | 3e-05 | 0.01659 | 16 | K | 2 |  |  |  | ROZPOCET | 0 | 0 | 0 | 0 | 0 | 1 | 0 | 16 | -602033681
| Online PSC |  | https://podminky.urs.cz/item/CS_URS_2024_01/784171101 | [14 empty] | Online PSC | 2
| PSC |  | Poznámka k souboru cen: 1. V cenách nejsou započteny náklady na dodávku fólie, tyto se oceňují ve speifikaci.Ztratné lze stanovit ve výši 5%. | [14 empty] | PSC | 2
| VV |  | 57+297+199 |  | 553 | [12 empty] | VV | 2 | 2 | True | 1 | ROZPOCET
375 | M | 58124844 | fólie pro malířské potřeby zakrývací tl 25µ 4x5m | m2 | 608.3 |  | 0 | CS ÚRS 2024 01 |  | základní |  | 0 | 0 | 0 | 0 | 0 | 32 | M | 2 |  |  |  | ROZPOCET | 0 | 0 | 0 | 0 | 0 | 1 | 0 | 16 | 804162746
| VV |  | 553 |  | 553 | [12 empty] | VV | 2 | 2 | True | 1 | ROZPOCET
| VV |  | 553*1,1 'Přepočtené koeficientem množství |  | 608.3 | [12 empty] | VV | 2 | 2 | False | 1 | ROZPOCET
376 | K | 784181101 | Penetrace podkladu jednonásobná základní akrylátová bezbarvá v místnostech výšky do 3,80 m | m2 | 1255.482 |  | 0 | CS ÚRS 2024 01 |  | základní |  | 0 | 0.0002012 | 0.2526 | 0 | 0 | 16 | K | 2 |  |  |  | ROZPOCET | 0 | 0 | 0 | 0 | 0 | 1 | 0 | 16 | -623472631
| Online PSC |  | https://podminky.urs.cz/item/CS_URS_2024_01/784181101 | [14 empty] | Online PSC | 2
| VV |  | 297 " stropy |  | 297 | [12 empty] | VV | 2 | 2 | True | 0 | ROZPOCET
| VV |  | 314+526 "nové a stávající omítky stěn |  | 840 | [12 empty] | VV | 2 | 2 | True | 0 | ROZPOCET
| VV |  | 173+23*2 "SDK konstrukce |  | 219 | [12 empty] | VV | 2 | 2 | True | 0 | ROZPOCET
| VV |  | -100,518 "odečet obklady |  | -100.518 | [12 empty] | VV | 2 | 2 | True | 0 | ROZPOCET
| VV |  | Součet |  | 1255.482 | [12 empty] | VV | 2 | 4 | True | 1 | ROZPOCET
377 | K | 784221101 | Malby z malířských směsí otěruvzdorných za sucha dvojnásobné, bílé za sucha otěruvzdorné dobře v místnostech výšky do 3,80 m | m2 | 1255.482 |  | 0 | CS ÚRS 2024 01 |  | základní |  | 0 | 0.000286 | 0.35907 | 0 | 0 | 16 | K | 2 |  |  |  | ROZPOCET | 0 | 0 | 0 | 0 | 0 | 1 | 0 | 16 | -970790109
| Online PSC |  | https://podminky.urs.cz/item/CS_URS_2024_01/784221101 | [14 empty] | Online PSC | 2
| VV |  | 297 " stropy |  | 297 | [12 empty] | VV | 2 | 2 | True | 0 | ROZPOCET
| VV |  | 314+526 "nové a stávající omítky stěn |  | 840 | [12 empty] | VV | 2 | 2 | True | 0 | ROZPOCET
| VV |  | 173+23*2 "SDK konstrukce |  | 219 | [12 empty] | VV | 2 | 2 | True | 0 | ROZPOCET
| VV |  | -100,518 "odečet obklady |  | -100.518 | [12 empty] | VV | 2 | 2 | True | 0 | ROZPOCET
| VV |  | Součet |  | 1255.482 | [12 empty] | VV | 2 | 4 | True | 1 | ROZPOCET
| D | M | Práce a dodávky M |  |  |  | 0 |  |  |  |  | 0 |  | 0 |  | 0 | 3 | D | 0 |  |  |  | ROZPOCET | [6 empty] | 0
| D | 21-M | Elektromontáže |  |  |  | 0 |  |  |  |  | 0 |  | 0 |  | 0 | 3 | D | 1 |  |  |  | ROZPOCET | [6 empty] | 0
378 | K | 218040331 | Demontáž konzol venkovního vedení nn včetně uložení na hromadu nebo naložení na dopravní prostředek zedních včetně zazdění a začištění otvoru, případné demontáže trámků, bez demontáže výstroje rámových ze zdi | kus | 5 |  | 0 | CS ÚRS 2024 01 |  | základní |  | 0 | 0 | 0 | 0 | 0 | 64 | K | 2 |  |  |  | ROZPOCET | 0 | 0 | 0 | 0 | 0 | 1 | 0 | 64 | -331945347
| Online PSC |  | https://podminky.urs.cz/item/CS_URS_2024_01/218040331 | [14 empty] | Online PSC | 2
| P |  | Poznámka k položce: - držák amplionu | [14 empty] | P | 2
| VV |  | 5 |  | 5 | [12 empty] | VV | 2 | 2 | True | 1 | ROZPOCET
379 | K | 218203403R | Demontáž osvětlovacích těles a rozvodů NN | kpl | 1 |  | 0 |  |  | základní |  | 0 | 0 | 0 | 0 | 0 | 64 | K | 2 |  |  |  | ROZPOCET | 0 | 0 | 0 | 0 | 0 | 1 | 0 | 64 | -1171662136
| VV |  | 1 |  | 1 | [12 empty] | VV | 2 | 2 | True | 1 | ROZPOCET
| D | VRN | Vedlejší rozpočtové náklady |  |  |  | 0 |  |  |  |  | 0 |  | 0 |  | 0 | 5 | D | 0 |  |  |  | ROZPOCET | [6 empty] | 0
| D | VRN3 | Zařízení staveniště |  |  |  | 0 |  |  |  |  | 0 |  | 0 |  | 0 | 5 | D | 1 |  |  |  | ROZPOCET | [6 empty] | 0
380 | K | 032903000.1 | Náklady na zřízení, provoz a údržbu vybavení staveniště včetně nákladů na jeho odstranění | % |  |  | 0 |  |  | základní |  | 0 | 0 | 0 | 0 | 0 | 1024 | K | 2 |  |  |  | ROZPOCET | 0 | 0 | 0 | 0 | 0 | 1 | 0 | 1024 | 581572141
| VV |  | 2 "ze ZRN |  | 2 | [12 empty] | VV | 2 | 2 | True | 1 | ROZPOCET
| D | VRN4 | Inženýrská činnost |  |  |  | 0 |  |  |  |  | 0 |  | 0 |  | 0 | 5 | D | 1 |  |  |  | ROZPOCET | [6 empty] | 0
381 | K | 043002000 | Zkoušky a ostatní měření | kpl | 1 |  | 0 | CS ÚRS 2024 01 |  | základní |  | 0 | 0 | 0 | 0 | 0 | 1024 | K | 2 |  |  |  | ROZPOCET | 0 | 0 | 0 | 0 | 0 | 1 | 0 | 1024 | 197125660
| Online PSC |  | https://podminky.urs.cz/item/CS_URS_2024_01/043002000 | [14 empty] | Online PSC | 2
| VV |  | 1 |  | 1 | [12 empty] | VV | 2 | 2 | True | 1 | ROZPOCET
| D | VRN6 | Územní vlivy |  |  |  | 0 |  |  |  |  | 0 |  | 0 |  | 0 | 5 | D | 1 |  |  |  | ROZPOCET | [6 empty] | 0
382 | K | 065002000 | Mimostaveništní doprava materiálů | kpl | 1 |  | 0 | CS ÚRS 2024 01 |  | základní |  | 0 | 0 | 0 | 0 | 0 | 1024 | K | 2 |  |  |  | ROZPOCET | 0 | 0 | 0 | 0 | 0 | 1 | 0 | 1024 | -461276912
| Online PSC |  | https://podminky.urs.cz/item/CS_URS_2024_01/065002000 | [14 empty] | Online PSC | 2
| P |  | Poznámka k položce: - zvýšené náklady na dopravu ocelových konstrukcí | [14 empty] | P | 2
| VV |  | 1 |  | 1 | [12 empty] | VV | 2 | 2 | True | 1 | ROZPOCET
| D | VRN7 | Provozní vlivy |  |  |  | 0 |  |  |  |  | 0 |  | 0 |  | 0 | 5 | D | 1 |  |  |  | ROZPOCET | [6 empty] | 0
383 | K | 071002000 | Provoz investora, třetích osob | % |  |  | 0 | CS ÚRS 2024 01 |  | základní |  | 0 | 0 | 0 | 0 | 0 | 1024 | K | 2 |  |  |  | ROZPOCET | 0 | 0 | 0 | 0 | 0 | 1 | 0 | 1024 | 1432737874
| Online PSC |  | https://podminky.urs.cz/item/CS_URS_2024_01/071002000 | [14 empty] | Online PSC | 2
| P |  | Poznámka k položce: - postupné provádění prací za provozu | [14 empty] | P | 2
| VV |  | 3 "ze ZRN |  | 3 | [12 empty] | VV | 2 | 2 | True | 1 | ROZPOCET

## D.1.3 - ZTI
{2b892ba9-f75e-4b5a-b0b5-601978433af7}
2
| KRYCÍ LIST SOUPISU PRACÍ | [7 empty] | v --- níže se nacházejí doplnkové a pomocné údaje k sestavám --- v | [8 empty] | False
Stavba:
Stavební úprava pož. zbrojnice Kaznějov
Objekt:
D.1.3 - ZTI
| KSO: |  |  |  |  | CC-CZ:
| Místo: |  |  |  |  | Datum: | 2. 4. 2024
| Zadavatel: |  |  |  |  | IČ:
|  | Měsrto Kaznějov |  |  |  | DIČ:
| Uchazeč: |  |  |  |  | IČ: | Vyplň údaj
|  | Vyplň údaj |  |  |  | DIČ: | Vyplň údaj
| Projektant: |  |  |  |  | IČ:
|  | Radim Hucl |  |  |  | DIČ:
| Zpracovatel: |  |  |  |  | IČ:
DIČ:
Poznámka:
| Cena bez DPH | [5 empty] | 0
|  |  | Základ daně |  |  | Sazba daně | Výše daně
| DPH | základní | 0 |  |  | 21% | 0
|  | snížená | 0 |  |  | 12% | 0
|  | zákl. přenesená | 0 |  |  | 21% | 0
|  | sníž. přenesená | 0 |  |  | 12% | 0
|  | nulová | 0 |  |  | 0% | 0
| Cena s DPH |  |  | v | CZK |  | 0
REKAPITULACE ČLENĚNÍ SOUPISU PRACÍ
Stavba:
Stavební úprava pož. zbrojnice Kaznějov
Objekt:
D.1.3 - ZTI
Místo: | [5 empty] | Datum: | 2. 4. 2024
Zadavatel: |  |  | Měsrto Kaznějov |  |  | Projektant: | Radim Hucl
Uchazeč: |  |  | Vyplň údaj |  |  | Zpracovatel:
Kód dílu - Popis | [6 empty] | Cena celkem [CZK]
Náklady stavby celkem | [6 empty] | 0 | [11 empty] | -1
| D1 - Stav. díl 1 - zemní práce | [5 empty] | 0
| D2 - Stav. díl 4 - vodorovné konstrukce | [5 empty] | 0
| D3 - ZTI - Kanalizace | [5 empty] | 0
| D4 - ZTI - Vnitřní vodovod | [5 empty] | 0
| D5 - ZTI - Strojní vybavení ZTI | [5 empty] | 0
| D6 - ZTI - Zařizovací předměty ZTI | [5 empty] | 0
SOUPIS PRACÍ
Stavba:
Stavební úprava pož. zbrojnice Kaznějov
Objekt:
D.1.3 - ZTI
Místo: | [5 empty] | Datum: | 2. 4. 2024
Zadavatel: |  |  | Měsrto Kaznějov |  |  | Projektant: | Radim Hucl
Uchazeč: |  |  | Vyplň údaj |  |  | Zpracovatel:
PČ | Typ | Kód | Popis | MJ | Množství | J.cena [CZK] | Cena celkem [CZK] | Cenová soustava |  | DPH | J. Nh [h] | Nh celkem [h] | J. hmotnost [t] | Hmotnost celkem [t] | J. suť [t] | Suť Celkem [t]
Náklady soupisu celkem | [6 empty] | 0 |  |  |  |  | 0 |  | 27.189 |  | 0 |  | D | -1 | [7 empty] | 0
| D | D1 | Stav. díl 1 - zemní práce |  |  |  | 0 |  |  |  |  | 0 |  | 0 |  | 0 | 1 | D | 0 | ROZPOCET | [6 empty] | 0
1 | K | C13220-1201/00 | Hloubení rýh š>600-2000mm zapaž.i nazapaž. v hornině 3 <100m3 | m3 | 19.95 |  | 0 |  |  | základní |  | 0 | 0 | 0 | 0 | 0 | 4 | K | 1 | ROZPOCET | 0 | 0 | 0 | 0 | 0 | 1 | 0 | 4 | 2
2 | K | C13220-1209/00 | Přípl.za lepivost hor.3 hloubení rýh š>600-2000mm zapaž.i nezapaž. | m3 | 19.95 |  | 0 |  |  | základní |  | 0 | 0 | 0 | 0 | 0 | 4 | K | 1 | ROZPOCET | 0 | 0 | 0 | 0 | 0 | 1 | 0 | 4 | 4
3 | K | C16270-1105/00 | Vodorovné přemístění výkopku vytl.horň. z horniny 1-4 na vzdálenost >9000-10000m | m3 | 13.65 |  | 0 |  |  | základní |  | 0 | 0 | 0 | 0 | 0 | 4 | K | 1 | ROZPOCET | 0 | 0 | 0 | 0 | 0 | 1 | 0 | 4 | 6
4 | K | C16710-1101/00 | Nakládání neulehlého výkopku, množst.<100m3 z hornin 1-4 | m3 | 13.65 |  | 0 |  |  | základní |  | 0 | 0 | 0 | 0 | 0 | 4 | K | 1 | ROZPOCET | 0 | 0 | 0 | 0 | 0 | 1 | 0 | 4 | 8
5 | K | C17120-1201/00 | Uložení sypaniny na skládky | m3 | 13.65 |  | 0 |  |  | základní |  | 0 | 0 | 0 | 0 | 0 | 4 | K | 1 | ROZPOCET | 0 | 0 | 0 | 0 | 0 | 1 | 0 | 4 | 10
6 | K | C17410-1101/00 | Zásyp sypaninou se zhutněním jam,šachet,rýh nebo kolem objektů v těchto vykopávkách | m3 | 6.3 |  | 0 |  |  | základní |  | 0 | 0 | 0 | 0 | 0 | 4 | K | 1 | ROZPOCET | 0 | 0 | 0 | 0 | 0 | 1 | 0 | 4 | 12
| D | D2 | Stav. díl 4 - vodorovné konstrukce |  |  |  | 0 |  |  |  |  | 0 |  | 12.28 |  | 0 | 1 | D | 0 | ROZPOCET | [6 empty] | 0
1 | K | C17510-1101/00 | Obsyp potrubí sypaninou z vhodných hor.1-4 pro lib.míru zhutnění bez prohoz.sypaniny | m3 | 12.28 |  | 0 |  |  | základní |  | 0 | 0 | 0 | 0 | 0 | 4 | K | 1 | ROZPOCET | 0 | 0 | 0 | 0 | 0 | 1 | 0 | 4 | 14
2 | K | Pol54 | štěrkopísek na obsyp | kus | 12.28 |  | 0 |  |  | základní |  | 0 | 1 | 12.28 | 0 | 0 | 4 | K | 1 | ROZPOCET | 0 | 0 | 0 | 0 | 0 | 1 | 0 | 4 | 16
| D | D3 | ZTI - Kanalizace |  |  |  | 0 |  |  |  |  | 0 |  | 5.711 |  | 0 | 1 | D | 0 | ROZPOCET | [6 empty] | 0
1 | K | C45157-3111/00 | Lože pod potrubí,stoky a drobné objekty v otevř.výkopu, z písku a štěrkopísku <63mm | m3 | 2.73 |  | 0 |  |  | základní |  | 0 | 1.8908 | 5.162 | 0 | 0 | 4 | K | 1 | ROZPOCET | 0 | 0 | 0 | 0 | 0 | 1 | 0 | 4 | 18
2 | K | C72117-6222/00 | Potrubí PVC KG svodné ležaté 110x3,2mm v zemi | m | 20 |  | 0 |  |  | základní |  | 0 | 0.00155 | 0.031 | 0 | 0 | 4 | K | 1 | ROZPOCET | 0 | 0 | 0 | 0 | 0 | 1 | 0 | 4 | 20
3 | K | C72117-6223/00 | Potrubí PVC KG svodné ležaté 125x3,2mm v zemi | m | 22 |  | 0 |  |  | základní |  | 0 | 0.0018182 | 0.04 | 0 | 0 | 4 | K | 1 | ROZPOCET | 0 | 0 | 0 | 0 | 0 | 1 | 0 | 4 | 22
4 | K | C72117-6224/00 | Potrubí PVC KG svodné ležaté 160x4,7mm v zemi | m | 24 |  | 0 |  |  | základní |  | 0 | 0.0027083 | 0.065 | 0 | 0 | 4 | K | 1 | ROZPOCET | 0 | 0 | 0 | 0 | 0 | 1 | 0 | 4 | 24
5 | K | Pol55 | potrubí PP tlumící hluk připojovací 32 x 1,8mm potrubí tlumící hluk | m | 10 |  | 0 |  |  | základní |  | 0 | 0.0003 | 0.003 | 0 | 0 | 4 | K | 1 | ROZPOCET | 0 | 0 | 0 | 0 | 0 | 1 | 0 | 4 | 26
6 | K | Pol56 | potrubí PP tlumící hluk připojovací 40 x 1,8mm potrubí tlumící hluk | m | 4 |  | 0 |  |  | základní |  | 0 | 0.0005 | 0.002 | 0 | 0 | 4 | K | 1 | ROZPOCET | 0 | 0 | 0 | 0 | 0 | 1 | 0 | 4 | 28
7 | K | Pol57 | potrubí PP tlumácí hluk připojovací 50 x 1,8 mm potrubí tlumící hluk | m | 11 |  | 0 |  |  | základní |  | 0 | 0.00045455 | 0.005 | 0 | 0 | 4 | K | 1 | ROZPOCET | 0 | 0 | 0 | 0 | 0 | 1 | 0 | 4 | 30
8 | K | Pol58 | potrubí PP tlumící hluk odpadní svislé 75 x 2,1mm potrubí tlumící hluk | m | 3 |  | 0 |  |  | základní |  | 0 | 0.001 | 0.003 | 0 | 0 | 4 | K | 1 | ROZPOCET | 0 | 0 | 0 | 0 | 0 | 1 | 0 | 4 | 32
9 | K | Pol59 | potrubí PP tlumící hluk odpadní svislé 110 x 3,0m potrubí tlumící hluk | m | 20 |  | 0 |  |  | základní |  | 0 | 0.0014 | 0.028 | 0 | 0 | 4 | K | 1 | ROZPOCET | 0 | 0 | 0 | 0 | 0 | 1 | 0 | 4 | 34
10 | K | C72127-3149/00 | Hlavice ventilační PVC DN 100mm | kus | 2 |  | 0 |  |  | základní |  | 0 | 0.001 | 0.002 | 0 | 0 | 4 | K | 1 | ROZPOCET | 0 | 0 | 0 | 0 | 0 | 1 | 0 | 4 | 36
11 | K | C72122-1407/02 | vtok se zápach.uzáv. HL 21 DN 32 | kus | 1 |  | 0 |  |  | základní |  | 0 | 0.001 | 0.001 | 0 | 0 | 4 | K | 1 | ROZPOCET | 0 | 0 | 0 | 0 | 0 | 1 | 0 | 4 | 38
12 | K | C72122-1407/03 | kondenzační sifon pod omítku DN 32 | kus | 2 |  | 0 |  |  | základní |  | 0 | 0.001 | 0.002 | 0 | 0 | 4 | K | 1 | ROZPOCET | 0 | 0 | 0 | 0 | 0 | 1 | 0 | 4 | 40
13 | K | C72121-2305/03 | vpusť podl.ner.mř. HL 310 NPr DN 110-svis Primus | kus | 2 |  | 0 |  |  | základní |  | 0 | 0.006 | 0.012 | 0 | 0 | 4 | K | 1 | ROZPOCET | 0 | 0 | 0 | 0 | 0 | 1 | 0 | 4 | 42
14 | K | C72121-2305/03.1 | vpusť podl.ner.mř. HL 310 NPr DN 50-svis Primus | kus | 1 |  | 0 |  |  | základní |  | 0 | 0.006 | 0.006 | 0 | 0 | 4 | K | 1 | ROZPOCET | 0 | 0 | 0 | 0 | 0 | 1 | 0 | 4 | 44
15 | K | C72119-4103/00 | Vyvedení kanál.výpustek D 32 | kus | 2 |  | 0 |  |  | základní |  | 0 | 0 | 0 | 0 | 0 | 4 | K | 1 | ROZPOCET | 0 | 0 | 0 | 0 | 0 | 1 | 0 | 4 | 46
16 | K | C72119-4104/00 | Vyvedení kanál.výpustek D 40 | kus | 5 |  | 0 |  |  | základní |  | 0 | 0 | 0 | 0 | 0 | 4 | K | 1 | ROZPOCET | 0 | 0 | 0 | 0 | 0 | 1 | 0 | 4 | 48
17 | K | C72119-4105/00 | Vyvedení kanál.výpustek D 50 | kus | 5 |  | 0 |  |  | základní |  | 0 | 0 | 0 | 0 | 0 | 4 | K | 1 | ROZPOCET | 0 | 0 | 0 | 0 | 0 | 1 | 0 | 4 | 50
18 | K | C72119-4109/00 | Vyvedení kanál.výpustek D 110 | kus | 2 |  | 0 |  |  | základní |  | 0 | 0 | 0 | 0 | 0 | 4 | K | 1 | ROZPOCET | 0 | 0 | 0 | 0 | 0 | 1 | 0 | 4 | 52
19 | K | C72117-7337/11 | inst.objímka s vlož.tlum hluk pro DN 110 | kus | 10 |  | 0 |  |  | základní |  | 0 | 0.0039 | 0.039 | 0 | 0 | 4 | K | 1 | ROZPOCET | 0 | 0 | 0 | 0 | 0 | 1 | 0 | 4 | 54
20 | K | Pol60 | potrubní izolační pouzdro s AL pol. 114/ tl.20 mm | m | 16 |  | 0 |  |  | základní |  | 0 | 0.0035 | 0.056 | 0 | 0 | 4 | K | 1 | ROZPOCET | 0 | 0 | 0 | 0 | 0 | 1 | 0 | 4 | 56
21 | K | C72127-3157/06 | dvířka revizní plastová 150x 150 | kus | 4 |  | 0 |  |  | základní |  | 0 | 0.001 | 0.004 | 0 | 0 | 4 | K | 1 | ROZPOCET | 0 | 0 | 0 | 0 | 0 | 1 | 0 | 4 | 58
22 | K | Pol61 | kovové doplňkové konstrukce-záv.tyče,spojky,hmož. | komp | 1 |  | 0 |  |  | základní |  | 0 | 0 | 0 | 0 | 0 | 4 | K | 1 | ROZPOCET | 0 | 0 | 0 | 0 | 0 | 1 | 0 | 4 | 60
23 | K | Pol62 | rev.šach PP DN 400 -šacht.dno DN 425/160 přímé | kus | 1 |  | 0 |  |  | základní |  | 0 | 0.005 | 0.005 | 0 | 0 | 4 | K | 1 | ROZPOCET | 0 | 0 | 0 | 0 | 0 | 1 | 0 | 4 | 62
24 | K | Pol63 | rev.šach PP DN 400 -šacht.roura korugovaná DN 425 | m | 1 |  | 0 |  |  | základní |  | 0 | 0.02 | 0.02 | 0 | 0 | 4 | K | 1 | ROZPOCET | 0 | 0 | 0 | 0 | 0 | 1 | 0 | 4 | 64
25 | K | Pol64 | rev.šach PP DN 400 -pokl telesk s manž.lit D400 | kus | 1 |  | 0 |  |  | základní |  | 0 | 0.035 | 0.035 | 0 | 0 | 4 | K | 1 | ROZPOCET | 0 | 0 | 0 | 0 | 0 | 1 | 0 | 4 | 66
26 | K | C72129-0111/00 | Zkouška těs kanal.vodou DN<125 | m | 24 |  | 0 |  |  | základní |  | 0 | 0.0079167 | 0.19 | 0 | 0 | 4 | K | 1 | ROZPOCET | 0 | 0 | 0 | 0 | 0 | 1 | 0 | 4 | 68
27 | K | C72129-0123/00 | Zkouška těs kanal.kouřem DN<300 | m | 42 |  | 0 |  |  | základní |  | 0 | 0 | 0 | 0 | 0 | 4 | K | 1 | ROZPOCET | 0 | 0 | 0 | 0 | 0 | 1 | 0 | 4 | 70
28 | K | C99872-1101/00 | Přesun hmot pro vnitřní kanalizaci v objektech výšky <6m (aut.vým.) | t | 5.709 |  | 0 |  |  | základní |  | 0 | 0 | 0 | 0 | 0 | 4 | K | 1 | ROZPOCET | 0 | 0 | 0 | 0 | 0 | 1 | 0 | 4 | 72
| D | D4 | ZTI - Vnitřní vodovod |  |  |  | 0 |  |  |  |  | 0 |  | 8.979 |  | 0 | 1 | D | 0 | ROZPOCET | [6 empty] | 0
1 | K | C72217-1459/01 | Potrubí PPR 20 x 3,4 mm PN 20 vodovodní potrubí | m | 96 |  | 0 |  |  | základní |  | 0 | 0.00053125 | 0.051 | 0 | 0 | 4 | K | 1 | ROZPOCET | 0 | 0 | 0 | 0 | 0 | 1 | 0 | 4 | 74
2 | K | C72217-1462/01 | Potrubí PPR 25 x 4,2 mm PN 20 vodovodní potrubí | m | 44 |  | 0 |  |  | základní |  | 0 | 0.00065909 | 0.029 | 0 | 0 | 4 | K | 1 | ROZPOCET | 0 | 0 | 0 | 0 | 0 | 1 | 0 | 4 | 76
3 | K | C72217-1465/01 | Potrubí PPR 32 x 5,4 mm PN 20 vodovodní potrubí | m | 46 |  | 0 |  |  | základní |  | 0 | 0.00086957 | 0.04 | 0 | 0 | 4 | K | 1 | ROZPOCET | 0 | 0 | 0 | 0 | 0 | 1 | 0 | 4 | 78
4 | K | C72217-1482/01 | Upevnění plast.potrubí DN 20mm pro teplotu média 60° | m | 96 |  | 0 |  |  | základní |  | 0 | 0.00029167 | 0.028 | 0 | 0 | 4 | K | 1 | ROZPOCET | 0 | 0 | 0 | 0 | 0 | 1 | 0 | 4 | 80
5 | K | C72217-1483/01 | Upevnění plast.potrubí DN 25mm pro teplotu média 60° | m | 44 |  | 0 |  |  | základní |  | 0 | 0.00027273 | 0.012 | 0 | 0 | 4 | K | 1 | ROZPOCET | 0 | 0 | 0 | 0 | 0 | 1 | 0 | 4 | 82
6 | K | C72217-1484/01 | Upevnění plast.potrubí DN 32mm pro teplotu média 60° | m | 46 |  | 0 |  |  | základní |  | 0 | 0.00028261 | 0.013 | 0 | 0 | 4 | K | 1 | ROZPOCET | 0 | 0 | 0 | 0 | 0 | 1 | 0 | 4 | 84
7 | K | C72219-0401/00 | Vyvedení a upev.výpustek DN 15 | kus | 20 |  | 0 |  |  | základní |  | 0 | 0 | 0 | 0 | 0 | 4 | K | 1 | ROZPOCET | 0 | 0 | 0 | 0 | 0 | 1 | 0 | 4 | 86
8 | M | C72222-0122/01 | nástěnka PPR 20 x 1/2" | kus | 12 |  | 0 |  |  | základní |  | 0 | 0.00175 | 0.021 | 0 | 0 | 8 | M | 1 | ROZPOCET | 0 | 0 | 0 | 0 | 0 | 1 | 0 | 4 | 567060697
9 | M | C72222-0122/02 | nástěnka průchozí PPR 20 x 1/2" | kus | 8 |  | 0 |  |  | základní |  | 0 | 0.00175 | 0.014 | 0 | 0 | 8 | M | 1 | ROZPOCET | 0 | 0 | 0 | 0 | 0 | 1 | 0 | 4 | -666351519
10 | K | C72223-0211/00 | Kohout kulový R 250D G 1/2" | kus | 6 |  | 0 |  |  | základní |  | 0 | 0.00033333 | 0.002 | 0 | 0 | 4 | K | 1 | ROZPOCET | 0 | 0 | 0 | 0 | 0 | 1 | 0 | 4 | 92
11 | K | C72223-0212/00 | Kohout kulový R 250D G 3/4" | kus | 6 |  | 0 |  |  | základní |  | 0 | 0.0005 | 0.003 | 0 | 0 | 4 | K | 1 | ROZPOCET | 0 | 0 | 0 | 0 | 0 | 1 | 0 | 4 | 94
12 | K | C72223-0213/00 | Kohout kulový R 250D G 1" | kus | 6 |  | 0 |  |  | základní |  | 0 | 0.00066667 | 0.004 | 0 | 0 | 4 | K | 1 | ROZPOCET | 0 | 0 | 0 | 0 | 0 | 1 | 0 | 4 | 96
13 | K | C72223-0214/00 | Kohout kulový R 250D G 5/4" | kus | 1 |  | 0 |  |  | základní |  | 0 | 0.001 | 0.001 | 0 | 0 | 4 | K | 1 | ROZPOCET | 0 | 0 | 0 | 0 | 0 | 1 | 0 | 4 | 98
14 | K | Pol65 | kohout kulový s vypouštěním R 250 DS G 1/2" | kus | 2 |  | 0 |  |  | základní |  | 0 | 0.0005 | 0.001 | 0 | 0 | 4 | K | 1 | ROZPOCET | 0 | 0 | 0 | 0 | 0 | 1 | 0 | 4 | 100
15 | K | Pol66 | kohout kulový s vypouštěním R 250 DS G 1" | kus | 1 |  | 0 |  |  | základní |  | 0 | 0 | 0 | 0 | 0 | 4 | K | 1 | ROZPOCET | 0 | 0 | 0 | 0 | 0 | 1 | 0 | 4 | 102
16 | K | C72223-1033/01 | ventil přímý G 1/2" | kus | 1 |  | 0 |  |  | základní |  | 0 | 0.001 | 0.001 | 0 | 0 | 4 | K | 1 | ROZPOCET | 0 | 0 | 0 | 0 | 0 | 1 | 0 | 4 | 104
17 | K | C72222-4111/00 | kohout plnící a vypouštěcí R 608 G 1/2" | kus | 3 |  | 0 |  |  | základní |  | 0 | 0.006 | 0.018 | 0 | 0 | 4 | K | 1 | ROZPOCET | 0 | 0 | 0 | 0 | 0 | 1 | 0 | 4 | 106
18 | K | C72223-1061/00 | Ventil zpětný VE 3030 G 1/2 | kus | 2 |  | 0 |  |  | základní |  | 0 | 0.0005 | 0.001 | 0 | 0 | 4 | K | 1 | ROZPOCET | 0 | 0 | 0 | 0 | 0 | 1 | 0 | 4 | 108
19 | K | C72223-1063/00 | Ventil zpětný VE 3030 G 1 | kus | 1 |  | 0 |  |  | základní |  | 0 | 0.001 | 0.001 | 0 | 0 | 4 | K | 1 | ROZPOCET | 0 | 0 | 0 | 0 | 0 | 1 | 0 | 4 | 110
20 | K | C72223-1163/00 | Ventil pojistný pruž.ON 137030 G 1 | kus | 1 |  | 0 |  |  | základní |  | 0 | 0.001 | 0.001 | 0 | 0 | 4 | K | 1 | ROZPOCET | 0 | 0 | 0 | 0 | 0 | 1 | 0 | 4 | 112
21 | K | C72223-1183/00 | Ventil redukční píst.ON 137019 G 1 | kus | 2 |  | 0 |  |  | základní |  | 0 | 0.004 | 0.008 | 0 | 0 | 4 | K | 1 | ROZPOCET | 0 | 0 | 0 | 0 | 0 | 1 | 0 | 4 | 114
22 | K | Pol67 | mrazuvzdorný ventil DN 15 | kus | 2 |  | 0 |  |  | základní |  | 0 | 0.0005 | 0.001 | 0 | 0 | 4 | K | 1 | ROZPOCET | 0 | 0 | 0 | 0 | 0 | 1 | 0 | 4 | 116
23 | K | Pol68 | filtr závitový DN 15 trubní sítko | kus | 1 |  | 0 |  |  | základní |  | 0 | 0.002 | 0.002 | 0 | 0 | 4 | K | 1 | ROZPOCET | 0 | 0 | 0 | 0 | 0 | 1 | 0 | 4 | 118
24 | K | Pol69 | filtr se zp proplachem F76 S ,kvs 15 DN 25 | kus | 1 |  | 0 |  |  | základní |  | 0 | 0.003 | 0.003 | 0 | 0 | 4 | K | 1 | ROZPOCET | 0 | 0 | 0 | 0 | 0 | 1 | 0 | 4 | 120
25 | K | Pol70 | manometr 0 - 1 MPa, zadní vývod 1/4" | kus | 1 |  | 0 |  |  | základní |  | 0 | 0 | 0 | 0 | 0 | 4 | K | 1 | ROZPOCET | 0 | 0 | 0 | 0 | 0 | 1 | 0 | 4 | 122
26 | K | Pol71 | expanzní nádoba na pitnou vodu 12 l | kus | 1 |  | 0 |  |  | základní |  | 0 | 0.005 | 0.005 | 0 | 0 | 4 | K | 1 | ROZPOCET | 0 | 0 | 0 | 0 | 0 | 1 | 0 | 4 | 124
27 | K | Pol72 | ochrana vodov.potr.izol.trub 22 mm / tl.15 mm | m | 66 |  | 0 |  |  | základní |  | 0 | 0 | 0 | 0 | 0 | 4 | K | 1 | ROZPOCET | 0 | 0 | 0 | 0 | 0 | 1 | 0 | 4 | 126
28 | K | Pol73 | ochrana vodov.potr.izol.trub 28 mm / tl.15 mm | m | 29 |  | 0 |  |  | základní |  | 0 | 0 | 0 | 0 | 0 | 4 | K | 1 | ROZPOCET | 0 | 0 | 0 | 0 | 0 | 1 | 0 | 4 | 128
29 | K | Pol74 | ochrana vodov.potr.izol.trub 35 mm / tl.15 mm | m | 35 |  | 0 |  |  | základní |  | 0 | 0 | 0 | 0 | 0 | 4 | K | 1 | ROZPOCET | 0 | 0 | 0 | 0 | 0 | 1 | 0 | 4 | 130
30 | K | Pol75 | potrubní izolační pouzdro s AL pol. 21 / tl.30 mm tep.izolace / vata / l<0,04W / (m.K)2 | m | 30 |  | 0 |  |  | základní |  | 0 | 0.001 | 0.03 | 0 | 0 | 4 | K | 1 | ROZPOCET | 0 | 0 | 0 | 0 | 0 | 1 | 0 | 4 | 132
31 | K | Pol76 | potrubní izolační pouzdro s AL pol. 27 / tl.30 mm tep.izolace / vata / l<0,04W / (m.K)2 | m | 16 |  | 0 |  |  | základní |  | 0 | 0.001 | 0.016 | 0 | 0 | 4 | K | 1 | ROZPOCET | 0 | 0 | 0 | 0 | 0 | 1 | 0 | 4 | 134
32 | K | Pol77 | potrubní izolační pouzdro s AL pol. 34 / tl.40 mm tep.izolace / vata / l<0,04W / (m.K)2 | m | 15 |  | 0 |  |  | základní |  | 0 | 0.0015333 | 0.023 | 0 | 0 | 4 | K | 1 | ROZPOCET | 0 | 0 | 0 | 0 | 0 | 1 | 0 | 4 | 136
33 | K | Pol78 | podpůrný žlab pozinkovaný pro PPR 20 | m | 30 |  | 0 |  |  | základní |  | 0 | 0.0005 | 0.015 | 0 | 0 | 4 | K | 1 | ROZPOCET | 0 | 0 | 0 | 0 | 0 | 1 | 0 | 4 | 138
34 | K | Pol79 | podpůrný žlab pozinkovaný pro PPR 25 | m | 22 |  | 0 |  |  | základní |  | 0 | 0.0005 | 0.011 | 0 | 0 | 4 | K | 1 | ROZPOCET | 0 | 0 | 0 | 0 | 0 | 1 | 0 | 4 | 140
35 | K | Pol80 | podpůrný žlab pozinkovaný pro PPR 32 | m | 50 |  | 0 |  |  | základní |  | 0 | 0.0005 | 0.025 | 0 | 0 | 4 | K | 1 | ROZPOCET | 0 | 0 | 0 | 0 | 0 | 1 | 0 | 4 | 142
36 | K | Pol81 | instalační objímky pro potrubí DN 15 / 20-23mm/ | kus | 15 |  | 0 |  |  | základní |  | 0 | 0.00013333 | 0.002 | 0 | 0 | 4 | K | 1 | ROZPOCET | 0 | 0 | 0 | 0 | 0 | 1 | 0 | 4 | 144
37 | K | Pol82 | instalační objímky pro potrubí DN 20 / 25-28 mm/ | kus | 12 |  | 0 |  |  | základní |  | 0 | 8.3333e-05 | 0.001 | 0 | 0 | 4 | K | 1 | ROZPOCET | 0 | 0 | 0 | 0 | 0 | 1 | 0 | 4 | 146
38 | K | Pol83 | instalační objímky pro potrubí DN 25 / 32-35 mm/ | kus | 30 |  | 0 |  |  | základní |  | 0 | 0.0001 | 0.003 | 0 | 0 | 4 | K | 1 | ROZPOCET | 0 | 0 | 0 | 0 | 0 | 1 | 0 | 4 | 148
39 | K | Pol84 | kovové doplňkové konstrukce -konz.,záv.tyče,spojky | komp | 1 |  | 0 |  |  | základní |  | 0 | 0 | 0 | 0 | 0 | 4 | K | 1 | ROZPOCET | 0 | 0 | 0 | 0 | 0 | 1 | 0 | 4 | 150
40 | K | C72229-0226/00 | Zkouška tlak.potr.DN<50 | m | 186 |  | 0 |  |  | základní |  | 0 | 0.010188 | 1.895 | 0 | 0 | 4 | K | 1 | ROZPOCET | 0 | 0 | 0 | 0 | 0 | 1 | 0 | 4 | 152
41 | K | C72229-0234/00 | Proplach a dezinfekce DN<=80 | m | 186 |  | 0 |  |  | základní |  | 0 | 0.036011 | 6.698 | 0 | 0 | 4 | K | 1 | ROZPOCET | 0 | 0 | 0 | 0 | 0 | 1 | 0 | 4 | 154
42 | K | C99872-2101/00 | Přesun hmot pro vnitřní vodovod v objektech výšky <6m (aut.vým.) | t | 8.977 |  | 0 |  |  | základní |  | 0 | 0 | 0 | 0 | 0 | 4 | K | 1 | ROZPOCET | 0 | 0 | 0 | 0 | 0 | 1 | 0 | 4 | 156
| D | D5 | ZTI - Strojní vybavení ZTI |  |  |  | 0 |  |  |  |  | 0 |  | 0.002 |  | 0 | 1 | D | 0 | ROZPOCET | [6 empty] | 0
1 | K | C72422-1155/04 | cirkulační čerpadlo Grundfos UP 20-15N UPS série 100 | kus | 1 |  | 0 |  |  | základní |  | 0 | 0.002 | 0.002 | 0 | 0 | 4 | K | 1 | ROZPOCET | 0 | 0 | 0 | 0 | 0 | 1 | 0 | 4 | 158
| D | D6 | ZTI - Zařizovací předměty ZTI |  |  |  | 0 |  |  |  |  | 0 |  | 0.217 |  | 0 | 1 | D | 0 | ROZPOCET | [6 empty] | 0
1 | K | C99872-4101/00 | Přesun hmot pro strojní vybavení v objektech výšky <6m (aut.vým.) | t | 0.214 |  | 0 |  |  | základní |  | 0 | 0 | 0 | 0 | 0 | 4 | K | 1 | ROZPOCET | 0 | 0 | 0 | 0 | 0 | 1 | 0 | 4 | 160
2 | K | C72511-0155/00 | Mtž prvku pro závěsné WC,samonosný ovládání přední | soub | 2 |  | 0 |  |  | základní |  | 0 | 0 | 0 | 0 | 0 | 4 | K | 1 | ROZPOCET | 0 | 0 | 0 | 0 | 0 | 1 | 0 | 4 | 162
3 | M | Pol85 | samonosný prvek pro záv WC,s nádrží do stěny | kus | 2 |  | 0 |  |  | základní |  | 0 | 0.001 | 0.002 | 0 | 0 | 8 | M | 1 | ROZPOCET | 0 | 0 | 0 | 0 | 0 | 1 | 0 | 4 | 1167818686
4 | M | Pol86 | izolace zvuková pro závěsné WC | kus | 2 |  | 0 |  |  | základní |  | 0 | 0 | 0 | 0 | 0 | 8 | M | 1 | ROZPOCET | 0 | 0 | 0 | 0 | 0 | 1 | 0 | 4 | -176837997
5 | M | Pol87 | souprava pro předstěnovou montáž WC | soub | 2 |  | 0 |  |  | základní |  | 0 | 0.001 | 0.002 | 0 | 0 | 8 | M | 1 | ROZPOCET | 0 | 0 | 0 | 0 | 0 | 1 | 0 | 4 | -1212397864
6 | M | Pol88 | deska ovládací , ovládání zepředu WC | kus | 2 |  | 0 |  |  | základní |  | 0 | 0.0005 | 0.001 | 0 | 0 | 8 | M | 1 | ROZPOCET | 0 | 0 | 0 | 0 | 0 | 1 | 0 | 4 | 970614147
7 | M | Pol89 | klozet závěsný bílý | kus | 2 |  | 0 |  |  | základní |  | 0 | 0.015 | 0.03 | 0 | 0 | 8 | M | 1 | ROZPOCET | 0 | 0 | 0 | 0 | 0 | 1 | 0 | 4 | 16028349
8 | M | Pol90 | WC sedátko ultra ploché | kus | 2 |  | 0 |  |  | základní |  | 0 | 0.001 | 0.002 | 0 | 0 | 8 | M | 1 | ROZPOCET | 0 | 0 | 0 | 0 | 0 | 1 | 0 | 4 | -1847347627
9 | K | C72521-0111/00 | Mtž umyvadla na šrouby | soub | 5 |  | 0 |  |  | základní |  | 0 | 0 | 0 | 0 | 0 | 4 | K | 1 | ROZPOCET | 0 | 0 | 0 | 0 | 0 | 1 | 0 | 4 | 176
10 | M | Pol91 | umyvadlo 60 cm s otvorem bílé | kus | 5 |  | 0 |  |  | základní |  | 0 | 0.015 | 0.075 | 0 | 0 | 8 | M | 1 | ROZPOCET | 0 | 0 | 0 | 0 | 0 | 1 | 0 | 4 | 447855754
11 | M | Pol92 | umyvadl.šrouby M10x120sada | sada | 5 |  | 0 |  |  | základní |  | 0 | 0.0002 | 0.001 | 0 | 0 | 8 | M | 1 | ROZPOCET | 0 | 0 | 0 | 0 | 0 | 1 | 0 | 4 | 1547278634
12 | K | C72531-0111/00 | Mtž dřezu jednoduchého nerezového v kuchyňské sestavě | soub | 1 |  | 0 |  |  | základní |  | 0 | 0 | 0 | 0 | 0 | 4 | K | 1 | ROZPOCET | 0 | 0 | 0 | 0 | 0 | 1 | 0 | 4 | 182
13 | M | C72531-4350/00 | Dřez jedn.nerez | soup | 1 |  | 0 |  |  | základní |  | 0 | 0.052 | 0.052 | 0 | 0 | 8 | M | 1 | ROZPOCET | 0 | 0 | 0 | 0 | 0 | 1 | 0 | 4 | -2092521422
14 | K | C72586-0217/00 | Mtž zápachové uzávěrky pro umyvadlo,dřez | kus | 6 |  | 0 |  |  | základní |  | 0 | 0 | 0 | 0 | 0 | 4 | K | 1 | ROZPOCET | 0 | 0 | 0 | 0 | 0 | 1 | 0 | 4 | 186
15 | M | Pol93 | sifon umyvadl.kov pr 32 kulatý s převl.mat.5/4" | kus | 5 |  | 0 |  |  | základní |  | 0 | 0.0006 | 0.003 | 0 | 0 | 8 | M | 1 | ROZPOCET | 0 | 0 | 0 | 0 | 0 | 1 | 0 | 4 | -1039821408
16 | M | Pol94 | přechodka 32x40mm flaška rour | kus | 5 |  | 0 |  |  | základní |  | 0 | 0.0002 | 0.001 | 0 | 0 | 8 | M | 1 | ROZPOCET | 0 | 0 | 0 | 0 | 0 | 1 | 0 | 4 | -1293943052
17 | K | Pol95 | sifon dřezový pr 40 s převl.mat.6/4" | kus | 1 |  | 0 |  |  | základní |  | 0 | 0.001 | 0.001 | 0 | 0 | 4 | K | 1 | ROZPOCET | 0 | 0 | 0 | 0 | 0 | 1 | 0 | 4 | 192
18 | K | C72582-0120/00 | Mtž baterie umyvadlové/dřezové směšovací stojánkové | soub | 6 |  | 0 |  |  | základní |  | 0 | 0 | 0 | 0 | 0 | 4 | K | 1 | ROZPOCET | 0 | 0 | 0 | 0 | 0 | 1 | 0 | 4 | 194
19 | M | Pol96 | baterie umyvadl stoj ,pák plná,chrom | kus | 5 |  | 0 |  |  | základní |  | 0 | 0.0026 | 0.013 | 0 | 0 | 8 | M | 1 | ROZPOCET | 0 | 0 | 0 | 0 | 0 | 1 | 0 | 4 | 765986749
20 | M | Pol97 | výpust umyv click / clack 5/4" velká zátka | soup | 5 |  | 0 |  |  | základní |  | 0 | 0.0006 | 0.003 | 0 | 0 | 8 | M | 1 | ROZPOCET | 0 | 0 | 0 | 0 | 0 | 1 | 0 | 4 | 1206146133
21 | M | Pol98 | bat dřezová stoj ,pák plná ,chrom | kus | 1 |  | 0 |  |  | základní |  | 0 | 0.003 | 0.003 | 0 | 0 | 8 | M | 1 | ROZPOCET | 0 | 0 | 0 | 0 | 0 | 1 | 0 | 4 | -1093801455
22 | K | Pol99 | rohový ventil s filtrem 1/2 " x 3/8 " | kus | 12 |  | 0 |  |  | základní |  | 0 | 0.00016667 | 0.002 | 0 | 0 | 4 | K | 1 | ROZPOCET | 0 | 0 | 0 | 0 | 0 | 1 | 0 | 4 | 202
23 | K | Pol100 | montáž sprchového žlabu | kus | 2 |  | 0 |  |  | základní |  | 0 | 0 | 0 | 0 | 0 | 4 | K | 1 | ROZPOCET | 0 | 0 | 0 | 0 | 0 | 1 | 0 | 4 | 204
24 | M | Pol101 | sprchový žlab 1200x200x79 mm,odtok 50 mm min.dl.600 mm,rám a kryt nerez,vpusť Primus | komp | 2 |  | 0 |  |  | základní |  | 0 | 0.003 | 0.006 | 0 | 0 | 8 | M | 1 | ROZPOCET | 0 | 0 | 0 | 0 | 0 | 1 | 0 | 4 | -729359499
25 | K | C72584-0131/00 | Mtž baterie sprchové směšovací s ruční hadicí | soub | 2 |  | 0 |  |  | základní |  | 0 | 0 | 0 | 0 | 0 | 4 | K | 1 | ROZPOCET | 0 | 0 | 0 | 0 | 0 | 1 | 0 | 4 | 208
26 | M | Pol102 | baterie sprch.násť.páková | kus | 2 |  | 0 |  |  | základní |  | 0 | 0.0025 | 0.005 | 0 | 0 | 8 | M | 1 | ROZPOCET | 0 | 0 | 0 | 0 | 0 | 1 | 0 | 4 | 1883054495
27 | M | Pol103 | sprchový set-1poloh.sprch. | soup | 2 |  | 0 |  |  | základní |  | 0 | 0 | 0 | 0 | 0 | 8 | M | 1 | ROZPOCET | 0 | 0 | 0 | 0 | 0 | 1 | 0 | 4 | 1619741377
28 | K | C72512-0138/00 | Mtž splachovače pisoárového automatického | kus | 1 |  | 0 |  |  | základní |  | 0 | 0 | 0 | 0 | 0 | 4 | K | 1 | ROZPOCET | 0 | 0 | 0 | 0 | 0 | 1 | 0 | 4 | 214
29 | M | C72512-2114/01 | pisoár keram s vest. autom.intel.IQ splachov vč.samon sifonu | kus | 1 |  | 0 |  |  | základní |  | 0 | 0.014 | 0.014 | 0 | 0 | 8 | M | 1 | ROZPOCET | 0 | 0 | 0 | 0 | 0 | 1 | 0 | 4 | -1772313558
30 | M | Pol104 | zdrojová jednotka ZAC 1/20 pro pisoáry,bezd baterie,ovládá max 3ks zařízení | kus | 1 |  | 0 |  |  | základní |  | 0 | 0.001 | 0.001 | 0 | 0 | 8 | M | 1 | ROZPOCET | 0 | 0 | 0 | 0 | 0 | 1 | 0 | 4 | -1264246106
31 | M | Pol105 | sifon pračkový podomítkový chrom | kus | 2 |  | 0 |  |  | základní |  | 0 | 0 | 0 | 0 | 0 | 8 | M | 1 | ROZPOCET | 0 | 0 | 0 | 0 | 0 | 1 | 0 | 4 | -752273231
32 | M | Pol106 | pračkový roh ventil + zp.kl.1/2 x 3/4 " | kus | 3 |  | 0 |  |  | základní |  | 0 | 0 | 0 | 0 | 0 | 8 | M | 1 | ROZPOCET | 0 | 0 | 0 | 0 | 0 | 1 | 0 | 4 | 1590702322
33 | K | C99872-5101/00 | Přesun hmot pro zařizovací předměty v objektech výšky <6m (aut.vým.) | t | 0.214 |  | 0 |  |  | základní |  | 0 | 0 | 0 | 0 | 0 | 4 | K | 1 | ROZPOCET | 0 | 0 | 0 | 0 | 0 | 1 | 0 | 4 | 224

## D.1.5.1 - Vytápění
{a7ffa687-5590-4d88-b3c2-8a8e826e733c}
2
| KRYCÍ LIST SOUPISU PRACÍ | [7 empty] | v --- níže se nacházejí doplnkové a pomocné údaje k sestavám --- v | [8 empty] | False
Stavba:
Stavební úprava pož. zbrojnice Kaznějov
Objekt:
D.1.5.1 - Vytápění
| KSO: |  |  |  |  | CC-CZ:
| Místo: |  | Kaznějov |  |  | Datum: | 2. 4. 2024
| Zadavatel: |  |  |  |  | IČ:
|  | Město Kaznějov |  |  |  | DIČ:
| Uchazeč: |  |  |  |  | IČ: | Vyplň údaj
|  | Vyplň údaj |  |  |  | DIČ: | Vyplň údaj
| Projektant: |  |  |  |  | IČ:
|  | Radim Hucl |  |  |  | DIČ:
| Zpracovatel: |  |  |  |  | IČ:
DIČ:
Poznámka:
| Cena bez DPH | [5 empty] | 0
|  |  | Základ daně |  |  | Sazba daně | Výše daně
| DPH | základní | 0 |  |  | 21% | 0
|  | snížená | 0 |  |  | 12% | 0
|  | zákl. přenesená | 0 |  |  | 21% | 0
|  | sníž. přenesená | 0 |  |  | 12% | 0
|  | nulová | 0 |  |  | 0% | 0
| Cena s DPH |  |  | v | CZK |  | 0
REKAPITULACE ČLENĚNÍ SOUPISU PRACÍ
Stavba:
Stavební úprava pož. zbrojnice Kaznějov
Objekt:
D.1.5.1 - Vytápění
Místo: |  |  | Kaznějov |  |  | Datum: | 2. 4. 2024
Zadavatel: |  |  | Město Kaznějov |  |  | Projektant: | Radim Hucl
Uchazeč: |  |  | Vyplň údaj |  |  | Zpracovatel:
Kód dílu - Popis | [6 empty] | Cena celkem [CZK]
Náklady stavby celkem | [6 empty] | 0 | [11 empty] | -1
| PSV - Práce a dodávky PSV | [5 empty] | 0
| 713 - Izolace tepelné | [5 empty] | 0
| 724 - Zdravotechnika - strojní vybavení | [5 empty] | 0
| 731 - Ústřední vytápění - kotelny | [5 empty] | 0
| 732 - Ústřední vytápění - strojovny | [5 empty] | 0
| 733 - Ústřední vytápění - rozvodné potrubí | [5 empty] | 0
| 734 - Ústřední vytápění - armatury | [5 empty] | 0
| 735 - Ústřední vytápění - otopná tělesa | [5 empty] | 0
| 783 - Dokončovací práce - nátěry | [5 empty] | 0
| M - Práce a dodávky M | [5 empty] | 0
| 58-M - Revize vyhrazených technických zařízení | [5 empty] | 0
| HZS - Hodinové zúčtovací sazby | [5 empty] | 0
SOUPIS PRACÍ
Stavba:
Stavební úprava pož. zbrojnice Kaznějov
Objekt:
D.1.5.1 - Vytápění
Místo: |  |  | Kaznějov |  |  | Datum: | 2. 4. 2024
Zadavatel: |  |  | Město Kaznějov |  |  | Projektant: | Radim Hucl
Uchazeč: |  |  | Vyplň údaj |  |  | Zpracovatel:
PČ | Typ | Kód | Popis | MJ | Množství | J.cena [CZK] | Cena celkem [CZK] | Cenová soustava |  | DPH | J. Nh [h] | Nh celkem [h] | J. hmotnost [t] | Hmotnost celkem [t] | J. suť [t] | Suť Celkem [t]
Náklady soupisu celkem | [6 empty] | 0 |  |  |  |  | 0 |  | 2.8782 |  | 0 |  | D | -1 | [10 empty] | 0
| D | PSV | Práce a dodávky PSV |  |  |  | 0 |  |  |  |  | 0 |  | 2.8782 |  | 0 | 2 | D | 0 |  |  |  | ROZPOCET | [6 empty] | 0
| D | 713 | Izolace tepelné |  |  |  | 0 |  |  |  |  | 0 |  | 0.04345 |  | 0 | 2 | D | 1 |  |  |  | ROZPOCET | [6 empty] | 0
1 | K | 713463411 | Montáž izolace tepelné potrubí a ohybů tvarovkami nebo deskami potrubními pouzdry návlekovými izolačními hadicemi potrubí a ohybů | m | 285 |  | 0 | CS ÚRS 2024 01 |  | základní |  | 0 | 0 | 0 | 0 | 0 | 16 | K | 2 |  |  |  | ROZPOCET | 0 | 0 | 0 | 0 | 0 | 1 | 0 | 16 | 741625946
| Online PSC |  | https://podminky.urs.cz/item/CS_URS_2024_01/713463411 | [14 empty] | Online PSC | 2
| VV |  | 270+15 |  | 285 | [12 empty] | VV | 2 | 2 | True | 1 | ROZPOCET
2 | M | 28377046 | pouzdro izolační potrubní z pěnového polyetylenu 22/25mm | m | 125 |  | 0 | CS ÚRS 2024 01 |  | základní |  | 0 | 0.00011 | 0.01375 | 0 | 0 | 32 | M | 2 |  |  |  | ROZPOCET | 0 | 0 | 0 | 0 | 0 | 1 | 0 | 16 | 263388316
| VV |  | 125 |  | 125 | [12 empty] | VV | 2 | 2 | True | 1 | ROZPOCET
3 | M | 28377049 | pouzdro izolační potrubní z pěnového polyetylenu 28/25mm | m | 70 |  | 0 | CS ÚRS 2024 01 |  | základní |  | 0 | 0.00012 | 0.0084 | 0 | 0 | 32 | M | 2 |  |  |  | ROZPOCET | 0 | 0 | 0 | 0 | 0 | 1 | 0 | 16 | 1240283487
| VV |  | 70 |  | 70 | [12 empty] | VV | 2 | 2 | True | 1 | ROZPOCET
4 | M | 28377056 | pouzdro izolační potrubní z pěnového polyetylenu 35/25mm | m | 75 |  | 0 | CS ÚRS 2024 01 |  | základní |  | 0 | 0.00014 | 0.0105 | 0 | 0 | 32 | M | 2 |  |  |  | ROZPOCET | 0 | 0 | 0 | 0 | 0 | 1 | 0 | 16 | -1229189690
| VV |  | 75 |  | 75 | [12 empty] | VV | 2 | 2 | True | 1 | ROZPOCET
5 | M | 63154443 | pouzdro izolační potrubní z minerální vlny max. 400°C 42/40mm | m | 15 |  | 0 | CS ÚRS 2024 01 |  | základní |  | 0 | 0.00072 | 0.0108 | 0 | 0 | 32 | M | 2 |  |  |  | ROZPOCET | 0 | 0 | 0 | 0 | 0 | 1 | 0 | 16 | -690819142
| VV |  | 15 |  | 15 | [12 empty] | VV | 2 | 2 | True | 1 | ROZPOCET
6 | K | 998713122 | Přesun hmot pro izolace tepelné stanovený z hmotnosti přesunovaného materiálu vodorovná dopravní vzdálenost do 50 m ruční (bez užití mechanizace) v objektech výšky přes 6 m do 12 m | t | 0.043 |  | 0 | CS ÚRS 2024 01 |  | základní |  | 0 | 0 | 0 | 0 | 0 | 16 | K | 2 |  |  |  | ROZPOCET | 0 | 0 | 0 | 0 | 0 | 1 | 0 | 16 | 1673741093
| Online PSC |  | https://podminky.urs.cz/item/CS_URS_2024_01/998713122 | [14 empty] | Online PSC | 2
| D | 724 | Zdravotechnika - strojní vybavení |  |  |  | 0 |  |  |  |  | 0 |  | 0.00548 |  | 0 | 2 | D | 1 |  |  |  | ROZPOCET | [6 empty] | 0
7 | K | 72424921R | Zařízení pro úpravu vody od 1/2" do G 2" včetně demineralizační patrony | soubor | 1 |  | 0 |  |  | základní |  | 0 | 0.00548 | 0.00548 | 0 | 0 | 16 | K | 2 |  |  |  | ROZPOCET | 0 | 0 | 0 | 0 | 0 | 1 | 0 | 16 | -1225985862
| VV |  | 1 |  | 1 | [12 empty] | VV | 2 | 2 | True | 1 | ROZPOCET
8 | K | 998724122 | Přesun hmot pro strojní vybavení stanovený z hmotnosti přesunovaného materiálu vodorovná dopravní vzdálenost do 50 m ruční (bez užití mechanizace) v objektech výšky přes 6 do 12 m | t | 0.005 |  | 0 | CS ÚRS 2024 01 |  | základní |  | 0 | 0 | 0 | 0 | 0 | 16 | K | 2 |  |  |  | ROZPOCET | 0 | 0 | 0 | 0 | 0 | 1 | 0 | 16 | 1542101336
| Online PSC |  | https://podminky.urs.cz/item/CS_URS_2024_01/998724122 | [14 empty] | Online PSC | 2
| D | 731 | Ústřední vytápění - kotelny |  |  |  | 0 |  |  |  |  | 0 |  | 0.53638 |  | 0 | 2 | D | 1 |  |  |  | ROZPOCET | [6 empty] | 0
9 | K | 731229664spec. | Montáž TČ, /venkovní jednotka, konzola,propoj. vedení,regulace,zprovoznění / | soubor | 2 |  | 0 |  |  | základní |  | 0 | 0.005 | 0.01 | 0 | 0 | 16 | K | 2 |  |  |  | ROZPOCET | 0 | 0 | 0 | 0 | 0 | 1 | 0 | 16 | 1901171138
| P |  | Poznámka k položce: - venkovní jednotka TČ AIR 170 výkonu te -7 st., tv 35 st. 13 kW | [14 empty] | P | 2
| VV |  | 2 |  | 2 | [12 empty] | VV | 2 | 2 | True | 1 | ROZPOCET
10 | M | spe4846640100111 | Tep. čerpadlo vzduch-voda 13 kW te -7 st. C, tv 35 st. C | kus | 2 |  | 0 |  |  | základní |  | 0 | 0.212 | 0.424 | 0 | 0 | 32 | M | 2 |  |  |  | ROZPOCET | 0 | 0 | 0 | 0 | 0 | 1 | 0 | 16 | 915936668
| VV |  | 2 |  | 2 | [12 empty] | VV | 2 | 2 | True | 1 | ROZPOCET
11 | K | 732522031 | Tepelná čerpadla vzduch/voda pro vytápění a přípravu TV vnitřní jednotka bez vestavného zásobníku výkon elektrokotle 2-12 kW | soubor | 2 |  | 0 | CS ÚRS 2024 01 |  | základní |  | 0 | 0.034 | 0.068 | 0 | 0 | 16 | K | 2 |  |  |  | ROZPOCET | 0 | 0 | 0 | 0 | 0 | 1 | 0 | 16 | -1651660940
| Online PSC |  | https://podminky.urs.cz/item/CS_URS_2024_01/732522031 | [14 empty] | Online PSC | 2
| VV |  | 2 |  | 2 | [12 empty] | VV | 2 | 2 | True | 1 | ROZPOCET
12 | M | spe484664010013 | Konzola pod venkovní jednotku , standard 40 cm | kus | 2 |  | 0 |  |  | základní |  | 0 | 0.01 | 0.02 | 0 | 0 | 32 | M | 2 |  |  |  | ROZPOCET | 0 | 0 | 0 | 0 | 0 | 1 | 0 | 16 | -31127876
13 | M | spe4846640100151 | Propojovací vedení | m | 10 |  | 0 |  |  | základní |  | 0 | 0.00105 | 0.0105 | 0 | 0 | 32 | M | 2 |  |  |  | ROZPOCET | 0 | 0 | 0 | 0 | 0 | 1 | 0 | 16 | -516105941
| VV |  | 10 |  | 10 | [12 empty] | VV | 2 | 2 | True | 1 | ROZPOCET
14 | K | 732490101 | Montáž ostatních zařízení pro odvod kondenzátu kotle čerpadla | kus | 2 |  | 0 | CS ÚRS 2024 01 |  | základní |  | 0 | 0 | 0 | 0 | 0 | 16 | K | 2 |  |  |  | ROZPOCET | 0 | 0 | 0 | 0 | 0 | 1 | 0 | 16 | -1185932698
| Online PSC |  | https://podminky.urs.cz/item/CS_URS_2024_01/732490101 | [14 empty] | Online PSC | 2
| VV |  | 2 |  | 2 | [12 empty] | VV | 2 | 2 | True | 1 | ROZPOCET
15 | M | 48481003 | sifon pro odvod kondenzátu | kus | 2 |  | 0 | CS ÚRS 2024 01 |  | základní |  | 0 | 0.00012 | 0.00024 | 0 | 0 | 32 | M | 2 |  |  |  | ROZPOCET | 0 | 0 | 0 | 0 | 0 | 1 | 0 | 16 | 541594709
| VV |  | 2 |  | 2 | [12 empty] | VV | 2 | 2 | True | 1 | ROZPOCET
16 | M | 48481004 | hadice pro odvod kondenzátu | m | 4 |  | 0 | CS ÚRS 2024 01 |  | základní |  | 0 | 0.00041 | 0.00164 | 0 | 0 | 32 | M | 2 |  |  |  | ROZPOCET | 0 | 0 | 0 | 0 | 0 | 1 | 0 | 16 | -821763153
| VV |  | 2+2 |  | 4 | [12 empty] | VV | 2 | 2 | True | 1 | ROZPOCET
17 | M | spe484664010012 | Kaskádový regulátor WPM+WPE+ FET - typ a rozsah upřesní dodavatel TČ | kus | 2 |  | 0 |  |  | základní |  | 0 | 0.001 | 0.002 | 0 | 0 | 32 | M | 2 |  |  |  | ROZPOCET | 0 | 0 | 0 | 0 | 0 | 1 | 0 | 16 | -997260365
| VV |  | 2 |  | 2 | [12 empty] | VV | 2 | 2 | True | 1 | ROZPOCET
18 | K | 998731122 | Přesun hmot pro kotelny stanovený z hmotnosti přesunovaného materiálu vodorovná dopravní vzdálenost do 50 m ruční (bez užití mechanizace) v objektech výšky přes 6 do 12 m | t | 0.536 |  | 0 | CS ÚRS 2024 01 |  | základní |  | 0 | 0 | 0 | 0 | 0 | 16 | K | 2 |  |  |  | ROZPOCET | 0 | 0 | 0 | 0 | 0 | 1 | 0 | 16 | 1662370284
| Online PSC |  | https://podminky.urs.cz/item/CS_URS_2024_01/998731122 | [14 empty] | Online PSC | 2
| D | 732 | Ústřední vytápění - strojovny |  |  |  | 0 |  |  |  |  | 0 |  | 0.31357 |  | 0 | 2 | D | 1 |  |  |  | ROZPOCET | [6 empty] | 0
19 | K | 732199100 | Montáž štítků orientačních | soubor | 12 |  | 0 | CS ÚRS 2024 01 |  | základní |  | 0 | 0.0011243 | 0.013492 | 0 | 0 | 16 | K | 2 |  |  |  | ROZPOCET | 0 | 0 | 0 | 0 | 0 | 1 | 0 | 16 | 292810349
| Online PSC |  | https://podminky.urs.cz/item/CS_URS_2024_01/732199100 | [14 empty] | Online PSC | 2
| VV |  | 12 |  | 12 | [12 empty] | VV | 2 | 2 | True | 1 | ROZPOCET
20 | M | spe4846640600 | Orientační štítky 50x125 | kus | 12 |  | 0 |  |  | základní |  | 0 | 0.0001 | 0.0012 | 0 | 0 | 32 | M | 2 |  |  |  | ROZPOCET | 0 | 0 | 0 | 0 | 0 | 1 | 0 | 16 | 378562216
21 | K | 732231005 | Akumulační nádrže bez přípravy TUV bez teplosměnného výměníku PN 0,3 MPa / t = 95°C objem nádrže 500 l | soubor | 1 |  | 0 | CS ÚRS 2024 01 |  | základní |  | 0 | 0.11943 | 0.11943 | 0 | 0 | 16 | K | 2 |  |  |  | ROZPOCET | 0 | 0 | 0 | 0 | 0 | 1 | 0 | 16 | -729179506
| Online PSC |  | https://podminky.urs.cz/item/CS_URS_2024_01/732231005 | [14 empty] | Online PSC | 2
22 | K | 732219355 | Montáž ohříváků vody zásobníkových stojatých PN 2,5/1,0 o obsahu 1 000 l | soubor | 1 |  | 0 | CS ÚRS 2024 01 |  | základní |  | 0 | 0.01156 | 0.01156 | 0 | 0 | 16 | K | 2 |  |  |  | ROZPOCET | 0 | 0 | 0 | 0 | 0 | 1 | 0 | 16 | -1690481502
| Online PSC |  | https://podminky.urs.cz/item/CS_URS_2024_01/732219355 | [14 empty] | Online PSC | 2
| VV |  | 1 |  | 1 | [12 empty] | VV | 2 | 2 | True | 1 | ROZPOCET
23 | M | 48437122 | ohřívač vody stacionární PN 1 zásobníkový 1 výměník v.pl. 3,8m2 boční příruba 300L | kus | 1 |  | 0 | CS ÚRS 2024 01 |  | základní |  | 0 | 0.153 | 0.153 | 0 | 0 | 32 | M | 2 |  |  |  | ROZPOCET | 0 | 0 | 0 | 0 | 0 | 1 | 0 | 16 | 1632132
| VV |  | 1 |  | 1 | [12 empty] | VV | 2 | 2 | True | 1 | ROZPOCET
24 | K | 732331615 | Nádoby expanzní tlakové pro topné a chladicí soustavy s membránou bez pojistného ventilu se závitovým připojením PN 0,4 o objemu 35 l | soubor | 1 |  | 0 | CS ÚRS 2024 01 |  | základní |  | 0 | 0.00698 | 0.00698 | 0 | 0 | 16 | K | 2 |  |  |  | ROZPOCET | 0 | 0 | 0 | 0 | 0 | 1 | 0 | 16 | -1899495666
| Online PSC |  | https://podminky.urs.cz/item/CS_URS_2024_01/732331615 | [14 empty] | Online PSC | 2
| VV |  | 1 |  | 1 | [12 empty] | VV | 2 | 2 | True | 1 | ROZPOCET
25 | K | 732331771 | Nádoby expanzní tlakové pro topné a chladicí soustavy příslušenství k expanzním nádobám souprava s upínací páskou | soubor | 1 |  | 0 | CS ÚRS 2024 01 |  | základní |  | 0 | 0.000652 | 0.000652 | 0 | 0 | 16 | K | 2 |  |  |  | ROZPOCET | 0 | 0 | 0 | 0 | 0 | 1 | 0 | 16 | 2021746775
| Online PSC |  | https://podminky.urs.cz/item/CS_URS_2024_01/732331771 | [14 empty] | Online PSC | 2
26 | K | 732331777 | Nádoby expanzní tlakové pro topné a chladicí soustavy příslušenství k expanzním nádobám bezpečnostní uzávěr k měření tlaku G 3/4 | kus | 1 |  | 0 | CS ÚRS 2024 01 |  | základní |  | 0 | 0.00066862 | 0.00066862 | 0 | 0 | 16 | K | 2 |  |  |  | ROZPOCET | 0 | 0 | 0 | 0 | 0 | 1 | 0 | 16 | -1183847090
| Online PSC |  | https://podminky.urs.cz/item/CS_URS_2024_01/732331777 | [14 empty] | Online PSC | 2
27 | K | 732421453 | Čerpadla teplovodní mokroběžná závitová oběhová pro teplovodní vytápění (elektronicky řízená) PN 10, do 110°C DN přípojky/dopravní výška H (m) - čerpací výkon Q (m3/h) DN 32 / do 6,0 m / 4,5 m3/h | soubor | 1 |  | 0 | CS ÚRS 2024 01 |  | základní |  | 0 | 0.00659 | 0.00659 | 0 | 0 | 16 | K | 2 |  |  |  | ROZPOCET | 0 | 0 | 0 | 0 | 0 | 1 | 0 | 16 | 1757899767
| Online PSC |  | https://podminky.urs.cz/item/CS_URS_2024_01/732421453 | [14 empty] | Online PSC | 2
| VV |  | 1 |  | 1 | [12 empty] | VV | 2 | 2 | True | 1 | ROZPOCET
28 | K | 998732102 | Přesun hmot pro strojovny stanovený z hmotnosti přesunovaného materiálu vodorovná dopravní vzdálenost do 50 m základní v objektech výšky přes 6 do 12 m | t | 0.314 |  | 0 | CS ÚRS 2024 01 |  | základní |  | 0 | 0 | 0 | 0 | 0 | 16 | K | 2 |  |  |  | ROZPOCET | 0 | 0 | 0 | 0 | 0 | 1 | 0 | 16 | -207082218
| Online PSC |  | https://podminky.urs.cz/item/CS_URS_2024_01/998732102 | [14 empty] | Online PSC | 2
| D | 733 | Ústřední vytápění - rozvodné potrubí |  |  |  | 0 |  |  |  |  | 0 |  | 0.41501 |  | 0 | 2 | D | 1 |  |  |  | ROZPOCET | [6 empty] | 0
29 | K | 733141102 | Odvzdušňovací nádobky, odlučovače a odkalovače nádobky z trubek ocelových do DN 50 | kus | 12 |  | 0 | CS ÚRS 2024 01 |  | základní |  | 0 | 0.00163 | 0.01956 | 0 | 0 | 16 | K | 2 |  |  |  | ROZPOCET | 0 | 0 | 0 | 0 | 0 | 1 | 0 | 16 | 338552231
| Online PSC |  | https://podminky.urs.cz/item/CS_URS_2024_01/733141102 | [14 empty] | Online PSC | 2
| VV |  | 12 |  | 12 | [12 empty] | VV | 2 | 2 | True | 1 | ROZPOCET
30 | K | 733222302 | Potrubí z trubek měděných polotvrdých spojovaných lisováním PN 16, T= +110°C Ø 15/1 | m | 30 |  | 0 | CS ÚRS 2024 01 |  | základní |  | 0 | 0.00046 | 0.0138 | 0 | 0 | 16 | K | 2 |  |  |  | ROZPOCET | 0 | 0 | 0 | 0 | 0 | 1 | 0 | 16 | 601076777
| Online PSC |  | https://podminky.urs.cz/item/CS_URS_2024_01/733222302 | [14 empty] | Online PSC | 2
| VV |  | 30 |  | 30 | [12 empty] | VV | 2 | 2 | True | 1 | ROZPOCET
31 | K | 733222303 | Potrubí z trubek měděných polotvrdých spojovaných lisováním PN 16, T= +110°C Ø 18/1 | m | 75 |  | 0 | CS ÚRS 2024 01 |  | základní |  | 0 | 0.00056 | 0.042 | 0 | 0 | 16 | K | 2 |  |  |  | ROZPOCET | 0 | 0 | 0 | 0 | 0 | 1 | 0 | 16 | 1795344232
| Online PSC |  | https://podminky.urs.cz/item/CS_URS_2024_01/733222303 | [14 empty] | Online PSC | 2
| VV |  | 75 |  | 75 | [12 empty] | VV | 2 | 2 | True | 1 | ROZPOCET
32 | K | 733222304 | Potrubí z trubek měděných polotvrdých spojovaných lisováním PN 16, T= +110°C Ø 22/1 | m | 125 |  | 0 | CS ÚRS 2024 01 |  | základní |  | 0 | 0.00071 | 0.08875 | 0 | 0 | 16 | K | 2 |  |  |  | ROZPOCET | 0 | 0 | 0 | 0 | 0 | 1 | 0 | 16 | 555362138
| Online PSC |  | https://podminky.urs.cz/item/CS_URS_2024_01/733222304 | [14 empty] | Online PSC | 2
| VV |  | 125 |  | 125 | [12 empty] | VV | 2 | 2 | True | 1 | ROZPOCET
33 | K | 733223304 | Potrubí z trubek měděných tvrdých spojovaných lisováním PN 16, T= +110°C Ø 28/1,5 | m | 50 |  | 0 | CS ÚRS 2024 01 |  | základní |  | 0 | 0.0012511 | 0.062557 | 0 | 0 | 16 | K | 2 |  |  |  | ROZPOCET | 0 | 0 | 0 | 0 | 0 | 1 | 0 | 16 | -993567141
| Online PSC |  | https://podminky.urs.cz/item/CS_URS_2024_01/733223304 | [14 empty] | Online PSC | 2
| VV |  | 50 |  | 50 | [12 empty] | VV | 2 | 2 | True | 1 | ROZPOCET
34 | K | 733223305 | Potrubí z trubek měděných tvrdých spojovaných lisováním PN 16, T= +110°C Ø 35/1,5 | m | 75 |  | 0 | CS ÚRS 2024 01 |  | základní |  | 0 | 0.0016152 | 0.12114 | 0 | 0 | 16 | K | 2 |  |  |  | ROZPOCET | 0 | 0 | 0 | 0 | 0 | 1 | 0 | 16 | 1234485395
| Online PSC |  | https://podminky.urs.cz/item/CS_URS_2024_01/733223305 | [14 empty] | Online PSC | 2
| VV |  | 75 |  | 75 | [12 empty] | VV | 2 | 2 | True | 1 | ROZPOCET
35 | K | 733223306 | Potrubí z trubek měděných tvrdých spojovaných lisováním PN 16, T= +110°C Ø 42/1,5 | m | 15 |  | 0 | CS ÚRS 2024 01 |  | základní |  | 0 | 0.00197 | 0.02955 | 0 | 0 | 16 | K | 2 |  |  |  | ROZPOCET | 0 | 0 | 0 | 0 | 0 | 1 | 0 | 16 | -766882211
| Online PSC |  | https://podminky.urs.cz/item/CS_URS_2024_01/733223306 | [14 empty] | Online PSC | 2
| VV |  | 15 |  | 15 | [12 empty] | VV | 2 | 2 | True | 1 | ROZPOCET
36 | K | 733224202 | Potrubí z trubek měděných Příplatek k cenám za potrubí vedené v kotelnách a strojovnách Ø 15/1 | m | 30 |  | 0 | CS ÚRS 2024 01 |  | základní |  | 0 | 1e-05 | 0.0003 | 0 | 0 | 16 | K | 2 |  |  |  | ROZPOCET | 0 | 0 | 0 | 0 | 0 | 1 | 0 | 16 | -4246447
| Online PSC |  | https://podminky.urs.cz/item/CS_URS_2024_01/733224202 | [14 empty] | Online PSC | 2
| VV |  | 30 |  | 30 | [12 empty] | VV | 2 | 2 | True | 1 | ROZPOCET
37 | K | 733224203 | Potrubí z trubek měděných Příplatek k cenám za potrubí vedené v kotelnách a strojovnách Ø 18/1 | m | 75 |  | 0 | CS ÚRS 2024 01 |  | základní |  | 0 | 2e-05 | 0.0015 | 0 | 0 | 16 | K | 2 |  |  |  | ROZPOCET | 0 | 0 | 0 | 0 | 0 | 1 | 0 | 16 | 1565528637
| Online PSC |  | https://podminky.urs.cz/item/CS_URS_2024_01/733224203 | [14 empty] | Online PSC | 2
| VV |  | 75 |  | 75 | [12 empty] | VV | 2 | 2 | True | 1 | ROZPOCET
38 | K | 733224204 | Potrubí z trubek měděných Příplatek k cenám za potrubí vedené v kotelnách a strojovnách Ø 22/1,5 | m | 125 |  | 0 | CS ÚRS 2024 01 |  | základní |  | 0 | 3.41e-05 | 0.0042625 | 0 | 0 | 16 | K | 2 |  |  |  | ROZPOCET | 0 | 0 | 0 | 0 | 0 | 1 | 0 | 16 | 323986545
| Online PSC |  | https://podminky.urs.cz/item/CS_URS_2024_01/733224204 | [14 empty] | Online PSC | 2
| VV |  | 125 |  | 125 | [12 empty] | VV | 2 | 2 | True | 1 | ROZPOCET
39 | K | 733224205 | Potrubí z trubek měděných Příplatek k cenám za potrubí vedené v kotelnách a strojovnách Ø 28/1,5 | m | 50 |  | 0 | CS ÚRS 2024 01 |  | základní |  | 0 | 5.24e-05 | 0.00262 | 0 | 0 | 16 | K | 2 |  |  |  | ROZPOCET | 0 | 0 | 0 | 0 | 0 | 1 | 0 | 16 | 680176525
| Online PSC |  | https://podminky.urs.cz/item/CS_URS_2024_01/733224205 | [14 empty] | Online PSC | 2
| VV |  | 50 |  | 50 | [12 empty] | VV | 2 | 2 | True | 1 | ROZPOCET
40 | K | 733224206 | Potrubí z trubek měděných Příplatek k cenám za potrubí vedené v kotelnách a strojovnách Ø 35/1,5 | m | 75 |  | 0 | CS ÚRS 2024 01 |  | základní |  | 0 | 6.49e-05 | 0.0048675 | 0 | 0 | 16 | K | 2 |  |  |  | ROZPOCET | 0 | 0 | 0 | 0 | 0 | 1 | 0 | 16 | 1862649656
| Online PSC |  | https://podminky.urs.cz/item/CS_URS_2024_01/733224206 | [14 empty] | Online PSC | 2
| VV |  | 75 |  | 75 | [12 empty] | VV | 2 | 2 | True | 1 | ROZPOCET
41 | K | 733224207 | Potrubí z trubek měděných Příplatek k cenám za potrubí vedené v kotelnách a strojovnách Ø 42/1,5 | m | 15 |  | 0 | CS ÚRS 2024 01 |  | základní |  | 0 | 0.00014 | 0.0021 | 0 | 0 | 16 | K | 2 |  |  |  | ROZPOCET | 0 | 0 | 0 | 0 | 0 | 1 | 0 | 16 | 1706122519
| Online PSC |  | https://podminky.urs.cz/item/CS_URS_2024_01/733224207 | [14 empty] | Online PSC | 2
| VV |  | 15 |  | 15 | [12 empty] | VV | 2 | 2 | True | 1 | ROZPOCET
42 | K | 733291101 | Zkoušky těsnosti potrubí z trubek měděných Ø do 35/1,5 | m | 355 |  | 0 | CS ÚRS 2024 01 |  | základní |  | 0 | 0 | 0 | 0 | 0 | 16 | K | 2 |  |  |  | ROZPOCET | 0 | 0 | 0 | 0 | 0 | 1 | 0 | 16 | 1386250306
| Online PSC |  | https://podminky.urs.cz/item/CS_URS_2024_01/733291101 | [14 empty] | Online PSC | 2
| VV |  | 30+75+125+50+75 |  | 355 | [12 empty] | VV | 2 | 2 | True | 1 | ROZPOCET
43 | K | 733291102 | Zkoušky těsnosti potrubí z trubek měděných Ø přes 35/1,5 do 64/2,0 | m | 15 |  | 0 | CS ÚRS 2024 01 |  | základní |  | 0 | 0 | 0 | 0 | 0 | 16 | K | 2 |  |  |  | ROZPOCET | 0 | 0 | 0 | 0 | 0 | 1 | 0 | 16 | -2067328949
| Online PSC |  | https://podminky.urs.cz/item/CS_URS_2024_01/733291102 | [14 empty] | Online PSC | 2
| VV |  | 15 |  | 15 | [12 empty] | VV | 2 | 2 | True | 1 | ROZPOCET
44 | K | 733390411 | Vložky těsnicí pro potrubí do prostupových vývrtů nebo pažnic DN 80, průměru potrubí d 32 | kus | 22 |  | 0 | CS ÚRS 2024 01 |  | základní |  | 0 | 0.001 | 0.022 | 0 | 0 | 16 | K | 2 |  |  |  | ROZPOCET | 0 | 0 | 0 | 0 | 0 | 1 | 0 | 16 | 1264806314
| Online PSC |  | https://podminky.urs.cz/item/CS_URS_2024_01/733390411 | [14 empty] | Online PSC | 2
| VV |  | 22 |  | 22 | [12 empty] | VV | 2 | 2 | True | 1 | ROZPOCET
45 | K | 998733122 | Přesun hmot pro rozvody potrubí stanovený z hmotnosti přesunovaného materiálu vodorovná dopravní vzdálenost do 50 m ruční (bez užití mechanizace) v objektech výšky přes 6 do 12 m | t | 0.415 |  | 0 | CS ÚRS 2024 01 |  | základní |  | 0 | 0 | 0 | 0 | 0 | 16 | K | 2 |  |  |  | ROZPOCET | 0 | 0 | 0 | 0 | 0 | 1 | 0 | 16 | 117854480
| Online PSC |  | https://podminky.urs.cz/item/CS_URS_2024_01/998733122 | [14 empty] | Online PSC | 2
| D | 734 | Ústřední vytápění - armatury |  |  |  | 0 |  |  |  |  | 0 |  | 0.14531 |  | 0 | 2 | D | 1 |  |  |  | ROZPOCET | [6 empty] | 0
46 | K | 73411175R | Ventil uzavírací DN 32 ovládaný elektrickým servomotorem 230V | soubor | 1 |  | 0 |  |  | základní |  | 0 | 0.01954 | 0.01954 | 0 | 0 | 16 | K | 2 |  |  |  | ROZPOCET | 0 | 0 | 0 | 0 | 0 | 1 | 0 | 16 | 1386448181
| VV |  | 1 |  | 1 | [12 empty] | VV | 2 | 2 | True | 1 | ROZPOCET
47 | K | 734209106 | Montáž závitových armatur s 1 závitem G 5/4 (DN 32) | kus | 3 |  | 0 | CS ÚRS 2024 01 |  | základní |  | 0 | 0.0001 | 0.0003 | 0 | 0 | 16 | K | 2 |  |  |  | ROZPOCET | 0 | 0 | 0 | 0 | 0 | 1 | 0 | 16 | 893471038
| Online PSC |  | https://podminky.urs.cz/item/CS_URS_2024_01/734209106 | [14 empty] | Online PSC | 2
| VV |  | 3 |  | 3 | [12 empty] | VV | 2 | 2 | True | 1 | ROZPOCET
48 | M | 4848916spec | odlučovač nečistot s magnetem G 1 1/4 | kus | 3 |  | 0 |  |  | základní |  | 0 | 0.016 | 0.048 | 0 | 0 | 32 | M | 2 |  |  |  | ROZPOCET | 0 | 0 | 0 | 0 | 0 | 1 | 0 | 16 | 1284813134
| VV |  | 3 |  | 3 | [12 empty] | VV | 2 | 2 | True | 1 | ROZPOCET
49 | K | 734211126 | Ventily odvzdušňovací závitové automatické se zpětnou klapkou PN 14 do 120°C G 3/8 | kus | 12 |  | 0 | CS ÚRS 2024 01 |  | základní |  | 0 | 0.00025125 | 0.003015 | 0 | 0 | 16 | K | 2 |  |  |  | ROZPOCET | 0 | 0 | 0 | 0 | 0 | 1 | 0 | 16 | 5129024
| Online PSC |  | https://podminky.urs.cz/item/CS_URS_2024_01/734211126 | [14 empty] | Online PSC | 2
| VV |  | 12 |  | 12 | [12 empty] | VV | 2 | 2 | True | 1 | ROZPOCET
50 | K | 734211127 | Ventily odvzdušňovací závitové automatické se zpětnou klapkou PN 14 do 120°C G 1/2 | kus | 4 |  | 0 | CS ÚRS 2024 01 |  | základní |  | 0 | 0.00026931 | 0.0010773 | 0 | 0 | 16 | K | 2 |  |  |  | ROZPOCET | 0 | 0 | 0 | 0 | 0 | 1 | 0 | 16 | 696314913
| Online PSC |  | https://podminky.urs.cz/item/CS_URS_2024_01/734211127 | [14 empty] | Online PSC | 2
| VV |  | 4 |  | 4 | [12 empty] | VV | 2 | 2 | True | 1 | ROZPOCET
51 | K | 734220103 | Ventily regulační závitové vyvažovací přímé bez vypouštění PN 20 do 100°C G 5/4 | kus | 2 |  | 0 | CS ÚRS 2024 01 |  | základní |  | 0 | 0.00097 | 0.00194 | 0 | 0 | 16 | K | 2 |  |  |  | ROZPOCET | 0 | 0 | 0 | 0 | 0 | 1 | 0 | 16 | -1229545279
| Online PSC |  | https://podminky.urs.cz/item/CS_URS_2024_01/734220103 | [14 empty] | Online PSC | 2
| VV |  | 2 |  | 2 | [12 empty] | VV | 2 | 2 | True | 1 | ROZPOCET
52 | K | 734221422 | Ventily regulační závitové s nastavitelnou regulací PN 10 do 120°C rohové G 3/8 | kus | 2 |  | 0 | CS ÚRS 2024 01 |  | základní |  | 0 | 0.00029 | 0.00058 | 0 | 0 | 16 | K | 2 |  |  |  | ROZPOCET | 0 | 0 | 0 | 0 | 0 | 1 | 0 | 16 | 2084152541
| Online PSC |  | https://podminky.urs.cz/item/CS_URS_2024_01/734221422 | [14 empty] | Online PSC | 2
| VV |  | 2 |  | 2 | [12 empty] | VV | 2 | 2 | True | 1 | ROZPOCET
53 | K | 734221423 | Ventily regulační závitové s nastavitelnou regulací PN 10 do 120°C rohové G 1/2 | kus | 6 |  | 0 | CS ÚRS 2024 01 |  | základní |  | 0 | 0.00033 | 0.00198 | 0 | 0 | 16 | K | 2 |  |  |  | ROZPOCET | 0 | 0 | 0 | 0 | 0 | 1 | 0 | 16 | -1133192030
| Online PSC |  | https://podminky.urs.cz/item/CS_URS_2024_01/734221423 | [14 empty] | Online PSC | 2
| VV |  | 6 |  | 6 | [12 empty] | VV | 2 | 2 | True | 1 | ROZPOCET
54 | K | 734221682 | Ventily regulační závitové hlavice termostatické pro ovládání ventilů PN 10 do 110°C kapalinové otopných těles VK | kus | 6 |  | 0 | CS ÚRS 2024 01 |  | základní |  | 0 | 0.00014 | 0.00084 | 0 | 0 | 16 | K | 2 |  |  |  | ROZPOCET | 0 | 0 | 0 | 0 | 0 | 1 | 0 | 16 | -57304281
| Online PSC |  | https://podminky.urs.cz/item/CS_URS_2024_01/734221682 | [14 empty] | Online PSC | 2
| VV |  | 6 |  | 6 | [12 empty] | VV | 2 | 2 | True | 1 | ROZPOCET
55 | M | 55128130spec. | hlavice ruční pro otopná tělesa | kus | 2 |  | 0 |  |  | základní |  | 0 | 0.0002 | 0.0004 | 0 | 0 | 32 | M | 2 |  |  |  | ROZPOCET | 0 | 0 | 0 | 0 | 0 | 1 | 0 | 16 | 1083070495
| VV |  | 2 |  | 2 | [12 empty] | VV | 2 | 2 | True | 1 | ROZPOCET
56 | K | 735511142 | Trubkové teplovodní podlahové vytápění regulační zařízení prostorový termostat programovatelný | kus | 1 |  | 0 | CS ÚRS 2024 01 |  | základní |  | 0 | 0.00015 | 0.00015 | 0 | 0 | 16 | K | 2 |  |  |  | ROZPOCET | 0 | 0 | 0 | 0 | 0 | 1 | 0 | 16 | -432723834
| Online PSC |  | https://podminky.urs.cz/item/CS_URS_2024_01/735511142 | [14 empty] | Online PSC | 2
| VV |  | 1 |  | 1 | [12 empty] | VV | 2 | 2 | True | 1 | ROZPOCET
57 | K | 734242414 | Ventily zpětné závitové PN 16 do 110°C přímé G 1 | kus | 1 |  | 0 | CS ÚRS 2024 01 |  | základní |  | 0 | 0.00052957 | 0.00052957 | 0 | 0 | 16 | K | 2 |  |  |  | ROZPOCET | 0 | 0 | 0 | 0 | 0 | 1 | 0 | 16 | 1206452656
| Online PSC |  | https://podminky.urs.cz/item/CS_URS_2024_01/734242414 | [14 empty] | Online PSC | 2
| VV |  | 1 |  | 1 | [12 empty] | VV | 2 | 2 | True | 1 | ROZPOCET
58 | K | 734242415 | Ventily zpětné závitové PN 16 do 110°C přímé G 5/4 | kus | 3 |  | 0 | CS ÚRS 2024 01 |  | základní |  | 0 | 0.00083957 | 0.0025187 | 0 | 0 | 16 | K | 2 |  |  |  | ROZPOCET | 0 | 0 | 0 | 0 | 0 | 1 | 0 | 16 | -279559587
| Online PSC |  | https://podminky.urs.cz/item/CS_URS_2024_01/734242415 | [14 empty] | Online PSC | 2
| VV |  | 3 |  | 3 | [12 empty] | VV | 2 | 2 | True | 1 | ROZPOCET
59 | K | 734251211 | Ventily pojistné závitové a čepové rohové provozní tlak od 2,5 do 6 bar G 1/2 | kus | 3 |  | 0 | CS ÚRS 2024 01 |  | základní |  | 0 | 0.00024957 | 0.00074871 | 0 | 0 | 16 | K | 2 |  |  |  | ROZPOCET | 0 | 0 | 0 | 0 | 0 | 1 | 0 | 16 | 1162648251
| Online PSC |  | https://podminky.urs.cz/item/CS_URS_2024_01/734251211 | [14 empty] | Online PSC | 2
| VV |  | 3 |  | 3 | [12 empty] | VV | 2 | 2 | True | 1 | ROZPOCET
60 | K | 734261232 | Šroubení topenářské PN 16 do 120°C přímé G 3/8 | kus | 8 |  | 0 | CS ÚRS 2024 01 |  | základní |  | 0 | 0.00019 | 0.00152 | 0 | 0 | 16 | K | 2 |  |  |  | ROZPOCET | 0 | 0 | 0 | 0 | 0 | 1 | 0 | 16 | 340598930
| Online PSC |  | https://podminky.urs.cz/item/CS_URS_2024_01/734261232 | [14 empty] | Online PSC | 2
| VV |  | 8 |  | 8 | [12 empty] | VV | 2 | 2 | True | 1 | ROZPOCET
61 | K | 734261233 | Šroubení topenářské PN 16 do 120°C přímé G 1/2 | kus | 6 |  | 0 | CS ÚRS 2024 01 |  | základní |  | 0 | 0.00025 | 0.0015 | 0 | 0 | 16 | K | 2 |  |  |  | ROZPOCET | 0 | 0 | 0 | 0 | 0 | 1 | 0 | 16 | 921312775
| Online PSC |  | https://podminky.urs.cz/item/CS_URS_2024_01/734261233 | [14 empty] | Online PSC | 2
| VV |  | 6 |  | 6 | [12 empty] | VV | 2 | 2 | True | 1 | ROZPOCET
62 | K | 734261234 | Šroubení topenářské PN 16 do 120°C přímé G 3/4 | kus | 32 |  | 0 | CS ÚRS 2024 01 |  | základní |  | 0 | 0.00036 | 0.01152 | 0 | 0 | 16 | K | 2 |  |  |  | ROZPOCET | 0 | 0 | 0 | 0 | 0 | 1 | 0 | 16 | -1802398439
| Online PSC |  | https://podminky.urs.cz/item/CS_URS_2024_01/734261234 | [14 empty] | Online PSC | 2
| VV |  | 32 |  | 32 | [12 empty] | VV | 2 | 2 | True | 1 | ROZPOCET
63 | K | 734261235 | Šroubení topenářské PN 16 do 120°C přímé G 1 | kus | 6 |  | 0 | CS ÚRS 2024 01 |  | základní |  | 0 | 0.00044469 | 0.0026681 | 0 | 0 | 16 | K | 2 |  |  |  | ROZPOCET | 0 | 0 | 0 | 0 | 0 | 1 | 0 | 16 | 814070417
| Online PSC |  | https://podminky.urs.cz/item/CS_URS_2024_01/734261235 | [14 empty] | Online PSC | 2
| VV |  | 6 |  | 6 | [12 empty] | VV | 2 | 2 | True | 1 | ROZPOCET
64 | K | 734261236 | Šroubení topenářské PN 16 do 120°C přímé G 5/4 | kus | 6 |  | 0 | CS ÚRS 2024 01 |  | základní |  | 0 | 0.00074892 | 0.0044935 | 0 | 0 | 16 | K | 2 |  |  |  | ROZPOCET | 0 | 0 | 0 | 0 | 0 | 1 | 0 | 16 | 1121677773
| Online PSC |  | https://podminky.urs.cz/item/CS_URS_2024_01/734261236 | [14 empty] | Online PSC | 2
| VV |  | 6 |  | 6 | [12 empty] | VV | 2 | 2 | True | 1 | ROZPOCET
65 | K | 734261237 | Šroubení topenářské PN 16 do 120°C přímé G 6/4 | kus | 2 |  | 0 | CS ÚRS 2024 01 |  | základní |  | 0 | 0.00128 | 0.00256 | 0 | 0 | 16 | K | 2 |  |  |  | ROZPOCET | 0 | 0 | 0 | 0 | 0 | 1 | 0 | 16 | 1567229250
| Online PSC |  | https://podminky.urs.cz/item/CS_URS_2024_01/734261237 | [14 empty] | Online PSC | 2
| VV |  | 2 |  | 2 | [12 empty] | VV | 2 | 2 | True | 1 | ROZPOCET
66 | K | 734291122 | Ostatní armatury kohouty plnicí a vypouštěcí PN 10 do 90°C G 3/8 | kus | 8 |  | 0 | CS ÚRS 2024 01 |  | základní |  | 0 | 0.00018 | 0.00144 | 0 | 0 | 16 | K | 2 |  |  |  | ROZPOCET | 0 | 0 | 0 | 0 | 0 | 1 | 0 | 16 | -903175876
| Online PSC |  | https://podminky.urs.cz/item/CS_URS_2024_01/734291122 | [14 empty] | Online PSC | 2
| VV |  | 8 |  | 8 | [12 empty] | VV | 2 | 2 | True | 1 | ROZPOCET
67 | K | 734291123 | Ostatní armatury kohouty plnicí a vypouštěcí PN 10 do 90°C G 1/2 | kus | 6 |  | 0 | CS ÚRS 2024 01 |  | základní |  | 0 | 0.00021957 | 0.0013174 | 0 | 0 | 16 | K | 2 |  |  |  | ROZPOCET | 0 | 0 | 0 | 0 | 0 | 1 | 0 | 16 | -1517585943
| Online PSC |  | https://podminky.urs.cz/item/CS_URS_2024_01/734291123 | [14 empty] | Online PSC | 2
| VV |  | 6 |  | 6 | [12 empty] | VV | 2 | 2 | True | 1 | ROZPOCET
68 | K | 734291275 | Ostatní armatury filtry závitové pro topné a chladicí systémy PN 30 do 110°C přímé s vnitřními závity a integrovaným magnetem G 1 1/4 | kus | 1 |  | 0 | CS ÚRS 2024 01 |  | základní |  | 0 | 0.00124 | 0.00124 | 0 | 0 | 16 | K | 2 |  |  |  | ROZPOCET | 0 | 0 | 0 | 0 | 0 | 1 | 0 | 16 | -1969492573
| Online PSC |  | https://podminky.urs.cz/item/CS_URS_2024_01/734291275 | [14 empty] | Online PSC | 2
| VV |  | 1 |  | 1 | [12 empty] | VV | 2 | 2 | True | 1 | ROZPOCET
69 | K | 734292714 | Ostatní armatury kulové kohouty PN 42 do 185°C přímé vnitřní závit G 3/4 | kus | 4 |  | 0 | CS ÚRS 2024 01 |  | základní |  | 0 | 0.00034 | 0.00136 | 0 | 0 | 16 | K | 2 |  |  |  | ROZPOCET | 0 | 0 | 0 | 0 | 0 | 1 | 0 | 16 | -1393445455
| Online PSC |  | https://podminky.urs.cz/item/CS_URS_2024_01/734292714 | [14 empty] | Online PSC | 2
| VV |  | 4 |  | 4 | [12 empty] | VV | 2 | 2 | True | 1 | ROZPOCET
70 | K | 734292715 | Ostatní armatury kulové kohouty PN 42 do 185°C přímé vnitřní závit G 1 | kus | 6 |  | 0 | CS ÚRS 2024 01 |  | základní |  | 0 | 0.00049957 | 0.0029974 | 0 | 0 | 16 | K | 2 |  |  |  | ROZPOCET | 0 | 0 | 0 | 0 | 0 | 1 | 0 | 16 | 2139531731
| Online PSC |  | https://podminky.urs.cz/item/CS_URS_2024_01/734292715 | [14 empty] | Online PSC | 2
| VV |  | 6 |  | 6 | [12 empty] | VV | 2 | 2 | True | 1 | ROZPOCET
71 | K | 734292716 | Ostatní armatury kulové kohouty PN 42 do 185°C přímé vnitřní závit G 1 1/4 | kus | 12 |  | 0 | CS ÚRS 2024 01 |  | základní |  | 0 | 0.00069957 | 0.0083948 | 0 | 0 | 16 | K | 2 |  |  |  | ROZPOCET | 0 | 0 | 0 | 0 | 0 | 1 | 0 | 16 | -654512403
| Online PSC |  | https://podminky.urs.cz/item/CS_URS_2024_01/734292716 | [14 empty] | Online PSC | 2
| VV |  | 12 |  | 12 | [12 empty] | VV | 2 | 2 | True | 1 | ROZPOCET
72 | K | 734292717 | Ostatní armatury kulové kohouty PN 42 do 185°C přímé vnitřní závit G 1 1/2 | kus | 4 |  | 0 | CS ÚRS 2024 01 |  | základní |  | 0 | 0.00107 | 0.00428 | 0 | 0 | 16 | K | 2 |  |  |  | ROZPOCET | 0 | 0 | 0 | 0 | 0 | 1 | 0 | 16 | 1786271031
| Online PSC |  | https://podminky.urs.cz/item/CS_URS_2024_01/734292717 | [14 empty] | Online PSC | 2
| VV |  | 4 |  | 4 | [12 empty] | VV | 2 | 2 | True | 1 | ROZPOCET
73 | K | 734295134 | Směšovací armatury solárních a otopných systémů nebo tepelných čerpadel ventily závitové třícestné PN 10 T= 5-110°C s ručním ovládáním s vnitřním závitem/průtok G 5/4/16,0 m3/h | kus | 2 |  | 0 | CS ÚRS 2024 01 |  | základní |  | 0 | 0.00103 | 0.00206 | 0 | 0 | 16 | K | 2 |  |  |  | ROZPOCET | 0 | 0 | 0 | 0 | 0 | 1 | 0 | 16 | 1615651065
| Online PSC |  | https://podminky.urs.cz/item/CS_URS_2024_01/734295134 | [14 empty] | Online PSC | 2
| VV |  | 2 |  | 2 | [12 empty] | VV | 2 | 2 | True | 1 | ROZPOCET
74 | K | 734295265 | Směšovací armatury solárních a otopných systémů nebo tepelných čerpadel pohony směšovacích ventilů ovládání ekvitermní se třemi čidly napětí 230 V/příkon 3,5 VA 6 Nm/120sec | kus | 2 |  | 0 | CS ÚRS 2024 01 |  | základní |  | 0 | 0.00144 | 0.00288 | 0 | 0 | 16 | K | 2 |  |  |  | ROZPOCET | 0 | 0 | 0 | 0 | 0 | 1 | 0 | 16 | 1970058403
| Online PSC |  | https://podminky.urs.cz/item/CS_URS_2024_01/734295265 | [14 empty] | Online PSC | 2
| VV |  | 2 |  | 2 | [12 empty] | VV | 2 | 2 | True | 1 | ROZPOCET
75 | K | 734411103 | Teploměry technické s pevným stonkem a jímkou zadní připojení (axiální) průměr 63 mm délka stonku 100 mm | kus | 8 |  | 0 | CS ÚRS 2024 01 |  | základní |  | 0 | 0.00052757 | 0.0042206 | 0 | 0 | 16 | K | 2 |  |  |  | ROZPOCET | 0 | 0 | 0 | 0 | 0 | 1 | 0 | 16 | -1594888027
| Online PSC |  | https://podminky.urs.cz/item/CS_URS_2024_01/734411103 | [14 empty] | Online PSC | 2
| VV |  | 8 |  | 8 | [12 empty] | VV | 2 | 2 | True | 1 | ROZPOCET
76 | K | 734421102 | Tlakoměry s pevným stonkem a zpětnou klapkou spodní připojení (radiální) tlaku 0-16 bar průměru 63 mm | kus | 2 |  | 0 | CS ÚRS 2024 01 |  | základní |  | 0 | 0.0014676 | 0.0029351 | 0 | 0 | 16 | K | 2 |  |  |  | ROZPOCET | 0 | 0 | 0 | 0 | 0 | 1 | 0 | 16 | -1866703017
| Online PSC |  | https://podminky.urs.cz/item/CS_URS_2024_01/734421102 | [14 empty] | Online PSC | 2
| VV |  | 2 |  | 2 | [12 empty] | VV | 2 | 2 | True | 1 | ROZPOCET
77 | K | 734494212 | Měřicí armatury návarky s trubkovým závitem G 3/8 | kus | 14 |  | 0 | CS ÚRS 2024 01 |  | základní |  | 0 | 0.00021 | 0.00294 | 0 | 0 | 16 | K | 2 |  |  |  | ROZPOCET | 0 | 0 | 0 | 0 | 0 | 1 | 0 | 16 | -654366725
| Online PSC |  | https://podminky.urs.cz/item/CS_URS_2024_01/734494212 | [14 empty] | Online PSC | 2
| VV |  | 14 |  | 14 | [12 empty] | VV | 2 | 2 | True | 1 | ROZPOCET
78 | K | 734494213 | Měřicí armatury návarky s trubkovým závitem G 1/2 | kus | 14 |  | 0 | CS ÚRS 2024 01 |  | základní |  | 0 | 0.00024 | 0.00336 | 0 | 0 | 16 | K | 2 |  |  |  | ROZPOCET | 0 | 0 | 0 | 0 | 0 | 1 | 0 | 16 | 1383844940
| Online PSC |  | https://podminky.urs.cz/item/CS_URS_2024_01/734494213 | [14 empty] | Online PSC | 2
| VV |  | 14 |  | 14 | [12 empty] | VV | 2 | 2 | True | 1 | ROZPOCET
79 | K | 998734122 | Přesun hmot pro armatury stanovený z hmotnosti přesunovaného materiálu vodorovná dopravní vzdálenost do 50 m ruční (bez užití mechanizace) v objektech výšky přes 6 do 12 m | t | 0.145 |  | 0 | CS ÚRS 2024 01 |  | základní |  | 0 | 0 | 0 | 0 | 0 | 16 | K | 2 |  |  |  | ROZPOCET | 0 | 0 | 0 | 0 | 0 | 1 | 0 | 16 | -592420986
| Online PSC |  | https://podminky.urs.cz/item/CS_URS_2024_01/998734122 | [14 empty] | Online PSC | 2
| D | 735 | Ústřední vytápění - otopná tělesa |  |  |  | 0 |  |  |  |  | 0 |  | 1.4079 |  | 0 | 2 | D | 1 |  |  |  | ROZPOCET | [6 empty] | 0
80 | K | 735151292 | Otopná tělesa panelová jednodesková PN 1,0 MPa, T do 110°C s jednou přídavnou přestupní plochou výšky tělesa 900 mm stavební délky / výkonu 500 mm / 697 W | kus | 1 |  | 0 | CS ÚRS 2024 01 |  | základní |  | 0 | 0.01075 | 0.01075 | 0 | 0 | 16 | K | 2 |  |  |  | ROZPOCET | 0 | 0 | 0 | 0 | 0 | 1 | 0 | 16 | -1401559143
| Online PSC |  | https://podminky.urs.cz/item/CS_URS_2024_01/735151292 | [14 empty] | Online PSC | 2
| VV |  | 1 |  | 1 | [12 empty] | VV | 2 | 2 | True | 1 | ROZPOCET
81 | K | 735152492 | Otopná tělesa panelová VK dvoudesková PN 1,0 MPa, T do 110°C s jednou přídavnou přestupní plochou výšky tělesa 900 mm stavební délky / výkonu 500 mm / 877 W | kus | 1 |  | 0 | CS ÚRS 2024 01 |  | základní |  | 0 | 0.0257 | 0.0257 | 0 | 0 | 16 | K | 2 |  |  |  | ROZPOCET | 0 | 0 | 0 | 0 | 0 | 1 | 0 | 16 | -975854216
| Online PSC |  | https://podminky.urs.cz/item/CS_URS_2024_01/735152492 | [14 empty] | Online PSC | 2
| VV |  | 1 |  | 1 | [12 empty] | VV | 2 | 2 | True | 1 | ROZPOCET
82 | K | 735152495 | Otopná tělesa panelová VK dvoudesková PN 1,0 MPa, T do 110°C s jednou přídavnou přestupní plochou výšky tělesa 900 mm stavební délky / výkonu 800 mm / 1403 W | kus | 2 |  | 0 | CS ÚRS 2024 01 |  | základní |  | 0 | 0.0398 | 0.0796 | 0 | 0 | 16 | K | 2 |  |  |  | ROZPOCET | 0 | 0 | 0 | 0 | 0 | 1 | 0 | 16 | 1639045852
| Online PSC |  | https://podminky.urs.cz/item/CS_URS_2024_01/735152495 | [14 empty] | Online PSC | 2
| VV |  | 1+1 |  | 2 | [12 empty] | VV | 2 | 2 | True | 1 | ROZPOCET
83 | K | 735152497 | Otopná tělesa panelová VK dvoudesková PN 1,0 MPa, T do 110°C s jednou přídavnou přestupní plochou výšky tělesa 900 mm stavební délky / výkonu 1000 mm / 1754 W | kus | 1 |  | 0 | CS ÚRS 2024 01 |  | základní |  | 0 | 0.0492 | 0.0492 | 0 | 0 | 16 | K | 2 |  |  |  | ROZPOCET | 0 | 0 | 0 | 0 | 0 | 1 | 0 | 16 | 2141095574
| Online PSC |  | https://podminky.urs.cz/item/CS_URS_2024_01/735152497 | [14 empty] | Online PSC | 2
| VV |  | 1 |  | 1 | [12 empty] | VV | 2 | 2 | True | 1 | ROZPOCET
84 | K | 735152578 | Otopná tělesa panelová VK dvoudesková PN 1,0 MPa, T do 110°C se dvěma přídavnými přestupními plochami výšky tělesa 600 mm stavební délky / výkonu 1100 mm / 1847 W | kus | 3 |  | 0 | CS ÚRS 2024 01 |  | základní |  | 0 | 0.0372 | 0.1116 | 0 | 0 | 16 | K | 2 |  |  |  | ROZPOCET | 0 | 0 | 0 | 0 | 0 | 1 | 0 | 16 | -310284837
| Online PSC |  | https://podminky.urs.cz/item/CS_URS_2024_01/735152578 | [14 empty] | Online PSC | 2
| VV |  | 3 "2. NP |  | 3 | [12 empty] | VV | 2 | 2 | True | 1 | ROZPOCET
85 | K | 735152595 | Otopná tělesa panelová VK dvoudesková PN 1,0 MPa, T do 110°C se dvěma přídavnými přestupními plochami výšky tělesa 900 mm stavební délky / výkonu 800 mm / 1850 W | kus | 1 |  | 0 | CS ÚRS 2024 01 |  | základní |  | 0 | 0.04532 | 0.04532 | 0 | 0 | 16 | K | 2 |  |  |  | ROZPOCET | 0 | 0 | 0 | 0 | 0 | 1 | 0 | 16 | -65446124
| Online PSC |  | https://podminky.urs.cz/item/CS_URS_2024_01/735152595 | [14 empty] | Online PSC | 2
| VV |  | 1 |  | 1 | [12 empty] | VV | 2 | 2 | True | 1 | ROZPOCET
86 | K | 735152598 | Otopná tělesa panelová VK dvoudesková PN 1,0 MPa, T do 110°C se dvěma přídavnými přestupními plochami výšky tělesa 900 mm stavební délky / výkonu 1100 mm / 2544 W | kus | 1 |  | 0 | CS ÚRS 2024 01 |  | základní |  | 0 | 0.0602 | 0.0602 | 0 | 0 | 16 | K | 2 |  |  |  | ROZPOCET | 0 | 0 | 0 | 0 | 0 | 1 | 0 | 16 | -2006344366
| Online PSC |  | https://podminky.urs.cz/item/CS_URS_2024_01/735152598 | [14 empty] | Online PSC | 2
| VV |  | 1 |  | 1 | [12 empty] | VV | 2 | 2 | True | 1 | ROZPOCET
87 | K | 735152681 | Otopná tělesa panelová VK třídesková PN 1,0 MPa, T do 110°C se třemi přídavnými přestupními plochami výšky tělesa 600 mm stavební délky / výkonu 1600 mm / 3850 W | kus | 5 |  | 0 | CS ÚRS 2024 01 |  | základní |  | 0 | 0.09148 | 0.4574 | 0 | 0 | 16 | K | 2 |  |  |  | ROZPOCET | 0 | 0 | 0 | 0 | 0 | 1 | 0 | 16 | -1227632804
| Online PSC |  | https://podminky.urs.cz/item/CS_URS_2024_01/735152681 | [14 empty] | Online PSC | 2
| VV |  | 1 "1. NP |  | 1 | [12 empty] | VV | 2 | 2 | True | 0 | ROZPOCET
| VV |  | 4 "2. NP rezerva |  | 4 | [12 empty] | VV | 2 | 2 | True | 0 | ROZPOCET
| VV |  | Součet |  | 5 | [12 empty] | VV | 2 | 4 | True | 1 | ROZPOCET
88 | K | 735164512 | Otopná tělesa trubková montáž těles na stěnu výšky tělesa přes 1500 mm | kus | 1 |  | 0 | CS ÚRS 2024 01 |  | základní |  | 0 | 0 | 0 | 0 | 0 | 16 | K | 2 |  |  |  | ROZPOCET | 0 | 0 | 0 | 0 | 0 | 1 | 0 | 16 | -2138949559
| Online PSC |  | https://podminky.urs.cz/item/CS_URS_2024_01/735164512 | [14 empty] | Online PSC | 2
89 | M | 48459039 | těleso trubkové teplovodní spodní středové připojení 1820x600mm | kus | 1 |  | 0 | CS ÚRS 2024 01 |  | základní |  | 0 | 0.0145 | 0.0145 | 0 | 0 | 32 | M | 2 |  |  |  | ROZPOCET | 0 | 0 | 0 | 0 | 0 | 1 | 0 | 16 | -1623559038
90 | K | 735890103 | Elektrická topná tělesa (tyče) pro kombinované vytápění s integrovaným regulátorem teploty, o výkonu 400 W | kus | 1 |  | 0 | CS ÚRS 2024 01 |  | základní |  | 0 | 0.00065 | 0.00065 | 0 | 0 | 16 | K | 2 |  |  |  | ROZPOCET | 0 | 0 | 0 | 0 | 0 | 1 | 0 | 16 | 1958525551
| Online PSC |  | https://podminky.urs.cz/item/CS_URS_2024_01/735890103 | [14 empty] | Online PSC | 2
| VV |  | 1 |  | 1 | [12 empty] | VV | 2 | 2 | True | 1 | ROZPOCET
91 | K | 735164532 | Otopná tělesa trubková montáž těles prostorové uchycení výšky tělesa přes 1500 mm | kus | 10 |  | 0 | CS ÚRS 2024 01 |  | základní |  | 0 | 0 | 0 | 0 | 0 | 16 | K | 2 |  |  |  | ROZPOCET | 0 | 0 | 0 | 0 | 0 | 1 | 0 | 16 | 13861507
| Online PSC |  | https://podminky.urs.cz/item/CS_URS_2024_01/735164532 | [14 empty] | Online PSC | 2
| VV |  | 10 |  | 10 | [12 empty] | VV | 2 | 2 | True | 1 | ROZPOCET
92 | M | spe48459908 | Stropní teplovodní topné panely dl. 2 m š. 900 mm | kus | 10 |  | 0 |  |  | základní |  | 0 | 0.0553 | 0.553 | 0 | 0 | 32 | M | 2 |  |  |  | ROZPOCET | 0 | 0 | 0 | 0 | 0 | 1 | 0 | 16 | -140182643
| P |  | Poznámka k položce: - včetně spojovacích dílů a závěsů | [14 empty] | P | 2
| VV |  | 8+2 |  | 10 | [12 empty] | VV | 2 | 2 | True | 1 | ROZPOCET
93 | K | 998735122 | Přesun hmot pro otopná tělesa stanovený z hmotnosti přesunovaného materiálu vodorovná dopravní vzdálenost do 50 m ruční (bez užití mechanizace) v objektech výšky přes 6 do 12 m | t | 1.408 |  | 0 | CS ÚRS 2024 01 |  | základní |  | 0 | 0 | 0 | 0 | 0 | 16 | K | 2 |  |  |  | ROZPOCET | 0 | 0 | 0 | 0 | 0 | 1 | 0 | 16 | -1216680346
| Online PSC |  | https://podminky.urs.cz/item/CS_URS_2024_01/998735122 | [14 empty] | Online PSC | 2
| D | 783 | Dokončovací práce - nátěry |  |  |  | 0 |  |  |  |  | 0 |  | 0.0111 |  | 0 | 2 | D | 1 |  |  |  | ROZPOCET | [6 empty] | 0
94 | K | 783614651 | Základní antikorozní nátěr armatur a kovových potrubí jednonásobný potrubí do DN 50 mm syntetický standardní | m | 270 |  | 0 | CS ÚRS 2024 01 |  | základní |  | 0 | 2e-05 | 0.0054 | 0 | 0 | 16 | K | 2 |  |  |  | ROZPOCET | 0 | 0 | 0 | 0 | 0 | 1 | 0 | 16 | -223323029
| Online PSC |  | https://podminky.urs.cz/item/CS_URS_2024_01/783614651 | [14 empty] | Online PSC | 2
| VV |  | 270 |  | 270 | [12 empty] | VV | 2 | 2 | True | 1 | ROZPOCET
95 | K | 783617601 | Krycí nátěr (email) armatur a kovových potrubí potrubí do DN 50 mm jednonásobný syntetický standardní | m | 270 |  | 0 | CS ÚRS 2024 01 |  | základní |  | 0 | 2e-05 | 0.0054 | 0 | 0 | 16 | K | 2 |  |  |  | ROZPOCET | 0 | 0 | 0 | 0 | 0 | 1 | 0 | 16 | 632375011
| Online PSC |  | https://podminky.urs.cz/item/CS_URS_2024_01/783617601 | [14 empty] | Online PSC | 2
| VV |  | 270 |  | 270 | [12 empty] | VV | 2 | 2 | True | 1 | ROZPOCET
96 | K | 783617681 | Krycí nátěr (email) armatur a kovových potrubí potrubí přes DN 200 mm jednonásobný syntetický standardní | m2 | 2.5 |  | 0 | CS ÚRS 2024 01 |  | základní |  | 0 | 0.00012 | 0.0003 | 0 | 0 | 16 | K | 2 |  |  |  | ROZPOCET | 0 | 0 | 0 | 0 | 0 | 1 | 0 | 16 | -1035914538
| Online PSC |  | https://podminky.urs.cz/item/CS_URS_2024_01/783617681 | [14 empty] | Online PSC | 2
| VV |  | 2,50 |  | 2.5 | [12 empty] | VV | 2 | 2 | True | 1 | ROZPOCET
| D | M | Práce a dodávky M |  |  |  | 0 |  |  |  |  | 0 |  | 0 |  | 0 | 3 | D | 0 |  |  |  | ROZPOCET | [6 empty] | 0
| D | 58-M | Revize vyhrazených technických zařízení |  |  |  | 0 |  |  |  |  | 0 |  | 0 |  | 0 | 3 | D | 1 |  |  |  | ROZPOCET | [6 empty] | 0
97 | K | 580401001spec | Topná zkouška, vyregulování systému | hod | 72 |  | 0 |  |  | základní |  | 0 | 0 | 0 | 0 | 0 | 64 | K | 2 |  |  |  | ROZPOCET | 0 | 0 | 0 | 0 | 0 | 1 | 0 | 64 | 1384587189
| D | HZS | Hodinové zúčtovací sazby |  |  |  | 0 |  |  |  |  | 0 |  | 0 |  | 0 | 4 | D | 0 |  |  |  | ROZPOCET | [6 empty] | 0
98 | K | HZS1301 | Hodinové zúčtovací sazby profesí HSV provádění konstrukcí zedník | hod | 16 |  | 0 | CS ÚRS 2024 01 |  | základní |  | 0 | 0 | 0 | 0 | 0 | 512 | K | 1 |  |  |  | ROZPOCET | 0 | 0 | 0 | 0 | 0 | 1 | 0 | 512 | -371256623
| Online PSC |  | https://podminky.urs.cz/item/CS_URS_2024_01/HZS1301 | [14 empty] | Online PSC | 1
| VV |  | 16 "zednické přípomoci |  | 16 | [12 empty] | VV | 1 | 2 | True | 1 | ROZPOCET
99 | K | HZS2212 | Hodinové zúčtovací sazby profesí PSV provádění stavebních instalací instalatér odborný | hod | 8 |  | 0 | CS ÚRS 2024 01 |  | základní |  | 0 | 0 | 0 | 0 | 0 | 512 | K | 1 |  |  |  | ROZPOCET | 0 | 0 | 0 | 0 | 0 | 1 | 0 | 512 | 727873845
| Online PSC |  | https://podminky.urs.cz/item/CS_URS_2024_01/HZS2212 | [14 empty] | Online PSC | 1
| VV |  | 8 "koordinace prací se ZTI |  | 8 | [12 empty] | VV | 1 | 2 | True | 1 | ROZPOCET
100 | K | HZS2232 | Hodinové zúčtovací sazby profesí PSV provádění stavebních instalací elektrikář odborný | hod | 8 |  | 0 | CS ÚRS 2024 01 |  | základní |  | 0 | 0 | 0 | 0 | 0 | 512 | K | 1 |  |  |  | ROZPOCET | 0 | 0 | 0 | 0 | 0 | 1 | 0 | 512 | 1015057012
| Online PSC |  | https://podminky.urs.cz/item/CS_URS_2024_01/HZS2232 | [14 empty] | Online PSC | 1
| VV |  | 8 "koordinace prací s elektro a MaR |  | 8 | [12 empty] | VV | 1 | 2 | True | 1 | ROZPOCET

## D.1.5.2 - VZT
{8f7a633e-b05d-4267-90ab-ef1e053bedb4}
2
| KRYCÍ LIST SOUPISU PRACÍ | [7 empty] | v --- níže se nacházejí doplnkové a pomocné údaje k sestavám --- v | [8 empty] | False
Stavba:
Stavební úprava pož. zbrojnice Kaznějov
Objekt:
D.1.5.2 - VZT
| KSO: |  |  |  |  | CC-CZ:
| Místo: |  |  |  |  | Datum: | 2. 4. 2024
| Zadavatel: |  |  |  |  | IČ:
|  | Měsrto Kaznějov |  |  |  | DIČ:
| Uchazeč: |  |  |  |  | IČ: | Vyplň údaj
|  | Vyplň údaj |  |  |  | DIČ: | Vyplň údaj
| Projektant: |  |  |  |  | IČ:
|  | Radim Hucl |  |  |  | DIČ:
| Zpracovatel: |  |  |  |  | IČ:
DIČ:
Poznámka:
| Cena bez DPH | [5 empty] | 0
|  |  | Základ daně |  |  | Sazba daně | Výše daně
| DPH | základní | 0 |  |  | 21% | 0
|  | snížená | 0 |  |  | 12% | 0
|  | zákl. přenesená | 0 |  |  | 21% | 0
|  | sníž. přenesená | 0 |  |  | 12% | 0
|  | nulová | 0 |  |  | 0% | 0
| Cena s DPH |  |  | v | CZK |  | 0
REKAPITULACE ČLENĚNÍ SOUPISU PRACÍ
Stavba:
Stavební úprava pož. zbrojnice Kaznějov
Objekt:
D.1.5.2 - VZT
Místo: | [5 empty] | Datum: | 2. 4. 2024
Zadavatel: |  |  | Měsrto Kaznějov |  |  | Projektant: | Radim Hucl
Uchazeč: |  |  | Vyplň údaj |  |  | Zpracovatel:
Kód dílu - Popis | [6 empty] | Cena celkem [CZK]
Náklady stavby celkem | [6 empty] | 0 | [11 empty] | -1
| 1 - Sociální zařízení 1.NP | [5 empty] | 0
SOUPIS PRACÍ
Stavba:
Stavební úprava pož. zbrojnice Kaznějov
Objekt:
D.1.5.2 - VZT
Místo: | [5 empty] | Datum: | 2. 4. 2024
Zadavatel: |  |  | Měsrto Kaznějov |  |  | Projektant: | Radim Hucl
Uchazeč: |  |  | Vyplň údaj |  |  | Zpracovatel:
PČ | Typ | Kód | Popis | MJ | Množství | J.cena [CZK] | Cena celkem [CZK] | Cenová soustava |  | DPH | J. Nh [h] | Nh celkem [h] | J. hmotnost [t] | Hmotnost celkem [t] | J. suť [t] | Suť Celkem [t]
Náklady soupisu celkem | [6 empty] | 0 |  |  |  |  | 0 |  | 0 |  | 0 |  | D | -1 | [7 empty] | 0
| D | 1 | Sociální zařízení 1.NP |  |  |  | 0 |  |  |  |  | 0 |  | 0 |  | 0 | 1 | D | 0 | ROZPOCET | [6 empty] | 0
1 | K | 01.01a | Ventilátor diagon.do kruh.potr. DN 160 SILENT Q=240m3/h, 200Pa, Pel=59W, 230V | ks | 2 |  | 0 |  |  | základní |  | 0 | 0 | 0 | 0 | 0 | 4 | K | 1 | ROZPOCET | 0 | 0 | 0 | 0 | 0 | 1 | 0 | 4 | 2
2 | K | 01.01b | Zpetná klapka RSKW 160 těsná | ks | 2 |  | 0 |  |  | základní |  | 0 | 0 | 0 | 0 | 0 | 4 | K | 1 | ROZPOCET | 0 | 0 | 0 | 0 | 0 | 1 | 0 | 4 | 4
3 | K | 01.02 | Kovový talířový ventil pro odvod KO 100 | ks | 3 |  | 0 |  |  | základní |  | 0 | 0 | 0 | 0 | 0 | 4 | K | 1 | ROZPOCET | 0 | 0 | 0 | 0 | 0 | 1 | 0 | 4 | 6
4 | K | 01.03 | Kovový talířový ventil pro odvod KO 125 | ks | 1 |  | 0 |  |  | základní |  | 0 | 0 | 0 | 0 | 0 | 4 | K | 1 | ROZPOCET | 0 | 0 | 0 | 0 | 0 | 1 | 0 | 4 | 8
5 | K | 01.04 | Kovový talířový ventil pro odvod KO 160 | ks | 2 |  | 0 |  |  | základní |  | 0 | 0 | 0 | 0 | 0 | 4 | K | 1 | ROZPOCET | 0 | 0 | 0 | 0 | 0 | 1 | 0 | 4 | 10
6 | K | 01.05 | Ohebná hadice Sono 25 - 102mm x10m | ks | 1 |  | 0 |  |  | základní |  | 0 | 0 | 0 | 0 | 0 | 4 | K | 1 | ROZPOCET | 0 | 0 | 0 | 0 | 0 | 1 | 0 | 4 | 12
7 | K | 01.06 | Ohebná hadice Sono 25 - 127mm x10m | ks | 1 |  | 0 |  |  | základní |  | 0 | 0 | 0 | 0 | 0 | 4 | K | 1 | ROZPOCET | 0 | 0 | 0 | 0 | 0 | 1 | 0 | 4 | 14
8 | K | 01.07 | Ohebná hadice Sono 25 - 160mm x10m | ks | 1 |  | 0 |  |  | základní |  | 0 | 0 | 0 | 0 | 0 | 4 | K | 1 | ROZPOCET | 0 | 0 | 0 | 0 | 0 | 1 | 0 | 4 | 16
9 | K | 01.08 | Vyfuková hlavice-SPIRO VHO 160 | ks | 2 |  | 0 |  |  | základní |  | 0 | 0 | 0 | 0 | 0 | 4 | K | 1 | ROZPOCET | 0 | 0 | 0 | 0 | 0 | 1 | 0 | 4 | 18
10 | K | Pol1 | Spiro potrubí pozink v provedení Safe |  | 0 |  | 0 |  |  | základní |  | 0 | 0 | 0 | 0 | 0 | 4 | K | 1 | ROZPOCET | 0 | 0 | 0 | 0 | 0 | 1 | 0 | 4 | 20
11 | K | Pol2 | Spiro potrubí pozink D 100 | bm | 4 |  | 0 |  |  | základní |  | 0 | 0 | 0 | 0 | 0 | 4 | K | 1 | ROZPOCET | 0 | 0 | 0 | 0 | 0 | 1 | 0 | 4 | 22
12 | K | Pol3 | Spiro potrubí pozink D 125 | bm | 1 |  | 0 |  |  | základní |  | 0 | 0 | 0 | 0 | 0 | 4 | K | 1 | ROZPOCET | 0 | 0 | 0 | 0 | 0 | 1 | 0 | 4 | 24
13 | K | Pol4 | Spiro potrubí pozink D 160 | bm | 13 |  | 0 |  |  | základní |  | 0 | 0 | 0 | 0 | 0 | 4 | K | 1 | ROZPOCET | 0 | 0 | 0 | 0 | 0 | 1 | 0 | 4 | 26
14 | K | Pol5 | Oblouk 90°- SPIRO 100 | ks | 3 |  | 0 |  |  | základní |  | 0 | 0 | 0 | 0 | 0 | 4 | K | 1 | ROZPOCET | 0 | 0 | 0 | 0 | 0 | 1 | 0 | 4 | 28
15 | K | Pol6 | Oblouk 90°- SPIRO 125 | ks | 1 |  | 0 |  |  | základní |  | 0 | 0 | 0 | 0 | 0 | 4 | K | 1 | ROZPOCET | 0 | 0 | 0 | 0 | 0 | 1 | 0 | 4 | 30
16 | K | Pol7 | Oblouk 90°- SPIRO 160 | ks | 6 |  | 0 |  |  | základní |  | 0 | 0 | 0 | 0 | 0 | 4 | K | 1 | ROZPOCET | 0 | 0 | 0 | 0 | 0 | 1 | 0 | 4 | 32
17 | K | Pol8 | Oblouk 45°- SPIRO 160 | ks | 1 |  | 0 |  |  | základní |  | 0 | 0 | 0 | 0 | 0 | 4 | K | 1 | ROZPOCET | 0 | 0 | 0 | 0 | 0 | 1 | 0 | 4 | 34
18 | K | Pol9 | Odbočka jednostranná 90°- 160/100 SPIRO | ks | 3 |  | 0 |  |  | základní |  | 0 | 0 | 0 | 0 | 0 | 4 | K | 1 | ROZPOCET | 0 | 0 | 0 | 0 | 0 | 1 | 0 | 4 | 36
19 | K | Pol10 | Odbočka jednostranná 90°- 160/125 SPIRO | ks | 1 |  | 0 |  |  | základní |  | 0 | 0 | 0 | 0 | 0 | 4 | K | 1 | ROZPOCET | 0 | 0 | 0 | 0 | 0 | 1 | 0 | 4 | 38
20 | K | Pol11 | Odbočka jednostranná 45°- 160/160 SPIRO | ks | 1 |  | 0 |  |  | základní |  | 0 | 0 | 0 | 0 | 0 | 4 | K | 1 | ROZPOCET | 0 | 0 | 0 | 0 | 0 | 1 | 0 | 4 | 40
21 | K | Pol12 | Tepelná izolce pryžová samolepící 20mm /potrubí označené na výkresu/ | m2 | 4 |  | 0 |  |  | základní |  | 0 | 0 | 0 | 0 | 0 | 4 | K | 1 | ROZPOCET | 0 | 0 | 0 | 0 | 0 | 1 | 0 | 4 | 42
22 | K | Pol13 | Montazni, spojovaci a tesnici material | kpl | 1 |  | 0 |  |  | základní |  | 0 | 0 | 0 | 0 | 0 | 4 | K | 1 | ROZPOCET | 0 | 0 | 0 | 0 | 0 | 1 | 0 | 4 | 44

## D.1.7. - D.1.7. Elektro N...
{baf606d6-16e3-4f65-addd-62393c6b822e}
2
| KRYCÍ LIST SOUPISU PRACÍ | [7 empty] | v --- níže se nacházejí doplnkové a pomocné údaje k sestavám --- v | [8 empty] | False
Stavba:
Stavební úprava pož. zbrojnice Kaznějov
Objekt:
D.1.7. - D.1.7. Elektro NN + hromosvod
| KSO: |  |  |  |  | CC-CZ:
| Místo: |  |  |  |  | Datum: | 2. 4. 2024
| Zadavatel: |  |  |  |  | IČ:
DIČ:
| Uchazeč: |  |  |  |  | IČ: | Vyplň údaj
|  | Vyplň údaj |  |  |  | DIČ: | Vyplň údaj
| Projektant: |  |  |  |  | IČ:
DIČ:
| Zpracovatel: |  |  |  |  | IČ:
DIČ:
Poznámka:
"Soupis prací je sestaven za využití položek cenové soustavy ÚRS. Cenové a technické podmínky položek Cenové soustavy ÚRS, které nejsou uvedeny v soupisu prací (tzv. úvodní část katalogů) jsou neomezeně dálkově k dispozici na www.cs-urs.cz. Položky soupisu prací, které nemají ve sloupci "Cenová soustava" uveden žádný údaj, nepocházejí z cenové soustavy ÚRS." "
| Cena bez DPH | [5 empty] | 0
|  |  | Základ daně |  |  | Sazba daně | Výše daně
| DPH | základní | 0 |  |  | 21% | 0
|  | snížená | 0 |  |  | 12% | 0
|  | zákl. přenesená | 0 |  |  | 21% | 0
|  | sníž. přenesená | 0 |  |  | 12% | 0
|  | nulová | 0 |  |  | 0% | 0
| Cena s DPH |  |  | v | CZK |  | 0
REKAPITULACE ČLENĚNÍ SOUPISU PRACÍ
Stavba:
Stavební úprava pož. zbrojnice Kaznějov
Objekt:
D.1.7. - D.1.7. Elektro NN + hromosvod
Místo: | [5 empty] | Datum: | 2. 4. 2024
Zadavatel: | [5 empty] | Projektant:
Uchazeč: |  |  | Vyplň údaj |  |  | Zpracovatel:
Kód dílu - Popis | [6 empty] | Cena celkem [CZK]
Náklady stavby celkem | [6 empty] | 0 | [11 empty] | -1
| HSV - Práce a dodávky HSV | [5 empty] | 0
| D - Ostatní elektro | [5 empty] | 0
| PSV - Práce a dodávky PSV | [5 empty] | 0
| 740 - Elektromontáže - zkoušky a revize | [5 empty] | 0
| 748 - Elektromontáže - osvětlovací zařízení a svítidla | [5 empty] | 0
| M - Práce a dodávky M | [5 empty] | 0
| 21-M - Elektromontáže | [5 empty] | 0
| 46-M - Zemní práce při extr.mont.pracích | [5 empty] | 0
SOUPIS PRACÍ
Stavba:
Stavební úprava pož. zbrojnice Kaznějov
Objekt:
D.1.7. - D.1.7. Elektro NN + hromosvod
Místo: | [5 empty] | Datum: | 2. 4. 2024
Zadavatel: | [5 empty] | Projektant:
Uchazeč: |  |  | Vyplň údaj |  |  | Zpracovatel:
PČ | Typ | Kód | Popis | MJ | Množství | J.cena [CZK] | Cena celkem [CZK] | Cenová soustava |  | DPH | J. Nh [h] | Nh celkem [h] | J. hmotnost [t] | Hmotnost celkem [t] | J. suť [t] | Suť Celkem [t]
Náklady soupisu celkem | [6 empty] | 0 |  |  |  |  | 0 |  | 0.6755 |  | 0.43 |  | D | -1 | [7 empty] | 0
| D | HSV | Práce a dodávky HSV |  |  |  | 0 |  |  |  |  | 0 |  | 0 |  | 0.43 | 1 | D | 0 | ROZPOCET | [6 empty] | 0
1 | K | D00000001 | vypracování dílenské dokumentace elektroinstalace | hod | 10 |  | 0 |  |  | základní |  | 0 | 0 | 0 | 0.005 | 0.05 | 4 | K | 1 | ROZPOCET | 0 | 0 | 0 | 0 | 0 | 1 | 0 | 4 | 2009817562
2 | K | D00000002 | zakreslení skutečného provedení elektroinstalace | hod | 15 |  | 0 |  |  | základní |  | 0 | 0 | 0 | 0.005 | 0.075 | 4 | K | 1 | ROZPOCET | 0 | 0 | 0 | 0 | 0 | 1 | 0 | 4 | -1984956805
| D | D | Ostatní elektro |  |  |  | 0 |  |  |  |  | 0 |  | 0 |  | 0.305 | 1 | D | 1 | ROZPOCET | [6 empty] | 0
3 | K | D00000001.1 | demontáž stávající elektroinstalace | hod | 60 |  | 0 |  |  | základní |  | 0 | 0 | 0 | 0.005 | 0.3 | 4 | K | 2 | ROZPOCET | 0 | 0 | 0 | 0 | 0 | 1 | 0 | 4 | -2027502021
4 | K | D00000003 | ekologická likvidace veškeré demontované elektroinstalace na spec. skládce | tuna | 1 |  | 0 |  |  | základní |  | 0 | 0 | 0 | 0.005 | 0.005 | 4 | K | 2 | ROZPOCET | 0 | 0 | 0 | 0 | 0 | 1 | 0 | 4 | -1463116898
| D | PSV | Práce a dodávky PSV |  |  |  | 0 |  |  |  |  | 0 |  | 0 |  | 0 | 2 | D | 0 | ROZPOCET | [6 empty] | 0
| D | 740 | Elektromontáže - zkoušky a revize |  |  |  | 0 |  |  |  |  | 0 |  | 0 |  | 0 | 2 | D | 1 | ROZPOCET | [6 empty] | 0
5 | K | 740991300 | Celková prohlídka elektrického rozvodu a zařízení do 1 milionu Kč | kus | 1 |  | 0 |  |  | základní |  | 0 | 0 | 0 | 0 | 0 | 16 | K | 2 | ROZPOCET | 0 | 0 | 0 | 0 | 0 | 1 | 0 | 16 | 1067073305
6 | K | 740991910X | Celková prohlídka TIČR | kus | 1 |  | 0 |  |  | základní |  | 0 | 0 | 0 | 0 | 0 | 16 | K | 2 | ROZPOCET | 0 | 0 | 0 | 0 | 0 | 1 | 0 | 16 | -1279755578
| D | 748 | Elektromontáže - osvětlovací zařízení a svítidla |  |  |  | 0 |  |  |  |  | 0 |  | 0 |  | 0 | 2 | D | 1 | ROZPOCET | [6 empty] | 0
7 | K | 748992300 | Měření intenzity osvětlení, světelné zkoušky zdrojů | soubor | 5 |  | 0 |  |  | základní |  | 0 | 0 | 0 | 0 | 0 | 16 | K | 2 | ROZPOCET | 0 | 0 | 0 | 0 | 0 | 1 | 0 | 16 | -1879190035
| D | M | Práce a dodávky M |  |  |  | 0 |  |  |  |  | 0 |  | 0.6755 |  | 0 | 3 | D | 0 | ROZPOCET | [6 empty] | 0
| D | 21-M | Elektromontáže |  |  |  | 0 |  |  |  |  | 0 |  | 0.45325 |  | 0 | 3 | D | 1 | ROZPOCET | [6 empty] | 0
8 | K | 210110031 | Montáž zapuštěný vypínač nn jednopólový bezšroubové připojení | kus | 5 |  | 0 |  |  | základní |  | 0 | 0 | 0 | 0 | 0 | 64 | K | 2 | ROZPOCET | 0 | 0 | 0 | 0 | 0 | 1 | 0 | 64 | -588631029
9 | M | 345355150 | spínač jednopólový 10A bílý | kus | 5 |  | 0 |  |  | základní |  | 0 | 5e-05 | 0.00025 | 0 | 0 | 128 | M | 2 | ROZPOCET | 0 | 0 | 0 | 0 | 0 | 1 | 0 | 128 | -1914104847
10 | K | 210110031.1 | Montáž zapuštěný vypínač nn jednopólový bezšroubové připojení | kus | 1 |  | 0 |  |  | základní |  | 0 | 0 | 0 | 0 | 0 | 64 | K | 2 | ROZPOCET | 0 | 0 | 0 | 0 | 0 | 1 | 0 | 64 | 698010303
11 | K | 210110036 | Montáž zapuštěný přepínač nn 5-sériový bezšroubové připojení | kus | 1 |  | 0 |  |  | základní |  | 0 | 0 | 0 | 0 | 0 | 64 | K | 2 | ROZPOCET | 0 | 0 | 0 | 0 | 0 | 1 | 0 | 64 | 1382573992
12 | M | 345355750 | spínač řazení 5 10A bílý, slonová kost | kus | 1 |  | 0 |  |  | základní |  | 0 | 5e-05 | 5e-05 | 0 | 0 | 128 | M | 2 | ROZPOCET | 0 | 0 | 0 | 0 | 0 | 1 | 0 | 128 | -234797187
13 | K | 210110038 | Montáž zapuštěný přepínač nn 6-střídavý bezšroubové připojení | kus | 6 |  | 0 |  |  | základní |  | 0 | 0 | 0 | 0 | 0 | 64 | K | 2 | ROZPOCET | 0 | 0 | 0 | 0 | 0 | 1 | 0 | 64 | 1242548792
14 | M | 345355550 | spínač řazení 6 10A bílý | kus | 6 |  | 0 |  |  | základní |  | 0 | 5e-05 | 0.0003 | 0 | 0 | 128 | M | 2 | ROZPOCET | 0 | 0 | 0 | 0 | 0 | 1 | 0 | 128 | -343581674
15 | K | 210110143 | Montáž ovladač nn 1/0S -zapínací se signální doutnavkou bezšroubové připojení | kus | 7 |  | 0 |  |  | základní |  | 0 | 0 | 0 | 0 | 0 | 64 | K | 2 | ROZPOCET | 0 | 0 | 0 | 0 | 0 | 1 | 0 | 64 | 857711763
16 | M | 345358010 | ovladač zapínací tlačítkový se signální doutnavkou, velkoplošný 10A 3553-91289 | kus | 7 |  | 0 |  |  | základní |  | 0 | 0.0001 | 0.0007 | 0 | 0 | 128 | M | 2 | ROZPOCET | 0 | 0 | 0 | 0 | 0 | 1 | 0 | 128 | 973595606
17 | K | 210111042 | Montáž zásuvka (polo)zapuštěná bezšroubové připojení 2P+PE dvojí zapojení - průběžná | kus | 4 |  | 0 |  |  | základní |  | 0 | 0 | 0 | 0 | 0 | 64 | K | 2 | ROZPOCET | 0 | 0 | 0 | 0 | 0 | 1 | 0 | 64 | 1102579850
18 | M | 345551031 | zásuvka 2násobná 16A bílý | kus | 4 |  | 0 |  |  | základní |  | 0 | 6e-05 | 0.00024 | 0 | 0 | 128 | M | 2 | ROZPOCET | 0 | 0 | 0 | 0 | 0 | 1 | 0 | 128 | 1966163058
19 | K | 210190002 | Montáž rozvodnic běžných oceloplechových nebo plastových do 50 kg | kus | 2 |  | 0 |  |  | základní |  | 0 | 0 | 0 | 0 | 0 | 64 | K | 2 | ROZPOCET | 0 | 0 | 0 | 0 | 0 | 1 | 0 | 64 | 76856455
20 | M | 357145361 | rozvodnice bytová R2.1 | kus | 1 |  | 0 |  |  | základní |  | 0 | 0.0053 | 0.0053 | 0 | 0 | 128 | M | 2 | ROZPOCET | 0 | 0 | 0 | 0 | 0 | 1 | 0 | 128 | -1543703686
21 | M | 357145361.1 | rozvodnice bytová R4.1 | kus | 1 |  | 0 |  |  | základní |  | 0 | 0.0053 | 0.0053 | 0 | 0 | 128 | M | 2 | ROZPOCET | 0 | 0 | 0 | 0 | 0 | 1 | 0 | 128 | 1284269647
22 | M | 357145361.2 | rozvodnice bytová RT | kus | 1 |  | 0 |  |  | základní |  | 0 | 0.0053 | 0.0053 | 0 | 0 | 128 | M | 2 | ROZPOCET | 0 | 0 | 0 | 0 | 0 | 1 | 0 | 128 | 1588935462
23 | K | 741110041 | Montáž trubka plastová ohebná D přes 11 do 23 mm | m | 120 |  | 0 |  |  | základní |  | 0 | 0 | 0 | 0 | 0 | 16 | K | 2 | ROZPOCET | 0 | 0 | 0 | 0 | 0 | 1 | 0 | 16 | 227812975
24 | M | 34571152 | trubka elektroinstalační ohebná z PH, D 16/21,2mm | m | 120 |  | 0 |  |  | základní |  | 0 | 0.0001 | 0.012 | 0 | 0 | 32 | M | 2 | ROZPOCET | 0 | 0 | 0 | 0 | 0 | 1 | 0 | 16 | -1519067361
25 | K | 210010028 | Montáž trubek plastových ohebných D 36 mm | m | 20 |  | 0 |  |  | základní |  | 0 | 0 | 0 | 0 | 0 | 64 | K | 2 | ROZPOCET | 0 | 0 | 0 | 0 | 0 | 1 | 0 | 64 | 871619680
26 | M | 345710650 | trubka elektroinstalační ohebná z PVC 36 | m | 20 |  | 0 |  |  | základní |  | 0 | 0.00012 | 0.0024 | 0 | 0 | 128 | M | 2 | ROZPOCET | 0 | 0 | 0 | 0 | 0 | 1 | 0 | 128 | 2063899495
27 | K | 210010301 | Montáž krabic přístrojových zapuštěných plastových kruhových KU 68/1, KU68/1301, KP67, KP68/2 | kus | 38 |  | 0 |  |  | základní |  | 0 | 0 | 0 | 0 | 0 | 64 | K | 2 | ROZPOCET | 0 | 0 | 0 | 0 | 0 | 1 | 0 | 64 | -287199921
28 | M | 345715210.1 | krabice univerzální z PH KU 68/2-1903 | kus | 20 |  | 0 |  |  | základní |  | 0 | 9e-05 | 0.0018 | 0 | 0 | 128 | M | 2 | ROZPOCET | 0 | 0 | 0 | 0 | 0 | 1 | 0 | 128 | -1670335696
29 | M | 345715190 | krabice univerzální z PH KU 68/2-1902s víčkem KO68 | kus | 18 |  | 0 |  |  | základní |  | 0 | 5e-05 | 0.0009 | 0 | 0 | 128 | M | 2 | ROZPOCET | 0 | 0 | 0 | 0 | 0 | 1 | 0 | 128 | -749753782
30 | K | 210010522 | Otevření nebo uzavření krabice víčkem na 2 šrouby | kus | 18 |  | 0 |  |  | základní |  | 0 | 0 | 0 | 0 | 0 | 64 | K | 2 | ROZPOCET | 0 | 0 | 0 | 0 | 0 | 1 | 0 | 64 | -1528179477
31 | K | 741112021 | Montáž krabice nástěnná plastová čtyřhranná do 100x100 mm | kus | 20 |  | 0 |  |  | základní |  | 0 | 0 | 0 | 0 | 0 | 16 | K | 2 | ROZPOCET | 0 | 0 | 0 | 0 | 0 | 1 | 0 | 16 | -1555250206
32 | M | 34571479 | krabice v uzavřeném provedení PP s krytím IP 66 čtvercová 100x100mm | kus | 20 |  | 0 |  |  | základní |  | 0 | 0.00015 | 0.003 | 0 | 0 | 32 | M | 2 | ROZPOCET | 0 | 0 | 0 | 0 | 0 | 1 | 0 | 16 | 660086857
33 | K | 210010324 | Montáž rozvodek zapuštěných plastových čtyřhranných typ KT 250 bez svorkovnic | kus | 1 |  | 0 |  |  | základní |  | 0 | 0 | 0 | 0 | 0 | 64 | K | 2 | ROZPOCET | 0 | 0 | 0 | 0 | 0 | 1 | 0 | 64 | 1292145592
34 | M | 345715440 | skříň rozvodná KT 250 | kus | 1 |  | 0 |  |  | základní |  | 0 | 0.00064 | 0.00064 | 0 | 0 | 128 | M | 2 | ROZPOCET | 0 | 0 | 0 | 0 | 0 | 1 | 0 | 128 | -847201815
35 | K | 210020321 | Montáž žlabů drátěných typ DZ 35x100mm | m | 10 |  | 0 |  |  | základní |  | 0 | 0 | 0 | 0 | 0 | 64 | K | 2 | ROZPOCET | 0 | 0 | 0 | 0 | 0 | 1 | 0 | 64 | -1772953397
36 | M | KO1476 | drátěný žlab 35x150 žározinek, vč.nosného mat. | m | 10 |  | 0 |  |  | základní |  | 0 | 0 | 0 | 0 | 0 | 256 | M | 2 | ROZPOCET | 0 | 0 | 0 | 0 | 0 | 1 | 0 | 64 | -1432918201
37 | K | 210100001 | Ukončení vodičů v rozváděči nebo na přístroji včetně zapojení průřezu žíly do 2,5 mm2 | kus | 93 |  | 0 |  |  | základní |  | 0 | 0 | 0 | 0 | 0 | 64 | K | 2 | ROZPOCET | 0 | 0 | 0 | 0 | 0 | 1 | 0 | 64 | -2052143782
38 | K | 210100003 | Ukončení vodičů v rozváděči nebo na přístroji včetně zapojení průřezu žíly do 16 mm2 | kus | 50 |  | 0 |  |  | základní |  | 0 | 0 | 0 | 0 | 0 | 64 | K | 2 | ROZPOCET | 0 | 0 | 0 | 0 | 0 | 1 | 0 | 64 | -632160391
39 | K | 210111052 | Montáž zásuvka chráněná bezšroubové připojení v krabici 2P+PE dvojí zapojení prostř. základní,vlhké | kus | 1 |  | 0 |  |  | základní |  | 0 | 0 | 0 | 0 | 0 | 64 | K | 2 | ROZPOCET | 0 | 0 | 0 | 0 | 0 | 1 | 0 | 64 | 743425671
40 | M | 345514850 | Zásuvka jednoduchá, IP44 | kus | 1 |  | 0 |  |  | základní |  | 0 | 0.00022 | 0.00022 | 0 | 0 | 128 | M | 2 | ROZPOCET | 0 | 0 | 0 | 0 | 0 | 1 | 0 | 128 | 334311959
41 | K | 741311004 | Montáž čidlo pohybu stropní se zapojením vodičů | kus | 2 |  | 0 |  |  | základní |  | 0 | 0 | 0 | 0 | 0 | 16 | K | 2 | ROZPOCET | 0 | 0 | 0 | 0 | 0 | 1 | 0 | 16 | 964503102
42 | K | CR-CO1000-00 | detktor přítomnosti a pohybu | kus | 2 |  | 0 |  |  | základní |  | 0 | 0 | 0 | 0 | 0 | 16 | K | 2 | ROZPOCET | 0 | 0 | 0 | 0 | 0 | 1 | 0 | 16 | -1549192483
43 | K | 741313102 | Montáž zásuvek průmyslových spojovacích provedení IP 67 3P+N+PE 32 A | kus | 1 |  | 0 |  |  | základní |  | 0 | 0 | 0 | 0 | 0 | 16 | K | 2 | ROZPOCET | 0 | 0 | 0 | 0 | 0 | 1 | 0 | 16 | 166849486
44 | M | 35811311 | zásuvka spojovací 32A - 5pól, řazení 3P+N+PE IP67, šroubové svorky | kus | 1 |  | 0 |  |  | základní |  | 0 | 0.00035 | 0.00035 | 0 | 0 | 32 | M | 2 | ROZPOCET | 0 | 0 | 0 | 0 | 0 | 1 | 0 | 16 | 283743817
45 | K | 741372021 | Montáž svítidlo LED bytové přisazené nástěnné panelové do 0,09 m2 | kus | 25 |  | 0 |  |  | základní |  | 0 | 0 | 0 | 0 | 0 | 16 | K | 2 | ROZPOCET | 0 | 0 | 0 | 0 | 0 | 1 | 0 | 16 | 1083418876
46 | M | 348000N1 | N1 230V / 50Hz Korpus svítidla: bílý polykarbonát | kus | 6 |  | 0 |  |  | základní |  | 0 | 0 | 0 | 0 | 0 | 256 | M | 2 | ROZPOCET | 0 | 0 | 0 | 0 | 0 | 1 | 0 | 64 | 2114409954
47 | M | 348000N2 | N2 230V / 50Hz Korpus svítidla: bílý polykarbonát | kus | 6 |  | 0 |  |  | základní |  | 0 | 0 | 0 | 0 | 0 | 256 | M | 2 | ROZPOCET | 0 | 0 | 0 | 0 | 0 | 1 | 0 | 64 | 546264479
48 | M | 348000N3 | N3 230V / 50Hz Korpus svítidla: bílý polykarbonát | kus | 5 |  | 0 |  |  | základní |  | 0 | 0 | 0 | 0 | 0 | 256 | M | 2 | ROZPOCET | 0 | 0 | 0 | 0 | 0 | 1 | 0 | 64 | -382455169
49 | M | 348000N4 | N4 230V / 50Hz Korpus svítidla: bílý polykarbonát | kus | 4 |  | 0 |  |  | základní |  | 0 | 0 | 0 | 0 | 0 | 256 | M | 2 | ROZPOCET | 0 | 0 | 0 | 0 | 0 | 1 | 0 | 64 | 2098134349
50 | M | 348000N5 | N5 230V / 50Hz Korpus svítidla: bílý polykarbonát | kus | 4 |  | 0 |  |  | základní |  | 0 | 0 | 0 | 0 | 0 | 256 | M | 2 | ROZPOCET | 0 | 0 | 0 | 0 | 0 | 1 | 0 | 64 | -1856107725
51 | K | 741372022 | Montáž svítidlo LED bytové přisazené nástěnné panelové do 0,36 m2 | kus | 31 |  | 0 |  |  | základní |  | 0 | 0 | 0 | 0 | 0 | 16 | K | 2 | ROZPOCET | 0 | 0 | 0 | 0 | 0 | 1 | 0 | 16 | 469252109
52 | M | 348000S1 | S1 LED_230V / 50Hz Korpus svítidla: opál.polykarbonát | kus | 12 |  | 0 |  |  | základní |  | 0 | 0 | 0 | 0 | 0 | 256 | M | 2 | ROZPOCET | 0 | 0 | 0 | 0 | 0 | 1 | 0 | 64 | -1463178916
53 | M | 348000S2 | S2 LED_ 230V / 50Hz Korpus svítidla: opál.polykarbonát | kus | 10 |  | 0 |  |  | základní |  | 0 | 0 | 0 | 0 | 0 | 256 | M | 2 | ROZPOCET | 0 | 0 | 0 | 0 | 0 | 1 | 0 | 64 | -388478103
54 | M | 348000S3 | S3 LED_ 230V / 50Hz Korpus svítidla: opál.polykarbonát | kus | 7 |  | 0 |  |  | základní |  | 0 | 0 | 0 | 0 | 0 | 256 | M | 2 | ROZPOCET | 0 | 0 | 0 | 0 | 0 | 1 | 0 | 64 | -975855739
55 | M | 348000S4 | S4 LED_ 230V / 50Hz Korpus svítidla: opál.polykarbonát | kus | 2 |  | 0 |  |  | základní |  | 0 | 0 | 0 | 0 | 0 | 256 | M | 2 | ROZPOCET | 0 | 0 | 0 | 0 | 0 | 1 | 0 | 64 | 578688574
56 | M | 348000V1 | V1 230V / 50Hz Korpus svítidla: tlakově litý hliník | kus | 4 |  | 0 |  |  | základní |  | 0 | 0 | 0 | 0 | 0 | 256 | M | 2 | ROZPOCET | 0 | 0 | 0 | 0 | 0 | 1 | 0 | 64 | -1427443215
57 | M | 348000V2 | V2 230V / 50Hz Korpus svítidla: lakovaný ocel.plech | kus | 6 |  | 0 |  |  | základní |  | 0 | 0 | 0 | 0 | 0 | 256 | M | 2 | ROZPOCET | 0 | 0 | 0 | 0 | 0 | 1 | 0 | 64 | 1211511309
58 | K | 741811011 | Kontrola rozvaděč nn silový hmotnosti do 200 kg | kus | 4 |  | 0 |  |  | základní |  | 0 | 0 | 0 | 0 | 0 | 16 | K | 2 | ROZPOCET | 0 | 0 | 0 | 0 | 0 | 1 | 0 | 16 | 579502050
59 | K | 998741103 | Přesun hmot tonážní pro silnoproud v objektech v do 24 m | t | 2 |  | 0 |  |  | základní |  | 0 | 0 | 0 | 0 | 0 | 16 | K | 2 | ROZPOCET | 0 | 0 | 0 | 0 | 0 | 1 | 0 | 16 | 1702745236
60 | M | 354B00003 | instalační materiál | kus | 1 |  | 0 |  |  | základní |  | 0 | 0.00029 | 0.00029 | 0 | 0 | 128 | M | 2 | ROZPOCET | 0 | 0 | 0 | 0 | 0 | 1 | 0 | 128 | 106820817
61 | K | 210220020 | Montáž uzemňovacího vedení vodičů FeZn pomocí svorek v zemi páskou do 120 mm2 ve městské zástavbě | m | 104 |  | 0 |  |  | základní |  | 0 | 0 | 0 | 0 | 0 | 64 | K | 2 | ROZPOCET | 0 | 0 | 0 | 0 | 0 | 1 | 0 | 64 | -820482675
62 | M | 35442062 | pás zemnící 30x4mm FeZn | kg | 100 |  | 0 |  |  | základní |  | 0 | 0.001 | 0.1 | 0 | 0 | 128 | M | 2 | ROZPOCET | 0 | 0 | 0 | 0 | 0 | 1 | 0 | 128 | -1034505225
63 | K | 210220302 | Montáž svorek hromosvodných typu ST, SJ, SK, SZ, SR 01, 02 se 3 a více šrouby | kus | 40 |  | 0 |  |  | základní |  | 0 | 0 | 0 | 0 | 0 | 64 | K | 2 | ROZPOCET | 0 | 0 | 0 | 0 | 0 | 1 | 0 | 64 | -771413836
64 | M | 35431015 | svorka uzemnění FeZn zkušební, spoj hromosvod/uzemnění | kus | 7 |  | 0 |  |  | základní |  | 0 | 0.00018 | 0.00126 | 0 | 0 | 128 | M | 2 | ROZPOCET | 0 | 0 | 0 | 0 | 0 | 1 | 0 | 128 | -1239562497
65 | M | 354419960 | svorka odbočovací a spojovací SR 3a pro spojování kruhových a páskových vodičů FeZn | kus | 7 |  | 0 |  |  | základní |  | 0 | 0.0007 | 0.0049 | 0 | 0 | 128 | M | 2 | ROZPOCET | 0 | 0 | 0 | 0 | 0 | 1 | 0 | 128 | 1203622607
66 | M | 354418950 | svorka připojovací SP1 k připojení kovových částí | kus | 1 |  | 0 |  |  | základní |  | 0 | 0.00016 | 0.00016 | 0 | 0 | 128 | M | 2 | ROZPOCET | 0 | 0 | 0 | 0 | 0 | 1 | 0 | 128 | 953521581
67 | M | 35431160 | svorka univerzální 669101 pro lano 4-16mm2 | kus | 24 |  | 0 |  |  | základní |  | 0 | 0.00012 | 0.00288 | 0 | 0 | 128 | M | 2 | ROZPOCET | 0 | 0 | 0 | 0 | 0 | 1 | 0 | 128 | -728833518
68 | M | 35442233 | krabice pro zkušební svorku do země - se zakulacenými rohy šedá | kus | 7 |  | 0 |  |  | základní |  | 0 | 0.0009 | 0.0063 | 0 | 0 | 128 | M | 2 | ROZPOCET | 0 | 0 | 0 | 0 | 0 | 1 | 0 | 128 | -840987417
69 | K | 210220301 | Montáž svorek hromosvodných typu SS, SR 03 se 2 šrouby | kus | 102 |  | 0 |  |  | základní |  | 0 | 0 | 0 | 0 | 0 | 64 | K | 2 | ROZPOCET | 0 | 0 | 0 | 0 | 0 | 1 | 0 | 64 | 623371026
70 | M | 354418850 | svorka spojovací SS pro lano D8-10 mm | kus | 24 |  | 0 |  |  | základní |  | 0 | 0.00023 | 0.00552 | 0 | 0 | 128 | M | 2 | ROZPOCET | 0 | 0 | 0 | 0 | 0 | 1 | 0 | 128 | -1107909811
71 | M | 35441905 | svorka připojovací k připojení okapových žlabů | kus | 8 |  | 0 |  |  | základní |  | 0 | 0.00013 | 0.00104 | 0 | 0 | 128 | M | 2 | ROZPOCET | 0 | 0 | 0 | 0 | 0 | 1 | 0 | 128 | 223800661
72 | M | 354416700.1 | podpěry vedení hromosvodu PV 11b | kus | 70 |  | 0 |  |  | základní |  | 0 | 0.00023 | 0.0161 | 0 | 0 | 128 | M | 2 | ROZPOCET | 0 | 0 | 0 | 0 | 0 | 1 | 0 | 128 | -191091112
73 | K | 210220101 | Montáž hromosvodného vedení svodových vodičů s podpěrami průměru do 10 mm | m | 120 |  | 0 |  |  | základní |  | 0 | 0 | 0 | 0 | 0 | 64 | K | 2 | ROZPOCET | 0 | 0 | 0 | 0 | 0 | 1 | 0 | 64 | 164015986
74 | M | 354410770 | drát průměr 8 mm AlMgSi | kg | 60 |  | 0 |  |  | základní |  | 0 | 0.001 | 0.06 | 0 | 0 | 128 | M | 2 | ROZPOCET | 0 | 0 | 0 | 0 | 0 | 1 | 0 | 128 | -1784409209
75 | K | 210220201 | Montáž tyčí jímacích délky do 3 m na střešní hřeben | kus | 2 |  | 0 |  |  | základní |  | 0 | 0 | 0 | 0 | 0 | 64 | K | 2 | ROZPOCET | 0 | 0 | 0 | 0 | 0 | 1 | 0 | 64 | 911985641
76 | M | 35441124 | tyč jímací s rovným koncem 2000mm nerez | kus | 2 |  | 0 |  |  | základní |  | 0 | 0.0069 | 0.0138 | 0 | 0 | 128 | M | 2 | ROZPOCET | 0 | 0 | 0 | 0 | 0 | 1 | 0 | 128 | 1803319800
77 | K | 210220321 | Montáž svorek hromosvodných na potrubí typ Bernard se zhotovením pásku | kus | 5 |  | 0 |  |  | základní |  | 0 | 0 | 0 | 0 | 0 | 64 | K | 2 | ROZPOCET | 0 | 0 | 0 | 0 | 0 | 1 | 0 | 64 | 2072682493
78 | M | 354420250 | svorka uzemnění ST Cu na vodovodní potrubí | kus | 5 |  | 0 |  |  | základní |  | 0 | 0.00017 | 0.00085 | 0 | 0 | 128 | M | 2 | ROZPOCET | 0 | 0 | 0 | 0 | 0 | 1 | 0 | 128 | -1830715523
79 | K | 210800411 | Montáž vodiče Cu izolovaný plný a laněný s PVC pláštěm do 1 kV žíla 0,15 až 16 mm2 zatažený (např. CY, CHAH-V) | m | 30 |  | 0 |  |  | základní |  | 0 | 0 | 0 | 0 | 0 | 64 | K | 2 | ROZPOCET | 0 | 0 | 0 | 0 | 0 | 1 | 0 | 64 | 1837260979
80 | M | 34140826 | vodič propojovací jádro Cu plné izolace PVC 450/750V 1x6mm2 | m | 30 |  | 0 |  |  | základní |  | 0 | 7e-05 | 0.0021 | 0 | 0 | 128 | M | 2 | ROZPOCET | 0 | 0 | 0 | 0 | 0 | 1 | 0 | 128 | -1312545771
81 | K | 210800105 | Montáž Cu kabelů CYKY 3x1,5 mm2 | m | 560 |  | 0 |  |  | základní |  | 0 | 0 | 0 | 0 | 0 | 64 | K | 2 | ROZPOCET | 0 | 0 | 0 | 0 | 0 | 1 | 0 | 64 | -1810568147
82 | M | 341110300 | kabel silový s Cu jádrem CYKY 3x1,5 mm2 | m | 560 |  | 0 |  |  | základní |  | 0 | 0.00015 | 0.084 | 0 | 0 | 128 | M | 2 | ROZPOCET | 0 | 0 | 0 | 0 | 0 | 1 | 0 | 128 | 296801088
83 | K | 210800106 | Montáž Cu kabelů CYKY 3x2,5 mm2 | m | 110 |  | 0 |  |  | základní |  | 0 | 0 | 0 | 0 | 0 | 64 | K | 2 | ROZPOCET | 0 | 0 | 0 | 0 | 0 | 1 | 0 | 64 | -1441670237
84 | M | 341110360 | kabel silový s Cu jádrem CYKY 3x2,5 mm2 | m | 110 |  | 0 |  |  | základní |  | 0 | 0.00021 | 0.0231 | 0 | 0 | 128 | M | 2 | ROZPOCET | 0 | 0 | 0 | 0 | 0 | 1 | 0 | 128 | -968976070
85 | K | 210800116 | Montáž měděných kabelů do CYKY 5x2,5 mm2 | m | 140 |  | 0 |  |  | základní |  | 0 | 0 | 0 | 0 | 0 | 64 | K | 2 | ROZPOCET | 0 | 0 | 0 | 0 | 0 | 1 | 0 | 64 | -790815738
86 | M | 34111090 | kabel silový s Cu jádrem (CYKY) 5x1,5mm2 | m | 60 |  | 0 |  |  | základní |  | 0 | 0.00016 | 0.0096 | 0 | 0 | 128 | M | 2 | ROZPOCET | 0 | 0 | 0 | 0 | 0 | 1 | 0 | 128 | -356833395
87 | M | 34111094 | kabel silový s Cu jádrem 1 kV 5x2,5mm2 | m | 80 |  | 0 |  |  | základní |  | 0 | 0.00025 | 0.02 | 0 | 0 | 128 | M | 2 | ROZPOCET | 0 | 0 | 0 | 0 | 0 | 1 | 0 | 128 | 610419934
88 | K | 210813063 | Montáž kabel Cu plný kulatý do 1 kV 5x4 až 6 mm2 (např. CYKY) | m | 60 |  | 0 |  |  | základní |  | 0 | 0 | 0 | 0 | 0 | 64 | K | 2 | ROZPOCET | 0 | 0 | 0 | 0 | 0 | 1 | 0 | 64 | -1353626467
89 | M | 34111100 | kabel silový s Cu jádrem (CYKY) 5x6mm2 | m | 60 |  | 0 |  |  | základní |  | 0 | 0.00053 | 0.0318 | 0 | 0 | 128 | M | 2 | ROZPOCET | 0 | 0 | 0 | 0 | 0 | 1 | 0 | 128 | 1244266700
90 | K | 210813065 | Montáž kabel Cu plný kulatý do 1 kV 5x10 až 16 mm2 (např. CYKY) | m | 40 |  | 0 |  |  | základní |  | 0 | 0 | 0 | 0 | 0 | 64 | K | 2 | ROZPOCET | 0 | 0 | 0 | 0 | 0 | 1 | 0 | 64 | 1065086501
91 | M | 34113034 | kabel silový s Cu jádrem (CYKY) 5x10mm2 | m | 40 |  | 0 |  |  | základní |  | 0 | 0.00077 | 0.0308 | 0 | 0 | 128 | M | 2 | ROZPOCET | 0 | 0 | 0 | 0 | 0 | 1 | 0 | 128 | -1475471005
| D | 46-M | Zemní práce při extr.mont.pracích |  |  |  | 0 |  |  |  |  | 0 |  | 0.22225 |  | 0 | 3 | D | 1 | ROZPOCET | [6 empty] | 0
92 | K | 460680102 | Vybourání otvorů ve zdivu z lehkých betonů plochy do 0,09 m2, tloušťky do 30 cm | kus | 5 |  | 0 |  |  | základní |  | 0 | 0 | 0 | 0 | 0 | 64 | K | 2 | ROZPOCET | 0 | 0 | 0 | 0 | 0 | 1 | 0 | 64 | -1039725221
93 | K | 460680452 | Vysekání kapes a výklenků ve zdivu cihelném pro krabice 10x10x8 cm | kus | 38 |  | 0 |  |  | základní |  | 0 | 0 | 0 | 0 | 0 | 64 | K | 2 | ROZPOCET | 0 | 0 | 0 | 0 | 0 | 1 | 0 | 64 | -1542534600
94 | K | 460680502 | Vysekání rýh pro montáž trubek a kabelů ve zdivu cihelném hloubky do 3 cm a šířky do 5 cm | m | 60 |  | 0 |  |  | základní |  | 0 | 0 | 0 | 0 | 0 | 64 | K | 2 | ROZPOCET | 0 | 0 | 0 | 0 | 0 | 1 | 0 | 64 | 155847498
95 | K | 460680503 | Vysekání rýh pro montáž trubek a kabelů ve zdivu cihelném hloubky do 3 cm a šířky do 7 cm | m | 20 |  | 0 |  |  | základní |  | 0 | 0 | 0 | 0 | 0 | 64 | K | 2 | ROZPOCET | 0 | 0 | 0 | 0 | 0 | 1 | 0 | 64 | 1333394059
96 | K | 460680531 | Vysekání rýh pro montáž trubek a kabelů ve stropech hloubky do 3 cm a šířky do 3 cm | m | 70 |  | 0 |  |  | základní |  | 0 | 0 | 0 | 0 | 0 | 64 | K | 2 | ROZPOCET | 0 | 0 | 0 | 0 | 0 | 1 | 0 | 64 | 1551033911
97 | K | 460710102 | Zabetonování otvorů plochy do 0,09 m2 a tloušťky do 20 cm | kus | 5 |  | 0 |  |  | základní |  | 0 | 0.04204 | 0.2102 | 0 | 0 | 64 | K | 2 | ROZPOCET | 0 | 0 | 0 | 0 | 0 | 1 | 0 | 64 | -1501199458
98 | K | PROMAT | požární ucpávka | m2 | 5 |  | 0 |  |  | základní |  | 0 | 0.00241 | 0.01205 | 0 | 0 | 64 | K | 2 | ROZPOCET | 0 | 0 | 0 | 0 | 0 | 1 | 0 | 64 | 677899493

## Pokyny pro vyplnění
Struktura údajů, formát souboru a metodika pro zpracování
Struktura
Soubor je složen ze záložky Rekapitulace stavby a záložek s názvem soupisu prací pro jednotlivé objekty ve formátu XLSX. Každá ze záložek přitom obsahuje
ještě samostatné sestavy vymezené orámovaním a nadpisem sestavy.
Rekapitulace stavby obsahuje sestavu Rekapitulace stavby a Rekapitulace objektů stavby a soupisů prací.
V sestavě Rekapitulace stavby jsou uvedeny informace identifikující předmět veřejné zakázky na stavební práce, KSO, CC-CZ, CZ-CPV, CZ-CPA a rekapitulaci
celkové nabídkové ceny uchazeče.
Termínem "uchazeč" (resp. zhotovitel) se myslí "účastník zadávacího řízení" ve smyslu zákona o zadávání veřejných zakázek.
V sestavě Rekapitulace objektů stavby a soupisů prací je uvedena rekapitulace stavebních objektů, inženýrských objektů, provozních souborů,
vedlejších a ostatních nákladů a ostatních nákladů s rekapitulací nabídkové ceny za jednotlivé soupisy prací. Na základě údaje Typ je možné
identifikovat, zda se jedná o objekt nebo soupis prací pro daný objekt:
|  | STA | Stavební objekt pozemní
|  | ING | Stavební objekt inženýrský
|  | PRO | Provozní soubor
|  | VON | Vedlejší a ostatní náklady
|  | OST | Ostatní
|  | Soupis | Soupis prací pro daný typ objektu
Soupis prací pro jednotlivé objekty obsahuje sestavy Krycí list soupisu prací, Rekapitulace členění soupisu prací, Soupis prací. Za soupis prací může být považován
i objekt stavby v případě, že neobsahuje podřízenou zakázku.
Krycí list soupisu obsahuje rekapitulaci informací o předmětu veřejné zakázky ze sestavy Rekapitulace stavby, informaci o zařazení objektu do KSO,
CC-CZ, CZ-CPV, CZ-CPA a rekapitulaci celkové nabídkové ceny uchazeče za aktuální soupis prací.
Rekapitulace členění soupisu prací obsahuje rekapitulaci soupisu prací ve všech úrovních členění soupisu tak, jak byla tato členění použita (např.
stavební díly, funkční díly, případně jiné členění) s rekapitulací nabídkové ceny.
Soupis prací obsahuje položky veškerých stavebních nebo montážních prací, dodávek materiálů a služeb nezbytných pro zhotovení stavebního objektu,
inženýrského objektu, provozního souboru, vedlejších a ostatních nákladů.
Pro položky soupisu prací se zobrazují následující informace:
|  | PČ |  | Pořadové číslo položky v aktuálním soupisu
|  | TYP |  | Typ položky: K - konstrukce, M - materiál, PP - plný popis, PSC - poznámka k souboru cen, P - poznámka k položce, VV - výkaz výměr, FIG - rozpad figur
|  | Kód |  | Kód položky
|  | Popis |  | Zkrácený popis položky
|  | MJ |  | Měrná jednotka položky
|  | Množství |  | Množství v měrné jednotce
|  | J.cena |  | Jednotková cena položky. Zadaní může obsahovat namísto J.ceny sloupce J.materiál a J.montáž, jejichž součet definuje
J.cenu položky.
|  | Cena celkem |  | Celková cena položky daná jako součin množství a j.ceny
|  | Cenová soustava |  | Příslušnost položky do cenové soustavy
Ke každé položce soupisu prací se na samostatných řádcích může zobrazovat:
Plný popis položky
Poznámka k souboru cen a poznámka zadavatele
Výkaz výměr
Pokud je k řádku výkazu výměr evidovaný údaj ve sloupci Kód, jedná se o definovaný odkaz, na který se může odvolávat výkaz výměr z jiné položky.
Metodika pro zpracování
Jednotlivé sestavy jsou v souboru provázány. Editovatelné pole jsou zvýrazněny žlutým podbarvením, ostatní pole neslouží k editaci a nesmí být jakkoliv
modifikovány.
Uchazeč je pro podání nabídky povinen vyplnit žlutě podbarvená pole:
Pole Uchazeč v sestavě Rekapitulace stavby - zde uchazeč vyplní svůj název (název subjektu)
Pole IČ a DIČ v sestavě Rekapitulace stavby - zde uchazeč vyplní svoje IČ a DIČ
Datum v sestavě Rekapitulace stavby - zde uchazeč vyplní datum vytvoření nabídky
J.cena = jednotková cena v sestavě Soupis prací o maximálním počtu desetinných míst uvedených v poli
- pokud sestavy soupisů prací obsahují pole J.cena, měla by být všechna tato pole vyplněna nenulovými
Poznámka - nepovinný údaj pro položku soupisu
V případě, že sestavy soupisů prací neobsahují pole J.cena, potom ve všech soupisech prací obsahují pole:
- J.materiál - jednotková cena materiálu
- J.montáž - jednotková cena montáže
Uchazeč v tomto případě by měl vyplnit všechna pole J.materiál a pole J.montáž nenulovými kladnými číslicemi. V případech, kdy položka
neobsahuje žádný materiál je přípustné, aby pole J.materiál bylo vyplněno nulou. V případech, kdy položka neobsahuje žádnou montáž je přípustné,
aby pole J.montáž bylo vyplněno nulou. Obě pole - J.materiál, J.Montáž u jedné položky by však neměly být vyplněny nulou.
Rekapitulace stavby
Název |  |  | Povinný |  | Popis | Typ | Max. počet
atributu |  |  | (A/N) |  |  |  | znaků
Kód |  |  | A |  | Kód stavby | String | 20
Stavba |  |  | A |  | Název stavby | String | 120
Místo |  |  | N |  | Místo stavby | String | 50
Datum |  |  | A |  | Datum vykonaného exportu | Date
KSO |  |  | N |  | Klasifikace stavebního objektu | String | 15
CC-CZ |  |  | N |  | Klasifikace stavbeních děl | String | 15
CZ-CPV |  |  | N |  | Společný slovník pro veřejné zakázky | String | 20
CZ-CPA |  |  | N |  | Klasifikace produkce podle činností | String | 20
Zadavatel |  |  | N |  | Zadavatel zadaní | String | 50
IČ |  |  | N |  | IČ zadavatele zadaní | String | 20
DIČ |  |  | N |  | DIČ zadavatele zadaní | String | 20
Uchazeč |  |  | N |  | Uchazeč veřejné zakázky | String | 50
Projektant |  |  | N |  | Projektant | String | 50
Poznámka |  |  | N |  | Poznámka k zadání | String | 255
Sazba DPH |  |  | A |  | Rekapitulace sazeb DPH u položek soupisů | eGSazbaDph
Základna DPH |  |  | A |  | Základna DPH určena součtem celkové ceny z položek soupisů | Double
Hodnota DPH |  |  | A |  | Hodnota DPH | Double
Cena bez DPH |  |  | A |  | Celková cena bez DPH za celou stavbu. Sčítává se ze všech listů. | Double
Cena s DPH |  |  | A |  | Celková cena s DPH za celou stavbu | Double
Rekapitulace objektů stavby a soupisů prací
Název |  |  | Povinný |  | Popis | Typ | Max. počet
atributu |  |  | (A/N) |  |  |  | znaků
Kód |  |  | A |  | Přebírá se z Rekapitulace stavby | String | 20
Stavba |  |  | A |  | Přebírá se z Rekapitulace stavby | String | 120
Místo |  |  | N |  | Přebírá se z Rekapitulace stavby | String | 50
Datum |  |  | A |  | Přebírá se z Rekapitulace stavby | Date
Zadavatel |  |  | N |  | Přebírá se z Rekapitulace stavby | String | 50
Projektant |  |  | N |  | Přebírá se z Rekapitulace stavby | String | 50
Uchazeč |  |  | N |  | Přebírá se z Rekapitulace stavby | String | 50
Kód |  |  | A |  | Kód objektu | String | 20
Objektu, Soupis prací |  |  | A |  | Název objektu | String | 120
Cena bez DPH |  |  | A |  | Cena bez DPH za daný objekt | Double
Cena s DPH |  |  | A |  | Cena spolu s DPH za daný objekt | Double
Typ |  |  | A |  | Typ zakázky | eGTypZakazky
Krycí list soupisu
Název |  |  | Povinný |  | Popis | Typ | Max. počet
atributu |  |  | (A/N) |  |  |  | znaků
Stavba |  |  | A |  | Přebírá se z Rekapitulace stavby | String | 120
Objekt |  |  | A |  | Kód a název objektu | String | 20 + 120
Soupis |  |  | A |  | Kód a název soupisu | String | 20 + 120
KSO |  |  | N |  | Klasifikace stavebního objektu | String | 15
CC-CZ |  |  | N |  | Klasifikace stavbeních děl | String | 15
CZ-CPV |  |  | N |  | Společný slovník pro veřejné zakázky | String | 20
CZ-CPA |  |  | N |  | Klasifikace produkce podle činností | String | 20
Místo |  |  | N |  | Přebírá se z Rekapitulace stavby | String | 50
Zadavatel |  |  | N |  | Přebírá se z Rekapitulace stavby | String | 50
Uchazeč |  |  | N |  | Přebírá se z Rekapitulace stavby | String | 50
Projektant |  |  | N |  | Přebírá se z Rekapitulace stavby | String | 50
Poznámka |  |  | N |  | Poznámka k soupisu prací | String | 255
Sazba DPH |  |  | A |  | Rekapitulace sazeb DPH na položkách aktuálního soupisu | eGSazbaDph
Základna DPH |  |  | A |  | Základna DPH určena součtem celkové ceny z položek aktuálního soupisu | Double
Hodnota DPH |  |  | A |  | Hodnota DPH | Double
Cena bez DPH |  |  | A |  | Cena bez DPH za daný soupis | Double
Cena s DPH |  |  | A |  | Cena s DPH za daný soupis | Double
Rekapitulace členění soupisu prací
Název |  |  | Povinný |  | Popis | Typ | Max. počet
atributu |  |  | (A/N) |  |  |  | znaků
Stavba |  |  | A |  | Přebírá se z Rekapitulace stavby | String | 120
Objekt |  |  | A |  | Kód a název objektu, přebírá se z Krycího listu soupisu | String | 20 + 120
Soupis |  |  | A |  | Kód a název objektu, přebírá se z Krycího listu soupisu | String | 20 + 120
Místo |  |  | N |  | Přebírá se z Rekapitulace stavby | String | 50
Datum |  |  | A |  | Přebírá se z Rekapitulace stavby | Date
Zadavatel |  |  | N |  | Přebírá se z Rekapitulace stavby | String | 50
Projektant |  |  | N |  | Přebírá se z Rekapitulace stavby | String | 50
Uchazeč |  |  | N |  | Přebírá se z Rekapitulace stavby | String | 50
Kód dílu - Popis |  |  | A |  | Kód a název dílu ze soupisu | String | 20 + 100
Cena celkem |  |  | A |  | Cena celkem za díl ze soupisu | Double
Soupis prací
Název |  |  | Povinný |  | Popis | Typ | Max. počet
atributu |  |  | (A/N) |  |  |  | znaků
Stavba |  |  | A |  | Přebírá se z Rekapitulace stavby | String | 120
Objekt |  |  | A |  | Kód a název objektu | String | 20 + 120
Soupis |  |  | A |  | Přebírá se z Krycího listu soupisu | String | 20 + 120
Místo |  |  | N |  | Přebírá se z Krycího listu soupisu | String | 50
Datum |  |  | A |  | Přebírá se z Krycího listu soupisu | Date
Zadavatel |  |  | N |  | Přebírá se z Krycího listu soupisu | String | 50
Projektant |  |  | N |  | Přebírá se z Krycího listu soupisu | String | 50
Uchazeč |  |  | N |  | Přebírá se z Krycího listu soupisu | String | 50
PČ |  |  | A |  | Pořadové číslo položky soupisu | Long
Typ |  |  | A |  | Typ položky soupisu | eGTypPolozky | 1
Kód |  |  | A |  | Kód položky ze soupisu | String | 20
Popis |  |  | A |  | Popis položky ze soupisu | String | 255
MJ |  |  | A |  | Měrná jednotka položky | String | 10
Množství |  |  | A |  | Množství položky soupisu | Double
J.Cena |  |  | A |  | Jednotková cena položky | Double
Cena celkem |  |  | A |  | Cena celkem vyčíslena jako J.Cena * Množství | Double
Cenová soustava |  |  | N |  | Zařazení položky do cenové soustavy | String | 50
p |  |  | N |  | Poznámka položky ze soupisu | Memo
psc |  |  | N |  | Poznámka k souboru cen ze soupisu | Memo
pp |  |  | N |  | Plný popis položky ze soupisu | Memo
vv |  |  | N |  | Výkaz výměr (figura, výraz, výměra) ze soupisu | Text,Text,Double | 20, 150
fig |  |  | N |  | Rozpad figur | Text,Text,Double | 20, 150
DPH |  |  | A |  | Sazba DPH pro položku | eGSazbaDPH
Hmotnost |  |  | A |  | Hmotnost položky ze soupisu | Double
Suť |  |  | A |  | Suť položky ze soupisu | Double
Nh |  |  | N |  | Normohodiny položky ze soupisu | Double
Datová věta
Typ věty |  |  | Hodnota |  | Význam
eGSazbaDPH |  |  | základní |  | Základní sazba DPH
|  |  | snížená |  | Snížená sazba DPH
|  |  | nulová |  | Nulová sazba DPH
|  |  | zákl. přenesená |  | Základní sazba DPH přenesená
|  |  | sníž. přenesená |  | Snížená sazba DPH přenesená
eGTypZakazky |  |  | STA |  | Stavební objekt
|  |  | PRO |  | Provozní soubor
|  |  | ING |  | Inženýrský objekt
|  |  | VON |  | Vedlejší a ostatní náklady
|  |  | OST |  | Ostatní náklady
eGTypPolozky |  |  | 1 |  | Položka typu HSV
|  |  | 2 |  | Položka typu PSV
|  |  | 3 |  | Položka typu M
|  |  | 4 |  | Položka typu OST