## 301_VH
Výkaz výměr
Název stavby: Hazlov - obytná zóna - rekonstukce komunikace
Stavební objekt: SO 02 - Vodohospodářská část stavby
ČP |  | Popis položky | M.J. | výměra | cena | Výpočet | poznámka
Zemní práce
1 | HSV | sejmutí ornice tl. 100 m s přemištěním na hromady do 50m | m3 | 47 |  | měření ploch Civil 3D, PL*TL |  | ((98*3)+37*1.5+24*3+24*2)*0.1
2 | HSV | rozprostření ornice tl.100mm v rovině | m2 | 469.5 |  | L*Š, 18*2
3 | HSV | založení trávníku lučního v rovině | m2 | 469.5 |  | měření ploch Civil 3D
4 | MAT | travní osivo | kg | 16.4 |  |  |  | 469.5*0.035
5 | HSV | Příplatek za ztíženou výkop v blízkosti inž. Sítí | m3 | 44.8
|  |  |  | 25.5 |  | N*L*Š*HL | inženýrské sítě | 17*1*1*1.5
|  |  |  | 19.3 |  | měření objemů Civil 3D | skluz | 19.3
6 | HSV | výkop rýhy v hornině tř.3 š. do 2m | m3 | 1171
|  |  |  | 216.3986 |  | L*Š*HL | kanal.stoka D1 | 46.9*1*1.93+88.4*0.8*1.78
|  |  |  | 140.1064 |  |  | kanal.stoka D2 | 42.4*0.9*1.54+58.1*0.8*1.75
|  |  |  | 29.6604 |  |  | odtok D3 | 15.4*0.9*2.14
|  |  |  | 215.9775 |  |  | kanal.stoka S1 | 24*1*2.01+87.5*0.9*2.13
|  |  |  | 114.555 |  |  | kanal.stoka S2 | 5.6*1*1.86+57*0.9*2.03
|  |  |  | 41.0418 |  |  | vodovodní řad V1 | 45.3*0.6*1.51
|  |  |  | 59.28 |  |  | vodovodní řad V2 | 6*0.8*1.33+58*0.6*1.52
|  |  |  | 130.4028 |  |  | kanal. přípojky dešťové | 97.9*0.9*1.48
|  |  |  | 128.3346 |  |  | kanal. přípojky splaškové | 85.9*0.9*1.66
|  |  |  | 81.3648 |  |  | vodovodní přípojky | 75.9*0.8*1.34
|  |  |  | 13.928 |  |  | drenážní potrubí | (111.5+62.6)*1*0.08
7 | HSV | příplatek za lepivost - 50% | m3 | 585.5 |  |  |  | 1171*0.5
8 | HSV | výkop jam zapažených hor.tř.3 | m3 | 280.8
|  |  |  | 141.8 |  | N*L*Š*HL | rozšíření rýhy u kanal. šachet | 12*3*1.75*2.25
|  |  |  | 136 |  | L*Š*HL | retenční nádrž | 8*5*3.4
|  |  |  | 3 |  | L*Š*HL | rozšíření rýhy u vodomer.šachty | 2*1*1.5
9 | HSV | příplatek za lepivost - 50% | m3 | 140.4 |  |  |  | 280.8*0.5
10 | HSV | odkopávka nezapažená hor. tř.3 | m3 | 3.6 |  |  | dno potoka | 12*0.3
11 | HSV | boční obsyp a krycí zásyp potrubí ze ŠTP 0/22 | m3 | 263.2 |  |  |  | SUMA(I36:I46)
|  |  |  | 51.7528 |  | L*Š*HL | kanal.stoka D1 | 46.9*1*0.44+88.4*0.8*0.44
|  |  |  | 33.0096 |  |  | kanal.stoka D2 | 42.4*0.9*0.39+58.1*0.8*0.39
|  |  |  | 5.4054 |  |  | odtok D3 | 15.4*0.9*0.39
|  |  |  | 45.21 |  |  | kanal.stoka S1 | 24*1*0.44+87.5*0.9*0.44
|  |  |  | 25.036 |  |  | kanal.stoka S2 | 5.6*1*0.44+57*0.9*0.44
|  |  |  | 7.6104 |  |  | vodovodní řad V1 | 45.3*0.6*0.28
|  |  |  | 11.088 |  |  | vodovodní řad V2 | 6*0.8*0.28+58*0.6*0.28
|  |  |  | 29.9574 |  |  | kanal. přípojky dešťové | 97.9*0.9*0.34
|  |  |  | 26.2854 |  |  | kanal. přípojky splaškové | 85.9*0.9*0.34
|  |  |  | 13.9656 |  |  | vodovodní přípojky | 75.9*0.8*0.23
|  |  |  | 13.928 |  |  | drenážní potrubí | (111.5+62.6)*1*0.08
12 | MAT | ŠTP frakce 0/22 | t | 473.76 |  | 1.8 t/m3 |  | 263.2*1.8
13 | HSV | zásyp rýh a jam sypaninou se zhutněním | m3 | 1045.3
|  |  |  | 827.1 |  |  | výkopové rýhy | 1171-263.2-80.7
|  |  |  | 129.5 |  |  | kanalizační šachty BT | 162.1-12*3.14*0.62*0.62*2.25
|  |  |  | 88.7 |  |  | retenční nádrž | 136-6.1*3.1*2.5
14 | HSV | Obysp objektů ze ŠTP |  | 9.8
|  |  |  | 5 |  |  | kanal.šachty plast | 4*1*1*1.86-4*3.14*0.32*0.32*1.86
|  |  |  | 4.8 |  |  | vodoměrná šachta | 2*2*1.5-3.14*0.5*0.5*1.5
15 | MAT | ŠTP frakce 0÷32 | t | 17.6 |  | 1.8 t/m3, 2.5*1.8 |  | 9.8*1.8
| HSV | Uložení sypaniny do násypu | m3 | 5.1 |  | měření objemů Civil 3D
16 | MAT | Hutnitelný materiál vhodný pro zpětný zásypy - nákup a dovoz | m3 | 527.8 |  |  | 1.8 t/m3
|  |  |  | 413.6 |  |  | zásypy rýh | 827.1*0.5
|  |  |  | 109.1 |  |  | obsypy objektů | 218.2*0.5
|  |  |  | 5.1 |  |  | skluz
17 | HSV | Naložení zeminy | m3 | 569.7
|  |  |  | 47 |  |  | ornice
|  |  |  | 413.6 |  |  | zemina pro zpětný záspy rýh | 827.1*0.5
|  |  |  | 109.1 |  |  | zeminy pro obsypy objektů | 218.2*0.5
18 | HSV | Uložení zeminy na deponii | m3 | 569.7
|  |  |  | 47 |  |  | ornice
|  |  |  | 413.6 |  |  | zemina pro zpětný záspy rýh | 827.1*0.5
|  |  |  | 109.1 |  |  | zeminy pro obsypy objektů | 218.2*0.5
19 | HSV | Vodorovné přemístění do 50 m | m3 | 1045.4
|  |  |  | 827.2 |  |  | zpětný zásyp rýh, tam a zpět | 413.6*2
|  |  |  | 218.2 |  |  | obsyp objektů, tam a zpět | 109.1*2
20 | HSV | Vodorovné přemístění zeminy do 10 km | m3 | 932.7 |  |  | nevhodná zemina z výkopu rýh a jam, 50% z výkopů rýh a jam
|  |  |  | 757.4 |  |  | výkop rýh | 1171-413.6
|  |  |  | 171.7 |  |  | výkop jam | 280.8-109.1
|  |  |  | 3.6 |  |  | odkopávka
21 | hSV | Příplatek za další 3 km |  | 2798.1 |  |  | kanal.šachty | 932.7*3
22 | X | Poplatek za uložení zeminy a kamení na recyklační skládce (skládkovné) kód odpadu 17 05 04 | t | 1772.1 | 300 | 1.9 t/m3 |  | 932.7*1.9
Vodorovné konstrukce
23 | HSV | podkladní lože pod potrubí ze STP | m3 | 80.7
|  |  |  | 17.6 |  | L*Š*HL | kanal.stoka D1 | 46.9*1*0.15+88.4*0.8*0.15
|  |  |  | 8.5 |  |  | kanal.stoka D2 | 42.4*0.9*0.1+58.1*0.8*0.1
|  |  |  | 1.4 |  |  | odtok D3 | 15.4*0.9*0.1
|  |  |  | 15.4 |  |  | kanal.stoka S1 | 24*1*0.15+87.5*0.9*0.15
|  |  |  | 8.5 |  |  | kanal.stoka S2 | 5.6*1*0.15+57*0.9*0.15
|  |  |  | 2.7 |  |  | vodovodní řad V1 | 45.3*0.6*0.1
|  |  |  | 4 |  |  | vodovodní řad V2 | 6*0.8*0.1+58*0.6*0.1
|  |  |  | 8.8 |  |  | kanal. přípojky dešťové | 97.9*0.9*0.1
|  |  |  | 7.7 |  |  | kanal. přípojky splaškové | 85.9*0.9*0.1
|  |  |  | 6.1 |  |  | vodovodní přípojky | 75.9*0.8*0.1
24 | HSV | lože pod objekty ze ŠD a ŠTP | m3 | 6.4
|  |  |  | 2.7 |  | N*L*Š*HL | kanalizační šachty | 12*1.5*1.5*0.1
|  |  |  | 3.1 |  | L*Š*HL | retenčnní nádrž | 7.3*4.3*0.1
|  |  |  | 0.6 |  | L*Š*HL | vodoměrná šachta | 2.3*2.3*0.1
25 | HSV | podkladní desky pod objekty ze betonu C16/20 | m3 | 4.9
|  |  |  | 4.5 |  | N*L*Š*HL | kanal.šachty | 12*1.5*1.5*0.15+4*1*1*0.1
|  |  |  | 0.2 |  | N*L*Š*HL | kotevní bloky hydrantu H1 a H2 | 2*0.5*0.5*0.3
|  |  |  | 0.2 |  | L*Š*HL | vodoměrná šachta | 1.4*1.4*0.1
26 | HSV | podkladní desky pod objekty ze betonu C25/30 | m3 | 3.1 |  | L*Š*HL | retenční nádrž | 6.3*3.3*0.15
27 | MAT | KARI síť 100x100x6 | m2 | 49.9 |  |  | retenční nádrž | 2*6.3*3.3*1.2
28 | HSV | bednění podladních desek | m2 | 5
|  |  |  | 3.8 |  |  | retenční nádrž | 2*(6.3+3.3)*0.2
|  |  |  | 1.2 |  |  | vodoměrná šachta | 2*(1.4+1.4)*0.2
Potrubí
29 | HSV | MT drenážního potrubí DN50 | m | 174.1 |  | N*L*Š*HL | drén D1 a D2 | 111.5+62.6
30 | MAT | Drenážní potrubí PVC flex DN50 | m | 177
31 | HSV+MAT | Drenážní obsyp fr. 4/8 | m3 | 13.9 |  |  |  | (111.5+62.6)*1*0.08
32 | HSV | MT kanalizačního potrubí plast. DN250 | m | 353.3 |  |  | kanal.stoka D1, D2, S1, S2, šachta Ss0 | 135.3+41.9+111.5+62.6+2
33 | MAT | PP kanal.potrubí korugované DN250/6000 SN10, např. Pragma ID | ks | 29 |  |  | kanal.stoka D1 a D2
34 | MAT | PP kanal.potrubí žebrované plné DN250/5000 SN10, např.UR2 | ks | 34 |  |  | kanal.stoka S1, S2
35 | MAT | PP kanal.potrubí žebrované plné DN250/2000 SN10, např.UR2 | ks | 2 |  |  | kanal.stoka S1, S2
36 | MAT | PVC kanal.potrubí DN250/1000 KG SN8 | ks | 2 |  |  | šachta Ss0
37 | HSV | MT kanalizačního potrubí plast. DN200 | m | 77.3 |  |  | kanal.stoka D2, D3 a kanal.přípojka dešť. | 57.6+15.4+4.3
38 | MAT | PP kanal.potrubí korugované DN200/6000 SN10, např. Pragma ID | ks | 12 |  |  | kanal.stoka D2, D3
39 | MAT | PVC kanal.potrubí DN200/5000 KG SN8 | ks | 1 |  |  | kanal.přípojka dešť.
40 | HSV | MT kanalizačního potrubí plast. DN150 | m | 179.5 |  |  | kanal.přípojky dešť. a splaškové | 93.6+85.9
41 | MAT | PVC kanal.potrubí DN150/6000 KG SN8 | ks | 24
42 | MAT | PVC kanal.potrubí DN150/2000 KG SN8 | ks | 15
43 | MAT | PVC kanal.potrubí DN150/1000 KG SN8 | ks | 7
44 | HSV | MT kanalizačních tvarovek jednoosých DN250 | ks | 9
45 | MAT | Kanal.tvarovka - dvojitá objímka PP korugované DN250, např. Pragma ID | ks | 6
46 | MAT | Kanal.tvarovka - dvojitá objímka PP žebr.plná DN250, např. UR2 | ks | 3
47 | HSV | MT kanalizačních tvarovek jednoosých DN200 | ks | 5
48 | MAT | Kanal.tvarovka - dvojitá objímka PP korugované DN200, např. Pragma ID | ks | 3
49 | MAT | Kanal.tvarovka - dvojitá objímka PP žebr.plná DN200, např. UR2 | ks | 2
50 | HSV | MT kanalizačních tvarovek jednoosých DN150 | ks | 21
51 | MAT | Kanal.tvarovka - záslepka PVC DN150 KG | ks | 17
52 | MAT | Kanal.tvarovka - koleno PVC DN150 KG | ks | 4
53 | HSV | MT kanalizačních tvarovek dvouosých DN250 | ks | 4
54 | MAT | Kanal.tvarovka - odbočka PP DN250/PVC DN150/45°, např. Pragma ID | ks | 3
55 | MAT | Kanal.tvarovka - odbočka PP DN250/PVC DN200/45°, např. Pragma ID | ks | 1
56 | HSV | MT kanalizačních tvarovek dvouosých DN200 | ks | 2
57 | MAT | Kanal.tvarovka - odbočka PP DN200/PVC DN150/45°, např. Pragma ID | ks | 3
58 | HSV | MT kanalizačních tvarovek dvouosých DN150 | ks | 2
59 | MAT | Kanal.tvarovka - regulační odtokový prvek typ T DN200, max. průtok 6,0 l/s při výšce hladiny 0,8 m | ks | 1 | 8500 |  | retenční nádrž
60 | HSV | MT kanalizačního dna Ø1000 | ks | 12 |  |  | kanal.šachty BT
61 | MAT | Kanalizační dno Ø1000, výška 800mm, geometrie dna viz příloha č.1 PD | ks | 12
62 | HSV | MT kanalizační skruže rovné Ø1000 | ks | 9
63 | MAT | Kanalizační skruž Ø1000/1000/120 | ks | 1
64 |  | Kanalizační skruž Ø1000/500/120 | ks | 5
65 |  | Kanalizační skruž Ø1000/250/120 | ks | 3
66 | HSV | MT kanalizačních prvků přechodových | ks | 13
67 | MAT | Přechodová konus Ø625÷1000/120 | ks | 11
68 | MAT | Přechodová deska Ø625÷1000/200 | ks | 2
69 | MAT | Vyrovnávací prstenec Ø625/120/120 | ks | 5
70 | MAT | Vyrovnávací prstenec Ø625/100/120 | ks | 6
71 | MAT | Vyrovnávací prstenec Ø625/80/120 | ks | 2
72 | MAT | Vyrovnávací prstenec Ø625/60/120 | ks | 1
73 | MAT | Vyrovnávací prstenec Ø625/40/120 | ks | 2
74 | HSV | Osazení kanal.poklopů tř. D400 a C250 | ks | 13
75 | MAT | Poklop kanal. celolitinový tř. D400 s litinobetonovým rámem s odvětráním | ks | 8 |  |  | kanal.stoky dešťové
76 | MAT | Poklop kanal. celolitinový tř. D400 s litinobetonovým rámem bez odvětrání | ks | 4 |  |  | kanal.stoky splaškové
77 |  | Poklop kanal. celolitinový tř. C250 s litinobetonovým rámem s odvětráním | ks | 1 |  |  | retenční nádrž
78 | MAT | Kanalizační malta vysokopevnostní pro osazení poklopů a vyrovnávacích prstenců, např. Ergheli SMB | kg | 200 | 30
79 | HSV | Montáž kanalizační šachty plastové Ø600 | ks | 4 |  |  | kanal.šachty plast
80 | MAT | Šachtové dno plast Ø600 - dno Xstream 250 sběrné X | ks | 3
81 | MAT | Šachtové dno plast Ø600 - dno Xstream 200 sběrné X | ks | 1
82 | MAT | Šachtová roura plast Ø600/2000 | ks | 4
83 | MAT | Šachtový bet. prstenec Ø600 | ks | 4
84 | MAT | Šachtový teleskop Ø600 | ks | 4
85 | MAT | Šachtový poklop litinový Ø400 třídy B125 | ks | 4
86 | MAT | Materiálová přechodka redukce KG/Xstream 160/200 | ks | 6
87 | MAT | Redukce Xstream 250/200 | ks | 4
88 | MAT | Záslepka Xstream 250 | ks | 3
89 | MAT | Záslepka Xstream 200 | ks | 1
90 | HSV | MT vodovodního potrubí PEHD D90 | m | 109.3 |  |  | vodovod V1 a V2 | 45.3+64
91 | MAT | Potrubí vodovodní PEHD D90/5.4 RC1 PN10 návin | m | 111
92 | HSV | MT vodovodního potrubí PEHD D32 | m | 75.9 |  |  | vodovod.přípojky
93 | MAT | Potrubí vodovodní PEHD D90/5.4 RC1 PN10 návin | m | 77
94 | HSV | MT navrtávacího pasu | ks | 8
95 | MAT | Navrtávací T-kus s ventilem a 360° otočným vývodem PE100 d90/32, např. AVK | ks | 8 | 6430
96 | MAT | Zemní souprava přípojková teleskop 1.3-1.9 m | ks | 8 | 1800
97 | MAT | Poklop přípojkový litinový | ks | 8 | 790
98 | MAT | podkladní deska šoupátková | ks | 8 | 320
99 | HSV | MT šoupátka DN80 | ks | 4
100 | MAT | Šoupátko DN80 krátké 210mm, např. AVK | ks | 4 | 7660
101 | MAT | Zemní souprava šoupátková teleskop 1.3-1.9 m | ks | 4 | 2140
102 | MAT | Poklop přípojkový litinový | ks | 4 | 1130
103 | MAT | podkladní deska šoupátková | ks | 4 | 320
104 | HSV | MT PEHD elektrotvarovek D90 | ks | 10
105 | MAT | PEHD elektrotvarovka D90 - spojka | ks | 10 | 390
106 | HSV | MT PEHD elektrotvarovek D32 | ks | 16
107 | MAT | PEHD elektrotvarovka D32 - spojka | ks | 8 | 120
108 | MAT | PEHD elektrotvarovka D32 - záslepka | ks | 8 | 110
109 | HSV | MT PEHD tvarovek D90 | ks | 8
110 | MAT | PEHD tvarovka D90 - koleno 45° | ks | 1 | 600
111 | MAT | PEHD tvarovka D90 - koleno 30° | ks | 1 | 650
112 | MAT | PEHD tvarovka D90 - koleno 11° | ks | 2 | 670
113 | MAT | PEHD tvarovka D90 - lemový náhružek | ks | 4 | 300
114 | HSV | MT hydrantu podzemního DN80 | ks | 2
115 | MAT | Hydrant podzemní DN80 s dvojitým uzavíráním, 1.5m | ks | 2 | 20300
116 | MAT | Poklop hydrantový litinový | ks | 2 | 2700
117 | MAT | podkladní deska hydrantová | ks | 2 | 460
118 | MAT | Převlečná příruba OC/PP | ks | 4 | 750
119 | HSV | Montáž litinové tavrovky DN80 | ks | 2
120 | MAT | LT tvarovka přírubová DN80 - koleno prodloženés patkou | ks | 2 | 2800
121 | HSV | MT vodoměrné čachty plastové | ks | 1
122 | MAT | Vodoměrná šachta PP plastová Ø1000 | ks | 1 | 9500
123 | HSV | Proplach a desinfekce potrubí D90 | m | 109.3
124 | HSV | Proplach a desinfekce potrubí D32 | m | 75.9
125 | HSV | MT signálního vytyčovacího vodiče CY 4mm2 | m | 185.2 |  |  |  | 109.3+75.9
Ostatní práce
126 | HSV | MT prefabrikované nádrže velkoobjemové | ks | 1 | 22000
127 | MAT | ŽB nádrž vnitřní rozměry 5.8*2.8*1.93m se stupadly, např. PNO 280/580/193/14 BZP | ks | 1 | 210000 |  | retenční nádrž, 19.3 t
128 | MAT | ŽB zákrytová deska s rozměry 6.08*3.08*0.25m, např. PNO 280/580/25 ZDP | ks | 1 | 134000 |  | retenční nádrž, 11.2 t
129 | HSV | Betonáž nástupnice dna z bet. C25/30 | m3 | 2 |  |  | retenční nádrž | 5.8*2.8*0.125
130 | HSV+MAT | Spojovací polymercemntový nátěr | m2 | 19.7 |  |  |  | 5.8*2.8+2*(5.8+2.8)*0.2
131 | HSV | Hydroizolační stěrka tl.6mm | m2 |  |  |  | retenční nádrž | 5.8*2.8+2*(5.8+2.8)*0.1
132 | MAT | Cementová malta stěrková, např. Ergelit KS-1 | kg | 225 | 48
133 | HSV | Dlažba z lom. kamene tl.150mm do betonu tl.100mm | m2 | 0.6 |  |  | výustní objekt
134 | HSV | Zdivo z lomového kamene tl.200 a 250 mm | m3 | 0.7 |  | L*HL*TL | výustní objekt | 1*1.2*0.25+2*1*0.95*0.2
135 | HSV | Prostupový otvor stěnou bet. šachty vrtáním DN250 | ks | 3 |  |  | šachty Sst1, Sst2, retanční nádrž
136 | MAT | Těsnící vložka ze syntetické pryže SBR pro žebrované potrubí DN250 | ks | 3 | 510
137 | HSV | Prostupový otvor stěnou bet. šachty vrtáním DN200 | ks | 1 |  |  | retanční nádrž
138 | MAT | Těsnící vložka ze syntetické pryže SBR pro žebrované potrubí DN200 | ks | 1 | 510
139 | HSV | Přesun hmot pro kanalizace a vodovody plastové | t |  |  |  | kanal.stoka a přípojky
140 | HSV | Přesun hmot pro prefabrikované konstrukce | t |  |  |  | OLK, příkop P1
141 | R | Kontrolní zkoušky podle plánu kontrol | komplet | 1 | 30000 |  | viz technická zpráva
142 | R | Analýza zeminy podle tabulky 5.1, 5.2 a 5.3 vyhlášky č. 273/2021 Sb. | komplet | 1 | 22000