## Rekapitulace stavby
Export Komplet | [25 empty] | VZ | 2.0 | [5 empty] | False | False | {8889d5f2-0f54-4bb4-9c55-5a9c6838aaec}
[18 empty] | >> skryté sloupce << | [13 empty] | 0,01 | 21
[32 empty] | 0,01 | 15
|  | REKAPITULACE STAVBY | [16 empty] | v --- níže se nacházejí doplnkové a pomocné údaje k sestavám --- v | [11 empty] | Návod na vyplnění | 0,001
|  | Kód: |  |  |  |  | 11312021037_a_VZ | [23 empty] | Měnit lze pouze buňky se žlutým podbarvením!_x000d_ _x000d_ 1) v Rekapitulaci stavby vyplňte údaje o Uchazeči (přenesou se do ostatních sestav i v jiných listech)_x000d_ _x000d_ 2) na vybraných listech vyplňte v sestavě Soupis prací ceny u položek | 0,01
|  | Stavba: |  |  |  |  | Rekonstrukce bytu 3+1 | [24 empty] | 0,01
|  | KSO: | [11 empty] | CC-CZ: | [17 empty] | 0,01
|  | Místo: | [11 empty] | Datum: |  | 23.8.2021 | [15 empty] | 0,01
0,01
|  | Zadavatel: | [11 empty] | IČ: | [17 empty] | 0,01
|  |  | Město Habartov | [10 empty] | DIČ: | [17 empty] | 0,01
0,01
|  | Uchazeč: | [11 empty] | IČ: |  | Vyplň údaj | [15 empty] | 0,01
|  |  | Vyplň údaj | [10 empty] | DIČ: |  | Vyplň údaj | [15 empty] | 0,01
False
|  | Projektant: | [11 empty] | IČ: | [17 empty] | False
[14 empty] | DIČ: | [17 empty] | True
0,01
|  | Zpracovatel: | [11 empty] | IČ: | [17 empty] | 0,01
[14 empty] | DIČ: | [17 empty] | False
Poznámka:
Soupis prací je sestaven s využitím Cenové soustavy ÚRS. Položky, které pochází z této cenové soustavy, jsou ve sloupci 'Cenová soustava' označeny popisem 'CS ÚRS' a úrovní příslušného kalendářního pololetí. Veškeré další informace vymezující popis a podmínky použití těchto položek z Cenové soustavy, které nejsou uvedeny přímo v soupisu prací, jsou neomezeně dálkově k dispozici na webu podminky.urs.cz.
|  | Cena bez DPH | [11 empty] | 0
[8 empty] | Sazba daně |  | Základ daně |  |  |  | Výše daně
|  | DPH |  | základní |  |  |  | 21% |  | 0 |  |  |  | 0
|  |  |  | snížená |  |  |  | 15% |  | 0 |  |  |  | 0
|  |  |  | zákl. přenesená |  |  |  | 21% |  | 0 |  |  |  | 0
|  |  |  | sníž. přenesená |  |  |  | 15% |  | 0 |  |  |  | 0
|  |  |  | nulová |  |  |  | 0% |  | 0 |  |  |  | 0
|  | Cena s DPH | [6 empty] | v |  | CZK |  |  | 0
REKAPITULACE OBJEKTŮ STAVBY A SOUPISŮ PRACÍ
| Kód: | [6 empty] | 11312021037_a_VZ
| Stavba: | [6 empty] | Rekonstrukce bytu 3+1
| Místo: | [11 empty] | Datum: |  | 23.8.2021
| Zadavatel: | [6 empty] | Město Habartov |  |  |  |  | Projektant: | [5 empty] | Informatívní údaje z listů zakázek
| Uchazeč: | [11 empty] | Zpracovatel:
| Kód |  |  |  | Popis | [6 empty] | Cena bez DPH [CZK] |  |  |  | Cena s DPH [CZK] | Typ |  | z toho Ostat._x000d_ náklady [CZK] | DPH [CZK] | Normohodiny [h] | DPH základní [CZK] | DPH snížená [CZK] | DPH základní přenesená_x000d_ [CZK] | DPH snížená přenesená_x000d_ [CZK] | Základna_x000d_ DPH základní | Základna_x000d_ DPH snížená | Základna_x000d_ DPH zákl. přenesená | Základna_x000d_ DPH sníž. přenesená | Základna_x000d_ DPH nulová
| Náklady stavby celkem | [10 empty] | 0 |  |  |  | 0 |  |  | 0 | 0 | 0 | 0 | 0 | 0 | 0 | 0 | 0 | 0 | 0 | 0 |  | D | 0 |  | IMPORT | {8889d5f2-0f54-4bb4-9c55-5a9c6838aaec} | {00000000-0000-0000-0000-000000000000}
/ |  | 11312021037_a_VZ |  |  |  | Rekonstrukce bytu 3+1 | [5 empty] | 0 |  |  |  | 0 | STA |  | 0 | 0 | 0 | 0 | 0 | 0 | 0 | 0 | 0 | 0 | 0 | 0 |  |  | 1 | ###NOINSERT### | IMPORT | {8889d5f2-0f54-4bb4-9c55-5a9c6838aaec} | {00000000-0000-0000-0000-000000000000}

## 11312021037_a_VZ - Rekons...
[9 empty] | >> skryté sloupce << | [9 empty] | {8889d5f2-0f54-4bb4-9c55-5a9c6838aaec} |  |  | Kuch | kuchyň |  | 8,225 | 2
[19 empty] | 1 |  |  | Ob | obývák |  | 17,8 | 2
| KRYCÍ LIST SOUPISU PRACÍ | [8 empty] | v --- níže se nacházejí doplnkové a pomocné údaje k sestavám --- v | [8 empty] | False |  |  | lož | lož |  | 16,2 | 2
[22 empty] | chodba | Chodba | m2 | 22,87 | 2
| Stavba: | [20 empty] | kuchyň | Kuchyň | m2 | 26,26 | 2
|  | Rekonstrukce bytu 3+1 | [19 empty] | obývák | Obývák | m2 | 37,91 | 2
[22 empty] | ložnice | Ložnice | m2 | 40,91 | 2
| KSO: |  |  |  |  | CC-CZ: | [15 empty] | koupelna | Koupelna | m2 | 6,86 | 2
| Místo: |  |  |  |  | Datum: | 23.8.2021
| Zadavatel: |  |  |  |  | IČ:
|  | Město Habartov |  |  |  | DIČ:
| Uchazeč: |  |  |  |  | IČ: | Vyplň údaj
|  | Vyplň údaj |  |  |  | DIČ: | Vyplň údaj
| Projektant: |  |  |  |  | IČ:
DIČ:
| Zpracovatel: |  |  |  |  | IČ:
|  | Bešta |  |  |  | DIČ:
Poznámka:
Soupis prací je sestaven s využitím Cenové soustavy ÚRS. Položky, které pochází z této cenové soustavy, jsou ve sloupci 'Cenová soustava' označeny popisem 'CS ÚRS' a úrovní příslušného kalendářního pololetí. Veškeré další informace vymezující popis a podmínky použití těchto položek z Cenové soustavy, které nejsou uvedeny přímo v soupisu prací, jsou neomezeně dálkově k dispozici na webu podminky.urs.cz.
| Cena bez DPH | [5 empty] | 0
|  |  | Základ daně |  |  | Sazba daně | Výše daně
| DPH | základní | 0 |  |  | 21% | 0
|  | snížená | 0 |  |  | 15% | 0
|  | zákl. přenesená | 0 |  |  | 21% | 0
|  | sníž. přenesená | 0 |  |  | 15% | 0
|  | nulová | 0 |  |  | 0% | 0
| Cena s DPH |  |  | v | CZK |  | 0
REKAPITULACE ČLENĚNÍ SOUPISU PRACÍ
Stavba:
Rekonstrukce bytu 3+1
Místo: | [5 empty] | Datum: | 23.8.2021
Zadavatel: |  |  | Město Habartov |  |  | Projektant:
Uchazeč: |  |  | Vyplň údaj |  |  | Zpracovatel: | Bešta
Kód dílu - Popis | [6 empty] | Cena celkem [CZK]
Náklady stavby celkem | [6 empty] | 0 | [12 empty] | -1
| HSV - Práce a dodávky HSV | [5 empty] | 0
| 3 - Svislé a kompletní konstrukce | [5 empty] | 0
| 6 - Úpravy povrchů, podlahy a osazování výplní | [5 empty] | 0
| 9 - Ostatní konstrukce a práce, bourání | [5 empty] | 0
| 997 - Přesun sutě | [5 empty] | 0
| PSV - Práce a dodávky PSV | [5 empty] | 0
| 721 - Zdravotechnika - vnitřní kanalizace | [5 empty] | 0
| 722 - Zdravotechnika - vnitřní vodovod | [5 empty] | 0
| 723 - Zdravotechnika - vnitřní plynovod | [5 empty] | 0
| 725 - Zdravotechnika - zařizovací předměty | [5 empty] | 0
| 726 - Zdravotechnika - předstěnové instalace | [5 empty] | 0
| 733 - Ústřední vytápění - rozvodné potrubí | [5 empty] | 0
| 735 - Ústřední vytápění - otopná tělesa | [5 empty] | 0
| 751 - Vzduchotechnika | [5 empty] | 0
| 763 - Konstrukce suché výstavby | [5 empty] | 0
| 766 - Konstrukce truhlářské | [5 empty] | 0
| 771 - Podlahy z dlaždic | [5 empty] | 0
| 781 - Dokončovací práce - obklady | [5 empty] | 0
| 783 - Dokončovací práce - nátěry | [5 empty] | 0
| 784 - Dokončovací práce - malby a tapety | [5 empty] | 0
| M - Práce a dodávky M | [5 empty] | 0
| 21-M - Elektromontáže | [5 empty] | 0
| HZS - Hodinové zúčtovací sazby | [5 empty] | 0
SOUPIS PRACÍ
Stavba:
Rekonstrukce bytu 3+1
Místo: | [5 empty] | Datum: | 23.8.2021
Zadavatel: |  |  | Město Habartov |  |  | Projektant:
Uchazeč: |  |  | Vyplň údaj |  |  | Zpracovatel:
PČ | Typ | Kód | Popis | MJ | Množství | J.cena [CZK] | Cena celkem [CZK] | Cenová soustava |  |  | DPH | J. Nh [h] | Nh celkem [h] | J. hmotnost [t] | Hmotnost celkem [t] | J. suť [t] | Suť Celkem [t]
Náklady soupisu celkem | [6 empty] | 0 | [5 empty] | 0 |  | 2.0581 |  | 4.6583 |  | D | -1 | [12 empty] | 0
| D | HSV | Práce a dodávky HSV |  |  |  | 0 | [5 empty] | 0 |  | 0.81255 |  | 3.868 | 1 | D | 0 | ROZPOCET | [11 empty] | 0
| D | 3 | Svislé a kompletní konstrukce |  |  |  | 0 | [5 empty] | 0 |  | 0.81255 |  | 0 | 1 | D | 1 | ROZPOCET | [11 empty] | 0
1 | K | 342255024 | Příčky tl 100 mm z pórobetonových přesných hladkých příčkovek objemové hmotnosti 500 kg/m3 | m2 | 8.037 |  | 0 | CÚ RTS 2021 |  |  | snížená |  | 0 | 0 | 0 | 0 | 0 | 4 | K | 2 | ROZPOCET | [5 empty] | 0 | 0 | 0 | 0 | 0 | 2 | 0 | 4 | 683706185
2 | K | 342272148 | Příčky tl 50 mm z pórobetonových přesných hladkých příčkovek objemové hmotnosti 500 kg/m3 | m2 | 1.35 |  | 0 | CÚ RTS 2021 |  |  | snížená |  | 0 | 0.040165 | 0.054223 | 0 | 0 | 4 | K | 2 | ROZPOCET | [5 empty] | 0 | 0 | 0 | 0 | 0 | 2 | 0 | 4 | 902311538
3 | K | 342272248 | Příčky tl 75 mm z pórobetonových přesných hladkých příčkovek objemové hmotnosti 500 kg/m3 | m2 | 2.973 |  | 0 | CÚ RTS 2021 |  |  | snížená |  | 0 | 0.052165 | 0.15509 | 0 | 0 | 4 | K | 2 | ROZPOCET | [5 empty] | 0 | 0 | 0 | 0 | 0 | 2 | 0 | 4 | -1105599875
4 | K | 342272324 | Příčky tl 125mm z pórobetonových přesných hladkých příčkovek objemové hmotnosti 500 kg/m3 | m2 | 8.64 |  | 0 | CÚ RTS 2021 |  |  | snížená |  | 0 | 0.06982 | 0.60324 | 0 | 0 | 4 | K | 2 | ROZPOCET | [5 empty] | 0 | 0 | 0 | 0 | 0 | 2 | 0 | 4 | 832125641
| D | 6 | Úpravy povrchů, podlahy a osazování výplní |  |  |  | 0 | [5 empty] | 0 |  | 0 |  | 0 | 1 | D | 1 | ROZPOCET | [11 empty] | 0
5 | K | 601013141 | Štuk na stropech MVJ 1 ručně | m2 | 61.225 |  | 0 | CÚ RTS 2021 |  |  | snížená |  | 0 | 0 | 0 | 0 | 0 | 4 | K | 2 | ROZPOCET | [5 empty] | 0 | 0 | 0 | 0 | 0 | 2 | 0 | 4 | -973581532
6 | K | 602013141 | Štuk na stěnách vnitřní MVJ 1 ručně | m2 | 176.53 |  | 0 | CÚ RTS 2021 |  |  | snížená |  | 0 | 0 | 0 | 0 | 0 | 4 | K | 2 | ROZPOCET | [5 empty] | 0 | 0 | 0 | 0 | 0 | 2 | 0 | 4 | -940777615
7 | K | 611401991 | Příplatek za přísadu pro zvýšení přilnavosti - strop | m2 | 61.225 |  | 0 | CÚ RTS 2021 |  |  | snížená |  | 0 | 0 | 0 | 0 | 0 | 4 | K | 2 | ROZPOCET | [5 empty] | 0 | 0 | 0 | 0 | 0 | 2 | 0 | 4 | 1433936659
8 | K | 611401998 | Příplatek za přísadu pro zvýšení přilnavosti - stěny | m2 | 176.517 |  | 0 | CÚ RTS 2021 |  |  | snížená |  | 0 | 0 | 0 | 0 | 0 | 4 | K | 2 | ROZPOCET | [5 empty] | 0 | 0 | 0 | 0 | 0 | 2 | 0 | 4 | -942183327
9 | K | 612409991 | Začištění omítek kolem oken,dveří apod. | m | 8 |  | 0 | CÚ RTS 2021 |  |  | snížená |  | 0 | 0 | 0 | 0 | 0 | 4 | K | 2 | ROZPOCET | [5 empty] | 0 | 0 | 0 | 0 | 0 | 2 | 0 | 4 | -147759669
10 | K | 612423521 | Omítka rýh stěn vápenná šířky do 15 cm, hladká | m2 | 8 |  | 0 | CÚ RTS 2021 |  |  | snížená |  | 0 | 0 | 0 | 0 | 0 | 4 | K | 2 | ROZPOCET | [5 empty] | 0 | 0 | 0 | 0 | 0 | 2 | 0 | 4 | -1091363217
11 | K | 611 48-1211 | Montáž výztužné sítě (perlinky) do stěrky-stropy | m2 | 61.225 |  | 0 | CÚ RTS 2021 |  |  | snížená |  | 0 | 0 | 0 | 0 | 0 | 4 | K | 2 | ROZPOCET | [5 empty] | 0 | 0 | 0 | 0 | 0 | 2 | 0 | 4 | -621846335
12 | K | 612481211 | Montáž výztužné sítě(perlinky)do stěrky-vnit.stěny | m2 | 214.33 |  | 0 | CÚ RTS 2021 |  |  | snížená |  | 0 | 0 | 0 | 0 | 0 | 4 | K | 2 | ROZPOCET | [5 empty] | 0 | 0 | 0 | 0 | 0 | 2 | 0 | 4 | 1890711617
13 | K | 632441012 | Potěr anhydritový, plocha do 100 m2, tl.35 mm | m2 | 16 |  | 0 | CÚ RTS 2021 |  |  | snížená |  | 0 | 0 | 0 | 0 | 0 | 4 | K | 2 | ROZPOCET | [5 empty] | 0 | 0 | 0 | 0 | 0 | 2 | 0 | 4 | -379268582
14 | K | 642944121 | Osazení ocelových zárubní dodatečně do 2,5 m2 včetně dodávky zárubně 60x197x11 | kpl | 1 |  | 0 | CÚ RTS 2021 |  |  | snížená |  | 0 | 0 | 0 | 0 | 0 | 4 | K | 2 | ROZPOCET | [5 empty] | 0 | 0 | 0 | 0 | 0 | 2 | 0 | 4 | 1732577701
15 | K | 642944129 | Osazení ocelových zárubní dodatečně do 2,5 m2 včetně dodávky zárubně 80x197x11 | kpl | 4 |  | 0 | CÚ RTS 2021 |  |  | snížená |  | 0 | 0 | 0 | 0 | 0 | 4 | K | 2 | ROZPOCET | [5 empty] | 0 | 0 | 0 | 0 | 0 | 2 | 0 | 4 | 1154638933
| D | 9 | Ostatní konstrukce a práce, bourání |  |  |  | 0 | [5 empty] | 0 |  | 0 |  | 3.868 | 1 | D | 1 | ROZPOCET | [11 empty] | 0
16 | K | 2834901 | Dvířka revizní plná SI 4060 rozměr 400x600 mm | kus | 1 |  | 0 | CÚ RTS 2021 |  |  | snížená |  | 0 | 0 | 0 | 0 | 0 | 64 | K | 2 | ROZPOCET | [5 empty] | 0 | 0 | 0 | 0 | 0 | 2 | 0 | 64 | 95799169
17 | K | 766697111 | Montáž dvířek plynoměru 1křídl.kompl,do 40x60 cm | kus | 1 |  | 0 | CÚ RTS 2021 |  |  | snížená |  | 0 | 0 | 0 | 0 | 0 | 4 | K | 2 | ROZPOCET | [5 empty] | 0 | 0 | 0 | 0 | 0 | 2 | 0 | 4 | 1610212316
18 | K | 962 03-1113 | Bourání příček z cihel pálených plných tl. 65 mm | m2 | 2.16 |  | 0 | CÚ RTS 2021 |  |  | snížená |  | 0 | 0 | 0 | 0 | 0 | 4 | K | 2 | ROZPOCET | [5 empty] | 0 | 0 | 0 | 0 | 0 | 2 | 0 | 4 | -265305455
19 | K | 965042141 | Bourání mazanin betonových tl. 10 cm, nad 4 m2 | m3 | 0.25 |  | 0 | CÚ RTS 2021 |  |  | snížená |  | 0 | 0 | 0 | 0 | 0 | 4 | K | 2 | ROZPOCET | [5 empty] | 0 | 0 | 0 | 0 | 0 | 2 | 0 | 4 | -1537948718
20 | K | 968072455 | Vybourání kovových dveřních zárubní pl do 2 m2 | m2 | 10 |  | 0 | CÚ RTS 2021 |  |  | snížená |  | 0 | 0 | 0 | 0.076 | 0.76 | 4 | K | 2 | ROZPOCET | [5 empty] | 0 | 0 | 0 | 0 | 0 | 2 | 0 | 4 | 1995422817
21 | K | 981011312 | Demolice budov dřevěných ostatních oboustranně obitých nebo omítnutých postupným rozebíráním | m3 | 14 |  | 0 | CÚ RTS 2021 |  |  | snížená |  | 0 | 0 | 0 | 0.222 | 3.108 | 4 | K | 2 | ROZPOCET | [5 empty] | 0 | 0 | 0 | 0 | 0 | 2 | 0 | 4 | 191266397
| D | 997 | Přesun sutě |  |  |  | 0 | [5 empty] | 0 |  | 0 |  | 0 | 1 | D | 1 | ROZPOCET | [11 empty] | 0
22 | K | 979100011 | Odvoz suti a vyb.hmot do 10 km, vnitrost. 15 m | t | 2.6 |  | 0 | CÚ RTS 2021 |  |  | snížená |  | 0 | 0 | 0 | 0 | 0 | 4 | K | 2 | ROZPOCET | [5 empty] | 0 | 0 | 0 | 0 | 0 | 2 | 0 | 4 | 990583859
23 | K | 997006512 | Vodorovné doprava suti s naložením a složením na skládku do 1 km | t | 2.6 |  | 0 | CÚ RTS 2021 |  |  | snížená |  | 0 | 0 | 0 | 0 | 0 | 4 | K | 2 | ROZPOCET | [5 empty] | 0 | 0 | 0 | 0 | 0 | 2 | 0 | 4 | 1189621154
24 | K | 997013811 | Poplatek za uložení stavebního dřevěného odpadu na skládce (skládkovné) | t | 2.6 |  | 0 | CÚ RTS 2021 |  |  | snížená |  | 0 | 0 | 0 | 0 | 0 | 4 | K | 2 | ROZPOCET | [5 empty] | 0 | 0 | 0 | 0 | 0 | 2 | 0 | 4 | -751882042
25 | K | 997221559 | Příplatek ZKD 1 km u vodorovné dopravy suti ze sypkých materiálů | t | 26 |  | 0 | CS ÚRS 2021 01 |  |  | snížená |  | 0 | 0 | 0 | 0 | 0 | 4 | K | 2 | ROZPOCET | [5 empty] | 0 | 0 | 0 | 0 | 0 | 2 | 0 | 4 | -12139985
| Online PSC |  | https://podminky.urs.cz/item/CS_URS_2021_01/997221559 | [15 empty] | Online PSC | 2
26 | K | 998981123 | Přesun hmot demolice postup. rozebíráním v. do 21m | t | 2.6 |  | 0 | CÚ RTS 2021 |  |  | snížená |  | 0 | 0 | 0 | 0 | 0 | 4 | K | 2 | ROZPOCET | [5 empty] | 0 | 0 | 0 | 0 | 0 | 2 | 0 | 4 | 377896550
| D | PSV | Práce a dodávky PSV |  |  |  | 0 | [5 empty] | 0 |  | 1.2455 |  | 0.79027 | 1 | D | 0 | ROZPOCET | [11 empty] | 0
| D | 721 | Zdravotechnika - vnitřní kanalizace |  |  |  | 0 | [5 empty] | 0 |  | 0.019312 |  | 0.0099 | 1 | D | 1 | ROZPOCET | [11 empty] | 0
27 | K | 721170975 | Potrubí z PVC krácení trub DN 125 | kus | 1 |  | 0 | CS ÚRS 2021 01 |  |  | snížená |  | 0 | 0 | 0 | 0 | 0 | 4 | K | 2 | ROZPOCET | [5 empty] | 0 | 0 | 0 | 0 | 0 | 2 | 0 | 4 | 2046810149
| Online PSC |  | https://podminky.urs.cz/item/CS_URS_2021_01/721170975 | [15 empty] | Online PSC | 2
28 | K | 721171808 | Demontáž potrubí z PVC do D 114 | m | 5 |  | 0 | CÚ RTS 2021 |  |  | snížená |  | 0 | 0 | 0 | 0.00198 | 0.0099 | 4 | K | 2 | ROZPOCET | [5 empty] | 0 | 0 | 0 | 0 | 0 | 2 | 0 | 4 | -1902700308
29 | K | 721171905 | Potrubí z PP vsazení odbočky do hrdla DN 110 | kus | 2 |  | 0 | CS ÚRS 2021 01 |  |  | snížená |  | 0 | 0.0017906 | 0.0035812 | 0 | 0 | 4 | K | 2 | ROZPOCET | [5 empty] | 0 | 0 | 0 | 0 | 0 | 2 | 0 | 4 | -1045379182
| Online PSC |  | https://podminky.urs.cz/item/CS_URS_2021_01/721171905 | [15 empty] | Online PSC | 2
30 | M | N220600110075 | Odbočka panel.HT-PP d 110x110x 75/67° P krátká | ks | 2 |  | 0 | CÚ RTS 2021 |  |  | snížená |  | 0 | 0 | 0 | 0 | 0 | 8 | M | 2 | ROZPOCET | [5 empty] | 0 | 0 | 0 | 0 | 0 | 2 | 0 | 4 | -665881735
31 | K | 721171915 | Potrubí z PP propojení potrubí DN 110 | kus | 2 |  | 0 | CS ÚRS 2021 01 |  |  | snížená |  | 0 | 0.0010006 | 0.0020012 | 0 | 0 | 4 | K | 2 | ROZPOCET | [5 empty] | 0 | 0 | 0 | 0 | 0 | 2 | 0 | 4 | -1089828951
| Online PSC |  | https://podminky.urs.cz/item/CS_URS_2021_01/721171915 | [15 empty] | Online PSC | 2
32 | K | 721174025 | Potrubí kanalizační z PP odpadní DN 110 | m | 5 |  | 0 | CS ÚRS 2021 01 |  |  | snížená |  | 0 | 0.0020099 | 0.010049 | 0 | 0 | 4 | K | 2 | ROZPOCET | [5 empty] | 0 | 0 | 0 | 0 | 0 | 2 | 0 | 4 | -1063676614
| Online PSC |  | https://podminky.urs.cz/item/CS_URS_2021_01/721174025 | [15 empty] | Online PSC | 2
33 | K | 721174042 | Potrubí kanalizační z PP připojovací systém HT DN 40 | m | 1.5 |  | 0 | CÚ RTS 2021 |  |  | snížená |  | 0 | 0.0004119 | 0.00061785 | 0 | 0 | 4 | K | 2 | ROZPOCET | [5 empty] | 0 | 0 | 0 | 0 | 0 | 2 | 0 | 4 | 1630312437
34 | K | 721174043 | Potrubí kanalizační z PP připojovací systém HT DN 50 | m | 4 |  | 0 | CÚ RTS 2021 |  |  | snížená |  | 0 | 0.0004765 | 0.001906 | 0 | 0 | 4 | K | 2 | ROZPOCET | [5 empty] | 0 | 0 | 0 | 0 | 0 | 2 | 0 | 4 | 1789093446
35 | K | 721174044 | Potrubí kanalizační z PP připojovací systém HT DN 70 | m | 1 |  | 0 | CÚ RTS 2021 |  |  | snížená |  | 0 | 0.0007092 | 0.0007092 | 0 | 0 | 4 | K | 2 | ROZPOCET | [5 empty] | 0 | 0 | 0 | 0 | 0 | 2 | 0 | 4 | -1333565439
36 | K | 721174045 | Potrubí kanalizační z PP připojovací systém HT DN 100 | m | 0.2 |  | 0 | CÚ RTS 2021 |  |  | snížená |  | 0 | 0.0022362 | 0.00044724 | 0 | 0 | 4 | K | 2 | ROZPOCET | [5 empty] | 0 | 0 | 0 | 0 | 0 | 2 | 0 | 4 | -298659102
37 | K | 721194104 | Vyvedení a upevnění odpadních výpustek DN 40 | kus | 2 |  | 0 | CÚ RTS 2021 |  |  | snížená |  | 0 | 0 | 0 | 0 | 0 | 4 | K | 2 | ROZPOCET | [5 empty] | 0 | 0 | 0 | 0 | 0 | 2 | 0 | 4 | 1082527151
38 | K | 721194105 | Vyvedení a upevnění odpadních výpustek DN 50 | kus | 2 |  | 0 | CÚ RTS 2021 |  |  | snížená |  | 0 | 0 | 0 | 0 | 0 | 4 | K | 2 | ROZPOCET | [5 empty] | 0 | 0 | 0 | 0 | 0 | 2 | 0 | 4 | -636422301
39 | K | 721194109 | Vyvedení a upevnění odpadních výpustek DN 100 | kus | 1 |  | 0 | CÚ RTS 2021 |  |  | snížená |  | 0 | 0 | 0 | 0 | 0 | 4 | K | 2 | ROZPOCET | [5 empty] | 0 | 0 | 0 | 0 | 0 | 2 | 0 | 4 | -1753674369
| D | 722 | Zdravotechnika - vnitřní vodovod |  |  |  | 0 | [5 empty] | 0 |  | 0.030434 |  | 0.00823 | 1 | D | 1 | ROZPOCET | [11 empty] | 0
40 | K | 722170801 | Demontáž rozvodů vody z plastů do D 25 | m | 22 |  | 0 | CÚ RTS 2021 |  |  | snížená |  | 0 | 0 | 0 | 0.00028 | 0.00616 | 4 | K | 2 | ROZPOCET | [5 empty] | 0 | 0 | 0 | 0 | 0 | 2 | 0 | 4 | 1967373088
41 | K | 722174022 | Potrubí vodovodní plastové PPR svar polyfuze PN 20 D 20 x 3,4 mm | m | 7 |  | 0 | CÚ RTS 2021 |  |  | snížená |  | 0 | 0.00097697 | 0.0068388 | 0 | 0 | 4 | K | 2 | ROZPOCET | [5 empty] | 0 | 0 | 0 | 0 | 0 | 2 | 0 | 4 | -1761567808
42 | K | 722174022 | Potrubí vodovodní plastové PPR svar polyfuze PN 20 D 20 x 3,4 mm | m | 5 |  | 0 | CÚ RTS 2021 |  |  | snížená |  | 0 | 0.00097697 | 0.0048849 | 0 | 0 | 4 | K | 2 | ROZPOCET | [5 empty] | 0 | 0 | 0 | 0 | 0 | 2 | 0 | 4 | 2080955390
43 | K | 722174023 | Potrubí vodovodní plastové PPR svar polyfúze PN 20 D 25x4,2 mm | m | 10 |  | 0 | CS ÚRS 2021 01 |  |  | snížená |  | 0 | 0.0012616 | 0.012616 | 0 | 0 | 4 | K | 2 | ROZPOCET | [5 empty] | 0 | 0 | 0 | 0 | 0 | 2 | 0 | 4 | 850444726
| Online PSC |  | https://podminky.urs.cz/item/CS_URS_2021_01/722174023 | [15 empty] | Online PSC | 2
44 | K | 722181211 | Ochrana vodovodního potrubí přilepenými tepelně izolačními trubicemi z PE tl do 6 mm DN do 22 mm | m | 7 |  | 0 | CÚ RTS 2021 |  |  | snížená |  | 0 | 4.206e-05 | 0.00029442 | 0 | 0 | 4 | K | 2 | ROZPOCET | [5 empty] | 0 | 0 | 0 | 0 | 0 | 2 | 0 | 4 | -1543537455
45 | K | 722181231 | Ochrana vodovodního potrubí přilepenými termoizolačními trubicemi z PE tl do 13 mm DN do 22 mm | m | 5 |  | 0 | CS ÚRS 2021 01 |  |  | snížená |  | 0 | 7.386e-05 | 0.0003693 | 0 | 0 | 4 | K | 2 | ROZPOCET | [5 empty] | 0 | 0 | 0 | 0 | 0 | 2 | 0 | 4 | 1730947516
| Online PSC |  | https://podminky.urs.cz/item/CS_URS_2021_01/722181231 | [15 empty] | Online PSC | 2
46 | K | 722181232 | Ochrana vodovodního potrubí přilepenými termoizolačními trubicemi z PE tl do 13 mm DN do 45 mm | m | 10 |  | 0 | CS ÚRS 2021 01 |  |  | snížená |  | 0 | 9.464e-05 | 0.0009464 | 0 | 0 | 4 | K | 2 | ROZPOCET | [5 empty] | 0 | 0 | 0 | 0 | 0 | 2 | 0 | 4 | 864233289
| Online PSC |  | https://podminky.urs.cz/item/CS_URS_2021_01/722181232 | [15 empty] | Online PSC | 2
47 | K | 722190401 | Vyvedení a upevnění výpustku do DN 25 | kus | 9 |  | 0 | CÚ RTS 2021 |  |  | snížená |  | 0 | 0 | 0 | 0 | 0 | 4 | K | 2 | ROZPOCET | [5 empty] | 0 | 0 | 0 | 0 | 0 | 2 | 0 | 4 | 740596934
48 | M | 551908910 | hadice flexibilní XF0023 1/2" délka 350 mm | kus | 5 |  | 0 | CÚ RTS 2021 |  |  | snížená |  | 0 | 0.0001 | 0.0005 | 0 | 0 | 8 | M | 2 | ROZPOCET | [5 empty] | 0 | 0 | 0 | 0 | 0 | 2 | 0 | 4 | 1574328936
49 | K | 722190901 | Uzavření nebo otevření vodovodního potrubí při opravách | kus | 3 |  | 0 | CS ÚRS 2021 01 |  |  | snížená |  | 0 | 0 | 0 | 0 | 0 | 4 | K | 2 | ROZPOCET | [5 empty] | 0 | 0 | 0 | 0 | 0 | 2 | 0 | 4 | 1738790578
| Online PSC |  | https://podminky.urs.cz/item/CS_URS_2021_01/722190901 | [15 empty] | Online PSC | 2
50 | K | 722220152 | Nástěnka závitová plastová PPR PN 20 DN 20 x G 1/2 | kus | 2 |  | 0 | CÚ RTS 2021 |  |  | snížená |  | 0 | 0.00017 | 0.00034 | 0 | 0 | 4 | K | 2 | ROZPOCET | [5 empty] | 0 | 0 | 0 | 0 | 0 | 2 | 0 | 4 | 757246024
51 | K | 722220161 | Nástěnný komplet plastový PPR PN 20 DN 20 x G 1/2" | soubor | 3 |  | 0 | CS ÚRS 2021 01 |  |  | snížená |  | 0 | 0.000208 | 0.000624 | 0 | 0 | 4 | K | 2 | ROZPOCET | [5 empty] | 0 | 0 | 0 | 0 | 0 | 2 | 0 | 4 | -302507466
| Online PSC |  | https://podminky.urs.cz/item/CS_URS_2021_01/722220161 | [15 empty] | Online PSC | 2
52 | K | 722220851 | Demontáž armatur závitových s jedním závitem G do 3/4 | kus | 3 |  | 0 | CÚ RTS 2021 |  |  | snížená |  | 0 | 0 | 0 | 0.00069 | 0.00207 | 4 | K | 2 | ROZPOCET | [5 empty] | 0 | 0 | 0 | 0 | 0 | 2 | 0 | 4 | 55436067
53 | K | 722240122 | Kohout kulový plastový PPR DN 20 | kus | 2 |  | 0 | CÚ RTS 2021 |  |  | snížená |  | 0 | 0.000751 | 0.001502 | 0 | 0 | 4 | K | 2 | ROZPOCET | [5 empty] | 0 | 0 | 0 | 0 | 0 | 2 | 0 | 4 | -1165343059
54 | K | 722290226 | Zkouška těsnosti vodovodního potrubí závitového do DN 50 | m | 8 |  | 0 | CÚ RTS 2021 |  |  | snížená |  | 0 | 0.00018972 | 0.0015178 | 0 | 0 | 4 | K | 2 | ROZPOCET | [5 empty] | 0 | 0 | 0 | 0 | 0 | 2 | 0 | 4 | 368089031
55 | K | 998722101 | Přesun hmot tonážní pro vnitřní vodovod v objektech v do 6 m | t | 0.011 |  | 0 | CÚ RTS 2021 |  |  | snížená |  | 0 | 0 | 0 | 0 | 0 | 4 | K | 2 | ROZPOCET | [5 empty] | 0 | 0 | 0 | 0 | 0 | 2 | 0 | 4 | -577232792
| D | 723 | Zdravotechnika - vnitřní plynovod |  |  |  | 0 | [5 empty] | 0 |  | 0.0037562 |  | 0.0086 | 1 | D | 1 | ROZPOCET | [11 empty] | 0
56 | K | 723120804 | Demontáž potrubí ocelové závitové svařované do DN 25 | m | 4 |  | 0 | CÚ RTS 2021 |  |  | snížená |  | 0 | 0.00011242 | 0.00044968 | 0.00215 | 0.0086 | 4 | K | 2 | ROZPOCET | [5 empty] | 0 | 0 | 0 | 0 | 0 | 2 | 0 | 4 | 343165854
57 | K | 723181022 | Potrubí z měděných trubek tvrdých, spojovaných lisováním Ø 18/1 | m | 3 |  | 0 | CÚ RTS 2021 |  |  | snížená |  | 0 | 0.00046 | 0.00138 | 0 | 0 | 4 | K | 2 | ROZPOCET | [5 empty] | 0 | 0 | 0 | 0 | 0 | 2 | 0 | 4 | 1363441002
58 | K | 723190107 | Přípojka plynovodní nerezová hadice G 1/2"F x G 1/2"F délky 200 cm spojovaná na závit | soubor | 1 |  | 0 | CS ÚRS 2021 01 |  |  | snížená |  | 0 | 0.0007 | 0.0007 | 0 | 0 | 4 | K | 2 | ROZPOCET | [5 empty] | 0 | 0 | 0 | 0 | 0 | 2 | 0 | 4 | -575873407
| Online PSC |  | https://podminky.urs.cz/item/CS_URS_2021_01/723190107 | [15 empty] | Online PSC | 2
59 | K | 723190251 | Výpustky plynovodní vedení a upevnění DN 15 | kus | 1 |  | 0 | CS ÚRS 2021 01 |  |  | snížená |  | 0 | 0.00012647 | 0.00012647 | 0 | 0 | 4 | K | 2 | ROZPOCET | [5 empty] | 0 | 0 | 0 | 0 | 0 | 2 | 0 | 4 | -1231710755
| Online PSC |  | https://podminky.urs.cz/item/CS_URS_2021_01/723190251 | [15 empty] | Online PSC | 2
60 | K | 723190914 | Zaslepení potrubí plynovodní DN 25 | kus | 1 |  | 0 | CS ÚRS 2019 02 |  |  | snížená |  | 0 | 0.00025 | 0.00025 | 0 | 0 | 4 | K | 2 | ROZPOCET | [5 empty] | 0 | 0 | 0 | 0 | 0 | 2 | 0 | 4 | 1064452673
61 | K | 723231162 | Kohout kulový přímý G 1/2" PN 42 do 185°C plnoprůtokový vnitřní závit těžká řada | kus | 1 |  | 0 | CS ÚRS 2021 01 |  |  | snížená |  | 0 | 0.00024 | 0.00024 | 0 | 0 | 4 | K | 2 | ROZPOCET | [5 empty] | 0 | 0 | 0 | 0 | 0 | 2 | 0 | 4 | -726028507
| Online PSC |  | https://podminky.urs.cz/item/CS_URS_2021_01/723231162 | [15 empty] | Online PSC | 2
62 | K | 723231164 | Kohout kulový přímý G 1" PN 42 do 185°C plnoprůtokový vnitřní závit těžká řada | kus | 1 |  | 0 | CS ÚRS 2021 01 |  |  | snížená |  | 0 | 0.00061 | 0.00061 | 0 | 0 | 4 | K | 2 | ROZPOCET | [5 empty] | 0 | 0 | 0 | 0 | 0 | 2 | 0 | 4 | 443985697
| Online PSC |  | https://podminky.urs.cz/item/CS_URS_2021_01/723231164 | [15 empty] | Online PSC | 2
63 | K | 723890100 | Revize plynu | kpl | 1 |  | 0 | CÚ RTS 2021 |  |  | snížená |  | 0 | 0 | 0 | 0 | 0 | 4 | K | 2 | ROZPOCET | [5 empty] | 0 | 0 | 0 | 0 | 0 | 2 | 0 | 4 | 1067518164
64 | K | 998723101 | Přesun hmot tonážní pro vnitřní plynovod v objektech v do 6 m | t | 0.004 |  | 0 | CÚ RTS 2021 |  |  | snížená |  | 0 | 0 | 0 | 0 | 0 | 4 | K | 2 | ROZPOCET | [5 empty] | 0 | 0 | 0 | 0 | 0 | 2 | 0 | 4 | 214559305
| D | 725 | Zdravotechnika - zařizovací předměty |  |  |  | 0 | [5 empty] | 0 |  | 0.067506 |  | 0.08968 | 1 | D | 1 | ROZPOCET | [11 empty] | 0
65 | K | 725110814 | Demontáž klozetu Kombi, odsávací | soubor | 1 |  | 0 | CÚ RTS 2021 |  |  | snížená |  | 0 | 0 | 0 | 0.0342 | 0.0342 | 4 | K | 2 | ROZPOCET | [5 empty] | 0 | 0 | 0 | 0 | 0 | 2 | 0 | 4 | -917347727
66 | K | 725112022 | Klozet keramický závěsný na nosné stěny s hlubokým splachováním odpad vodorovný | soubor | 1 |  | 0 | CS ÚRS 2021 01 |  |  | snížená |  | 0 | 0.016969 | 0.016969 | 0 | 0 | 4 | K | 2 | ROZPOCET | [5 empty] | 0 | 0 | 0 | 0 | 0 | 2 | 0 | 4 | 92590753
| Online PSC |  | https://podminky.urs.cz/item/CS_URS_2021_01/725112022 | [15 empty] | Online PSC | 2
67 | K | 725210821 | Demontáž umyvadel bez výtokových armatur | soubor | 1 |  | 0 | CÚ RTS 2021 |  |  | snížená |  | 0 | 0 | 0 | 0.01946 | 0.01946 | 4 | K | 2 | ROZPOCET | [5 empty] | 0 | 0 | 0 | 0 | 0 | 2 | 0 | 4 | -137244705
68 | K | 725211602 | Umyvadlo keramické připevněné na stěnu šrouby bílé bez krytu na sifon 550 mm | soubor | 1 |  | 0 | CÚ RTS 2021 |  |  | snížená |  | 0 | 0.014969 | 0.014969 | 0 | 0 | 4 | K | 2 | ROZPOCET | [5 empty] | 0 | 0 | 0 | 0 | 0 | 2 | 0 | 4 | 482747858
69 | K | 725220842 | Demontáž van ocelových volně stojících | soubor | 1 |  | 0 | CÚ RTS 2021 |  |  | snížená |  | 0 | 0 | 0 | 0.0329 | 0.0329 | 4 | K | 2 | ROZPOCET | [5 empty] | 0 | 0 | 0 | 0 | 0 | 2 | 0 | 4 | -1894519336
70 | K | 725224136 | Vana bez armatur výtokových ocelová smaltovaná se zápachovou uzávěrkou délka 1500 mm | soubor | 1 |  | 0 | CÚ RTS 2021 |  |  | snížená |  | 0 | 0.027199 | 0.027199 | 0 | 0 | 4 | K | 2 | ROZPOCET | [5 empty] | 0 | 0 | 0 | 0 | 0 | 2 | 0 | 4 | -1805819850
71 | K | 725319111 | Montáž dřezu ostatních typů | soubor | 1 |  | 0 | CÚ RTS 2021 |  |  | snížená |  | 0 | 0.00043471 | 0.00043471 | 0 | 0 | 4 | K | 2 | ROZPOCET | [5 empty] | 0 | 0 | 0 | 0 | 0 | 2 | 0 | 4 | -1005074211
72 | K | 725813111 | Ventil rohový bez připojovací trubičky nebo flexi hadičky G 1/2 | soubor | 5 |  | 0 | CÚ RTS 2021 |  |  | snížená |  | 0 | 0.00023914 | 0.0011957 | 0 | 0 | 4 | K | 2 | ROZPOCET | [5 empty] | 0 | 0 | 0 | 0 | 0 | 2 | 0 | 4 | 803354929
73 | K | 725813112 | Ventil rohový pračkový G 3/4 | kus | 1 |  | 0 | CÚ RTS 2021 |  |  | snížená |  | 0 | 0.0010891 | 0.0010891 | 0 | 0 | 4 | K | 2 | ROZPOCET | [5 empty] | 0 | 0 | 0 | 0 | 0 | 2 | 0 | 4 | -1671825378
74 | K | 725820801 | Demontáž baterie nástěnné do G 3 / 4 | soubor | 2 |  | 0 | CÚ RTS 2021 |  |  | snížená |  | 0 | 0 | 0 | 0.00156 | 0.00312 | 4 | K | 2 | ROZPOCET | [5 empty] | 0 | 0 | 0 | 0 | 0 | 2 | 0 | 4 | -195761864
75 | K | 725821326 | Baterie dřezové stojánkové pákové s otáčivým kulatým ústím a délkou ramínka 265 mm | soubor | 1 |  | 0 | CÚ RTS 2021 |  |  | snížená |  | 0 | 0.0018 | 0.0018 | 0 | 0 | 4 | K | 2 | ROZPOCET | [5 empty] | 0 | 0 | 0 | 0 | 0 | 2 | 0 | 4 | 1347973459
76 | K | 725822611 | Baterie umyvadlové stojánkové pákové bez výpusti | soubor | 1 |  | 0 | CÚ RTS 2021 |  |  | snížená |  | 0 | 0.0018 | 0.0018 | 0 | 0 | 4 | K | 2 | ROZPOCET | [5 empty] | 0 | 0 | 0 | 0 | 0 | 2 | 0 | 4 | -964394475
77 | K | 725831312 | Baterie vanová nástěnná páková s příslušenstvím a pevným držákem | soubor | 1 |  | 0 | CÚ RTS 2021 |  |  | snížená |  | 0 | 0.0019591 | 0.0019591 | 0 | 0 | 4 | K | 2 | ROZPOCET | [5 empty] | 0 | 0 | 0 | 0 | 0 | 2 | 0 | 4 | 1141437967
78 | K | 725980122 | Dvířka 15/20 vana | kus | 1 |  | 0 | CÚ RTS 2021 |  |  | snížená |  | 0 | 9e-05 | 9e-05 | 0 | 0 | 4 | K | 2 | ROZPOCET | [5 empty] | 0 | 0 | 0 | 0 | 0 | 2 | 0 | 4 | 546499434
| D | 726 | Zdravotechnika - předstěnové instalace |  |  |  | 0 | [5 empty] | 0 |  | 0.01935 |  | 0 | 2 | D | 1 | ROZPOCET | [11 empty] | 0
79 | K | 726121001 | Instalační předstěna - klozet v 1120 mm závěsný do bytových jader mezi dvě stěny | soubor | 1 |  | 0 | CS ÚRS 2021 01 |  |  | snížená |  | 0 | 0.01935 | 0.01935 | 0 | 0 | 16 | K | 2 | ROZPOCET | [5 empty] | 0 | 0 | 0 | 0 | 0 | 2 | 0 | 16 | -987496928
| Online PSC |  | https://podminky.urs.cz/item/CS_URS_2021_01/726121001 | [15 empty] | Online PSC | 2
| D | 733 | Ústřední vytápění - rozvodné potrubí |  |  |  | 0 | [5 empty] | 0 |  | 0.0025441 |  | 0.008 | 2 | D | 1 | ROZPOCET | [11 empty] | 0
80 | K | 230040024 | Zhotovení vnějšího závitu G DN 15 | kus | 8 |  | 0 | CÚ RTS 2021 |  |  | snížená |  | 0 | 0 | 0 | 0 | 0 | 64 | K | 2 | ROZPOCET | [5 empty] | 0 | 0 | 0 | 0 | 0 | 2 | 0 | 64 | 904693440
81 | K | 733110803 | Demontáž potrubí ocelového závitového do DN 15 | m | 8 |  | 0 | CÚ RTS 2021 |  |  | snížená |  | 0 | 1.52e-05 | 0.0001216 | 0.001 | 0.008 | 16 | K | 2 | ROZPOCET | [5 empty] | 0 | 0 | 0 | 0 | 0 | 2 | 0 | 16 | -496986634
82 | K | 733222103 | Potrubí měděné polotvrdé spojované měkkým pájením D 18x1 mm | m | 4 |  | 0 | CS ÚRS 2021 01 |  |  | snížená |  | 0 | 0.00058124 | 0.0023249 | 0 | 0 | 16 | K | 2 | ROZPOCET | [5 empty] | 0 | 0 | 0 | 0 | 0 | 2 | 0 | 16 | -722154388
| Online PSC |  | https://podminky.urs.cz/item/CS_URS_2021_01/733222103 | [15 empty] | Online PSC | 2
83 | K | 733224222 | Příplatek k potrubí měděnému za zhotovení přípojky z trubek měděných D 15x1 | kus | 8 |  | 0 | CÚ RTS 2021 |  |  | snížená |  | 0 | 1.22e-05 | 9.76e-05 | 0 | 0 | 16 | K | 2 | ROZPOCET | [5 empty] | 0 | 0 | 0 | 0 | 0 | 2 | 0 | 16 | 1957234468
84 | K | 998733101 | Přesun hmot tonážní pro rozvody potrubí v objektech v do 6 m | t | 0.12 |  | 0 | CÚ RTS 2021 |  |  | snížená |  | 0 | 0 | 0 | 0 | 0 | 16 | K | 2 | ROZPOCET | [5 empty] | 0 | 0 | 0 | 0 | 0 | 2 | 0 | 16 | 1726155563
| D | 735 | Ústřední vytápění - otopná tělesa |  |  |  | 0 | [5 empty] | 0 |  | 0 |  | 0.37128 | 2 | D | 1 | ROZPOCET | [11 empty] | 0
85 | K | 735111810 | Demontáž otopného tělesa litinového článkového | m2 | 15.6 |  | 0 | CÚ RTS 2021 |  |  | snížená |  | 0 | 0 | 0 | 0.0238 | 0.37128 | 16 | K | 2 | ROZPOCET | [5 empty] | 0 | 0 | 0 | 0 | 0 | 2 | 0 | 16 | -2136483057
86 | K | 735159210 | Montáž otopných těles panelových dvouřadých délky do 1140 mm | kus | 1 |  | 0 | CS ÚRS 2021 01 |  |  | snížená |  | 0 | 0 | 0 | 0 | 0 | 16 | K | 2 | ROZPOCET | [5 empty] | 0 | 0 | 0 | 0 | 0 | 2 | 0 | 16 | -618341428
| Online PSC |  | https://podminky.urs.cz/item/CS_URS_2021_01/735159210 | [15 empty] | Online PSC | 2
87 | K | 735159220 | Montáž otopných těles panelových dvouřadých délky do 1500 mm | kus | 3 |  | 0 | CS ÚRS 2021 01 |  |  | snížená |  | 0 | 0 | 0 | 0 | 0 | 16 | K | 2 | ROZPOCET | [5 empty] | 0 | 0 | 0 | 0 | 0 | 2 | 0 | 16 | 1496220002
| Online PSC |  | https://podminky.urs.cz/item/CS_URS_2021_01/735159220 | [15 empty] | Online PSC | 2
88 | M | P311022055140 | Radiátor Compact Typ 22 BH 550 BL 1400 | ks | 1 |  | 0 | CÚ RTS 2021 |  |  | snížená |  | 0 | 0 | 0 | 0 | 0 | 32 | M | 2 | ROZPOCET | [5 empty] | 0 | 0 | 0 | 0 | 0 | 2 | 0 | 16 | 496295566
89 | M | P311022055120 | Radiátor Compact Typ 22 BH 550 BL 1200 | ks | 2 |  | 0 | CÚ RTS 2021 |  |  | snížená |  | 0 | 0 | 0 | 0 | 0 | 32 | M | 2 | ROZPOCET | [5 empty] | 0 | 0 | 0 | 0 | 0 | 2 | 0 | 16 | 1710374404
90 | M | P311021055110 | Radiátor Compact Typ 21s BH 550 BL 1000 | ks | 1 |  | 0 | CÚ RTS 2021 |  |  | snížená |  | 0 | 0 | 0 | 0 | 0 | 32 | M | 2 | ROZPOCET | [5 empty] | 0 | 0 | 0 | 0 | 0 | 2 | 0 | 16 | 253690694
91 | K | 735191905 | Odvzdušnění otopných těles | kus | 8 |  | 0 | CÚ RTS 2021 |  |  | snížená |  | 0 | 0 | 0 | 0 | 0 | 16 | K | 2 | ROZPOCET | [5 empty] | 0 | 0 | 0 | 0 | 0 | 2 | 0 | 16 | 451059434
92 | K | 735494811 | Vypuštění vody z otopných těles | m2 | 64 |  | 0 | CÚ RTS 2021 |  |  | snížená |  | 0 | 0 | 0 | 0 | 0 | 16 | K | 2 | ROZPOCET | [5 empty] | 0 | 0 | 0 | 0 | 0 | 2 | 0 | 16 | 1495497110
93 | K | 735890801 | Přemístění demontovaného otopného tělesa vodorovně 100 m v objektech výšky do 6 m | t | 0.4 |  | 0 | CÚ RTS 2021 |  |  | snížená |  | 0 | 0 | 0 | 0 | 0 | 16 | K | 2 | ROZPOCET | [5 empty] | 0 | 0 | 0 | 0 | 0 | 2 | 0 | 16 | 868571404
| D | 751 | Vzduchotechnika |  |  |  | 0 | [5 empty] | 0 |  | 0.00074 |  | 0 | 2 | D | 1 | ROZPOCET | [11 empty] | 0
94 | K | 751122091 | Mtž vent rad ntl potrubního základního D do 100 mm | kus | 1 |  | 0 | CÚ RTS 2021 |  |  | snížená |  | 0 | 0 | 0 | 0 | 0 | 16 | K | 2 | ROZPOCET | [5 empty] | 0 | 0 | 0 | 0 | 0 | 2 | 0 | 16 | 1352880289
95 | M | 429141390 | ventilátor axiální k montáži na stěnu, skříň z plastu | kus | 1 |  | 0 | CÚ RTS 2021 |  |  | snížená |  | 0 | 0.00044 | 0.00044 | 0 | 0 | 32 | M | 2 | ROZPOCET | [5 empty] | 0 | 0 | 0 | 0 | 0 | 2 | 0 | 16 | 463221282
96 | K | 751311111 | Mtž vyústi čtyřhranné na kruhové potrubí do 0,040 m2 | kus | 2 |  | 0 | CÚ RTS 2021 |  |  | snížená |  | 0 | 0 | 0 | 0 | 0 | 16 | K | 2 | ROZPOCET | [5 empty] | 0 | 0 | 0 | 0 | 0 | 2 | 0 | 16 | 520185910
97 | M | 562456130 | mřížka větrací plast VM 150x150 UB bílá se žaluzií | kus | 2 |  | 0 | CÚ RTS 2021 |  |  | snížená |  | 0 | 0.00015 | 0.0003 | 0 | 0 | 32 | M | 2 | ROZPOCET | [5 empty] | 0 | 0 | 0 | 0 | 0 | 2 | 0 | 16 | 173354249
98 | K | 751525051 | Mtž potrubí plast kruh s přírubou D do 100 mm | m | 1 |  | 0 | CÚ RTS 2021 |  |  | snížená |  | 0 | 0 | 0 | 0 | 0 | 16 | K | 2 | ROZPOCET | [5 empty] | 0 | 0 | 0 | 0 | 0 | 2 | 0 | 16 | -1215325691
99 | K | 751526151 | Mtž oblouku do plast potrubí kruh s přírubou D do 100 mm | kus | 2 |  | 0 | CÚ RTS 2021 |  |  | snížená |  | 0 | 0 | 0 | 0 | 0 | 16 | K | 2 | ROZPOCET | [5 empty] | 0 | 0 | 0 | 0 | 0 | 2 | 0 | 16 | -1295427536
100 | K | 751526355 | Mtž odbočky oboustranné do plast potrubí kruh bez příruby D do 100 mm | kus | 1 |  | 0 | CÚ RTS 2021 |  |  | snížená |  | 0 | 0 | 0 | 0 | 0 | 16 | K | 2 | ROZPOCET | [5 empty] | 0 | 0 | 0 | 0 | 0 | 2 | 0 | 16 | -1998286741
101 | K | 751526541 | Mtž spojky do plast potrubí pružné kruhové bez příruby D do 100 mm | kus | 3 |  | 0 | CÚ RTS 2021 |  |  | snížená |  | 0 | 0 | 0 | 0 | 0 | 16 | K | 2 | ROZPOCET | [5 empty] | 0 | 0 | 0 | 0 | 0 | 2 | 0 | 16 | -1266418450
102 | K | 751537011 | Mtž potrubí ohebného neizol z Al laminátové hadice D do 100 mm | m | 0.5 |  | 0 | CÚ RTS 2021 |  |  | snížená |  | 0 | 0 | 0 | 0 | 0 | 16 | K | 2 | ROZPOCET | [5 empty] | 0 | 0 | 0 | 0 | 0 | 2 | 0 | 16 | -539798612
| D | 763 | Konstrukce suché výstavby |  |  |  | 0 | [5 empty] | 0 |  | 0.0016049 |  | 0 | 2 | D | 1 | ROZPOCET | [11 empty] | 0
103 | K | 416021124 | Podhledy SDK, kovová.kce CD. 1x deska RFI 12,5 mm | m2 | 10.5 |  | 0 | CÚ RTS 2021 |  |  | snížená |  | 0 | 0 | 0 | 0 | 0 | 4 | K | 2 | ROZPOCET | [5 empty] | 0 | 0 | 0 | 0 | 0 | 2 | 0 | 4 | -1776571647
104 | K | 763172313 | Montáž revizních dvířek SDK kcí vel. 400x400 mm | kus | 2 |  | 0 | CÚ RTS 2021 |  |  | snížená |  | 0 | 7.244e-05 | 0.00014488 | 0 | 0 | 16 | K | 2 | ROZPOCET | [5 empty] | 0 | 0 | 0 | 0 | 0 | 2 | 0 | 16 | -1670782268
105 | M | 590307120 | dvířka revizní s automatickým zámkem 400 x 400 mm | kus | 2 |  | 0 | CÚ RTS 2021 |  |  | snížená |  | 0 | 0.00073 | 0.00146 | 0 | 0 | 32 | M | 2 | ROZPOCET | [5 empty] | 0 | 0 | 0 | 0 | 0 | 2 | 0 | 16 | -629507298
| D | 766 | Konstrukce truhlářské |  |  |  | 0 | [5 empty] | 0 |  | 0.10866 |  | 0.2208 | 2 | D | 1 | ROZPOCET | [11 empty] | 0
106 | K | 766660001 | Montáž dveřních křídel otvíravých 1křídlových š do 0,8 m do ocelové zárubně | kus | 4 |  | 0 | CÚ RTS 2021 |  |  | snížená |  | 0 | 0 | 0 | 0 | 0 | 16 | K | 2 | ROZPOCET | [5 empty] | 0 | 0 | 0 | 0 | 0 | 2 | 0 | 16 | 703093178
107 | M | 611627700 | dveře vnitřní hladké foliované plné 1křídlé 60x197 cm | kus | 1 |  | 0 | CÚ RTS 2021 |  |  | snížená |  | 0 | 0.013 | 0.013 | 0 | 0 | 32 | M | 2 | ROZPOCET | [5 empty] | 0 | 0 | 0 | 0 | 0 | 2 | 0 | 16 | 48482708
108 | M | 611628270 | dveře vnitřní hladké foliované zasklené ze 2/3 1křídlové 80x197 cm | kus | 3 |  | 0 | CÚ RTS 2021 |  |  | snížená |  | 0 | 0.02 | 0.06 | 0 | 0 | 32 | M | 2 | ROZPOCET | [5 empty] | 0 | 0 | 0 | 0 | 0 | 2 | 0 | 16 | -2124122759
109 | M | 611628298 | dveře vnitřní hladké protipožární EI30 80x197 cm | kus | 1 |  | 0 | CÚ RTS 2021 |  |  | snížená |  | 0 | 0.02 | 0.02 | 0 | 0 | 32 | M | 2 | ROZPOCET | [5 empty] | 0 | 0 | 0 | 0 | 0 | 2 | 0 | 16 | 931063980
110 | M | 549146240 | klika včetně štítu a montážního materiálu | kus | 4 |  | 0 | CÚ RTS 2021 |  |  | snížená |  | 0 | 0.0012 | 0.0048 | 0 | 0 | 32 | M | 2 | ROZPOCET | [5 empty] | 0 | 0 | 0 | 0 | 0 | 2 | 0 | 16 | -206099855
111 | M | 549146282 | Bezpečnostní kování vchdových dveří klika / koule | kus | 1 |  | 0 | CÚ RTS 2021 |  |  | snížená |  | 0 | 0.0012 | 0.0012 | 0 | 0 | 32 | M | 2 | ROZPOCET | [5 empty] | 0 | 0 | 0 | 0 | 0 | 2 | 0 | 16 | -1692496796
112 | K | 766695212 | Montáž truhlářských prahů dveří 1křídlových šířky do 10 cm | kus | 4 |  | 0 | CÚ RTS 2021 |  |  | snížená |  | 0 | 0 | 0 | 0 | 0 | 16 | K | 2 | ROZPOCET | [5 empty] | 0 | 0 | 0 | 0 | 0 | 2 | 0 | 16 | -113236858
113 | M | 611871160 | prah dveřní dřevěný dubový tl 2 cm dl.62 cm š 10 cm | kus | 1 |  | 0 | CÚ RTS 2021 |  |  | snížená |  | 0 | 0.00092 | 0.00092 | 0 | 0 | 32 | M | 2 | ROZPOCET | [5 empty] | 0 | 0 | 0 | 0 | 0 | 2 | 0 | 16 | -1408916077
114 | M | 611871560 | prah dveřní dřevěný dubový tl 2 cm dl.82 cm š 10 cm | kus | 3 |  | 0 | CÚ RTS 2021 |  |  | snížená |  | 0 | 0.00123 | 0.00369 | 0 | 0 | 32 | M | 2 | ROZPOCET | [5 empty] | 0 | 0 | 0 | 0 | 0 | 2 | 0 | 16 | -1786622223
115 | K | 766695213 | Montáž truhlářských prahů dveří 1křídlových šířky přes 10 cm | kus | 1 |  | 0 | CÚ RTS 2021 |  |  | snížená |  | 0 | 0 | 0 | 0 | 0 | 16 | K | 2 | ROZPOCET | [5 empty] | 0 | 0 | 0 | 0 | 0 | 2 | 0 | 16 | -94793296
116 | M | 611871610 | prah dveřní dřevěný dubový tl 2 cm dl.82 cm š 15 cm | kus | 1 |  | 0 | CÚ RTS 2021 |  |  | snížená |  | 0 | 0.00185 | 0.00185 | 0 | 0 | 32 | M | 2 | ROZPOCET | [5 empty] | 0 | 0 | 0 | 0 | 0 | 2 | 0 | 16 | 1872733773
117 | K | 766825821 | Demontáž truhlářských vestavěných skříní dvoukřídlových | kus | 2 |  | 0 | CÚ RTS 2021 |  |  | snížená |  | 0 | 0 | 0 | 0.1104 | 0.2208 | 16 | K | 2 | ROZPOCET | [5 empty] | 0 | 0 | 0 | 0 | 0 | 2 | 0 | 16 | 1294747652
118 | K | 766891911 | Montáž kuchyňských linek | kpl | 1 |  | 0 | CÚ RTS 2021 |  |  | snížená |  | 0 | 0 | 0 | 0 | 0 | 16 | K | 2 | ROZPOCET | [5 empty] | 0 | 0 | 0 | 0 | 0 | 2 | 0 | 16 | -800811853
119 | M | 607215910 | Kuchyňská linka sektorová 2,2m | kpl | 1 |  | 0 | CÚ RTS 2021 |  |  | snížená |  | 0 | 0 | 0 | 0 | 0 | 32 | M | 2 | ROZPOCET | [5 empty] | 0 | 0 | 0 | 0 | 0 | 2 | 0 | 16 | -1535593432
120 | M | 899501 | Digestoř - vnitřní okruh vč. uhlíkového filtru | kus | 1 |  | 0 | CÚ RTS 2021 |  |  | snížená |  | 0 | 0 | 0 | 0 | 0 | 32 | M | 2 | ROZPOCET | [5 empty] | 0 | 0 | 0 | 0 | 0 | 2 | 0 | 16 | 91336842
121 | M | 552311000 | dřez nerez kruhový vestavný lesklý typ 526 D400 | kus | 1 |  | 0 | CÚ RTS 2021 |  |  | snížená |  | 0 | 0.0032 | 0.0032 | 0 | 0 | 8 | M | 2 | ROZPOCET | [5 empty] | 0 | 0 | 0 | 0 | 0 | 2 | 0 | 4 | 1784221813
122 | M | 598201 | Vestavná elektrická trouba | kus | 1 |  | 0 | CÚ RTS 2021 |  |  | snížená |  | 0 | 0 | 0 | 0 | 0 | 8 | M | 2 | ROZPOCET | [5 empty] | 0 | 0 | 0 | 0 | 0 | 2 | 0 | 4 | -1857391910
123 | M | 598218 | Vestavná plynová deska | kus | 1 |  | 0 | CÚ RTS 2021 |  |  | snížená |  | 0 | 0 | 0 | 0 | 0 | 8 | M | 2 | ROZPOCET | [5 empty] | 0 | 0 | 0 | 0 | 0 | 2 | 0 | 4 | 764725282
| D | 771 | Podlahy z dlaždic |  |  |  | 0 | [5 empty] | 0 |  | 0.37787 |  | 0 | 2 | D | 1 | ROZPOCET | [11 empty] | 0
124 | K | 771574314 | Montáž podlah keramických režných hladkých lepených rychletuhnoucím flexi lepidlem do 22 ks/ m2 | m2 | 16.1 |  | 0 | CÚ RTS 2021 |  |  | snížená |  | 0 | 0.00345 | 0.055545 | 0 | 0 | 16 | K | 2 | ROZPOCET | [5 empty] | 0 | 0 | 0 | 0 | 0 | 2 | 0 | 16 | 228050434
125 | M | 597611160 | dlaždice keramické - (bílé i barevné) 33,3 x 33,3 x 0,8 cm I. j. | m2 | 17.71 |  | 0 | CÚ RTS 2021 |  |  | snížená |  | 0 | 0.0182 | 0.32232 | 0 | 0 | 32 | M | 2 | ROZPOCET | [5 empty] | 0 | 0 | 0 | 0 | 0 | 2 | 0 | 16 | -269984367
| D | 781 | Dokončovací práce - obklady |  |  |  | 0 | [5 empty] | 0 |  | 0.25909 |  | 0 | 2 | D | 1 | ROZPOCET | [11 empty] | 0
126 | K | 781415111 | Montáž obkladaček pravoúhlých pórovinových do 22 ks/m2 lepených disperzním lepidlem nebo tmelem | m2 | 17.97 |  | 0 | CÚ RTS 2021 |  |  | snížená |  | 0 | 0.0025 | 0.044925 | 0 | 0 | 16 | K | 2 | ROZPOCET | [5 empty] | 0 | 0 | 0 | 0 | 0 | 2 | 0 | 16 | -326242690
127 | M | 597610208 | obkládačky keramické - (bílé i barevné) 25 x 33 x 0,7 cm I. j. | m2 | 18.15 |  | 0 | CÚ RTS 2021 |  |  | snížená |  | 0 | 0.0118 | 0.21417 | 0 | 0 | 32 | M | 2 | ROZPOCET | [5 empty] | 0 | 0 | 0 | 0 | 0 | 2 | 0 | 16 | 575694713
| D | 783 | Dokončovací práce - nátěry |  |  |  | 0 | [5 empty] | 0 |  | 0 |  | 0 | 2 | D | 1 | ROZPOCET | [11 empty] | 0
128 | K | 783220010 | Nátěr kovových doplňkových konstrukcí syntetický | m2 | 3 |  | 0 | CÚ RTS 2021 |  |  | snížená |  | 0 | 0 | 0 | 0 | 0 | 16 | K | 2 | ROZPOCET | [5 empty] | 0 | 0 | 0 | 0 | 0 | 2 | 0 | 16 | -2051360501
129 | K | 783401811 | Odstranění nátěru z potrubí DN do 50 mm | m | 5.4 |  | 0 | CÚ RTS 2021 |  |  | snížená |  | 0 | 0 | 0 | 0 | 0 | 16 | K | 2 | ROZPOCET | [5 empty] | 0 | 0 | 0 | 0 | 0 | 2 | 0 | 16 | -1521759905
130 | K | 783424140 | Nátěr syntetický potrubí do DN 50 mm Z + 2x | m | 15 |  | 0 | CÚ RTS 2021 |  |  | snížená |  | 0 | 0 | 0 | 0 | 0 | 16 | K | 2 | ROZPOCET | [5 empty] | 0 | 0 | 0 | 0 | 0 | 2 | 0 | 16 | -921465225
| D | 784 | Dokončovací práce - malby a tapety |  |  |  | 0 | [5 empty] | 0 |  | 0.35466 |  | 0.07378 | 2 | D | 1 | ROZPOCET | [11 empty] | 0
131 | K | 784121001 | Oškrabání malby v mísnostech výšky do 3,80 m | m2 | 238 |  | 0 | CÚ RTS 2021 |  |  | snížená |  | 0 | 0.001 | 0.238 | 0.00031 | 0.07378 | 16 | K | 2 | ROZPOCET | [5 empty] | 0 | 0 | 0 | 0 | 0 | 2 | 0 | 16 | 1269563604
132 | K | 784181101 | Základní akrylátová jednonásobná penetrace podkladu v místnostech výšky do 3,80m | m2 | 254.5 |  | 0 | CÚ RTS 2021 |  |  | snížená |  | 0 | 0.0002 | 0.0509 | 0 | 0 | 16 | K | 2 | ROZPOCET | [5 empty] | 0 | 0 | 0 | 0 | 0 | 2 | 0 | 16 | 803950386
133 | K | 784211101 | Dvojnásobné bílé malby ze směsí za mokra výborně otěruvzdorných v místnostech výšky do 3,80 m | m2 | 254.5 |  | 0 | CÚ RTS 2021 |  |  | snížená |  | 0 | 0.0002584 | 0.065763 | 0 | 0 | 16 | K | 2 | ROZPOCET | [5 empty] | 0 | 0 | 0 | 0 | 0 | 2 | 0 | 16 | 609626484
| D | M | Práce a dodávky M |  |  |  | 0 | [5 empty] | 0 |  | 0 |  | 0 | 3 | D | 0 | ROZPOCET | [11 empty] | 0
| D | 21-M | Elektromontáže |  |  |  | 0 | [5 empty] | 0 |  | 0 |  | 0 | 3 | D | 1 | ROZPOCET | [11 empty] | 0
134 | K | 290290199 | Elektroinstalace - revize | kpl | 1 |  | 0 | CÚ RTS 2021 |  |  | snížená |  | 0 | 0 | 0 | 0 | 0 | 64 | K | 2 | ROZPOCET | [5 empty] | 0 | 0 | 0 | 0 | 0 | 2 | 0 | 64 | -403824418
135 | K | 290290999 | Elektroinstalace | kpl | 1 |  | 0 | CÚ RTS 2021 |  |  | snížená |  | 0 | 0 | 0 | 0 | 0 | 64 | K | 2 | ROZPOCET | [5 empty] | 0 | 0 | 0 | 0 | 0 | 2 | 0 | 64 | 313569582
| D | HZS | Hodinové zúčtovací sazby |  |  |  | 0 | [5 empty] | 0 |  | 0 |  | 0 | 4 | D | 0 | ROZPOCET | [11 empty] | 0
136 | K | HZS2492 | Hodinová zúčtovací sazba pomocný dělník PSV - úklid | hod | 8 |  | 0 | CÚ RTS 2021 |  |  | snížená |  | 0 | 0 | 0 | 0 | 0 | 262144 | K | 1 | ROZPOCET | [5 empty] | 0 | 0 | 0 | 0 | 0 | 2 | 0 | 262144 | 164726976