## Rekapitulace stavby
Export Komplet | [27 empty] | 2.0 | ZAMOK |  |  |  |  | False | False | {0687d7d7-d435-4700-9a52-4464877a77c6}
[33 empty] | 0,01 | 21
[33 empty] | 0,01 | 12
|  | REKAPITULACE STAVBY | [17 empty] | v --- níže se nacházejí doplnkové a pomocné údaje k sestavám --- v | [11 empty] | Návod na vyplnění | 0,001
|  | Kód: |  |  |  |  | 0741 | [24 empty] | Měnit lze pouze buňky se žlutým podbarvením! 1) na prvním listu Rekapitulace stavby vyplňte v sestavě a) Souhrnný list - údaje o Uchazeči (přenesou se do ostatních sestav i v jiných listech) b) Rekapitulace objektů - potřebné Ostatní náklady 2) na vybraných listech vyplňte v sestavě a) Krycí list - údaje o Uchazeči, pokud se liší od údajů o Uchazeči na Souhrnném listu (údaje se přenesou do ostatních sestav v daném listu) b) Rekapitulace rozpočtu - potřebné Ostatní náklady c) Celkové náklady za stavbu - ceny u položek - množství, pokud má žluté podbarvení - a v případě potřeby poznámku (ta je ve skrytém sloupci) | 0,01
|  | Stavba: |  |  |  |  | Dýšina - Školní ul. - prodloužení kanalizace | [25 empty] | 0,01
|  | KSO: | [13 empty] | CC-CZ: | [16 empty] | 0,01
|  | Místo: | [13 empty] | Datum: |  | 6. 10. 2020 | [14 empty] | 0,01
0,01
|  | Zadavatel: | [13 empty] | IČ: | [16 empty] | 0,01
[16 empty] | DIČ: | [16 empty] | 0,01
0,01
|  | Uchazeč: | [13 empty] | IČ: |  | Vyplň údaj | [14 empty] | 0,01
|  |  | Vyplň údaj | [12 empty] | DIČ: |  | Vyplň údaj | [14 empty] | 0,01
False
|  | Projektant: | [13 empty] | IČ: | [16 empty] | False
[16 empty] | DIČ: | [16 empty] | True
0,01
|  | Zpracovatel: | [13 empty] | IČ: | [16 empty] | 0,01
[16 empty] | DIČ: | [16 empty] | True
Poznámka:
|  | Cena bez DPH | [13 empty] | 0
[8 empty] | Sazba daně |  |  | Základ daně |  |  |  |  | Výše daně
|  | DPH |  | základní |  |  |  | 21% |  |  | 0 |  |  |  |  | 0
|  |  |  | snížená |  |  |  | 12% |  |  | 0 |  |  |  |  | 0
|  |  |  | zákl. přenesená |  |  |  | 21% |  |  | 0 |  |  |  |  | 0
|  |  |  | sníž. přenesená |  |  |  | 12% |  |  | 0 |  |  |  |  | 0
|  |  |  | nulová |  |  |  | 0% |  |  | 0 |  |  |  |  | 0
|  | Cena s DPH | [6 empty] | v |  |  | CZK |  |  |  | 0
|  | Projektant | [11 empty] | Zpracovatel
|  | Datum a podpis: | [7 empty] | Razítko |  |  |  | Datum a podpis: |  |  | Razítko
|  | Objednavatel | [11 empty] | Uchazeč
|  | Datum a podpis: | [7 empty] | Razítko |  |  |  | Datum a podpis: |  |  | Razítko
REKAPITULACE OBJEKTŮ STAVBY A SOUPISŮ PRACÍ
| Kód: | [6 empty] | 0741
| Stavba: | [6 empty] | Dýšina - Školní ul. - prodloužení kanalizace
| Místo: | [13 empty] | Datum: |  | 6. 10. 2020
| Zadavatel: | [13 empty] | Projektant: |  |  |  |  | Informatívní údaje z listů zakázek
| Uchazeč: | [13 empty] | Zpracovatel:
| Kód |  |  |  | Popis | [7 empty] | Cena bez DPH [CZK] |  |  |  |  | Cena s DPH [CZK] | Typ | z toho Ostat. náklady [CZK] | DPH [CZK] | Normohodiny [h] | DPH základní [CZK] | DPH snížená [CZK] | DPH základní přenesená [CZK] | DPH snížená přenesená [CZK] | Základna DPH základní | Základna DPH snížená | Základna DPH zákl. přenesená | Základna DPH sníž. přenesená | Základna DPH nulová
| Náklady z rozpočtů | [11 empty] | 0 |  |  |  |  | 0 |  | 0 | 0 | 0 | 0 | 0 | 0 | 0 | 0 | 0 | 0 | 0 | 0 |  | D | 0 | ###NOIMPORT### | IMPORT | {0687d7d7-d435-4700-9a52-4464877a77c6} | {00000000-0000-0000-0000-000000000000}
|  | 01 |  |  |  | 1.etapa | [6 empty] | 0 |  |  |  |  | 0 | ING | 0 | 0 | 0 | 0 | 0 | 0 | 0 | 0 | 0 | 0 | 0 | 0 |  | D | 1 | ###NOIMPORT### | IMPORT | {8e4d4db3-e383-40b7-8055-b93526bdc8e1} | {0687d7d7-d435-4700-9a52-4464877a77c6} | 2
/ |  |  | 01 |  |  |  | SO 01 Splašková kanalizace | [5 empty] | 0 |  |  |  |  | 0 | Soupis | 0 | 0 | 0 | 0 | 0 | 0 | 0 | 0 | 0 | 0 | 0 | 0 |  |  | 2 |  | IMPORT | {3bdf9d8d-47e6-493c-9b6f-f908f6d616fc} | {8e4d4db3-e383-40b7-8055-b93526bdc8e1}
/ |  |  | 02 |  |  |  | SO 03 Dešťová kanalizace | [5 empty] | 0 |  |  |  |  | 0 | Soupis | 0 | 0 | 0 | 0 | 0 | 0 | 0 | 0 | 0 | 0 | 0 | 0 |  |  | 2 |  | IMPORT | {c15d91b2-9f6b-45e3-91b0-3da38937cdfd} | {8e4d4db3-e383-40b7-8055-b93526bdc8e1}
/ |  |  | 03 |  |  |  | SO 02 Splašková kanalizace přípojky | [5 empty] | 0 |  |  |  |  | 0 | Soupis | 0 | 0 | 0 | 0 | 0 | 0 | 0 | 0 | 0 | 0 | 0 | 0 |  |  | 2 |  | IMPORT | {f67e4719-1b1e-4ff5-bac3-9c0fec57af9d} | {8e4d4db3-e383-40b7-8055-b93526bdc8e1}
/ |  |  | 04 |  |  |  | Vedlejší a ostatní náklady | [5 empty] | 0 |  |  |  |  | 0 | Soupis | 0 | 0 | 0 | 0 | 0 | 0 | 0 | 0 | 0 | 0 | 0 | 0 |  |  | 2 |  | IMPORT | {5ab2b45b-7ddb-4d0d-b7f3-e40c2d54ba79} | {8e4d4db3-e383-40b7-8055-b93526bdc8e1}
|  | 02 |  |  |  | 2.etapa | [6 empty] | 0 |  |  |  |  | 0 | ING | 0 | 0 | 0 | 0 | 0 | 0 | 0 | 0 | 0 | 0 | 0 | 0 |  | D | 1 | ###NOIMPORT### | IMPORT | {cd663e38-59b6-4597-a99e-8b8b8ee619e8} | {0687d7d7-d435-4700-9a52-4464877a77c6} | 2
/ |  |  | 01 |  |  |  | SO 01 Splašková kanalizace | [5 empty] | 0 |  |  |  |  | 0 | Soupis | 0 | 0 | 0 | 0 | 0 | 0 | 0 | 0 | 0 | 0 | 0 | 0 |  |  | 2 |  | IMPORT | {5edfaf53-3816-46e3-a9c9-e6f715853c3b} | {cd663e38-59b6-4597-a99e-8b8b8ee619e8}
/ |  |  | 02 |  |  |  | SO 03 Dešťová kanalizace | [5 empty] | 0 |  |  |  |  | 0 | Soupis | 0 | 0 | 0 | 0 | 0 | 0 | 0 | 0 | 0 | 0 | 0 | 0 |  |  | 2 |  | IMPORT | {292eb749-2598-4beb-8037-b4a8ee7954fa} | {cd663e38-59b6-4597-a99e-8b8b8ee619e8}
/ |  |  | 03 |  |  |  | vedlejší a ostatní náklady | [5 empty] | 0 |  |  |  |  | 0 | Soupis | 0 | 0 | 0 | 0 | 0 | 0 | 0 | 0 | 0 | 0 | 0 | 0 |  |  | 2 |  | IMPORT | {d16bdb64-f7f3-4b66-bad9-e182ed3a6617} | {cd663e38-59b6-4597-a99e-8b8b8ee619e8}

## 01 - SO 01 Splašková kana...
{3bdf9d8d-47e6-493c-9b6f-f908f6d616fc}
2
| KRYCÍ LIST SOUPISU PRACÍ | [7 empty] | v --- níže se nacházejí doplnkové a pomocné údaje k sestavám --- v | [8 empty] | False
Stavba:
Dýšina - Školní ul. - prodloužení kanalizace
Objekt:
01 - 1.etapa
Soupis:
01 - SO 01 Splašková kanalizace
| KSO: |  |  |  |  | CC-CZ:
| Místo: |  |  |  |  | Datum: | 6. 10. 2020
| Zadavatel: |  |  |  |  | IČ:
DIČ:
| Uchazeč: |  |  |  |  | IČ: | Vyplň údaj
|  | Vyplň údaj |  |  |  | DIČ: | Vyplň údaj
| Projektant: |  |  |  |  | IČ:
DIČ:
| Zpracovatel: |  |  |  |  | IČ:
DIČ:
Poznámka:
| Cena bez DPH | [5 empty] | 0
|  |  | Základ daně |  |  | Sazba daně | Výše daně
| DPH | základní | 0 |  |  | 21% | 0
|  | snížená | 0 |  |  | 12% | 0
|  | zákl. přenesená | 0 |  |  | 21% | 0
|  | sníž. přenesená | 0 |  |  | 12% | 0
|  | nulová | 0 |  |  | 0% | 0
| Cena s DPH |  |  | v | CZK |  | 0
| Projektant |  |  | Zpracovatel
| Datum a podpis: |  | Razítko | Datum a podpis: |  |  | Razítko
| Objednavatel |  |  | Uchazeč
| Datum a podpis: |  | Razítko | Datum a podpis: |  |  | Razítko
REKAPITULACE ČLENĚNÍ SOUPISU PRACÍ
Stavba:
Dýšina - Školní ul. - prodloužení kanalizace
Objekt:
01 - 1.etapa
Soupis:
01 - SO 01 Splašková kanalizace
Místo: | [5 empty] | Datum: | 6. 10. 2020
Zadavatel: | [5 empty] | Projektant:
Uchazeč: |  |  | Vyplň údaj |  |  | Zpracovatel:
Kód dílu - Popis | [6 empty] | Cena celkem [CZK]
Náklady ze soupisu prací | [6 empty] | 0 | [11 empty] | -1
| HSV - Práce a dodávky HSV | [5 empty] | 0
| 1 - Zemní práce | [5 empty] | 0
| 4 - Vodorovné konstrukce | [5 empty] | 0
| 8 - Trubní vedení | [5 empty] | 0
| 9 - Ostatní konstrukce a práce-bourání | [5 empty] | 0
| 997 - Přesun sutě | [5 empty] | 0
| 998 - Přesun hmot | [5 empty] | 0
SOUPIS PRACÍ
Stavba:
Dýšina - Školní ul. - prodloužení kanalizace
Objekt:
01 - 1.etapa
Soupis:
01 - SO 01 Splašková kanalizace
Místo: | [5 empty] | Datum: | 6. 10. 2020
Zadavatel: | [5 empty] | Projektant:
Uchazeč: |  |  | Vyplň údaj |  |  | Zpracovatel:
PČ | Typ | Kód | Popis | MJ | Množství | J.cena [CZK] | Cena celkem [CZK] | Cenová soustava |  | DPH | J. Nh [h] | Nh celkem [h] | J. hmotnost [t] | Hmotnost celkem [t] | J. suť [t] | Suť Celkem [t]
Náklady soupisu celkem | [6 empty] | 0 |  |  |  |  | 0 |  | 235.0692 |  | 66.495 |  | D | -1 | [10 empty] | 0
| D | HSV | Práce a dodávky HSV |  |  |  | 0 |  |  |  |  | 0 |  | 235.0692 |  | 66.495 | 1 | D | 0 |  |  |  | ROZPOCET | [6 empty] | 0
| D | 1 | Zemní práce |  |  |  | 0 |  |  |  |  | 0 |  | 217.7714 |  | 66.495 | 1 | D | 1 |  |  |  | ROZPOCET | [6 empty] | 0
1 | K | 113107163 | Odstranění podkladu z kameniva drceného tl 300 mm strojně pl přes 50 do 200 m2 | m2 | 100.75 |  | 0 | CS ÚRS 2020 01 |  | základní |  | 0 | 0 | 0 | 0.44 | 44.33 | 4 | K | 2 |  |  |  | ROZPOCET | 0 | 0 | 0 | 0 | 0 | 1 | 0 | 4 | 2007746863
| VV |  | "komunikace živice" | [14 empty] | VV | 2 | 1 | True | 0 | ROZPOCET
| VV |  | 77,5*1,3 |  | 100.75 | [12 empty] | VV | 2 | 2 | True | 1 | ROZPOCET
2 | K | 113107182 | Odstranění podkladu živičného tl 100 mm strojně pl přes 50 do 200 m2 | m2 | 100.75 |  | 0 | CS ÚRS 2020 01 |  | základní |  | 0 | 0 | 0 | 0.22 | 22.165 | 4 | K | 2 |  |  |  | ROZPOCET | 0 | 0 | 0 | 0 | 0 | 1 | 0 | 4 | -1261258987
| VV |  | "komunikace živice" | [14 empty] | VV | 2 | 1 | True | 0 | ROZPOCET
| VV |  | 77,5*1,3 |  | 100.75 | [12 empty] | VV | 2 | 2 | True | 1 | ROZPOCET
3 | K | 115101201 | Čerpání vody na dopravní výšku do 10 m průměrný přítok do 500 l/min | hod | 60 |  | 0 |  |  | základní |  | 0 | 0 | 0 | 0 | 0 | 4 | K | 2 |  |  |  | ROZPOCET | 0 | 0 | 0 | 0 | 0 | 1 | 0 | 4 | -94599171
| VV |  | 30,0*2,0 |  | 60 | [12 empty] | VV | 2 | 2 | True | 1 | ROZPOCET
4 | K | 115101301 | Pohotovost čerpací soupravy pro dopravní výšku do 10 m přítok do 500 l/min | den | 30 |  | 0 |  |  | základní |  | 0 | 0 | 0 | 0 | 0 | 4 | K | 2 |  |  |  | ROZPOCET | 0 | 0 | 0 | 0 | 0 | 1 | 0 | 4 | 1129029275
| VV |  | 30,0 |  | 30 | [12 empty] | VV | 2 | 2 | True | 1 | ROZPOCET
5 | K | 119001405 | Dočasné zajištění potrubí plynovodu | m | 1.3 |  | 0 | CS ÚRS 2020 01 |  | základní |  | 0 | 0.0369 | 0.04797 | 0 | 0 | 4 | K | 2 |  |  |  | ROZPOCET | 0 | 0 | 0 | 0 | 0 | 1 | 0 | 4 | -837621284
| VV |  | "příloha D.1.1.3." | [14 empty] | VV | 2 | 1 | True | 0 | ROZPOCET
| VV |  | 1*1,3 |  | 1.3 | [12 empty] | VV | 2 | 2 | True | 1 | ROZPOCET
6 | K | 119001422 | Dočasné zajištění kabelů | m | 1.3 |  | 0 |  |  | základní |  | 0 | 0.06053 | 0.078689 | 0 | 0 | 4 | K | 2 |  |  |  | ROZPOCET | 0 | 0 | 0 | 0 | 0 | 1 | 0 | 4 | -1933167622
| VV |  | "příloha D.1.1.3." | [14 empty] | VV | 2 | 1 | True | 0 | ROZPOCET
| VV |  | 1*1,3 |  | 1.3 | [12 empty] | VV | 2 | 2 | True | 1 | ROZPOCET
7 | K | 120001101 | Příplatek za ztížení vykopávky v blízkosti podzemního vedení | m3 | 3.9 |  | 0 |  |  | základní |  | 0 | 0 | 0 | 0 | 0 | 4 | K | 2 |  |  |  | ROZPOCET | 0 | 0 | 0 | 0 | 0 | 1 | 0 | 4 | 1768494635
| VV |  | "výměry v pol. 119001422 a 119001405" | [14 empty] | VV | 2 | 1 | True | 0 | ROZPOCET
| VV |  | (1,3+1,3)*1,5 |  | 3.9 | [12 empty] | VV | 2 | 2 | True | 1 | ROZPOCET
8 | K | 132254204 | Hloubení zapažených rýh š do 2000 mm v hornině třídy těžitelnosti I, skupiny 3 objem do 500 m3 | m3 | 195.49 |  | 0 | CS ÚRS 2020 01 |  | základní |  | 0 | 0 | 0 | 0 | 0 | 4 | K | 2 |  |  |  | ROZPOCET | 0 | 0 | 0 | 0 | 0 | 1 | 0 | 4 | -680139525
| VV |  | "příloha D.1.1.1.D.1.1.3., D.1.1.4," | [14 empty] | VV | 2 | 1 | True | 0 | ROZPOCET
| VV |  | "kanalizace - stoka S1" 77,0*(2,85+2,6)/2*1,3 |  | 272.773 | [12 empty] | VV | 2 | 2 | True | 0 | ROZPOCET
| VV |  | "-komunikace živice"-77,0*0,35*1,3 |  | -35.035 | [12 empty] | VV | 2 | 2 | True | 0 | ROZPOCET
| VV |  | "+ rozšíření pro Š" 2*1,2*1,2*2,3 |  | 6.624 | [12 empty] | VV | 2 | 2 | True | 0 | ROZPOCET
| VV |  | Mezisoučet |  | 244.362 | [12 empty] | VV | 2 | 3 | True | 0 | ROZPOCET
| VV |  | "předpoklad I.tř 80%, II.Tř.20%" 244,362/100*80 |  | 195.49 | [12 empty] | VV | 2 | 2 | True | 1 | ROZPOCET
9 | K | 132354204 | Hloubení zapažených rýh š do 2000 mm v hornině třídy těžitelnosti II, skupiny 4 objem do 500 m3 | m3 | 48.872 |  | 0 | CS ÚRS 2020 01 |  | základní |  | 0 | 0 | 0 | 0 | 0 | 4 | K | 2 |  |  |  | ROZPOCET | 0 | 0 | 0 | 0 | 0 | 1 | 0 | 4 | -1041002009
| VV |  | "předpoklad I.tř 80%, II.Tř.20%" 244,362/100*20 |  | 48.872 | [12 empty] | VV | 2 | 2 | True | 1 | ROZPOCET
10 | K | 151101102 | Zřízení příložného pažení a rozepření stěn rýh hl do 4 m | m2 | 419.65 |  | 0 |  |  | základní |  | 0 | 0.00085 | 0.3567 | 0 | 0 | 4 | K | 2 |  |  |  | ROZPOCET | 0 | 0 | 0 | 0 | 0 | 1 | 0 | 4 | -744603585
| VV |  | "výkop pro kanalizaci" | [14 empty] | VV | 2 | 1 | True | 0 | ROZPOCET
| VV |  | "kanalizace - stoka S1" 77,0*(2,85+2,6)/2*2 |  | 419.65 | [12 empty] | VV | 2 | 2 | True | 1 | ROZPOCET
11 | K | 151101112 | Odstranění příložného pažení a rozepření stěn rýh hl do 4 m | m2 | 419.65 |  | 0 |  |  | základní |  | 0 | 0 | 0 | 0 | 0 | 4 | K | 2 |  |  |  | ROZPOCET | 0 | 0 | 0 | 0 | 0 | 1 | 0 | 4 | -566146315
| VV |  | 419,65 |  | 419.65 | [12 empty] | VV | 2 | 2 | True | 1 | ROZPOCET
12 | K | 162751117 | Vodorovné přemístění do 10000 m výkopku/sypaniny z horniny třídy těžitelnosti I, skupiny 1 až 3 | m3 | 159.8 |  | 0 | CS ÚRS 2020 01 |  | základní |  | 0 | 0 | 0 | 0 | 0 | 4 | K | 2 |  |  |  | ROZPOCET | 0 | 0 | 0 | 0 | 0 | 1 | 0 | 4 | 417829394
| VV |  | "přebytečná zemina 75,2m3, 50% náhrada zeminy 169,157/100*50=84,6 "159,8 |  | 159.8 | [12 empty] | VV | 2 | 2 | True | 1 | ROZPOCET
13 | K | 162751119 | Příplatek k vodorovnému přemístění výkopku/sypaniny z horniny třídy těžitelnosti I, skupiny 1 až 3 ZKD 1000 m přes 10000 m | m3 | 799 |  | 0 | CS ÚRS 2020 01 |  | základní |  | 0 | 0 | 0 | 0 | 0 | 4 | K | 2 |  |  |  | ROZPOCET | 0 | 0 | 0 | 0 | 0 | 1 | 0 | 4 | -603331489
| VV |  | "skládka 15km - příplatek 5x"5*159,8 |  | 799 | [12 empty] | VV | 2 | 2 | True | 1 | ROZPOCET
14 | K | 171000001R | Hutnící zkoušky | kus | 2 |  | 0 |  |  | základní |  | 0 | 0 | 0 | 0 | 0 | 4 | K | 2 |  |  |  | ROZPOCET | 0 | 0 | 0 | 0 | 0 | 1 | 0 | 4 | -1385356312
| VV |  | 2,0 |  | 2 | [12 empty] | VV | 2 | 2 | True | 1 | ROZPOCET
15 | K | 171201231 | Poplatek za uložení zeminy a kamení na recyklační skládce (skládkovné) kód odpadu 17 05 04 | t | 255.68 |  | 0 | CS ÚRS 2020 01 |  | základní |  | 0 | 0 | 0 | 0 | 0 | 4 | K | 2 |  |  |  | ROZPOCET | 0 | 0 | 0 | 0 | 0 | 1 | 0 | 4 | -634901593
| VV |  | 159,8*1,6 |  | 255.68 | [12 empty] | VV | 2 | 2 | True | 1 | ROZPOCET
16 | K | 174101101 | Zásyp jam, šachet rýh nebo kolem objektů sypaninou se zhutněním | m3 | 169.157 |  | 0 |  |  | základní |  | 0 | 0 | 0 | 0 | 0 | 4 | K | 2 |  |  |  | ROZPOCET | 0 | 0 | 0 | 0 | 0 | 1 | 0 | 4 | -302087056
| VV |  | 244,362 |  | 244.362 | [12 empty] | VV | 2 | 2 | True | 0 | ROZPOCET
| VV |  | "- štěrkopískové lože" -77,5*1,3*0,2 |  | -20.15 | [12 empty] | VV | 2 | 2 | True | 0 | ROZPOCET
| VV |  | "- obsyp štěrkop.DN250" - 77,0*1,3*0,55 |  | -55.055 | [12 empty] | VV | 2 | 2 | True | 0 | ROZPOCET
| VV |  | Mezisoučet |  | 169.157 | [12 empty] | VV | 2 | 3 | True | 0 | ROZPOCET
| VV |  | "přebytečná zemina 75,2m3, 50% náhrada zeminy 169,157/100*50=84,6 " | [14 empty] | VV | 2 | 1 | True | 0 | ROZPOCET
| VV |  | Součet |  | 169.157 | [12 empty] | VV | 2 | 4 | True | 1 | ROZPOCET
17 | K | 175151101 | Obsypání potrubí strojně sypaninou bez prohození, uloženou do 3 m | m3 | 51.205 |  | 0 | CS ÚRS 2020 01 |  | základní |  | 0 | 0 | 0 | 0 | 0 | 4 | K | 2 |  |  |  | ROZPOCET | 0 | 0 | 0 | 0 | 0 | 1 | 0 | 4 | -722745367
| VV |  | "obsyp štěrkop.DN250" 77,0*1,3*0,55 |  | 55.055 | [12 empty] | VV | 2 | 2 | True | 0 | ROZPOCET
| VV |  | "- potrubí" -77*0,05 |  | -3.85 | [12 empty] | VV | 2 | 2 | True | 0 | ROZPOCET
| VV |  | Součet |  | 51.205 | [12 empty] | VV | 2 | 4 | True | 1 | ROZPOCET
18 | M | 58331200 | štěrkopísek netříděný zásypový | t | 217.288 |  | 0 | CS ÚRS 2020 01 |  | základní |  | 0 | 1 | 217.288 | 0 | 0 | 8 | M | 2 |  |  |  | ROZPOCET | 0 | 0 | 0 | 0 | 0 | 1 | 0 | 4 | -1069843525
| VV |  | "obsyp a náhrada za nevhodnou zeminu"(51,205+84,6)*1,6 |  | 217.288 | [12 empty] | VV | 2 | 2 | True | 1 | ROZPOCET
| D | 4 | Vodorovné konstrukce |  |  |  | 0 |  |  |  |  | 0 |  | 0 |  | 0 | 1 | D | 1 |  |  |  | ROZPOCET | [6 empty] | 0
19 | K | 451573111 | Lože pod potrubí otevřený výkop ze štěrkopísku | m3 | 20.95 |  | 0 |  |  | základní |  | 0 | 0 | 0 | 0 | 0 | 4 | K | 2 |  |  |  | ROZPOCET | 0 | 0 | 0 | 0 | 0 | 1 | 0 | 4 | -1304640984
| VV |  | " štěrkopískové lože" 77,5*1,3*0,2 |  | 20.15 | [12 empty] | VV | 2 | 2 | True | 0 | ROZPOCET
| VV |  | "šachty"2*2,0*2,0*0,10 |  | 0.8 | [12 empty] | VV | 2 | 2 | True | 0 | ROZPOCET
| VV |  | Součet |  | 20.95 | [12 empty] | VV | 2 | 4 | True | 1 | ROZPOCET
| D | 8 | Trubní vedení |  |  |  | 0 |  |  |  |  | 0 |  | 17.2978 |  | 0 | 1 | D | 1 |  |  |  | ROZPOCET | [6 empty] | 0
20 | K | 359901211 | Monitoring stoky jakékoli výšky na nové kanalizaci | m | 77.5 |  | 0 | CS ÚRS 2020 01 |  | základní |  | 0 | 0 | 0 | 0 | 0 | 4 | K | 2 |  |  |  | ROZPOCET | 0 | 0 | 0 | 0 | 0 | 1 | 0 | 4 | 1169345659
| VV |  | 77,5 |  | 77.5 | [12 empty] | VV | 2 | 2 | True | 1 | ROZPOCET
21 | K | 871363121 | Montáž kanalizačního potrubí z PVC těsněné gumovým kroužkem otevřený výkop sklon do 20 % DN 250 | m | 77 |  | 0 | CS ÚRS 2020 01 |  | základní |  | 0 | 2e-05 | 0.00154 | 0 | 0 | 4 | K | 2 |  |  |  | ROZPOCET | 0 | 0 | 0 | 0 | 0 | 1 | 0 | 4 | 1240993019
| VV |  | "stoka DN250" 77,0 |  | 77 | [12 empty] | VV | 2 | 2 | True | 1 | ROZPOCET
22 | M | 28611108 | trubka kanalizační PVC-U 250x8,6x6000 mm SN 12 | m | 77 |  | 0 | CS ÚRS 2020 01 |  | základní |  | 0 | 0.01052 | 0.81004 | 0 | 0 | 8 | M | 2 |  |  |  | ROZPOCET | 0 | 0 | 0 | 0 | 0 | 1 | 0 | 4 | -376671924
| VV |  | 77,0 |  | 77 | [12 empty] | VV | 2 | 2 | True | 1 | ROZPOCET
23 | K | 877315211 | Montáž tvarovek z tvrdého PVC-systém KG nebo z polypropylenu-systém KG 2000 jednoosé DN 150 | kus | 6 |  | 0 | CS ÚRS 2020 01 |  | základní |  | 0 | 0 | 0 | 0 | 0 | 4 | K | 2 |  |  |  | ROZPOCET | 0 | 0 | 0 | 0 | 0 | 1 | 0 | 4 | -1091960206
| VV |  | "napojení přípojek" 3*2 |  | 6 | [12 empty] | VV | 2 | 2 | True | 1 | ROZPOCET
24 | M | 28612202 | koleno kanalizační plastové PVC KG DN 160/45° SN12/16 | kus | 6 |  | 0 | CS ÚRS 2020 01 |  | základní |  | 0 | 0.0014 | 0.0084 | 0 | 0 | 8 | M | 2 |  |  |  | ROZPOCET | 0 | 0 | 0 | 0 | 0 | 1 | 0 | 4 | 1770935592
| VV |  | 3*2 |  | 6 | [12 empty] | VV | 2 | 2 | True | 1 | ROZPOCET
25 | K | 877365221 | Montáž tvarovek z tvrdého PVC-systém KG nebo z polypropylenu-systém KG 2000 dvouosé DN 250 | kus | 3 |  | 0 | CS ÚRS 2020 01 |  | základní |  | 0 | 2e-05 | 6e-05 | 0 | 0 | 4 | K | 2 |  |  |  | ROZPOCET | 0 | 0 | 0 | 0 | 0 | 1 | 0 | 4 | 130530147
| VV |  | 3,0 |  | 3 | [12 empty] | VV | 2 | 2 | True | 1 | ROZPOCET
26 | M | 28611399 | odbočka kanalizační plastová s hrdlem KG 250/150/45° | kus | 3 |  | 0 | CS ÚRS 2020 01 |  | základní |  | 0 | 0.00718 | 0.02154 | 0 | 0 | 8 | M | 2 |  |  |  | ROZPOCET | 0 | 0 | 0 | 0 | 0 | 1 | 0 | 4 | -1637596545
| VV |  | 3,0 |  | 3 | [12 empty] | VV | 2 | 2 | True | 1 | ROZPOCET
27 | K | 892362121 | Tlaková zkouška vzduchem potrubí DN 250 těsnícím vakem ucpávkovým | úsek | 2 |  | 0 | CS ÚRS 2020 01 |  | základní |  | 0 | 0.00031 | 0.00062 | 0 | 0 | 4 | K | 2 |  |  |  | ROZPOCET | 0 | 0 | 0 | 0 | 0 | 1 | 0 | 4 | -400926874
| VV |  | 2,0 |  | 2 | [12 empty] | VV | 2 | 2 | True | 1 | ROZPOCET
28 | K | 894411131 | Zřízení šachet kanalizačních z betonových dílců na potrubí DN od 300 do 400 dno beton tř. C 25/30 | kus | 3 |  | 0 | CS ÚRS 2020 01 |  | základní |  | 0 | 2.2569 | 6.7707 | 0 | 0 | 4 | K | 2 |  |  |  | ROZPOCET | 0 | 0 | 0 | 0 | 0 | 1 | 0 | 4 | -32796324
| VV |  | "příloha D.1.1.5 - tabulka šachet" | [14 empty] | VV | 2 | 1 | True | 0 | ROZPOCET
| VV |  | 3,0 |  | 3 | [12 empty] | VV | 2 | 2 | True | 1 | ROZPOCET
29 | M | 592241610 | skruž betonová s ocelová se stupadly +PE povlakem 1000x500x120 SP | kus | 1 |  | 0 |  |  | základní |  | 0 | 0.506 | 0.506 | 0 | 0 | 8 | M | 2 |  |  |  | ROZPOCET | 0 | 0 | 0 | 0 | 0 | 1 | 0 | 4 | -2123398262
| VV |  | 1,0 |  | 1 | [12 empty] | VV | 2 | 2 | True | 1 | ROZPOCET
30 | M | 592241600 | skruž betonová s ocelová se stupadly +PE povlakem 1000/250/120 SP | kus | 1 |  | 0 |  |  | základní |  | 0 | 0.254 | 0.254 | 0 | 0 | 8 | M | 2 |  |  |  | ROZPOCET | 0 | 0 | 0 | 0 | 0 | 1 | 0 | 4 | 2073888523
| VV |  | 1 |  | 1 | [12 empty] | VV | 2 | 2 | True | 1 | ROZPOCET
31 | M | 592241620 | skruž betonová s ocelová se stupadly +PE povlakem 1000/1000/120 SP | kus | 2 |  | 0 |  |  | základní |  | 0 | 1.013 | 2.026 | 0 | 0 | 8 | M | 2 |  |  |  | ROZPOCET | 0 | 0 | 0 | 0 | 0 | 1 | 0 | 4 | -899099388
| VV |  | 2 |  | 2 | [12 empty] | VV | 2 | 2 | True | 1 | ROZPOCET
32 | M | 59224167 | skruž betonová přechodová 62,5/100x60x12 cm, stupadla poplastovaná | kus | 3 |  | 0 | CS ÚRS 2020 01 |  | základní |  | 0 | 0.548 | 1.644 | 0 | 0 | 8 | M | 2 |  |  |  | ROZPOCET | 0 | 0 | 0 | 0 | 0 | 1 | 0 | 4 | -1319183100
| VV |  | 3 |  | 3 | [12 empty] | VV | 2 | 2 | True | 1 | ROZPOCET
33 | M | 592241770 | prstenec betonový vyrovnávací 625/100/120 | kus | 4 |  | 0 |  |  | základní |  | 0 | 0.064 | 0.256 | 0 | 0 | 8 | M | 2 |  |  |  | ROZPOCET | 0 | 0 | 0 | 0 | 0 | 1 | 0 | 4 | -333156236
| VV |  | 4,0 |  | 4 | [12 empty] | VV | 2 | 2 | True | 1 | ROZPOCET
34 | M | 592241760 | prstenec betonový vyrovnávací 625/80/120 | kus | 2 |  | 0 |  |  | základní |  | 0 | 0.051 | 0.102 | 0 | 0 | 8 | M | 2 |  |  |  | ROZPOCET | 0 | 0 | 0 | 0 | 0 | 1 | 0 | 4 | -1659000309
| VV |  | 2,0 |  | 2 | [12 empty] | VV | 2 | 2 | True | 1 | ROZPOCET
35 | M | 592241830 | dno betonové šachtové včetně šachtových vložek | kus | 3 |  | 0 |  |  | základní |  | 0 | 1.35 | 4.05 | 0 | 0 | 8 | M | 2 |  |  |  | ROZPOCET | 0 | 0 | 0 | 0 | 0 | 1 | 0 | 4 | 245545565
| VV |  | 3,0 |  | 3 | [12 empty] | VV | 2 | 2 | True | 1 | ROZPOCET
36 | M | 592243480 | těsnění elastomerové pro spojení šachetních dílů DN 1000 | kus | 16 |  | 0 |  |  | základní |  | 0 | 0.002 | 0.032 | 0 | 0 | 8 | M | 2 |  |  |  | ROZPOCET | 0 | 0 | 0 | 0 | 0 | 1 | 0 | 4 | 2023590797
| VV |  | 16,0 |  | 16 | [12 empty] | VV | 2 | 2 | True | 1 | ROZPOCET
37 | K | 899000003R | Úprava stávající šachty ŠS1 | kpl | 1 |  | 0 |  |  | základní |  | 0 | 0 | 0 | 0 | 0 | 4 | K | 2 |  |  |  | ROZPOCET | 0 | 0 | 0 | 0 | 0 | 1 | 0 | 4 | -1782919185
| VV |  | "příloha D.1.1.1" | [14 empty] | VV | 2 | 1 | True | 0 | ROZPOCET
| VV |  | "vybourání prostupu, vodotěsné usazení šachtové vložky DN 250, úprava lavičky a žlábku šachty" | [14 empty] | VV | 2 | 1 | True | 0 | ROZPOCET
| VV |  | 1,0 |  | 1 | [12 empty] | VV | 2 | 2 | True | 1 | ROZPOCET
38 | K | 899104112 | Osazení poklopů litinových nebo ocelových včetně rámů pro třídu zatížení D400, E600 | kus | 3 |  | 0 | CS ÚRS 2020 01 |  | základní |  | 0 | 0.21734 | 0.65202 | 0 | 0 | 4 | K | 2 |  |  |  | ROZPOCET | 0 | 0 | 0 | 0 | 0 | 1 | 0 | 4 | -980937798
| VV |  | 3,0 |  | 3 | [12 empty] | VV | 2 | 2 | True | 1 | ROZPOCET
39 | M | 552410150 | poklop šachtový třída D 400 s odvětráním | kus | 3 |  | 0 |  |  | základní |  | 0 | 0.0543 | 0.1629 | 0 | 0 | 8 | M | 2 |  |  |  | ROZPOCET | 0 | 0 | 0 | 0 | 0 | 1 | 0 | 4 | 288358913
| VV |  | 3,0 |  | 3 | [12 empty] | VV | 2 | 2 | True | 1 | ROZPOCET
| D | 9 | Ostatní konstrukce a práce-bourání |  |  |  | 0 |  |  |  |  | 0 |  | 0 |  | 0 | 1 | D | 1 |  |  |  | ROZPOCET | [6 empty] | 0
40 | K | 919735111 | Řezání stávajícího živičného krytu hl do 50 mm | m | 154 |  | 0 | CS ÚRS 2020 01 |  | základní |  | 0 | 0 | 0 | 0 | 0 | 4 | K | 2 |  |  |  | ROZPOCET | 0 | 0 | 0 | 0 | 0 | 1 | 0 | 4 | -365931868
| VV |  | 77,0*2 |  | 154 | [12 empty] | VV | 2 | 2 | True | 1 | ROZPOCET
| D | 997 | Přesun sutě |  |  |  | 0 |  |  |  |  | 0 |  | 0 |  | 0 | 1 | D | 1 |  |  |  | ROZPOCET | [6 empty] | 0
41 | K | 997221551 | Vodorovná doprava suti ze sypkých materiálů do 1 km | t | 46.547 |  | 0 |  |  | základní |  | 0 | 0 | 0 | 0 | 0 | 4 | K | 2 |  |  |  | ROZPOCET | 0 | 0 | 0 | 0 | 0 | 1 | 0 | 4 | 1161157387
| VV |  | "z položky 113107163, 113107182" | [14 empty] | VV | 2 | 1 | True | 0 | ROZPOCET
| VV |  | 100,75*0,44+100,75*0,022 |  | 46.547 | [12 empty] | VV | 2 | 2 | True | 1 | ROZPOCET
42 | K | 997221559 | Příplatek ZKD 1 km u vodorovné dopravy suti ze sypkých materiálů | t | 651.658 |  | 0 |  |  | základní |  | 0 | 0 | 0 | 0 | 0 | 4 | K | 2 |  |  |  | ROZPOCET | 0 | 0 | 0 | 0 | 0 | 1 | 0 | 4 | -18879646
| VV |  | "skládka 15 km , příplatek 14x" | [14 empty] | VV | 2 | 1 | True | 0 | ROZPOCET
| VV |  | 14*46,547 |  | 651.658 | [12 empty] | VV | 2 | 2 | True | 1 | ROZPOCET
43 | K | 997221873 | Poplatek za uložení stavebního odpadu na recyklační skládce (skládkovné) zeminy a kamení zatříděného do Katalogu odpadů pod kódem 17 05 04 | t | 44.33 |  | 0 | CS ÚRS 2020 01 |  | základní |  | 0 | 0 | 0 | 0 | 0 | 4 | K | 2 |  |  |  | ROZPOCET | 0 | 0 | 0 | 0 | 0 | 1 | 0 | 4 | -1444084522
| VV |  | 100,75*0,44 |  | 44.33 | [12 empty] | VV | 2 | 2 | True | 1 | ROZPOCET
44 | K | 997221875 | Poplatek za uložení stavebního odpadu na recyklační skládce (skládkovné) asfaltového bez obsahu dehtu zatříděného do Katalogu odpadů pod kódem 17 03 02 | t | 2.217 |  | 0 | CS ÚRS 2020 01 |  | základní |  | 0 | 0 | 0 | 0 | 0 | 4 | K | 2 |  |  |  | ROZPOCET | 0 | 0 | 0 | 0 | 0 | 1 | 0 | 4 | -864605252
| VV |  | 100,75*0,022 |  | 2.217 | [12 empty] | VV | 2 | 2 | True | 1 | ROZPOCET
| D | 998 | Přesun hmot |  |  |  | 0 |  |  |  |  | 0 |  | 0 |  | 0 | 1 | D | 1 |  |  |  | ROZPOCET | [6 empty] | 0
45 | K | 998276101 | Přesun hmot pro trubní vedení z trub z plastických hmot otevřený výkop | t | 235.069 |  | 0 |  |  | základní |  | 0 | 0 | 0 | 0 | 0 | 4 | K | 2 |  |  |  | ROZPOCET | 0 | 0 | 0 | 0 | 0 | 1 | 0 | 4 | 1894893694

## 02 - SO 03 Dešťová kanali...
{c15d91b2-9f6b-45e3-91b0-3da38937cdfd}
2
| KRYCÍ LIST SOUPISU PRACÍ | [7 empty] | v --- níže se nacházejí doplnkové a pomocné údaje k sestavám --- v | [8 empty] | False
Stavba:
Dýšina - Školní ul. - prodloužení kanalizace
Objekt:
01 - 1.etapa
Soupis:
02 - SO 03 Dešťová kanalizace
| KSO: |  |  |  |  | CC-CZ:
| Místo: |  |  |  |  | Datum: | 6. 10. 2020
| Zadavatel: |  |  |  |  | IČ:
DIČ:
| Uchazeč: |  |  |  |  | IČ: | Vyplň údaj
|  | Vyplň údaj |  |  |  | DIČ: | Vyplň údaj
| Projektant: |  |  |  |  | IČ:
DIČ:
| Zpracovatel: |  |  |  |  | IČ:
DIČ:
Poznámka:
| Cena bez DPH | [5 empty] | 0
|  |  | Základ daně |  |  | Sazba daně | Výše daně
| DPH | základní | 0 |  |  | 21% | 0
|  | snížená | 0 |  |  | 12% | 0
|  | zákl. přenesená | 0 |  |  | 21% | 0
|  | sníž. přenesená | 0 |  |  | 12% | 0
|  | nulová | 0 |  |  | 0% | 0
| Cena s DPH |  |  | v | CZK |  | 0
| Projektant |  |  | Zpracovatel
| Datum a podpis: |  | Razítko | Datum a podpis: |  |  | Razítko
| Objednavatel |  |  | Uchazeč
| Datum a podpis: |  | Razítko | Datum a podpis: |  |  | Razítko
REKAPITULACE ČLENĚNÍ SOUPISU PRACÍ
Stavba:
Dýšina - Školní ul. - prodloužení kanalizace
Objekt:
01 - 1.etapa
Soupis:
02 - SO 03 Dešťová kanalizace
Místo: | [5 empty] | Datum: | 6. 10. 2020
Zadavatel: | [5 empty] | Projektant:
Uchazeč: |  |  | Vyplň údaj |  |  | Zpracovatel:
Kód dílu - Popis | [6 empty] | Cena celkem [CZK]
Náklady ze soupisu prací | [6 empty] | 0 | [11 empty] | -1
| HSV - Práce a dodávky HSV | [5 empty] | 0
| 1 - Zemní práce | [5 empty] | 0
| 4 - Vodorovné konstrukce | [5 empty] | 0
| 5 - Komunikace | [5 empty] | 0
| 8 - Trubní vedení | [5 empty] | 0
| 9 - Ostatní konstrukce a práce-bourání | [5 empty] | 0
| 997 - Přesun sutě | [5 empty] | 0
| 998 - Přesun hmot | [5 empty] | 0
SOUPIS PRACÍ
Stavba:
Dýšina - Školní ul. - prodloužení kanalizace
Objekt:
01 - 1.etapa
Soupis:
02 - SO 03 Dešťová kanalizace
Místo: | [5 empty] | Datum: | 6. 10. 2020
Zadavatel: | [5 empty] | Projektant:
Uchazeč: |  |  | Vyplň údaj |  |  | Zpracovatel:
PČ | Typ | Kód | Popis | MJ | Množství | J.cena [CZK] | Cena celkem [CZK] | Cenová soustava |  | DPH | J. Nh [h] | Nh celkem [h] | J. hmotnost [t] | Hmotnost celkem [t] | J. suť [t] | Suť Celkem [t]
Náklady soupisu celkem | [6 empty] | 0 |  |  |  |  | 0 |  | 918.1264 |  | 305.506 |  | D | -1 | [10 empty] | 0
| D | HSV | Práce a dodávky HSV |  |  |  | 0 |  |  |  |  | 0 |  | 918.1264 |  | 305.506 | 1 | D | 0 |  |  |  | ROZPOCET | [6 empty] | 0
| D | 1 | Zemní práce |  |  |  | 0 |  |  |  |  | 0 |  | 864.8554 |  | 305.506 | 1 | D | 1 |  |  |  | ROZPOCET | [6 empty] | 0
1 | K | 100000001R | Vyjmutí stáv. potrubí vč. odvozu suti na skládku, skládkovného | m | 21.5 |  | 0 |  |  | základní |  | 0 | 0 | 0 | 0 | 0 | 4 | K | 2 |  |  |  | ROZPOCET | 0 | 0 | 0 | 0 | 0 | 1 | 0 | 4 | 951569858
| VV |  | "příloha D.1.3.1 str. 11 - vyjmutí stáv. kanalizace DN 250" | [14 empty] | VV | 2 | 1 | True | 0 | ROZPOCET
| VV |  | 21,5 |  | 21.5 | [12 empty] | VV | 2 | 2 | True | 1 | ROZPOCET
2 | K | 100000004R | Ubourání šachet vč. odvozu suti na skládku, skládkovného | m3 | 1 |  | 0 |  |  | základní |  | 0 | 0 | 0 | 0 | 0 | 4 | K | 2 |  |  |  | ROZPOCET | 0 | 0 | 0 | 0 | 0 | 1 | 0 | 4 | -715791842
| VV |  | "příloha D.1.3.1 str. 11 - demontáž stávajících šachet" 1*1.0 |  | 1 | [12 empty] | VV | 2 | 2 | True | 1 | ROZPOCET
3 | K | 113106187 | Rozebrání dlažeb vozovek ze zámkové dlažby s ložem z kameniva strojně pl do 50 m2 | m2 | 4 |  | 0 | CS ÚRS 2020 01 |  | základní |  | 0 | 0 | 0 | 0.295 | 1.18 | 4 | K | 2 |  |  |  | ROZPOCET | 0 | 0 | 0 | 0 | 0 | 1 | 0 | 4 | 57599363
| VV |  | "komunikace dlažba" 2*2 |  | 4 | [12 empty] | VV | 2 | 2 | True | 1 | ROZPOCET
4 | K | 113107223 | Odstranění podkladu z kameniva drceného tl 300 mm strojně pl přes 200 m2 | m2 | 461.1 |  | 0 | CS ÚRS 2020 01 |  | základní |  | 0 | 0 | 0 | 0.44 | 202.884 | 4 | K | 2 |  |  |  | ROZPOCET | 0 | 0 | 0 | 0 | 0 | 1 | 0 | 4 | 756430744
| VV |  | "komunikace živice" | [14 empty] | VV | 2 | 1 | True | 0 | ROZPOCET
| VV |  | 292,5*1,4+12*1,3+40,0*0,9 |  | 461.1 | [12 empty] | VV | 2 | 2 | True | 1 | ROZPOCET
5 | K | 113107242 | Odstranění podkladu živičného tl 100 mm strojně pl přes 200 m2 | m2 | 461.1 |  | 0 | CS ÚRS 2020 01 |  | základní |  | 0 | 0 | 0 | 0.22 | 101.442 | 4 | K | 2 |  |  |  | ROZPOCET | 0 | 0 | 0 | 0 | 0 | 1 | 0 | 4 | 539266926
| VV |  | "komunikace živice" | [14 empty] | VV | 2 | 1 | True | 0 | ROZPOCET
| VV |  | 292,5*1,4+12*1,3+40,0*0,9 |  | 461.1 | [12 empty] | VV | 2 | 2 | True | 1 | ROZPOCET
6 | K | 115101201 | Čerpání vody na dopravní výšku do 10 m průměrný přítok do 500 l/min | hod | 60 |  | 0 |  |  | základní |  | 0 | 0 | 0 | 0 | 0 | 4 | K | 2 |  |  |  | ROZPOCET | 0 | 0 | 0 | 0 | 0 | 1 | 0 | 4 | 1700185397
| VV |  | 30,0*2,0 |  | 60 | [12 empty] | VV | 2 | 2 | True | 1 | ROZPOCET
7 | K | 115101301 | Pohotovost čerpací soupravy pro dopravní výšku do 10 m přítok do 500 l/min | den | 30 |  | 0 |  |  | základní |  | 0 | 0 | 0 | 0 | 0 | 4 | K | 2 |  |  |  | ROZPOCET | 0 | 0 | 0 | 0 | 0 | 1 | 0 | 4 | 142654188
| VV |  | 30,0 |  | 30 | [12 empty] | VV | 2 | 2 | True | 1 | ROZPOCET
8 | K | 119001405 | Dočasné zajištění potrubí plynovodu a vodovodu | m | 11.7 |  | 0 | CS ÚRS 2020 01 |  | základní |  | 0 | 0.0369 | 0.43173 | 0 | 0 | 4 | K | 2 |  |  |  | ROZPOCET | 0 | 0 | 0 | 0 | 0 | 1 | 0 | 4 | 1918735674
| VV |  | "příloha D.1.3.3." | [14 empty] | VV | 2 | 1 | True | 0 | ROZPOCET
| VV |  | 9*1,3 |  | 11.7 | [12 empty] | VV | 2 | 2 | True | 1 | ROZPOCET
9 | K | 119001421 | Dočasné zajištění kabelů a kabelových tratí | m | 7.8 |  | 0 | CS ÚRS 2020 01 |  | základní |  | 0 | 0.0369 | 0.28782 | 0 | 0 | 4 | K | 2 |  |  |  | ROZPOCET | 0 | 0 | 0 | 0 | 0 | 1 | 0 | 4 | 1653718411
| VV |  | "příloha D.1.3.3." | [14 empty] | VV | 2 | 1 | True | 0 | ROZPOCET
| VV |  | 6*1,3 |  | 7.8 | [12 empty] | VV | 2 | 2 | True | 1 | ROZPOCET
10 | K | 129001101 | Příplatek za ztížení odkopávky nebo prokopávky v blízkosti inženýrských sítí | m3 | 29.25 |  | 0 | CS ÚRS 2020 01 |  | základní |  | 0 | 0 | 0 | 0 | 0 | 4 | K | 2 |  |  |  | ROZPOCET | 0 | 0 | 0 | 0 | 0 | 1 | 0 | 4 | 682461274
| VV |  | "výměry v pol. 119001421 a 119001405" | [14 empty] | VV | 2 | 1 | True | 0 | ROZPOCET
| VV |  | (7,8+11,7)*1,5 |  | 29.25 | [12 empty] | VV | 2 | 2 | True | 1 | ROZPOCET
11 | K | 132254206 | Hloubení zapažených rýh š do 2000 mm v hornině třídy těžitelnosti I, skupiny 3 objem do 5000 m3 | m3 | 743.228 |  | 0 | CS ÚRS 2020 01 |  | základní |  | 0 | 0 | 0 | 0 | 0 | 4 | K | 2 |  |  |  | ROZPOCET | 0 | 0 | 0 | 0 | 0 | 1 | 0 | 4 | -185050901
| VV |  | "příloha D.1.3.1.D.1.3.3., D.1.3.4," | [14 empty] | VV | 2 | 1 | True | 0 | ROZPOCET
| VV |  | "kanalizace - stoka D1- DN400" 292,5*(1,88+1,91+2,44++2,25+2,3+2,62+2,8)/7*1,4 |  | 947.7 | [12 empty] | VV | 2 | 2 | True | 0 | ROZPOCET
| VV |  | "kanalizace - stoka D1- DN300" 12,0*2,8*1,3 |  | 43.68 | [12 empty] | VV | 2 | 2 | True | 0 | ROZPOCET
| VV |  | "-komunikace živice"-(292,5*0,35*1,4+12*0,35*1,3) |  | -148.785 | [12 empty] | VV | 2 | 2 | True | 0 | ROZPOCET
| VV |  | "+ rozšíření pro Š" 8*1,2*1,2*2,0 |  | 23.04 | [12 empty] | VV | 2 | 2 | True | 0 | ROZPOCET
| VV |  | "přípojky"40*2*0,9 |  | 72 | [12 empty] | VV | 2 | 2 | True | 0 | ROZPOCET
| VV |  | "-komunikace živice"-(40,0*0,35*0,9) |  | -12.6 | [12 empty] | VV | 2 | 2 | True | 0 | ROZPOCET
| VV |  | "sonda pro ověření hloubky kanalizace" 1*2*2 |  | 4 | [12 empty] | VV | 2 | 2 | True | 0 | ROZPOCET
| VV |  | Mezisoučet |  | 929.035 | [12 empty] | VV | 2 | 3 | True | 0 | ROZPOCET
| VV |  | "předpoklad I.tř 80%, II.tř.20%"929,035/100*80 |  | 743.228 | [12 empty] | VV | 2 | 2 | True | 1 | ROZPOCET
12 | K | 132354204 | Hloubení zapažených rýh š do 2000 mm v hornině třídy těžitelnosti II, skupiny 4 objem do 500 m3 | m3 | 185.807 |  | 0 | CS ÚRS 2020 01 |  | základní |  | 0 | 0 | 0 | 0 | 0 | 4 | K | 2 |  |  |  | ROZPOCET | 0 | 0 | 0 | 0 | 0 | 1 | 0 | 4 | 1335749924
| VV |  | "předpoklad I.tř 80%, II.tř.20%"929,035/100*20 |  | 185.807 | [12 empty] | VV | 2 | 2 | True | 1 | ROZPOCET
13 | K | 151101102 | Zřízení příložného pažení a rozepření stěn rýh hl do 4 m | m2 | 1581.057 |  | 0 |  |  | základní |  | 0 | 0.00085 | 1.3439 | 0 | 0 | 4 | K | 2 |  |  |  | ROZPOCET | 0 | 0 | 0 | 0 | 0 | 1 | 0 | 4 | -135705537
| VV |  | "kanalizace - stoka D1- DN400" 292,5*(1,88+1,91+2,44++2,25+2,3+2,62+2,8)/7*2 |  | 1353.857 | [12 empty] | VV | 2 | 2 | True | 0 | ROZPOCET
| VV |  | "kanalizace - stoka D1- DN300" 12,0*2,8*2 |  | 67.2 | [12 empty] | VV | 2 | 2 | True | 0 | ROZPOCET
| VV |  | "přípojky"40*2*2,0 |  | 160 | [12 empty] | VV | 2 | 2 | True | 0 | ROZPOCET
| VV |  | Součet |  | 1581.057 | [12 empty] | VV | 2 | 4 | True | 1 | ROZPOCET
14 | K | 151101112 | Odstranění příložného pažení a rozepření stěn rýh hl do 4 m | m2 | 1581.057 |  | 0 |  |  | základní |  | 0 | 0 | 0 | 0 | 0 | 4 | K | 2 |  |  |  | ROZPOCET | 0 | 0 | 0 | 0 | 0 | 1 | 0 | 4 | 1435506008
| VV |  | 1581,057 |  | 1581.057 | [12 empty] | VV | 2 | 2 | True | 1 | ROZPOCET
15 | K | 162751117 | Vodorovné přemístění do 10000 m výkopku/sypaniny z horniny třídy těžitelnosti I, skupiny 1 až 3 | m3 | 666.7 |  | 0 | CS ÚRS 2020 01 |  | základní |  | 0 | 0 | 0 | 0 | 0 | 4 | K | 2 |  |  |  | ROZPOCET | 0 | 0 | 0 | 0 | 0 | 1 | 0 | 4 | -154102418
| VV |  | "přebytečná zemina 404,4m3, 50% náhrada zeminy 524,605/100*50=262,3" 666,7 |  | 666.7 | [12 empty] | VV | 2 | 2 | True | 1 | ROZPOCET
16 | K | 162751119 | Příplatek k vodorovnému přemístění výkopku/sypaniny z horniny třídy těžitelnosti I, skupiny 1 až 3 ZKD 1000 m přes 10000 m | m3 | 3333.5 |  | 0 | CS ÚRS 2020 01 |  | základní |  | 0 | 0 | 0 | 0 | 0 | 4 | K | 2 |  |  |  | ROZPOCET | 0 | 0 | 0 | 0 | 0 | 1 | 0 | 4 | 1928556377
| VV |  | "skládka 15km - příplatek 5x"5*666,7 |  | 3333.5 | [12 empty] | VV | 2 | 2 | True | 1 | ROZPOCET
17 | K | 171000001R | Hutnící zkoušky | kus | 2 |  | 0 |  |  | základní |  | 0 | 0 | 0 | 0 | 0 | 4 | K | 2 |  |  |  | ROZPOCET | 0 | 0 | 0 | 0 | 0 | 1 | 0 | 4 | -439448588
| VV |  | 2,0 |  | 2 | [12 empty] | VV | 2 | 2 | True | 1 | ROZPOCET
18 | K | 171201231 | Poplatek za uložení zeminy a kamení na recyklační skládce (skládkovné) kód odpadu 17 05 04 | t | 1066.72 |  | 0 | CS ÚRS 2020 01 |  | základní |  | 0 | 0 | 0 | 0 | 0 | 4 | K | 2 |  |  |  | ROZPOCET | 0 | 0 | 0 | 0 | 0 | 1 | 0 | 4 | 1830944344
| VV |  | 666,7*1,6 |  | 1066.72 | [12 empty] | VV | 2 | 2 | True | 1 | ROZPOCET
19 | K | 174101101 | Zásyp jam, šachet rýh nebo kolem objektů sypaninou se zhutněním | m3 | 524.605 |  | 0 |  |  | základní |  | 0 | 0 | 0 | 0 | 0 | 4 | K | 2 |  |  |  | ROZPOCET | 0 | 0 | 0 | 0 | 0 | 1 | 0 | 4 | -766988603
| VV |  | 929,035 |  | 929.035 | [12 empty] | VV | 2 | 2 | True | 0 | ROZPOCET
| VV |  | "- štěrkopískové lože" -(292,5*1,4*0,2+12,0*1,3*0,2+40*0,9*0,1) |  | -88.62 | [12 empty] | VV | 2 | 2 | True | 0 | ROZPOCET
| VV |  | "- obsyp štěrkop.DN400" - 292,5*1,4*0,70 |  | -286.65 | [12 empty] | VV | 2 | 2 | True | 0 | ROZPOCET
| VV |  | "- obsyp štěrkop.DN300" - 12,0*1,3*0,6 |  | -9.36 | [12 empty] | VV | 2 | 2 | True | 0 | ROZPOCET
| VV |  | "- obsyp štěrkop.přípojky" - 40,0*0,9*0,55 |  | -19.8 | [12 empty] | VV | 2 | 2 | True | 0 | ROZPOCET
| VV |  | Mezisoučet |  | 524.605 | [12 empty] | VV | 2 | 3 | True | 0 | ROZPOCET
| VV |  | "přebytečná zemina 404,4m3, 50% náhrada zeminy 524,605/100*50=262,3" | [14 empty] | VV | 2 | 1 | True | 0 | ROZPOCET
| VV |  | Součet |  | 524.605 | [12 empty] | VV | 2 | 4 | True | 1 | ROZPOCET
20 | K | 175151101 | Obsypání potrubí strojně sypaninou bez prohození, uloženou do 3 m | m3 | 276.945 |  | 0 | CS ÚRS 2020 01 |  | základní |  | 0 | 0 | 0 | 0 | 0 | 4 | K | 2 |  |  |  | ROZPOCET | 0 | 0 | 0 | 0 | 0 | 1 | 0 | 4 | -1638370776
| VV |  | " obsyp štěrkop.DN400" 292,5*1,4*0,70 |  | 286.65 | [12 empty] | VV | 2 | 2 | True | 0 | ROZPOCET
| VV |  | " obsyp štěrkop.DN300" 12,0*1,3*0,6 |  | 9.36 | [12 empty] | VV | 2 | 2 | True | 0 | ROZPOCET
| VV |  | "- potrubí" -(292,5*0,13+12,0*0,07) |  | -38.865 | [12 empty] | VV | 2 | 2 | True | 0 | ROZPOCET
| VV |  | "obsyp štěrkop.přípojky" 40,0*0,9*0,55 |  | 19.8 | [12 empty] | VV | 2 | 2 | True | 0 | ROZPOCET
| VV |  | Součet |  | 276.945 | [12 empty] | VV | 2 | 4 | True | 1 | ROZPOCET
21 | M | 58331200 | štěrkopísek netříděný zásypový | t | 862.792 |  | 0 | CS ÚRS 2020 01 |  | základní |  | 0 | 1 | 862.792 | 0 | 0 | 8 | M | 2 |  |  |  | ROZPOCET | 0 | 0 | 0 | 0 | 0 | 1 | 0 | 4 | 136680366
| VV |  | "obsyp a náhrada za nevhodnou zeminu" (276,945+262,3)*1,6 |  | 862.792 | [12 empty] | VV | 2 | 2 | True | 1 | ROZPOCET
| D | 4 | Vodorovné konstrukce |  |  |  | 0 |  |  |  |  | 0 |  | 0 |  | 0 | 1 | D | 1 |  |  |  | ROZPOCET | [6 empty] | 0
22 | K | 451573111 | Lože pod potrubí otevřený výkop ze štěrkopísku | m3 | 88.22 |  | 0 |  |  | základní |  | 0 | 0 | 0 | 0 | 0 | 4 | K | 2 |  |  |  | ROZPOCET | 0 | 0 | 0 | 0 | 0 | 1 | 0 | 4 | 738075398
| VV |  | "štěrkopískové lože" 292,5*1,4*0,2+12,0*1,3*0,2 |  | 85.02 | [12 empty] | VV | 2 | 2 | True | 0 | ROZPOCET
| VV |  | "šachty"8*2,0*2,0*0,10 |  | 3.2 | [12 empty] | VV | 2 | 2 | True | 0 | ROZPOCET
| VV |  | Součet |  | 88.22 | [12 empty] | VV | 2 | 4 | True | 1 | ROZPOCET
23 | K | 452311141 | Podkladní desky z betonu prostého tř. C 16/20 otevřený výkop | m3 | 0.064 |  | 0 |  |  | základní |  | 0 | 0 | 0 | 0 | 0 | 4 | K | 2 |  |  |  | ROZPOCET | 0 | 0 | 0 | 0 | 0 | 1 | 0 | 4 | 1630377742
| VV |  | "příloha D.1.3.7 pod UV" | [14 empty] | VV | 2 | 1 | True | 0 | ROZPOCET
| VV |  | 1*0,8*0,8*0,10 |  | 0.064 | [12 empty] | VV | 2 | 2 | True | 1 | ROZPOCET
| D | 5 | Komunikace |  |  |  | 0 |  |  |  |  | 0 |  | 0.0144 |  | 0 | 1 | D | 1 |  |  |  | ROZPOCET | [6 empty] | 0
24 | K | 564871116 | Podklad ze štěrkodrtě ŠD tl. 300 mm | m2 | 228 |  | 0 | CS ÚRS 2020 01 |  | základní |  | 0 | 0 | 0 | 0 | 0 | 4 | K | 2 |  |  |  | ROZPOCET | 0 | 0 | 0 | 0 | 0 | 1 | 0 | 4 | 1047401754
| VV |  | "příloha D.1.3.4c - komunikace" | [14 empty] | VV | 2 | 1 | True | 0 | ROZPOCET
| VV |  | 120*1,9 |  | 228 | [12 empty] | VV | 2 | 2 | True | 1 | ROZPOCET
25 | K | 565145111 | Asfaltový beton vrstva podkladní ACP 16 (obalované kamenivo OKS) tl 60 mm š do 3 m | m2 | 456 |  | 0 |  |  | základní |  | 0 | 0 | 0 | 0 | 0 | 4 | K | 2 |  |  |  | ROZPOCET | 0 | 0 | 0 | 0 | 0 | 1 | 0 | 4 | 211840829
| VV |  | "příloha D.1.3.4c - komunikace" | [14 empty] | VV | 2 | 1 | True | 0 | ROZPOCET
| VV |  | 120*1,9*2 |  | 456 | [12 empty] | VV | 2 | 2 | True | 1 | ROZPOCET
26 | K | 577134111 | Asfaltový beton vrstva obrusná ACO 11 (ABS) tř. I tl 40 mm š do 3 m z nemodifikovaného asfaltu | m2 | 288 |  | 0 |  |  | základní |  | 0 | 0 | 0 | 0 | 0 | 4 | K | 2 |  |  |  | ROZPOCET | 0 | 0 | 0 | 0 | 0 | 1 | 0 | 4 | 2027886621
| VV |  | "příloha D.1.3.4c - komunikace" | [14 empty] | VV | 2 | 1 | True | 0 | ROZPOCET
| VV |  | 120*2,4 |  | 288 | [12 empty] | VV | 2 | 2 | True | 1 | ROZPOCET
27 | K | 577166111 | Asfaltový beton vrstva ložní ACL 22 (ABVH) tl 70 mm š do 3 m z nemodifikovaného asfaltu | m2 | 228 |  | 0 |  |  | základní |  | 0 | 0 | 0 | 0 | 0 | 4 | K | 2 |  |  |  | ROZPOCET | 0 | 0 | 0 | 0 | 0 | 1 | 0 | 4 | 938180901
| VV |  | "příloha D.1.3.4c - komunikace" | [14 empty] | VV | 2 | 1 | True | 0 | ROZPOCET
| VV |  | 120,0*1,9 |  | 228 | [12 empty] | VV | 2 | 2 | True | 1 | ROZPOCET
28 | K | 919121111 | Těsnění spár asfaltovou zálivkou | m | 240 |  | 0 |  |  | základní |  | 0 | 6e-05 | 0.0144 | 0 | 0 | 4 | K | 2 |  |  |  | ROZPOCET | 0 | 0 | 0 | 0 | 0 | 1 | 0 | 4 | -710707012
| VV |  | "příloha D.1.3.1.str.8" 240,0 |  | 240 | [12 empty] | VV | 2 | 2 | True | 1 | ROZPOCET
| D | 8 | Trubní vedení |  |  |  | 0 |  |  |  |  | 0 |  | 53.2565 |  | 0 | 1 | D | 1 |  |  |  | ROZPOCET | [6 empty] | 0
29 | K | 359901211 | Monitoring stoky jakékoli výšky na nové kanalizaci | m | 304.5 |  | 0 | CS ÚRS 2020 01 |  | základní |  | 0 | 0 | 0 | 0 | 0 | 4 | K | 2 |  |  |  | ROZPOCET | 0 | 0 | 0 | 0 | 0 | 1 | 0 | 4 | 808796154
| VV |  | 304,5 |  | 304.5 | [12 empty] | VV | 2 | 2 | True | 1 | ROZPOCET
30 | K | 871313121 | Montáž kanalizačního potrubí z PVC těsněné gumovým kroužkem otevřený výkop sklon do 20 % DN 160 | m | 40 |  | 0 | CS ÚRS 2020 01 |  | základní |  | 0 | 1e-05 | 0.0004 | 0 | 0 | 4 | K | 2 |  |  |  | ROZPOCET | 0 | 0 | 0 | 0 | 0 | 1 | 0 | 4 | -2024287058
| VV |  | "příloha D.1.3.1. přípojky pro UV"40,0 |  | 40 | [12 empty] | VV | 2 | 2 | True | 1 | ROZPOCET
31 | M | 28611173 | trubka kanalizační PVC DN 160x1000mm SN10 | m | 40 |  | 0 | CS ÚRS 2020 01 |  | základní |  | 0 | 0.00241 | 0.0964 | 0 | 0 | 8 | M | 2 |  |  |  | ROZPOCET | 0 | 0 | 0 | 0 | 0 | 1 | 0 | 4 | 1620241137
| VV |  | 40,0 |  | 40 | [12 empty] | VV | 2 | 2 | True | 1 | ROZPOCET
32 | K | 871373121 | Montáž kanalizačního potrubí z PVC těsněné gumovým kroužkem otevřený výkop sklon do 20 % DN 315 | m | 12 |  | 0 | CS ÚRS 2020 01 |  | základní |  | 0 | 2e-05 | 0.00024 | 0 | 0 | 4 | K | 2 |  |  |  | ROZPOCET | 0 | 0 | 0 | 0 | 0 | 1 | 0 | 4 | -1696725041
| VV |  | "stoka DN300" 12,0 |  | 12 | [12 empty] | VV | 2 | 2 | True | 1 | ROZPOCET
33 | M | 28611109 | trubka kanalizační PVC-U 315x10,8x6000mm SN12 | m | 12 |  | 0 | CS ÚRS 2020 01 |  | základní |  | 0 | 0.01662 | 0.19944 | 0 | 0 | 8 | M | 2 |  |  |  | ROZPOCET | 0 | 0 | 0 | 0 | 0 | 1 | 0 | 4 | 249279570
| VV |  | 12,0 |  | 12 | [12 empty] | VV | 2 | 2 | True | 1 | ROZPOCET
34 | K | 871393121 | Montáž kanalizačního potrubí z PVC těsněné gumovým kroužkem otevřený výkop sklon do 20 % DN 400 | m | 292.5 |  | 0 | CS ÚRS 2020 01 |  | základní |  | 0 | 3e-05 | 0.008775 | 0 | 0 | 4 | K | 2 |  |  |  | ROZPOCET | 0 | 0 | 0 | 0 | 0 | 1 | 0 | 4 | -284740387
| VV |  | 292,5 |  | 292.5 | [12 empty] | VV | 2 | 2 | True | 1 | ROZPOCET
35 | M | 28611110 | trubka kanalizační PVC-U 400x13,7x6000mm SN12 | m | 292.5 |  | 0 | CS ÚRS 2020 01 |  | základní |  | 0 | 0.02683 | 7.8478 | 0 | 0 | 8 | M | 2 |  |  |  | ROZPOCET | 0 | 0 | 0 | 0 | 0 | 1 | 0 | 4 | -1676723103
| VV |  | 292,5 |  | 292.5 | [12 empty] | VV | 2 | 2 | True | 1 | ROZPOCET
36 | K | 877315211 | Montáž tvarovek z tvrdého PVC-systém KG nebo z polypropylenu-systém KG 2000 jednoosé DN 150 | kus | 10 |  | 0 | CS ÚRS 2020 01 |  | základní |  | 0 | 0 | 0 | 0 | 0 | 4 | K | 2 |  |  |  | ROZPOCET | 0 | 0 | 0 | 0 | 0 | 1 | 0 | 4 | -1884098320
| VV |  | "napojení přípojek" 5*2 |  | 10 | [12 empty] | VV | 2 | 2 | True | 1 | ROZPOCET
37 | M | 28612202 | koleno kanalizační plastové PVC KG DN 160/45° SN12/16 | kus | 10 |  | 0 | CS ÚRS 2020 01 |  | základní |  | 0 | 0.0014 | 0.014 | 0 | 0 | 8 | M | 2 |  |  |  | ROZPOCET | 0 | 0 | 0 | 0 | 0 | 1 | 0 | 4 | 1960110585
| VV |  | 5*2 |  | 10 | [12 empty] | VV | 2 | 2 | True | 1 | ROZPOCET
38 | K | 877375221 | Montáž tvarovek z tvrdého PVC-systém KG nebo z polypropylenu-systém KG 2000 dvouosé DN 315 | kus | 1 |  | 0 | CS ÚRS 2020 01 |  | základní |  | 0 | 2e-05 | 2e-05 | 0 | 0 | 4 | K | 2 |  |  |  | ROZPOCET | 0 | 0 | 0 | 0 | 0 | 1 | 0 | 4 | -1870263110
| VV |  | 1,0 |  | 1 | [12 empty] | VV | 2 | 2 | True | 1 | ROZPOCET
39 | M | 28611404 | odbočka kanalizační plastová s hrdlem KG 315/150/45° | kus | 1 |  | 0 | CS ÚRS 2020 01 |  | základní |  | 0 | 0.0072 | 0.0072 | 0 | 0 | 8 | M | 2 |  |  |  | ROZPOCET | 0 | 0 | 0 | 0 | 0 | 1 | 0 | 4 | 989261232
| VV |  | 1,0 |  | 1 | [12 empty] | VV | 2 | 2 | True | 1 | ROZPOCET
40 | K | 877395221 | Montáž tvarovek z tvrdého PVC-systém KG nebo z polypropylenu-systém KG 2000 dvouosé DN 400 | kus | 4 |  | 0 | CS ÚRS 2020 01 |  | základní |  | 0 | 3e-05 | 0.00012 | 0 | 0 | 4 | K | 2 |  |  |  | ROZPOCET | 0 | 0 | 0 | 0 | 0 | 1 | 0 | 4 | 1417587078
| VV |  | 4,0 |  | 4 | [12 empty] | VV | 2 | 2 | True | 1 | ROZPOCET
41 | M | 28611410 | odbočka kanalizační plastová s hrdlem KG 400/150/45° | kus | 4 |  | 0 | CS ÚRS 2020 01 |  | základní |  | 0 | 0.0123 | 0.0492 | 0 | 0 | 8 | M | 2 |  |  |  | ROZPOCET | 0 | 0 | 0 | 0 | 0 | 1 | 0 | 4 | -712488465
| VV |  | 4,0 |  | 4 | [12 empty] | VV | 2 | 2 | True | 1 | ROZPOCET
42 | K | 892372121 | Tlaková zkouška vzduchem potrubí DN 300 těsnícím vakem ucpávkovým | úsek | 1 |  | 0 | CS ÚRS 2020 01 |  | základní |  | 0 | 0.00031 | 0.00031 | 0 | 0 | 4 | K | 2 |  |  |  | ROZPOCET | 0 | 0 | 0 | 0 | 0 | 1 | 0 | 4 | 1858576172
| VV |  | 1,0 |  | 1 | [12 empty] | VV | 2 | 2 | True | 1 | ROZPOCET
43 | K | 892392121 | Tlaková zkouška vzduchem potrubí DN 400 těsnícím vakem ucpávkovým | úsek | 8 |  | 0 | CS ÚRS 2020 01 |  | základní |  | 0 | 0.00025 | 0.002 | 0 | 0 | 4 | K | 2 |  |  |  | ROZPOCET | 0 | 0 | 0 | 0 | 0 | 1 | 0 | 4 | 318215188
| VV |  | 8,0 |  | 8 | [12 empty] | VV | 2 | 2 | True | 1 | ROZPOCET
44 | K | 894411131 | Zřízení šachet kanalizačních z betonových dílců na potrubí DN od 300 do 400 dno beton tř. C 25/30 | kus | 9 |  | 0 | CS ÚRS 2020 01 |  | základní |  | 0 | 2.2569 | 20.312 | 0 | 0 | 4 | K | 2 |  |  |  | ROZPOCET | 0 | 0 | 0 | 0 | 0 | 1 | 0 | 4 | 655551619
| VV |  | "příloha D.1.3.5 - tabulka šachet" | [14 empty] | VV | 2 | 1 | True | 0 | ROZPOCET
| VV |  | 9,0 |  | 9 | [12 empty] | VV | 2 | 2 | True | 1 | ROZPOCET
45 | M | 592241610 | skruž betonová s ocelová se stupadly +PE povlakem 1000x500x120 SP | kus | 4 |  | 0 |  |  | základní |  | 0 | 0.506 | 2.024 | 0 | 0 | 8 | M | 2 |  |  |  | ROZPOCET | 0 | 0 | 0 | 0 | 0 | 1 | 0 | 4 | 501924389
| VV |  | 4,0 |  | 4 | [12 empty] | VV | 2 | 2 | True | 1 | ROZPOCET
46 | M | 592241600 | skruž betonová s ocelová se stupadly +PE povlakem 1000/250/120 SP | kus | 3 |  | 0 |  |  | základní |  | 0 | 0.254 | 0.762 | 0 | 0 | 8 | M | 2 |  |  |  | ROZPOCET | 0 | 0 | 0 | 0 | 0 | 1 | 0 | 4 | -1510910030
| VV |  | 3 |  | 3 | [12 empty] | VV | 2 | 2 | True | 1 | ROZPOCET
47 | M | 592241620 | skruž betonová s ocelová se stupadly +PE povlakem 1000/1000/120 SP | kus | 1 |  | 0 |  |  | základní |  | 0 | 1.013 | 1.013 | 0 | 0 | 8 | M | 2 |  |  |  | ROZPOCET | 0 | 0 | 0 | 0 | 0 | 1 | 0 | 4 | 1577800901
| VV |  | 1 |  | 1 | [12 empty] | VV | 2 | 2 | True | 1 | ROZPOCET
48 | M | 59224167 | skruž betonová přechodová 62,5/100x60x12 cm, stupadla poplastovaná | kus | 9 |  | 0 | CS ÚRS 2020 01 |  | základní |  | 0 | 0.548 | 4.932 | 0 | 0 | 8 | M | 2 |  |  |  | ROZPOCET | 0 | 0 | 0 | 0 | 0 | 1 | 0 | 4 | -654494563
| VV |  | 9 |  | 9 | [12 empty] | VV | 2 | 2 | True | 1 | ROZPOCET
49 | M | 592241770 | prstenec betonový vyrovnávací 625/100/120 | kus | 3 |  | 0 |  |  | základní |  | 0 | 0.064 | 0.192 | 0 | 0 | 8 | M | 2 |  |  |  | ROZPOCET | 0 | 0 | 0 | 0 | 0 | 1 | 0 | 4 | 196753268
| VV |  | 3,0 |  | 3 | [12 empty] | VV | 2 | 2 | True | 1 | ROZPOCET
50 | M | 592241760 | prstenec betonový vyrovnávací 625/80/120 | kus | 4 |  | 0 |  |  | základní |  | 0 | 0.051 | 0.204 | 0 | 0 | 8 | M | 2 |  |  |  | ROZPOCET | 0 | 0 | 0 | 0 | 0 | 1 | 0 | 4 | 114841541
| VV |  | 4,0 |  | 4 | [12 empty] | VV | 2 | 2 | True | 1 | ROZPOCET
51 | M | 59224185 | prstenec šachtový vyrovnávací betonový 625x120x60mm | kus | 6 |  | 0 | CS ÚRS 2020 01 |  | základní |  | 0 | 0.04 | 0.24 | 0 | 0 | 8 | M | 2 |  |  |  | ROZPOCET | 0 | 0 | 0 | 0 | 0 | 1 | 0 | 4 | -1845608822
| VV |  | 6,0 |  | 6 | [12 empty] | VV | 2 | 2 | True | 1 | ROZPOCET
52 | M | 592241830 | dno betonové šachtové | kus | 9 |  | 0 |  |  | základní |  | 0 | 1.35 | 12.15 | 0 | 0 | 8 | M | 2 |  |  |  | ROZPOCET | 0 | 0 | 0 | 0 | 0 | 1 | 0 | 4 | -1031362786
| VV |  | 9,0 |  | 9 | [12 empty] | VV | 2 | 2 | True | 1 | ROZPOCET
53 | M | 592243480 | těsnění elastomerové pro spojení šachetních dílů DN 1000 | kus | 39 |  | 0 |  |  | základní |  | 0 | 0.002 | 0.078 | 0 | 0 | 8 | M | 2 |  |  |  | ROZPOCET | 0 | 0 | 0 | 0 | 0 | 1 | 0 | 4 | -1456215129
| VV |  | 39,0 |  | 39 | [12 empty] | VV | 2 | 2 | True | 1 | ROZPOCET
54 | K | 895941111 | Zřízení vpusti kanalizační uliční z betonových dílců typ UV-50 normální | kus | 1 |  | 0 | CS ÚRS 2020 01 |  | základní |  | 0 | 0.3409 | 0.3409 | 0 | 0 | 4 | K | 2 |  |  |  | ROZPOCET | 0 | 0 | 0 | 0 | 0 | 1 | 0 | 4 | 1320371434
| VV |  | "příloha D.1.3.7." 1,0 |  | 1 | [12 empty] | VV | 2 | 2 | True | 1 | ROZPOCET
55 | M | 592238520 | dno betonové pro uliční vpusť s kalovou prohlubní | kus | 1 |  | 0 |  |  | základní |  | 0 | 0.072 | 0.072 | 0 | 0 | 8 | M | 2 |  |  |  | ROZPOCET | 0 | 0 | 0 | 0 | 0 | 1 | 0 | 4 | -1070424593
| VV |  | 1,0 |  | 1 | [12 empty] | VV | 2 | 2 | True | 1 | ROZPOCET
56 | M | 592238540 | skruž betonová pro uliční vpusťs výtokovým otvorem PVC | kus | 1 |  | 0 |  |  | základní |  | 0 | 0.08 | 0.08 | 0 | 0 | 8 | M | 2 |  |  |  | ROZPOCET | 0 | 0 | 0 | 0 | 0 | 1 | 0 | 4 | -1983822354
| VV |  | 1,0 |  | 1 | [12 empty] | VV | 2 | 2 | True | 1 | ROZPOCET
57 | M | 592238620 | skruž betonová pro uliční vpusť středová | kus | 1 |  | 0 |  |  | základní |  | 0 | 0.057 | 0.057 | 0 | 0 | 8 | M | 2 |  |  |  | ROZPOCET | 0 | 0 | 0 | 0 | 0 | 1 | 0 | 4 | -1948631695
| VV |  | 1,0 |  | 1 | [12 empty] | VV | 2 | 2 | True | 1 | ROZPOCET
58 | M | 592238560 | skruž betonová pro uliční vpusť horní | kus | 1 |  | 0 |  |  | základní |  | 0 | 0.04 | 0.04 | 0 | 0 | 8 | M | 2 |  |  |  | ROZPOCET | 0 | 0 | 0 | 0 | 0 | 1 | 0 | 4 | -1004286689
| VV |  | 1,0 |  | 1 | [12 empty] | VV | 2 | 2 | True | 1 | ROZPOCET
59 | M | 592238640 | prstenec betonový pro uliční vpusť vyrovnávací | kus | 1 |  | 0 |  |  | základní |  | 0 | 0.027 | 0.027 | 0 | 0 | 8 | M | 2 |  |  |  | ROZPOCET | 0 | 0 | 0 | 0 | 0 | 1 | 0 | 4 | 1163480832
| VV |  | 1,0 |  | 1 | [12 empty] | VV | 2 | 2 | True | 1 | ROZPOCET
60 | M | 592238780 | mříž vtoková plastová s rámem 500/500 mm | kus | 1 |  | 0 |  |  | základní |  | 0 | 0.058 | 0.058 | 0 | 0 | 8 | M | 2 |  |  |  | ROZPOCET | 0 | 0 | 0 | 0 | 0 | 1 | 0 | 4 | 618647195
| VV |  | 1,0 |  | 1 | [12 empty] | VV | 2 | 2 | True | 1 | ROZPOCET
61 | M | 592238750 | koš pozinkovaný kalový oválný | kus | 1 |  | 0 |  |  | základní |  | 0 | 0.004 | 0.004 | 0 | 0 | 8 | M | 2 |  |  |  | ROZPOCET | 0 | 0 | 0 | 0 | 0 | 1 | 0 | 4 | -216939544
| VV |  | 1,0 |  | 1 | [12 empty] | VV | 2 | 2 | True | 1 | ROZPOCET
62 | K | 899104112 | Osazení poklopů litinových nebo ocelových včetně rámů pro třídu zatížení D400, E600 | kus | 9 |  | 0 | CS ÚRS 2020 01 |  | základní |  | 0 | 0.21734 | 1.9561 | 0 | 0 | 4 | K | 2 |  |  |  | ROZPOCET | 0 | 0 | 0 | 0 | 0 | 1 | 0 | 4 | -1237680505
| VV |  | 9,0 |  | 9 | [12 empty] | VV | 2 | 2 | True | 1 | ROZPOCET
63 | M | 552410150 | poklop šachtový třída D 400 s odvětráním | kus | 9 |  | 0 |  |  | základní |  | 0 | 0.0543 | 0.4887 | 0 | 0 | 8 | M | 2 |  |  |  | ROZPOCET | 0 | 0 | 0 | 0 | 0 | 1 | 0 | 4 | 1113703702
| VV |  | 9,0 |  | 9 | [12 empty] | VV | 2 | 2 | True | 1 | ROZPOCET
| D | 9 | Ostatní konstrukce a práce-bourání |  |  |  | 0 |  |  |  |  | 0 |  | 0 |  | 0 | 1 | D | 1 |  |  |  | ROZPOCET | [6 empty] | 0
64 | K | 919735111 | Řezání stávajícího živičného krytu hl do 50 mm | m | 609 |  | 0 | CS ÚRS 2020 01 |  | základní |  | 0 | 0 | 0 | 0 | 0 | 4 | K | 2 |  |  |  | ROZPOCET | 0 | 0 | 0 | 0 | 0 | 1 | 0 | 4 | 1983737352
| VV |  | 304,5*2 |  | 609 | [12 empty] | VV | 2 | 2 | True | 1 | ROZPOCET
| D | 997 | Přesun sutě |  |  |  | 0 |  |  |  |  | 0 |  | 0 |  | 0 | 1 | D | 1 |  |  |  | ROZPOCET | [6 empty] | 0
65 | K | 997221551 | Vodorovná doprava suti ze sypkých materiálů do 1 km | t | 213.028 |  | 0 |  |  | základní |  | 0 | 0 | 0 | 0 | 0 | 4 | K | 2 |  |  |  | ROZPOCET | 0 | 0 | 0 | 0 | 0 | 1 | 0 | 4 | 1364910409
| VV |  | "z položky 113107223, 113107242" | [14 empty] | VV | 2 | 1 | True | 0 | ROZPOCET
| VV |  | 461,1*0,44+461,1*0,022 |  | 213.028 | [12 empty] | VV | 2 | 2 | True | 1 | ROZPOCET
66 | K | 997221559 | Příplatek ZKD 1 km u vodorovné dopravy suti ze sypkých materiálů | t | 2982.392 |  | 0 |  |  | základní |  | 0 | 0 | 0 | 0 | 0 | 4 | K | 2 |  |  |  | ROZPOCET | 0 | 0 | 0 | 0 | 0 | 1 | 0 | 4 | -1909360725
| VV |  | "skládka 15 km , příplatek 14x" | [14 empty] | VV | 2 | 1 | True | 0 | ROZPOCET
| VV |  | 14*213,028 |  | 2982.392 | [12 empty] | VV | 2 | 2 | True | 1 | ROZPOCET
67 | K | 997221873 | Poplatek za uložení stavebního odpadu na recyklační skládce (skládkovné) zeminy a kamení zatříděného do Katalogu odpadů pod kódem 17 05 04 | t | 202.884 |  | 0 | CS ÚRS 2020 01 |  | základní |  | 0 | 0 | 0 | 0 | 0 | 4 | K | 2 |  |  |  | ROZPOCET | 0 | 0 | 0 | 0 | 0 | 1 | 0 | 4 | 1786620784
| VV |  | 461,1*0,44 |  | 202.884 | [12 empty] | VV | 2 | 2 | True | 1 | ROZPOCET
68 | K | 997221875 | Poplatek za uložení stavebního odpadu na recyklační skládce (skládkovné) asfaltového bez obsahu dehtu zatříděného do Katalogu odpadů pod kódem 17 03 02 | t | 10.144 |  | 0 | CS ÚRS 2020 01 |  | základní |  | 0 | 0 | 0 | 0 | 0 | 4 | K | 2 |  |  |  | ROZPOCET | 0 | 0 | 0 | 0 | 0 | 1 | 0 | 4 | -1908589315
| VV |  | 461,1*0,022 |  | 10.144 | [12 empty] | VV | 2 | 2 | True | 1 | ROZPOCET
| D | 998 | Přesun hmot |  |  |  | 0 |  |  |  |  | 0 |  | 0 |  | 0 | 1 | D | 1 |  |  |  | ROZPOCET | [6 empty] | 0
69 | K | 998276101 | Přesun hmot pro trubní vedení z trub z plastických hmot otevřený výkop | t | 918.126 |  | 0 |  |  | základní |  | 0 | 0 | 0 | 0 | 0 | 4 | K | 2 |  |  |  | ROZPOCET | 0 | 0 | 0 | 0 | 0 | 1 | 0 | 4 | -97673761

## 03 - SO 02 Splašková kana...
{f67e4719-1b1e-4ff5-bac3-9c0fec57af9d}
2
| KRYCÍ LIST SOUPISU PRACÍ | [7 empty] | v --- níže se nacházejí doplnkové a pomocné údaje k sestavám --- v | [8 empty] | False
Stavba:
Dýšina - Školní ul. - prodloužení kanalizace
Objekt:
01 - 1.etapa
Soupis:
03 - SO 02 Splašková kanalizace přípojky
| KSO: |  |  |  |  | CC-CZ:
| Místo: |  |  |  |  | Datum: | 6. 10. 2020
| Zadavatel: |  |  |  |  | IČ:
DIČ:
| Uchazeč: |  |  |  |  | IČ: | Vyplň údaj
|  | Vyplň údaj |  |  |  | DIČ: | Vyplň údaj
| Projektant: |  |  |  |  | IČ:
DIČ:
| Zpracovatel: |  |  |  |  | IČ:
DIČ:
Poznámka:
| Cena bez DPH | [5 empty] | 0
|  |  | Základ daně |  |  | Sazba daně | Výše daně
| DPH | základní | 0 |  |  | 21% | 0
|  | snížená | 0 |  |  | 12% | 0
|  | zákl. přenesená | 0 |  |  | 21% | 0
|  | sníž. přenesená | 0 |  |  | 12% | 0
|  | nulová | 0 |  |  | 0% | 0
| Cena s DPH |  |  | v | CZK |  | 0
| Projektant |  |  | Zpracovatel
| Datum a podpis: |  | Razítko | Datum a podpis: |  |  | Razítko
| Objednavatel |  |  | Uchazeč
| Datum a podpis: |  | Razítko | Datum a podpis: |  |  | Razítko
REKAPITULACE ČLENĚNÍ SOUPISU PRACÍ
Stavba:
Dýšina - Školní ul. - prodloužení kanalizace
Objekt:
01 - 1.etapa
Soupis:
03 - SO 02 Splašková kanalizace přípojky
Místo: | [5 empty] | Datum: | 6. 10. 2020
Zadavatel: | [5 empty] | Projektant:
Uchazeč: |  |  | Vyplň údaj |  |  | Zpracovatel:
Kód dílu - Popis | [6 empty] | Cena celkem [CZK]
Náklady ze soupisu prací | [6 empty] | 0 | [11 empty] | -1
| HSV - Práce a dodávky HSV | [5 empty] | 0
| 1 - Zemní práce | [5 empty] | 0
| 4 - Vodorovné konstrukce | [5 empty] | 0
| 8 - Trubní vedení | [5 empty] | 0
| 997 - Přesun sutě | [5 empty] | 0
SOUPIS PRACÍ
Stavba:
Dýšina - Školní ul. - prodloužení kanalizace
Objekt:
01 - 1.etapa
Soupis:
03 - SO 02 Splašková kanalizace přípojky
Místo: | [5 empty] | Datum: | 6. 10. 2020
Zadavatel: | [5 empty] | Projektant:
Uchazeč: |  |  | Vyplň údaj |  |  | Zpracovatel:
PČ | Typ | Kód | Popis | MJ | Množství | J.cena [CZK] | Cena celkem [CZK] | Cenová soustava |  | DPH | J. Nh [h] | Nh celkem [h] | J. hmotnost [t] | Hmotnost celkem [t] | J. suť [t] | Suť Celkem [t]
Náklady soupisu celkem | [6 empty] | 0 |  |  |  |  | 0 |  | 24.9005 |  | 13.9848 |  | D | -1 | [10 empty] | 0
| D | HSV | Práce a dodávky HSV |  |  |  | 0 |  |  |  |  | 0 |  | 24.9005 |  | 13.9848 | 1 | D | 0 |  |  |  | ROZPOCET | [6 empty] | 0
| D | 1 | Zemní práce |  |  |  | 0 |  |  |  |  | 0 |  | 24.2263 |  | 13.9848 | 1 | D | 1 |  |  |  | ROZPOCET | [6 empty] | 0
1 | K | 113106187 | Rozebrání dlažeb vozovek ze zámkové dlažby s ložem z kameniva strojně pl do 50 m2 | m2 | 15 |  | 0 | CS ÚRS 2020 01 |  | základní |  | 0 | 0 | 0 | 0.295 | 4.425 | 4 | K | 2 |  |  |  | ROZPOCET | 0 | 0 | 0 | 0 | 0 | 1 | 0 | 4 | -895510179
| VV |  | "chodníky dlažba" 7,5*2 |  | 15 | [12 empty] | VV | 2 | 2 | True | 1 | ROZPOCET
2 | K | 113107164 | Odstranění podkladu z kameniva drceného tl 400 mm strojně pl přes 50 do 200 m2 | m2 | 13.05 |  | 0 | CS ÚRS 2020 01 |  | základní |  | 0 | 0 | 0 | 0.58 | 7.569 | 4 | K | 2 |  |  |  | ROZPOCET | 0 | 0 | 0 | 0 | 0 | 1 | 0 | 4 | -1049104718
| VV |  | "komunikace živice a chodník" | [14 empty] | VV | 2 | 1 | True | 0 | ROZPOCET
| VV |  | 14,5*0,9 |  | 13.05 | [12 empty] | VV | 2 | 2 | True | 1 | ROZPOCET
3 | K | 113107183 | Odstranění podkladu živičného tl 150 mm strojně pl přes 50 do 200 m2 | m2 | 6.3 |  | 0 | CS ÚRS 2020 01 |  | základní |  | 0 | 0 | 0 | 0.316 | 1.9908 | 4 | K | 2 |  |  |  | ROZPOCET | 0 | 0 | 0 | 0 | 0 | 1 | 0 | 4 | 1738204696
| VV |  | "komunikace živice" | [14 empty] | VV | 2 | 1 | True | 0 | ROZPOCET
| VV |  | 7,0*0,9 |  | 6.3 | [12 empty] | VV | 2 | 2 | True | 1 | ROZPOCET
4 | K | 119001405 | Dočasné zajištění potrubí plynovodu a vodovodu | m | 5.4 |  | 0 | CS ÚRS 2020 01 |  | základní |  | 0 | 0.0369 | 0.19926 | 0 | 0 | 4 | K | 2 |  |  |  | ROZPOCET | 0 | 0 | 0 | 0 | 0 | 1 | 0 | 4 | -1509816203
| VV |  | "příloha D.1.2.3." | [14 empty] | VV | 2 | 1 | True | 0 | ROZPOCET
| VV |  | 6*0,9 |  | 5.4 | [12 empty] | VV | 2 | 2 | True | 1 | ROZPOCET
5 | K | 119001422 | Dočasné zajištění kabelů | m | 2.7 |  | 0 |  |  | základní |  | 0 | 0.06053 | 0.16343 | 0 | 0 | 4 | K | 2 |  |  |  | ROZPOCET | 0 | 0 | 0 | 0 | 0 | 1 | 0 | 4 | -857335617
| VV |  | "příloha D.1.2.3." | [14 empty] | VV | 2 | 1 | True | 0 | ROZPOCET
| VV |  | 3*0,9 |  | 2.7 | [12 empty] | VV | 2 | 2 | True | 1 | ROZPOCET
6 | K | 120001101 | Příplatek za ztížení vykopávky v blízkosti podzemního vedení | m3 | 12.15 |  | 0 |  |  | základní |  | 0 | 0 | 0 | 0 | 0 | 4 | K | 2 |  |  |  | ROZPOCET | 0 | 0 | 0 | 0 | 0 | 1 | 0 | 4 | -125693725
| VV |  | "výměry v pol. 119001422 a 119001405" | [14 empty] | VV | 2 | 1 | True | 0 | ROZPOCET
| VV |  | (5,4+2,7)*1,5 |  | 12.15 | [12 empty] | VV | 2 | 2 | True | 1 | ROZPOCET
7 | K | 132254203 | Hloubení zapažených rýh š do 2000 mm v hornině třídy těžitelnosti I, skupiny 3 objem do 100 m3 | m3 | 45.401 |  | 0 | CS ÚRS 2020 01 |  | základní |  | 0 | 0 | 0 | 0 | 0 | 4 | K | 2 |  |  |  | ROZPOCET | 0 | 0 | 0 | 0 | 0 | 1 | 0 | 4 | -1994470262
| VV |  | "příloha D.1.2.3." | [14 empty] | VV | 2 | 1 | True | 0 | ROZPOCET
| VV |  | "přípojka P1" 12,0*(1,7+2,57)/2*0,9 |  | 23.058 | [12 empty] | VV | 2 | 2 | True | 0 | ROZPOCET
| VV |  | "přípojka P2" 9,0*(1,7+2,55)/2*0,9 |  | 17.213 | [12 empty] | VV | 2 | 2 | True | 0 | ROZPOCET
| VV |  | "přípojka P3" 9,0*(1,2+2,40)/2*0,9 |  | 14.58 | [12 empty] | VV | 2 | 2 | True | 0 | ROZPOCET
| VV |  | "-komunikace živice"-30,0*0,35*0,9 |  | -9.45 | [12 empty] | VV | 2 | 2 | True | 0 | ROZPOCET
| VV |  | Součet |  | 45.401 | [12 empty] | VV | 2 | 4 | True | 1 | ROZPOCET
8 | K | 151101102 | Zřízení příložného pažení a rozepření stěn rýh hl do 4 m | m2 | 121.89 |  | 0 |  |  | základní |  | 0 | 0.00085 | 0.10361 | 0 | 0 | 4 | K | 2 |  |  |  | ROZPOCET | 0 | 0 | 0 | 0 | 0 | 1 | 0 | 4 | -222316296
| VV |  | "přípojka P1" 12,0*(1,7+2,57)/2*2 |  | 51.24 | [12 empty] | VV | 2 | 2 | True | 0 | ROZPOCET
| VV |  | "přípojka P2" 9,0*(1,7+2,55)/2*2 |  | 38.25 | [12 empty] | VV | 2 | 2 | True | 0 | ROZPOCET
| VV |  | "přípojka P3" 9,0*(1,2+2,40)/2*2 |  | 32.4 | [12 empty] | VV | 2 | 2 | True | 0 | ROZPOCET
| VV |  | Součet |  | 121.89 | [12 empty] | VV | 2 | 4 | True | 1 | ROZPOCET
9 | K | 151101112 | Odstranění příložného pažení a rozepření stěn rýh hl do 4 m | m2 | 121.89 |  | 0 |  |  | základní |  | 0 | 0 | 0 | 0 | 0 | 4 | K | 2 |  |  |  | ROZPOCET | 0 | 0 | 0 | 0 | 0 | 1 | 0 | 4 | 1727991737
| VV |  | 121,890 |  | 121.89 | [12 empty] | VV | 2 | 2 | True | 1 | ROZPOCET
10 | K | 174101101 | Zásyp jam, šachet rýh nebo kolem objektů sypaninou se zhutněním | m3 | 27.851 |  | 0 |  |  | základní |  | 0 | 0 | 0 | 0 | 0 | 4 | K | 2 |  |  |  | ROZPOCET | 0 | 0 | 0 | 0 | 0 | 1 | 0 | 4 | -1612110436
| VV |  | 45,401 |  | 45.401 | [12 empty] | VV | 2 | 2 | True | 0 | ROZPOCET
| VV |  | "- štěrkopískové lože" -30*0,9*0,1 |  | -2.7 | [12 empty] | VV | 2 | 2 | True | 0 | ROZPOCET
| VV |  | "- obsyp štěrkop.přípojky" - 30,0*0,9*0,55 |  | -14.85 | [12 empty] | VV | 2 | 2 | True | 0 | ROZPOCET
| VV |  | Součet |  | 27.851 | [12 empty] | VV | 2 | 4 | True | 1 | ROZPOCET
11 | K | 175151101 | Obsypání potrubí strojně sypaninou bez prohození, uloženou do 3 m | m3 | 14.85 |  | 0 | CS ÚRS 2020 01 |  | základní |  | 0 | 0 | 0 | 0 | 0 | 4 | K | 2 |  |  |  | ROZPOCET | 0 | 0 | 0 | 0 | 0 | 1 | 0 | 4 | -1108712266
| VV |  | "obsyp štěrkop.přípojky" 30,0*0,9*0,55 |  | 14.85 | [12 empty] | VV | 2 | 2 | True | 1 | ROZPOCET
12 | M | 58331200 | štěrkopísek netříděný zásypový | t | 23.76 |  | 0 | CS ÚRS 2020 01 |  | základní |  | 0 | 1 | 23.76 | 0 | 0 | 8 | M | 2 |  |  |  | ROZPOCET | 0 | 0 | 0 | 0 | 0 | 1 | 0 | 4 | 1722762438
| VV |  | "obsyp" 14,85*1,6 |  | 23.76 | [12 empty] | VV | 2 | 2 | True | 1 | ROZPOCET
| D | 4 | Vodorovné konstrukce |  |  |  | 0 |  |  |  |  | 0 |  | 0 |  | 0 | 1 | D | 1 |  |  |  | ROZPOCET | [6 empty] | 0
13 | K | 451573111 | Lože pod potrubí otevřený výkop ze štěrkopísku | m3 | 2.7 |  | 0 |  |  | základní |  | 0 | 0 | 0 | 0 | 0 | 4 | K | 2 |  |  |  | ROZPOCET | 0 | 0 | 0 | 0 | 0 | 1 | 0 | 4 | -514295768
| VV |  | " štěrkopískové lože" 30,0*0,9*0,1 |  | 2.7 | [12 empty] | VV | 2 | 2 | True | 1 | ROZPOCET
| D | 8 | Trubní vedení |  |  |  | 0 |  |  |  |  | 0 |  | 0.67416 |  | 0 | 1 | D | 1 |  |  |  | ROZPOCET | [6 empty] | 0
14 | K | 871313121 | Montáž kanalizačního potrubí z PVC těsněné gumovým kroužkem otevřený výkop sklon do 20 % DN 160 | m | 30 |  | 0 | CS ÚRS 2020 01 |  | základní |  | 0 | 1e-05 | 0.0003 | 0 | 0 | 4 | K | 2 |  |  |  | ROZPOCET | 0 | 0 | 0 | 0 | 0 | 1 | 0 | 4 | -1450237112
| VV |  | " přípojky"30,0 |  | 30 | [12 empty] | VV | 2 | 2 | True | 1 | ROZPOCET
15 | M | 28611173 | trubka kanalizační PVC DN 160x1000mm SN10 | m | 30 |  | 0 | CS ÚRS 2020 01 |  | základní |  | 0 | 0.00241 | 0.0723 | 0 | 0 | 8 | M | 2 |  |  |  | ROZPOCET | 0 | 0 | 0 | 0 | 0 | 1 | 0 | 4 | -817982335
| VV |  | 30,0 |  | 30 | [12 empty] | VV | 2 | 2 | True | 1 | ROZPOCET
16 | K | 877315211 | Montáž tvarovek z tvrdého PVC-systém KG nebo z polypropylenu-systém KG 2000 jednoosé DN 150 | kus | 6 |  | 0 | CS ÚRS 2020 01 |  | základní |  | 0 | 0 | 0 | 0 | 0 | 4 | K | 2 |  |  |  | ROZPOCET | 0 | 0 | 0 | 0 | 0 | 1 | 0 | 4 | 1991760290
| VV |  | "napojení přípojek" 3*2 |  | 6 | [12 empty] | VV | 2 | 2 | True | 1 | ROZPOCET
17 | M | 28612202 | koleno kanalizační plastové PVC KG DN 160/45° SN12/16 | kus | 6 |  | 0 | CS ÚRS 2020 01 |  | základní |  | 0 | 0.0014 | 0.0084 | 0 | 0 | 8 | M | 2 |  |  |  | ROZPOCET | 0 | 0 | 0 | 0 | 0 | 1 | 0 | 4 | 1342297532
| VV |  | 3*2 |  | 6 | [12 empty] | VV | 2 | 2 | True | 1 | ROZPOCET
18 | K | 894812311 | Revizní a čistící šachta z PP typ DN 600/160 šachtové dno průtočné | kus | 3 |  | 0 | CS ÚRS 2020 01 |  | základní |  | 0 | 0.1056 | 0.3168 | 0 | 0 | 4 | K | 2 |  |  |  | ROZPOCET | 0 | 0 | 0 | 0 | 0 | 1 | 0 | 4 | -1617953583
| VV |  | "revizní šachta " 3,0 |  | 3 | [12 empty] | VV | 2 | 2 | True | 1 | ROZPOCET
19 | K | 894812331 | Revizní a čistící šachta z PP DN 600 šachtová roura korugovaná světlé hloubky 1000 mm | kus | 3 |  | 0 | CS ÚRS 2020 01 |  | základní |  | 0 | 0.01212 | 0.03636 | 0 | 0 | 4 | K | 2 |  |  |  | ROZPOCET | 0 | 0 | 0 | 0 | 0 | 1 | 0 | 4 | 216385263
| VV |  | 3,0 |  | 3 | [12 empty] | VV | 2 | 2 | True | 1 | ROZPOCET
20 | M | 28661933 | poklop šachtový litinový dno DN 600 pro třídu zatížení B125 | kus | 3 |  | 0 | CS ÚRS 2020 01 |  | základní |  | 0 | 0.08 | 0.24 | 0 | 0 | 8 | M | 2 |  |  |  | ROZPOCET | 0 | 0 | 0 | 0 | 0 | 1 | 0 | 4 | -1672807997
| VV |  | 3,0 |  | 3 | [12 empty] | VV | 2 | 2 | True | 1 | ROZPOCET
| D | 997 | Přesun sutě |  |  |  | 0 |  |  |  |  | 0 |  | 0 |  | 0 | 1 | D | 1 |  |  |  | ROZPOCET | [6 empty] | 0
21 | K | 997221551 | Vodorovná doprava suti ze sypkých materiálů do 1 km | t | 7.771 |  | 0 |  |  | základní |  | 0 | 0 | 0 | 0 | 0 | 4 | K | 2 |  |  |  | ROZPOCET | 0 | 0 | 0 | 0 | 0 | 1 | 0 | 4 | 923582400
| VV |  | "z položky 113107164, 113107183" | [14 empty] | VV | 2 | 1 | True | 0 | ROZPOCET
| VV |  | 13,055*0,58+6,3*0,0316 |  | 7.771 | [12 empty] | VV | 2 | 2 | True | 1 | ROZPOCET
22 | K | 997221559 | Příplatek ZKD 1 km u vodorovné dopravy suti ze sypkých materiálů | t | 116.55 |  | 0 |  |  | základní |  | 0 | 0 | 0 | 0 | 0 | 4 | K | 2 |  |  |  | ROZPOCET | 0 | 0 | 0 | 0 | 0 | 1 | 0 | 4 | -196683659
| VV |  | "skládka 16 km , příplatek 15x" | [14 empty] | VV | 2 | 1 | True | 0 | ROZPOCET
| VV |  | 15*7,77 |  | 116.55 | [12 empty] | VV | 2 | 2 | True | 1 | ROZPOCET
24 | K | 997221873 | Poplatek za uložení stavebního odpadu na recyklační skládce (skládkovné) zeminy a kamení zatříděného do Katalogu odpadů pod kódem 17 05 04 | t | 7.572 |  | 0 | CS ÚRS 2020 01 |  | základní |  | 0 | 0 | 0 | 0 | 0 | 4 | K | 2 |  |  |  | ROZPOCET | 0 | 0 | 0 | 0 | 0 | 1 | 0 | 4 | -143644658
| VV |  | 13,055*0,58 |  | 7.572 | [12 empty] | VV | 2 | 2 | True | 1 | ROZPOCET
23 | K | 997221875 | Poplatek za uložení stavebního odpadu na recyklační skládce (skládkovné) asfaltového bez obsahu dehtu zatříděného do Katalogu odpadů pod kódem 17 03 02 | t | 0.199 |  | 0 | CS ÚRS 2020 01 |  | základní |  | 0 | 0 | 0 | 0 | 0 | 4 | K | 2 |  |  |  | ROZPOCET | 0 | 0 | 0 | 0 | 0 | 1 | 0 | 4 | 1603276178
| VV |  | 6,3*0,0316 |  | 0.199 | [12 empty] | VV | 2 | 2 | True | 1 | ROZPOCET

## 04 - Vedlejší a ostatní n...
{5ab2b45b-7ddb-4d0d-b7f3-e40c2d54ba79}
2
| KRYCÍ LIST SOUPISU PRACÍ | [7 empty] | v --- níže se nacházejí doplnkové a pomocné údaje k sestavám --- v | [8 empty] | False
Stavba:
Dýšina - Školní ul. - prodloužení kanalizace
Objekt:
01 - 1.etapa
Soupis:
04 - Vedlejší a ostatní náklady
| KSO: |  |  |  |  | CC-CZ:
| Místo: |  |  |  |  | Datum: | 6. 10. 2020
| Zadavatel: |  |  |  |  | IČ:
DIČ:
| Uchazeč: |  |  |  |  | IČ: | Vyplň údaj
|  | Vyplň údaj |  |  |  | DIČ: | Vyplň údaj
| Projektant: |  |  |  |  | IČ:
DIČ:
| Zpracovatel: |  |  |  |  | IČ:
DIČ:
Poznámka:
| Cena bez DPH | [5 empty] | 0
|  |  | Základ daně |  |  | Sazba daně | Výše daně
| DPH | základní | 0 |  |  | 21% | 0
|  | snížená | 0 |  |  | 12% | 0
|  | zákl. přenesená | 0 |  |  | 21% | 0
|  | sníž. přenesená | 0 |  |  | 12% | 0
|  | nulová | 0 |  |  | 0% | 0
| Cena s DPH |  |  | v | CZK |  | 0
| Projektant |  |  | Zpracovatel
| Datum a podpis: |  | Razítko | Datum a podpis: |  |  | Razítko
| Objednavatel |  |  | Uchazeč
| Datum a podpis: |  | Razítko | Datum a podpis: |  |  | Razítko
REKAPITULACE ČLENĚNÍ SOUPISU PRACÍ
Stavba:
Dýšina - Školní ul. - prodloužení kanalizace
Objekt:
01 - 1.etapa
Soupis:
04 - Vedlejší a ostatní náklady
Místo: | [5 empty] | Datum: | 6. 10. 2020
Zadavatel: | [5 empty] | Projektant:
Uchazeč: |  |  | Vyplň údaj |  |  | Zpracovatel:
Kód dílu - Popis | [6 empty] | Cena celkem [CZK]
Náklady ze soupisu prací | [6 empty] | 0 | [11 empty] | -1
| VRN - Vedlejší rozpočtové náklady | [5 empty] | 0
SOUPIS PRACÍ
Stavba:
Dýšina - Školní ul. - prodloužení kanalizace
Objekt:
01 - 1.etapa
Soupis:
04 - Vedlejší a ostatní náklady
Místo: | [5 empty] | Datum: | 6. 10. 2020
Zadavatel: | [5 empty] | Projektant:
Uchazeč: |  |  | Vyplň údaj |  |  | Zpracovatel:
PČ | Typ | Kód | Popis | MJ | Množství | J.cena [CZK] | Cena celkem [CZK] | Cenová soustava |  | DPH | J. Nh [h] | Nh celkem [h] | J. hmotnost [t] | Hmotnost celkem [t] | J. suť [t] | Suť Celkem [t]
Náklady soupisu celkem | [6 empty] | 0 |  |  |  |  | 0 |  | 0 |  | 0 |  | D | -1 | [10 empty] | 0
| D | VRN | Vedlejší rozpočtové náklady |  |  |  | 0 |  |  |  |  | 0 |  | 0 |  | 0 | 5 | D | 0 |  |  |  | ROZPOCET | [6 empty] | 0
1 | K | 011514000 | Průzkumné práce (pasportizace stáv. stavu před zahájením prací) |  | 1 |  | 0 |  |  | základní |  | 0 | 0 | 0 | 0 | 0 | 1024 | K | 1 |  |  |  | ROZPOCET | 0 | 0 | 0 | 0 | 0 | 1 | 0 | 1024 | -615257792
| VV |  | 1,0 |  | 1 | [12 empty] | VV | 1 | 2 | True | 1 | ROZPOCET
2 | K | 012103000 | Geodetické práce před výstavbou- vytýčení sítí |  | 1 |  | 0 |  |  | základní |  | 0 | 0 | 0 | 0 | 0 | 1024 | K | 1 |  |  |  | ROZPOCET | 0 | 0 | 0 | 0 | 0 | 1 | 0 | 1024 | 1763874781
| VV |  | 1,0 |  | 1 | [12 empty] | VV | 1 | 2 | True | 1 | ROZPOCET
3 | K | 012203000 | Geodetické práce při provádění stavby |  | 1 |  | 0 |  |  | základní |  | 0 | 0 | 0 | 0 | 0 | 1024 | K | 1 |  |  |  | ROZPOCET | 0 | 0 | 0 | 0 | 0 | 1 | 0 | 1024 | 706253225
| VV |  | 1,0 |  | 1 | [12 empty] | VV | 1 | 2 | True | 1 | ROZPOCET
4 | K | 012303000 | Geodetické práce po výstavbě |  | 1 |  | 0 |  |  | základní |  | 0 | 0 | 0 | 0 | 0 | 1024 | K | 1 |  |  |  | ROZPOCET | 0 | 0 | 0 | 0 | 0 | 1 | 0 | 1024 | 1259638578
| VV |  | 1,0 |  | 1 | [12 empty] | VV | 1 | 2 | True | 1 | ROZPOCET
5 | K | 013254000 | Dokumentace skutečného provedení stavby |  | 1 |  | 0 |  |  | základní |  | 0 | 0 | 0 | 0 | 0 | 1024 | K | 1 |  |  |  | ROZPOCET | 0 | 0 | 0 | 0 | 0 | 1 | 0 | 1024 | 1658555407
| VV |  | 1,0 |  | 1 | [12 empty] | VV | 1 | 2 | True | 1 | ROZPOCET
6 | K | 032103000 | Zařízení staveniště |  | 1 |  | 0 |  |  | základní |  | 0 | 0 | 0 | 0 | 0 | 1024 | K | 1 |  |  |  | ROZPOCET | 0 | 0 | 0 | 0 | 0 | 1 | 0 | 1024 | 76758059
| VV |  | 1,0 |  | 1 | [12 empty] | VV | 1 | 2 | True | 1 | ROZPOCET
7 | K | 034403000 | DIO prováděné při stavbě |  | 1 |  | 0 |  |  | základní |  | 0 | 0 | 0 | 0 | 0 | 1024 | K | 1 |  |  |  | ROZPOCET | 0 | 0 | 0 | 0 | 0 | 1 | 0 | 1024 | 926791732
| VV |  | 1,0 |  | 1 | [12 empty] | VV | 1 | 2 | True | 1 | ROZPOCET
8 | K | 034503000 | Informační tabule na staveništi | ks | 4 |  | 0 | CS ÚRS 2017 01 |  | základní |  | 0 | 0 | 0 | 0 | 0 | 1024 | K | 1 |  |  |  | ROZPOCET | 0 | 0 | 0 | 0 | 0 | 1 | 0 | 1024 | 955874830
| VV |  | 4 |  | 4 | [12 empty] | VV | 1 | 2 | True | 1 | ROZPOCET
9 | K | 043194000 | Ostatní zkoušky - rozbory zemin pro vhodnost do zásypů | ks | 2 |  | 0 |  |  | základní |  | 0 | 0 | 0 | 0 | 0 | 1024 | K | 1 |  |  |  | ROZPOCET | 0 | 0 | 0 | 0 | 0 | 1 | 0 | 1024 | -228949944
| VV |  | 2,0 |  | 2 | [12 empty] | VV | 1 | 2 | True | 1 | ROZPOCET
10 | K | 045002000 | Inženýrká činnost dodavatele, kompletační a koordinační činnost |  | 1 |  | 0 |  |  | základní |  | 0 | 0 | 0 | 0 | 0 | 1024 | K | 1 |  |  |  | ROZPOCET | 0 | 0 | 0 | 0 | 0 | 1 | 0 | 1024 | 487796727
| VV |  | 1,0 |  | 1 | [12 empty] | VV | 1 | 2 | True | 1 | ROZPOCET

## 01 - SO 01 Splašková kana..._01
{5edfaf53-3816-46e3-a9c9-e6f715853c3b}
2
| KRYCÍ LIST SOUPISU PRACÍ | [7 empty] | v --- níže se nacházejí doplnkové a pomocné údaje k sestavám --- v | [8 empty] | False
Stavba:
Dýšina - Školní ul. - prodloužení kanalizace
Objekt:
02 - 2.etapa
Soupis:
01 - SO 01 Splašková kanalizace
| KSO: |  |  |  |  | CC-CZ:
| Místo: |  |  |  |  | Datum: | 6. 10. 2020
| Zadavatel: |  |  |  |  | IČ:
DIČ:
| Uchazeč: |  |  |  |  | IČ: | Vyplň údaj
|  | Vyplň údaj |  |  |  | DIČ: | Vyplň údaj
| Projektant: |  |  |  |  | IČ:
DIČ:
| Zpracovatel: |  |  |  |  | IČ:
DIČ:
Poznámka:
| Cena bez DPH | [5 empty] | 0
|  |  | Základ daně |  |  | Sazba daně | Výše daně
| DPH | základní | 0 |  |  | 21% | 0
|  | snížená | 0 |  |  | 12% | 0
|  | zákl. přenesená | 0 |  |  | 21% | 0
|  | sníž. přenesená | 0 |  |  | 12% | 0
|  | nulová | 0 |  |  | 0% | 0
| Cena s DPH |  |  | v | CZK |  | 0
| Projektant |  |  | Zpracovatel
| Datum a podpis: |  | Razítko | Datum a podpis: |  |  | Razítko
| Objednavatel |  |  | Uchazeč
| Datum a podpis: |  | Razítko | Datum a podpis: |  |  | Razítko
REKAPITULACE ČLENĚNÍ SOUPISU PRACÍ
Stavba:
Dýšina - Školní ul. - prodloužení kanalizace
Objekt:
02 - 2.etapa
Soupis:
01 - SO 01 Splašková kanalizace
Místo: | [5 empty] | Datum: | 6. 10. 2020
Zadavatel: | [5 empty] | Projektant:
Uchazeč: |  |  | Vyplň údaj |  |  | Zpracovatel:
Kód dílu - Popis | [6 empty] | Cena celkem [CZK]
Náklady ze soupisu prací | [6 empty] | 0 | [11 empty] | -1
| HSV - Práce a dodávky HSV | [5 empty] | 0
| 1 - Zemní práce | [5 empty] | 0
| 3 - Svislé a kompletní konstrukce | [5 empty] | 0
| 38 - Různé kompletní konstrukce | [5 empty] | 0
| 4 - Vodorovné konstrukce | [5 empty] | 0
| 8 - Trubní vedení | [5 empty] | 0
| 9 - Ostatní konstrukce a práce-bourání | [5 empty] | 0
| 997 - Přesun sutě | [5 empty] | 0
| 998 - Přesun hmot | [5 empty] | 0
SOUPIS PRACÍ
Stavba:
Dýšina - Školní ul. - prodloužení kanalizace
Objekt:
02 - 2.etapa
Soupis:
01 - SO 01 Splašková kanalizace
Místo: | [5 empty] | Datum: | 6. 10. 2020
Zadavatel: | [5 empty] | Projektant:
Uchazeč: |  |  | Vyplň údaj |  |  | Zpracovatel:
PČ | Typ | Kód | Popis | MJ | Množství | J.cena [CZK] | Cena celkem [CZK] | Cenová soustava |  | DPH | J. Nh [h] | Nh celkem [h] | J. hmotnost [t] | Hmotnost celkem [t] | J. suť [t] | Suť Celkem [t]
Náklady soupisu celkem | [6 empty] | 0 |  |  |  |  | 0 |  | 345.6904 |  | 123.849 |  | D | -1 | [10 empty] | 0
| D | HSV | Práce a dodávky HSV |  |  |  | 0 |  |  |  |  | 0 |  | 345.6904 |  | 123.849 | 1 | D | 0 |  |  |  | ROZPOCET | [6 empty] | 0
| D | 1 | Zemní práce |  |  |  | 0 |  |  |  |  | 0 |  | 322.7389 |  | 123.849 | 1 | D | 1 |  |  |  | ROZPOCET | [6 empty] | 0
1 | K | 113107163 | Odstranění podkladu z kameniva drceného tl 300 mm strojně pl přes 50 do 200 m2 | m2 | 187.65 |  | 0 | CS ÚRS 2025 01 |  | základní |  | 0 | 0 | 0 | 0.44 | 82.566 | 4 | K | 2 |  |  |  | ROZPOCET | 0 | 0 | 0 | 0 | 0 | 1 | 0 | 4 | 733585807
| VV |  | "komunikace živice" | [14 empty] | VV | 2 | 1 | True | 0 | ROZPOCET
| VV |  | 130,5*1,3+20,0*0,9 |  | 187.65 | [12 empty] | VV | 2 | 2 | True | 1 | ROZPOCET
2 | K | 113107182 | Odstranění podkladu živičného tl 100 mm strojně pl přes 50 do 200 m2 | m2 | 187.65 |  | 0 | CS ÚRS 2025 01 |  | základní |  | 0 | 0 | 0 | 0.22 | 41.283 | 4 | K | 2 |  |  |  | ROZPOCET | 0 | 0 | 0 | 0 | 0 | 1 | 0 | 4 | -748700539
| VV |  | "komunikace živice" | [14 empty] | VV | 2 | 1 | True | 0 | ROZPOCET
| VV |  | 130,5*1,3+20,0*0,9 |  | 187.65 | [12 empty] | VV | 2 | 2 | True | 1 | ROZPOCET
3 | K | 115101201 | Čerpání vody na dopravní výšku do 10 m průměrný přítok do 500 l/min | hod | 60 |  | 0 | CS ÚRS 2025 01 |  | základní |  | 0 | 0 | 0 | 0 | 0 | 4 | K | 2 |  |  |  | ROZPOCET | 0 | 0 | 0 | 0 | 0 | 1 | 0 | 4 | 1086028077
| VV |  | 30,0*2,0 |  | 60 | [12 empty] | VV | 2 | 2 | True | 1 | ROZPOCET
4 | K | 115101301 | Pohotovost čerpací soupravy pro dopravní výšku do 10 m přítok do 500 l/min | den | 30 |  | 0 | CS ÚRS 2025 01 |  | základní |  | 0 | 0 | 0 | 0 | 0 | 4 | K | 2 |  |  |  | ROZPOCET | 0 | 0 | 0 | 0 | 0 | 1 | 0 | 4 | -1330517334
| VV |  | 30,0 |  | 30 | [12 empty] | VV | 2 | 2 | True | 1 | ROZPOCET
5 | K | 119001405 | Dočasné zajištění potrubí plynovodu | m | 5.2 |  | 0 | CS ÚRS 2025 01 |  | základní |  | 0 | 0.0369 | 0.19188 | 0 | 0 | 4 | K | 2 |  |  |  | ROZPOCET | 0 | 0 | 0 | 0 | 0 | 1 | 0 | 4 | 395064253
| VV |  | "příloha D.1.1.3." | [14 empty] | VV | 2 | 1 | True | 0 | ROZPOCET
| VV |  | 4*1,3 |  | 5.2 | [12 empty] | VV | 2 | 2 | True | 1 | ROZPOCET
6 | K | 119001422 | Dočasné zajištění kabelů | m | 1.3 |  | 0 | CS ÚRS 2025 01 |  | základní |  | 0 | 0.06053 | 0.078689 | 0 | 0 | 4 | K | 2 |  |  |  | ROZPOCET | 0 | 0 | 0 | 0 | 0 | 1 | 0 | 4 | 848150281
| VV |  | "příloha D.1.1.3." | [14 empty] | VV | 2 | 1 | True | 0 | ROZPOCET
| VV |  | 1*1,3 |  | 1.3 | [12 empty] | VV | 2 | 2 | True | 1 | ROZPOCET
7 | K | 120001101 | Příplatek za ztížení vykopávky v blízkosti podzemního vedení | m3 | 9.75 |  | 0 | CS ÚRS 2025 01 |  | základní |  | 0 | 0 | 0 | 0 | 0 | 4 | K | 2 |  |  |  | ROZPOCET | 0 | 0 | 0 | 0 | 0 | 1 | 0 | 4 | 1996113226
| VV |  | "výměry v pol. 119001422 a 119001405" | [14 empty] | VV | 2 | 1 | True | 0 | ROZPOCET
| VV |  | (1,3+5,2)*1,5 |  | 9.75 | [12 empty] | VV | 2 | 2 | True | 1 | ROZPOCET
8 | K | 132254204 | Hloubení zapažených rýh š do 2000 mm v hornině třídy těžitelnosti I, skupiny 3 objem do 500 m3 | m3 | 275.906 |  | 0 | CS ÚRS 2025 01 |  | základní |  | 0 | 0 | 0 | 0 | 0 | 4 | K | 2 |  |  |  | ROZPOCET | 0 | 0 | 0 | 0 | 0 | 1 | 0 | 4 | 1880149344
| VV |  | "příloha D.1.1.1.D.1.1.3., D.1.1.4," | [14 empty] | VV | 2 | 1 | True | 0 | ROZPOCET
| VV |  | "kanalizace - stoka S2" 130,5*(1,8+2,1+2,3+2,1)/4*1,3 |  | 352.024 | [12 empty] | VV | 2 | 2 | True | 0 | ROZPOCET
| VV |  | "kanalizace - přípojky"20*2*0,9 |  | 36 | [12 empty] | VV | 2 | 2 | True | 0 | ROZPOCET
| VV |  | "-komunikace živice"-130,5*0,35*1,3+20*0,9*0,35 |  | -53.078 | [12 empty] | VV | 2 | 2 | True | 0 | ROZPOCET
| VV |  | "+ rozšíření pro Š" 3*1,2*1,2*2,3 |  | 9.936 | [12 empty] | VV | 2 | 2 | True | 0 | ROZPOCET
| VV |  | Mezisoučet |  | 344.882 | [12 empty] | VV | 2 | 3 | True | 0 | ROZPOCET
| VV |  | "předpoklad I.tř 80%, II.T5.20%" 344,882/100*80 |  | 275.906 | [12 empty] | VV | 2 | 2 | True | 1 | ROZPOCET
9 | K | 132354204 | Hloubení zapažených rýh š do 2000 mm v hornině třídy těžitelnosti II, skupiny 4 objem do 500 m3 | m3 | 68.976 |  | 0 | CS ÚRS 2025 01 |  | základní |  | 0 | 0 | 0 | 0 | 0 | 4 | K | 2 |  |  |  | ROZPOCET | 0 | 0 | 0 | 0 | 0 | 1 | 0 | 4 | 1875373251
| VV |  | "předpoklad I.tř 80%, II.T5.20%" 344,882/100*20 |  | 68.976 | [12 empty] | VV | 2 | 2 | True | 1 | ROZPOCET
10 | K | 151101102 | Zřízení příložného pažení a rozepření stěn rýh hl do 4 m | m2 | 541.575 |  | 0 | CS ÚRS 2025 01 |  | základní |  | 0 | 0.00085 | 0.46034 | 0 | 0 | 4 | K | 2 |  |  |  | ROZPOCET | 0 | 0 | 0 | 0 | 0 | 1 | 0 | 4 | -852097924
| VV |  | "výkop pro kanalizaci" | [14 empty] | VV | 2 | 1 | True | 0 | ROZPOCET
| VV |  | "kanalizace - stoka S2" 130,5*(1,8+2,1+2,3+2,1)/4*2 |  | 541.575 | [12 empty] | VV | 2 | 2 | True | 1 | ROZPOCET
11 | K | 151101112 | Odstranění příložného pažení a rozepření stěn rýh hl do 4 m | m2 | 541.575 |  | 0 | CS ÚRS 2025 01 |  | základní |  | 0 | 0 | 0 | 0 | 0 | 4 | K | 2 |  |  |  | ROZPOCET | 0 | 0 | 0 | 0 | 0 | 1 | 0 | 4 | 694321002
| VV |  | 541,575 |  | 541.575 | [12 empty] | VV | 2 | 2 | True | 1 | ROZPOCET
12 | K | 162751117 | Vodorovné přemístění do 10000 m výkopku/sypaniny z horniny třídy těžitelnosti I, skupiny 1 až 3 | m3 | 246.1 |  | 0 | CS ÚRS 2025 01 |  | základní |  | 0 | 0 | 0 | 0 | 0 | 4 | K | 2 |  |  |  | ROZPOCET | 0 | 0 | 0 | 0 | 0 | 1 | 0 | 4 | -1771044192
| VV |  | "přebytečná zemina 147,4m3, 50% náhrada zeminy 197,462/100*50=98,7 "246,1 |  | 246.1 | [12 empty] | VV | 2 | 2 | True | 1 | ROZPOCET
13 | K | 162751119 | Příplatek k vodorovnému přemístění výkopku/sypaniny z horniny třídy těžitelnosti I, skupiny 1 až 3 ZKD 1000 m přes 10000 m | m3 | 1230.5 |  | 0 | CS ÚRS 2025 01 |  | základní |  | 0 | 0 | 0 | 0 | 0 | 4 | K | 2 |  |  |  | ROZPOCET | 0 | 0 | 0 | 0 | 0 | 1 | 0 | 4 | 1444556775
| VV |  | "skládka 15km - příplatek 5x"5*246,1 |  | 1230.5 | [12 empty] | VV | 2 | 2 | True | 1 | ROZPOCET
14 | K | 171000001R | Hutnící zkoušky | kus | 2 |  | 0 |  |  | základní |  | 0 | 0 | 0 | 0 | 0 | 4 | K | 2 |  |  |  | ROZPOCET | 0 | 0 | 0 | 0 | 0 | 1 | 0 | 4 | 224744704
| VV |  | 2,0 |  | 2 | [12 empty] | VV | 2 | 2 | True | 1 | ROZPOCET
15 | K | 171201231 | Poplatek za uložení zeminy a kamení na recyklační skládce (skládkovné) kód odpadu 17 05 04 | t | 393.76 |  | 0 | CS ÚRS 2025 01 |  | základní |  | 0 | 0 | 0 | 0 | 0 | 4 | K | 2 |  |  |  | ROZPOCET | 0 | 0 | 0 | 0 | 0 | 1 | 0 | 4 | -1896357897
| VV |  | 246,1*1,6 |  | 393.76 | [12 empty] | VV | 2 | 2 | True | 1 | ROZPOCET
16 | K | 174101101 | Zásyp jam, šachet rýh nebo kolem objektů sypaninou se zhutněním | m3 | 197.462 |  | 0 | CS ÚRS 2025 01 |  | základní |  | 0 | 0 | 0 | 0 | 0 | 4 | K | 2 |  |  |  | ROZPOCET | 0 | 0 | 0 | 0 | 0 | 1 | 0 | 4 | -1197521526
| VV |  | 344,882 |  | 344.882 | [12 empty] | VV | 2 | 2 | True | 0 | ROZPOCET
| VV |  | "- štěrkopískové lože" -130,5*1,3*0,2-20*0,9*0,1 |  | -35.73 | [12 empty] | VV | 2 | 2 | True | 0 | ROZPOCET
| VV |  | "- obsyp štěrkop.DN300" - 130,5*1,3*0,60 |  | -101.79 | [12 empty] | VV | 2 | 2 | True | 0 | ROZPOCET
| VV |  | "- obsyp štěrkop.přípojky" - 20,0*0,9*0,55 |  | -9.9 | [12 empty] | VV | 2 | 2 | True | 0 | ROZPOCET
| VV |  | Mezisoučet |  | 197.462 | [12 empty] | VV | 2 | 3 | True | 0 | ROZPOCET
| VV |  | "přebytečná zemina 147,4m3, 50% náhrada zeminy 197,462/100*50=98,7 " | [14 empty] | VV | 2 | 1 | True | 0 | ROZPOCET
| VV |  | Součet |  | 197.462 | [12 empty] | VV | 2 | 4 | True | 1 | ROZPOCET
17 | K | 175151101 | Obsypání potrubí strojně sypaninou bez prohození, uloženou do 3 m | m3 | 102.555 |  | 0 | CS ÚRS 2025 01 |  | základní |  | 0 | 0 | 0 | 0 | 0 | 4 | K | 2 |  |  |  | ROZPOCET | 0 | 0 | 0 | 0 | 0 | 1 | 0 | 4 | 615280672
| VV |  | "obsyp štěrkop.DN300" 130,5*1,3*0,60 |  | 101.79 | [12 empty] | VV | 2 | 2 | True | 0 | ROZPOCET
| VV |  | "obsyp štěrkop.přípojky" 20,0*0,9*0,55 |  | 9.9 | [12 empty] | VV | 2 | 2 | True | 0 | ROZPOCET
| VV |  | "- potrubí" -(130,5*0,07) |  | -9.135 | [12 empty] | VV | 2 | 2 | True | 0 | ROZPOCET
| VV |  | Součet |  | 102.555 | [12 empty] | VV | 2 | 4 | True | 1 | ROZPOCET
18 | M | 58331200 | štěrkopísek netříděný zásypový | t | 322.008 |  | 0 | CS ÚRS 2025 01 |  | základní |  | 0 | 1 | 322.008 | 0 | 0 | 8 | M | 2 |  |  |  | ROZPOCET | 0 | 0 | 0 | 0 | 0 | 1 | 0 | 4 | -241307872
| VV |  | "obsyp a náhrada za nevhodnou zeminu" (102,555+98,7)*1,6 |  | 322.008 | [12 empty] | VV | 2 | 2 | True | 1 | ROZPOCET
| D | 3 | Svislé a kompletní konstrukce |  |  |  | 0 |  |  |  |  | 0 |  | 0.29161 |  | 0 | 1 | D | 1 |  |  |  | ROZPOCET | [6 empty] | 0
19 | K | 379351221 | Bednění ostění šachty průřez hranatý suchá | m2 | 8.736 |  | 0 | CS ÚRS 2025 01 |  | základní |  | 0 | 0.03338 | 0.29161 | 0 | 0 | 4 | K | 2 |  |  |  | ROZPOCET | 0 | 0 | 0 | 0 | 0 | 1 | 0 | 4 | -393293617
| VV |  | "šachta ŠS1" 1,6*0,99*2+1,0*0,99*2+1,6*0,69*2+1,0*0,69*2 |  | 8.736 | [12 empty] | VV | 2 | 2 | True | 1 | ROZPOCET
| D | 38 | Různé kompletní konstrukce |  |  |  | 0 |  |  |  |  | 0 |  | 0.62686 |  | 0 | 1 | D | 1 |  |  |  | ROZPOCET | [6 empty] | 0
20 | K | 380326243 | Kompletní konstrukce ČOV, nádrží tř. C 30/37 FC3 - výplňový beton | m3 | 0.25 |  | 0 | CS ÚRS 2025 01 |  | základní |  | 0 | 2.5074 | 0.62686 | 0 | 0 | 4 | K | 2 |  |  |  | ROZPOCET | 0 | 0 | 0 | 0 | 0 | 1 | 0 | 4 | -1478817958
| VV |  | "příloha D.1.1.7" | [14 empty] | VV | 2 | 1 | True | 0 | ROZPOCET
| VV |  | "výplňový beton, tvar žlábku v ŠS1" | [14 empty] | VV | 2 | 1 | True | 0 | ROZPOCET
| VV |  | 0,25 |  | 0.25 | [12 empty] | VV | 2 | 2 | True | 1 | ROZPOCET
| D | 4 | Vodorovné konstrukce |  |  |  | 0 |  |  |  |  | 0 |  | 0 |  | 0 | 1 | D | 1 |  |  |  | ROZPOCET | [6 empty] | 0
21 | K | 451573111 | Lože pod potrubí otevřený výkop ze štěrkopísku | m3 | 37.33 |  | 0 | CS ÚRS 2025 01 |  | základní |  | 0 | 0 | 0 | 0 | 0 | 4 | K | 2 |  |  |  | ROZPOCET | 0 | 0 | 0 | 0 | 0 | 1 | 0 | 4 | 2057207329
| VV |  | " štěrkopískové lože" 130,5*1,3*0,2+20*0,9*0,1 |  | 35.73 | [12 empty] | VV | 2 | 2 | True | 0 | ROZPOCET
| VV |  | "šachty"4*2,0*2,0*0,10 |  | 1.6 | [12 empty] | VV | 2 | 2 | True | 0 | ROZPOCET
| VV |  | Součet |  | 37.33 | [12 empty] | VV | 2 | 4 | True | 1 | ROZPOCET
| D | 8 | Trubní vedení |  |  |  | 0 |  |  |  |  | 0 |  | 22.019 |  | 0 | 1 | D | 1 |  |  |  | ROZPOCET | [6 empty] | 0
22 | K | 359901211 | Monitoring stoky jakékoli výšky na nové kanalizaci | m | 130.5 |  | 0 | CS ÚRS 2025 01 |  | základní |  | 0 | 0 | 0 | 0 | 0 | 4 | K | 2 |  |  |  | ROZPOCET | 0 | 0 | 0 | 0 | 0 | 1 | 0 | 4 | 1354474919
| VV |  | 130,5 |  | 130.5 | [12 empty] | VV | 2 | 2 | True | 1 | ROZPOCET
23 | K | 871313121 | Montáž kanalizačního potrubí z PVC těsněné gumovým kroužkem otevřený výkop sklon do 20 % DN 160 | m | 20 |  | 0 | CS ÚRS 2025 01 |  | základní |  | 0 | 1e-05 | 0.0002 | 0 | 0 | 4 | K | 2 |  |  |  | ROZPOCET | 0 | 0 | 0 | 0 | 0 | 1 | 0 | 4 | 1868101656
| VV |  | "příloha D.1.1.1. přepojení přípojek"20,0 |  | 20 | [12 empty] | VV | 2 | 2 | True | 1 | ROZPOCET
24 | M | 28611173 | trubka kanalizační PVC DN 160x1000mm SN10 | m | 20 |  | 0 | CS ÚRS 2025 01 |  | základní |  | 0 | 0.00241 | 0.0482 | 0 | 0 | 8 | M | 2 |  |  |  | ROZPOCET | 0 | 0 | 0 | 0 | 0 | 1 | 0 | 4 | -2052050700
| VV |  | 20,0 |  | 20 | [12 empty] | VV | 2 | 2 | True | 1 | ROZPOCET
27 | K | 871373121 | Montáž kanalizačního potrubí z PVC těsněné gumovým kroužkem otevřený výkop sklon do 20 % DN 315 | m | 130.5 |  | 0 | CS ÚRS 2025 01 |  | základní |  | 0 | 2e-05 | 0.00261 | 0 | 0 | 4 | K | 2 |  |  |  | ROZPOCET | 0 | 0 | 0 | 0 | 0 | 1 | 0 | 4 | 1281909545
| VV |  | "stoka DN300" 130,5 |  | 130.5 | [12 empty] | VV | 2 | 2 | True | 1 | ROZPOCET
28 | M | 28611109 | trubka kanalizační PVC-U 315x10,8x6000mm SN12 | m | 130.5 |  | 0 | CS ÚRS 2025 01 |  | základní |  | 0 | 0.01662 | 2.1689 | 0 | 0 | 8 | M | 2 |  |  |  | ROZPOCET | 0 | 0 | 0 | 0 | 0 | 1 | 0 | 4 | 2086359014
| VV |  | 130,5 |  | 130.5 | [12 empty] | VV | 2 | 2 | True | 1 | ROZPOCET
29 | K | 877315211 | Montáž tvarovek z tvrdého PVC-systém KG nebo z polypropylenu-systém KG 2000 jednoosé DN 150 | kus | 20 |  | 0 | CS ÚRS 2025 01 |  | základní |  | 0 | 0 | 0 | 0 | 0 | 4 | K | 2 |  |  |  | ROZPOCET | 0 | 0 | 0 | 0 | 0 | 1 | 0 | 4 | -291988788
| VV |  | "napojení přípojek" 10*2 |  | 20 | [12 empty] | VV | 2 | 2 | True | 1 | ROZPOCET
30 | M | 28612202 | koleno kanalizační plastové PVC KG DN 160/45° SN12/16 | kus | 20 |  | 0 | CS ÚRS 2025 01 |  | základní |  | 0 | 0.0014 | 0.028 | 0 | 0 | 8 | M | 2 |  |  |  | ROZPOCET | 0 | 0 | 0 | 0 | 0 | 1 | 0 | 4 | -1197237157
| VV |  | 10*2 |  | 20 | [12 empty] | VV | 2 | 2 | True | 1 | ROZPOCET
31 | M | 28612243 | přesuvka kanalizační plastová PVC KG DN 160 SN12/16 | kus | 10 |  | 0 | CS ÚRS 2025 01 |  | základní |  | 0 | 0.0006 | 0.006 | 0 | 0 | 8 | M | 2 |  |  |  | ROZPOCET | 0 | 0 | 0 | 0 | 0 | 1 | 0 | 4 | 611082947
| VV |  | 10,0 |  | 10 | [12 empty] | VV | 2 | 2 | True | 1 | ROZPOCET
34 | K | 877375221 | Montáž tvarovek z tvrdého PVC-systém KG nebo z polypropylenu-systém KG 2000 dvouosé DN 315 | kus | 10 |  | 0 | CS ÚRS 2025 01 |  | základní |  | 0 | 2e-05 | 0.0002 | 0 | 0 | 4 | K | 2 |  |  |  | ROZPOCET | 0 | 0 | 0 | 0 | 0 | 1 | 0 | 4 | -560661440
| VV |  | 10 |  | 10 | [12 empty] | VV | 2 | 2 | True | 1 | ROZPOCET
35 | M | 28611404 | odbočka kanalizační plastová s hrdlem KG 315/150/45° | kus | 10 |  | 0 | CS ÚRS 2025 01 |  | základní |  | 0 | 0.0072 | 0.072 | 0 | 0 | 8 | M | 2 |  |  |  | ROZPOCET | 0 | 0 | 0 | 0 | 0 | 1 | 0 | 4 | -2031090721
| VV |  | 10 |  | 10 | [12 empty] | VV | 2 | 2 | True | 1 | ROZPOCET
36 | M | 891000001R | Řezání stávajícího potrubí kamenina | ks | 1 |  | 0 |  |  | základní |  | 0 | 0.083 | 0.083 | 0 | 0 | 8 | M | 2 |  |  |  | ROZPOCET | 0 | 0 | 0 | 0 | 0 | 1 | 0 | 4 | -1370282963
| VV |  | "šachta ŠS1 odříznutí horní poloviny trouby" 1 |  | 1 | [12 empty] | VV | 2 | 2 | True | 1 | ROZPOCET
38 | K | 892372121 | Tlaková zkouška vzduchem potrubí DN 300 těsnícím vakem ucpávkovým | úsek | 3 |  | 0 | CS ÚRS 2025 01 |  | základní |  | 0 | 0.00031 | 0.00093 | 0 | 0 | 4 | K | 2 |  |  |  | ROZPOCET | 0 | 0 | 0 | 0 | 0 | 1 | 0 | 4 | -381553565
| VV |  | 3,0 |  | 3 | [12 empty] | VV | 2 | 2 | True | 1 | ROZPOCET
39 | K | 894201231 | Stěny šachet tl nad 200 mm z prostého betonu bez zvýšených nároků na prostředí tř. C 30/37 | m3 | 4.356 |  | 0 | CS ÚRS 2025 01 |  | základní |  | 0 | 0 | 0 | 0 | 0 | 4 | K | 2 |  |  |  | ROZPOCET | 0 | 0 | 0 | 0 | 0 | 1 | 0 | 4 | -1896884002
| VV |  | "ŠACHTA ŠS1, monolitické dno" 1,6*1,6*0,3+0,69*1,0*2+0,69*1,6*2 |  | 4.356 | [12 empty] | VV | 2 | 2 | True | 1 | ROZPOCET
40 | K | 894411131 | Zřízení šachet kanalizačních z betonových dílců na potrubí DN od 300 do 400 dno beton tř. C 25/30 | kus | 4 |  | 0 | CS ÚRS 2025 01 |  | základní |  | 0 | 2.2569 | 9.0276 | 0 | 0 | 4 | K | 2 |  |  |  | ROZPOCET | 0 | 0 | 0 | 0 | 0 | 1 | 0 | 4 | -276530379
| VV |  | "příloha D.1.1.5 - tabulka šachet" | [14 empty] | VV | 2 | 1 | True | 0 | ROZPOCET
| VV |  | 4,0 |  | 4 | [12 empty] | VV | 2 | 2 | True | 1 | ROZPOCET
41 | M | 59224161 | skruž betonová kanalizační se stupadly 100x50x12cm | kus | 1 |  | 0 | CS ÚRS 2025 01 |  | základní |  | 0 | 0.506 | 0.506 | 0 | 0 | 8 | M | 2 |  |  |  | ROZPOCET | 0 | 0 | 0 | 0 | 0 | 1 | 0 | 4 | 1705223013
| VV |  | 1,0 |  | 1 | [12 empty] | VV | 2 | 2 | True | 1 | ROZPOCET
42 | M | 59224160 | skruž betonová kanalizační se stupadly 100x25x12cm | kus | 2 |  | 0 | CS ÚRS 2025 01 |  | základní |  | 0 | 0.254 | 0.508 | 0 | 0 | 8 | M | 2 |  |  |  | ROZPOCET | 0 | 0 | 0 | 0 | 0 | 1 | 0 | 4 | 651716475
| VV |  | 2 |  | 2 | [12 empty] | VV | 2 | 2 | True | 1 | ROZPOCET
44 | M | 59224167 | skruž betonová přechodová 62,5/100x60x12 cm, stupadla poplastovaná | kus | 4 |  | 0 | CS ÚRS 2025 01 |  | základní |  | 0 | 0.548 | 2.192 | 0 | 0 | 8 | M | 2 |  |  |  | ROZPOCET | 0 | 0 | 0 | 0 | 0 | 1 | 0 | 4 | 1808760242
| VV |  | 4 |  | 4 | [12 empty] | VV | 2 | 2 | True | 1 | ROZPOCET
45 | M | 59224014 | prstenec šachtový vyrovnávací betonový 625x100x120mm | kus | 7 |  | 0 | CS ÚRS 2025 01 |  | základní |  | 0 | 0.081 | 0.567 | 0 | 0 | 8 | M | 2 |  |  |  | ROZPOCET | 0 | 0 | 0 | 0 | 0 | 1 | 0 | 4 | 380666562
| VV |  | 7,0 |  | 7 | [12 empty] | VV | 2 | 2 | True | 1 | ROZPOCET
46 | M | 59224147 | prstenec šachtový vyrovnávací betonový rovný 625x100x80mm | kus | 1 |  | 0 | CS ÚRS 2025 01 |  | základní |  | 0 | 0.044 | 0.044 | 0 | 0 | 8 | M | 2 |  |  |  | ROZPOCET | 0 | 0 | 0 | 0 | 0 | 1 | 0 | 4 | -1823903885
| VV |  | 1,0 |  | 1 | [12 empty] | VV | 2 | 2 | True | 1 | ROZPOCET
47 | M | 59224063 | dno betonové šachtové DN 1000 100x100x15cm výtok 25-40cm | kus | 3 |  | 0 | CS ÚRS 2025 01 |  | základní |  | 0 | 1.817 | 5.451 | 0 | 0 | 8 | M | 2 |  |  |  | ROZPOCET | 0 | 0 | 0 | 0 | 0 | 1 | 0 | 4 | 1338544791
| VV |  | 3,0 |  | 3 | [12 empty] | VV | 2 | 2 | True | 1 | ROZPOCET
48 | M | 592243480 | těsnění elastomerové pro spojení šachetních dílů DN 1000 | kus | 20 |  | 0 | CS ÚRS 2025 01 |  | základní |  | 0 | 0.002 | 0.04 | 0 | 0 | 8 | M | 2 |  |  |  | ROZPOCET | 0 | 0 | 0 | 0 | 0 | 1 | 0 | 4 | 1763529356
| VV |  | 20,0 |  | 20 | [12 empty] | VV | 2 | 2 | True | 1 | ROZPOCET
49 | K | 899104112 | Osazení poklopů litinových nebo ocelových včetně rámů pro třídu zatížení D400, E600 | kus | 4 |  | 0 | CS ÚRS 2025 01 |  | základní |  | 0 | 0.21734 | 0.86936 | 0 | 0 | 4 | K | 2 |  |  |  | ROZPOCET | 0 | 0 | 0 | 0 | 0 | 1 | 0 | 4 | 295865232
| VV |  | 4,0 |  | 4 | [12 empty] | VV | 2 | 2 | True | 1 | ROZPOCET
50 | M | 55241406 | poklop šachtový s rámem DN 600 třída D400 s odvětráním | kus | 4 |  | 0 | CS ÚRS 2025 01 |  | základní |  | 0 | 0.101 | 0.404 | 0 | 0 | 8 | M | 2 |  |  |  | ROZPOCET | 0 | 0 | 0 | 0 | 0 | 1 | 0 | 4 | 1574100141
| VV |  | 4,0 |  | 4 | [12 empty] | VV | 2 | 2 | True | 1 | ROZPOCET
| D | 9 | Ostatní konstrukce a práce-bourání |  |  |  | 0 |  |  |  |  | 0 |  | 0.0141 |  | 0 | 1 | D | 1 |  |  |  | ROZPOCET | [6 empty] | 0
51 | K | 919735111 | Řezání stávajícího živičného krytu hl do 50 mm | m | 261 |  | 0 | CS ÚRS 2025 01 |  | základní |  | 0 | 0 | 0 | 0 | 0 | 4 | K | 2 |  |  |  | ROZPOCET | 0 | 0 | 0 | 0 | 0 | 1 | 0 | 4 | -472041855
| VV |  | 130,5*2 |  | 261 | [12 empty] | VV | 2 | 2 | True | 1 | ROZPOCET
52 | K | 931991112R | Zřízení těsnění bentonit. pásky | m | 0.6 |  | 0 |  |  | základní |  | 0 | 0.0235 | 0.0141 | 0 | 0 | 4 | K | 2 |  |  |  | ROZPOCET | 0 | 0 | 0 | 0 | 0 | 1 | 0 | 4 | 2136508576
| VV |  | " příloha D.1.1.7 - prostupy těsnění" | [14 empty] | VV | 2 | 1 | True | 0 | ROZPOCET
| VV |  | 0,6 |  | 0.6 | [12 empty] | VV | 2 | 2 | True | 1 | ROZPOCET
| D | 997 | Přesun sutě |  |  |  | 0 |  |  |  |  | 0 |  | 0 |  | 0 | 1 | D | 1 |  |  |  | ROZPOCET | [6 empty] | 0
53 | K | 997221551 | Vodorovná doprava suti ze sypkých materiálů do 1 km | t | 86.694 |  | 0 | CS ÚRS 2025 01 |  | základní |  | 0 | 0 | 0 | 0 | 0 | 4 | K | 2 |  |  |  | ROZPOCET | 0 | 0 | 0 | 0 | 0 | 1 | 0 | 4 | 919249232
| VV |  | "z položky 113107163, 113107182" | [14 empty] | VV | 2 | 1 | True | 0 | ROZPOCET
| VV |  | 187,65*0,44+187,65*0,022 |  | 86.694 | [12 empty] | VV | 2 | 2 | True | 1 | ROZPOCET
54 | K | 997221559 | Příplatek ZKD 1 km u vodorovné dopravy suti ze sypkých materiálů | t | 1213.716 |  | 0 | CS ÚRS 2025 01 |  | základní |  | 0 | 0 | 0 | 0 | 0 | 4 | K | 2 |  |  |  | ROZPOCET | 0 | 0 | 0 | 0 | 0 | 1 | 0 | 4 | -898125642
| VV |  | "skládka 15 km , příplatek 14x" | [14 empty] | VV | 2 | 1 | True | 0 | ROZPOCET
| VV |  | 14*86,694 |  | 1213.716 | [12 empty] | VV | 2 | 2 | True | 1 | ROZPOCET
56 | K | 997221873 | Poplatek za uložení stavebního odpadu na recyklační skládce (skládkovné) zeminy a kamení zatříděného do Katalogu odpadů pod kódem 17 05 04 | t | 82.566 |  | 0 | CS ÚRS 2025 01 |  | základní |  | 0 | 0 | 0 | 0 | 0 | 4 | K | 2 |  |  |  | ROZPOCET | 0 | 0 | 0 | 0 | 0 | 1 | 0 | 4 | -251791425
| VV |  | 187,65*0,44 |  | 82.566 | [12 empty] | VV | 2 | 2 | True | 1 | ROZPOCET
55 | K | 997221875 | Poplatek za uložení stavebního odpadu na recyklační skládce (skládkovné) asfaltového bez obsahu dehtu zatříděného do Katalogu odpadů pod kódem 17 03 02 | t | 4.128 |  | 0 | CS ÚRS 2025 01 |  | základní |  | 0 | 0 | 0 | 0 | 0 | 4 | K | 2 |  |  |  | ROZPOCET | 0 | 0 | 0 | 0 | 0 | 1 | 0 | 4 | -1509824869
| VV |  | 187,65*0,022 |  | 4.128 | [12 empty] | VV | 2 | 2 | True | 1 | ROZPOCET
| D | 998 | Přesun hmot |  |  |  | 0 |  |  |  |  | 0 |  | 0 |  | 0 | 1 | D | 1 |  |  |  | ROZPOCET | [6 empty] | 0
57 | K | 998276101 | Přesun hmot pro trubní vedení z trub z plastických hmot otevřený výkop | t | 345.69 |  | 0 | CS ÚRS 2025 01 |  | základní |  | 0 | 0 | 0 | 0 | 0 | 4 | K | 2 |  |  |  | ROZPOCET | 0 | 0 | 0 | 0 | 0 | 1 | 0 | 4 | -1083987982

## 02 - SO 03 Dešťová kanali..._01
{292eb749-2598-4beb-8037-b4a8ee7954fa}
2
| KRYCÍ LIST SOUPISU PRACÍ | [7 empty] | v --- níže se nacházejí doplnkové a pomocné údaje k sestavám --- v | [8 empty] | False
Stavba:
Dýšina - Školní ul. - prodloužení kanalizace
Objekt:
02 - 2.etapa
Soupis:
02 - SO 03 Dešťová kanalizace
| KSO: |  |  |  |  | CC-CZ:
| Místo: |  |  |  |  | Datum: | 6. 10. 2020
| Zadavatel: |  |  |  |  | IČ:
DIČ:
| Uchazeč: |  |  |  |  | IČ: | Vyplň údaj
|  | Vyplň údaj |  |  |  | DIČ: | Vyplň údaj
| Projektant: |  |  |  |  | IČ:
DIČ:
| Zpracovatel: |  |  |  |  | IČ:
DIČ:
Poznámka:
| Cena bez DPH | [5 empty] | 0
|  |  | Základ daně |  |  | Sazba daně | Výše daně
| DPH | základní | 0 |  |  | 21% | 0
|  | snížená | 0 |  |  | 12% | 0
|  | zákl. přenesená | 0 |  |  | 21% | 0
|  | sníž. přenesená | 0 |  |  | 12% | 0
|  | nulová | 0 |  |  | 0% | 0
| Cena s DPH |  |  | v | CZK |  | 0
| Projektant |  |  | Zpracovatel
| Datum a podpis: |  | Razítko | Datum a podpis: |  |  | Razítko
| Objednavatel |  |  | Uchazeč
| Datum a podpis: |  | Razítko | Datum a podpis: |  |  | Razítko
REKAPITULACE ČLENĚNÍ SOUPISU PRACÍ
Stavba:
Dýšina - Školní ul. - prodloužení kanalizace
Objekt:
02 - 2.etapa
Soupis:
02 - SO 03 Dešťová kanalizace
Místo: | [5 empty] | Datum: | 6. 10. 2020
Zadavatel: | [5 empty] | Projektant:
Uchazeč: |  |  | Vyplň údaj |  |  | Zpracovatel:
Kód dílu - Popis | [6 empty] | Cena celkem [CZK]
Náklady ze soupisu prací | [6 empty] | 0 | [11 empty] | -1
| HSV - Práce a dodávky HSV | [5 empty] | 0
| 1 - Zemní práce | [5 empty] | 0
| 4 - Vodorovné konstrukce | [5 empty] | 0
| 8 - Trubní vedení | [5 empty] | 0
| 9 - Ostatní konstrukce a práce-bourání | [5 empty] | 0
| 997 - Přesun sutě | [5 empty] | 0
| 998 - Přesun hmot | [5 empty] | 0
SOUPIS PRACÍ
Stavba:
Dýšina - Školní ul. - prodloužení kanalizace
Objekt:
02 - 2.etapa
Soupis:
02 - SO 03 Dešťová kanalizace
Místo: | [5 empty] | Datum: | 6. 10. 2020
Zadavatel: | [5 empty] | Projektant:
Uchazeč: |  |  | Vyplň údaj |  |  | Zpracovatel:
PČ | Typ | Kód | Popis | MJ | Množství | J.cena [CZK] | Cena celkem [CZK] | Cenová soustava |  | DPH | J. Nh [h] | Nh celkem [h] | J. hmotnost [t] | Hmotnost celkem [t] | J. suť [t] | Suť Celkem [t]
Náklady soupisu celkem | [6 empty] | 0 |  |  |  |  | 0 |  | 943.6146 |  | 205.128 |  | D | -1 | [10 empty] | 0
| D | HSV | Práce a dodávky HSV |  |  |  | 0 |  |  |  |  | 0 |  | 943.6146 |  | 205.128 | 1 | D | 0 |  |  |  | ROZPOCET | [6 empty] | 0
| D | 1 | Zemní práce |  |  |  | 0 |  |  |  |  | 0 |  | 889.0138 |  | 205.128 | 1 | D | 1 |  |  |  | ROZPOCET | [6 empty] | 0
1 | K | 100000001R | Vyjmutí stáv. potrubí vč. odvozu suti na skládku, skládkovného | m | 129 |  | 0 |  |  | základní |  | 0 | 0 | 0 | 0 | 0 | 4 | K | 2 |  |  |  | ROZPOCET | 0 | 0 | 0 | 0 | 0 | 1 | 0 | 4 | -1134748342
| VV |  | "příloha D.1.3.1 str. 11 - vyjmutí stáv. kanalizace DN 250-400" | [14 empty] | VV | 2 | 1 | True | 0 | ROZPOCET
| VV |  | 129,0 |  | 129 | [12 empty] | VV | 2 | 2 | True | 1 | ROZPOCET
2 | K | 100000004R | Ubourání šachet vč. odvozu suti na skládku, skládkovného | m3 | 6 |  | 0 |  |  | základní |  | 0 | 0 | 0 | 0 | 0 | 4 | K | 2 |  |  |  | ROZPOCET | 0 | 0 | 0 | 0 | 0 | 1 | 0 | 4 | 2145737296
| VV |  | "příloha D.1.3.1 str. 11 - demontáž stávajících šachet a odvodňovacího žlabu" 6*1.0 |  | 6 | [12 empty] | VV | 2 | 2 | True | 1 | ROZPOCET
3 | K | 113107223 | Odstranění podkladu z kameniva drceného tl 300 mm strojně pl přes 200 m2 | m2 | 310.8 |  | 0 | CS ÚRS 2025 01 |  | základní |  | 0 | 0 | 0 | 0.44 | 136.752 | 4 | K | 2 |  |  |  | ROZPOCET | 0 | 0 | 0 | 0 | 0 | 1 | 0 | 4 | 596243474
| VV |  | "komunikace živice" | [14 empty] | VV | 2 | 1 | True | 0 | ROZPOCET
| VV |  | (209,0+10,0)*1,3+29,0*0,9 |  | 310.8 | [12 empty] | VV | 2 | 2 | True | 1 | ROZPOCET
4 | K | 113107242 | Odstranění podkladu živičného tl 100 mm strojně pl přes 200 m2 | m2 | 310.8 |  | 0 | CS ÚRS 2025 01 |  | základní |  | 0 | 0 | 0 | 0.22 | 68.376 | 4 | K | 2 |  |  |  | ROZPOCET | 0 | 0 | 0 | 0 | 0 | 1 | 0 | 4 | 1343310343
| VV |  | "komunikace živice" | [14 empty] | VV | 2 | 1 | True | 0 | ROZPOCET
| VV |  | (209,0+10,0)*1,3+29,0*0,9 |  | 310.8 | [12 empty] | VV | 2 | 2 | True | 1 | ROZPOCET
5 | K | 115101201 | Čerpání vody na dopravní výšku do 10 m průměrný přítok do 500 l/min | hod | 60 |  | 0 | CS ÚRS 2025 01 |  | základní |  | 0 | 0 | 0 | 0 | 0 | 4 | K | 2 |  |  |  | ROZPOCET | 0 | 0 | 0 | 0 | 0 | 1 | 0 | 4 | -121523855
| VV |  | 30,0*2,0 |  | 60 | [12 empty] | VV | 2 | 2 | True | 1 | ROZPOCET
6 | K | 115101301 | Pohotovost čerpací soupravy pro dopravní výšku do 10 m přítok do 500 l/min | den | 30 |  | 0 | CS ÚRS 2025 01 |  | základní |  | 0 | 0 | 0 | 0 | 0 | 4 | K | 2 |  |  |  | ROZPOCET | 0 | 0 | 0 | 0 | 0 | 1 | 0 | 4 | -267010071
| VV |  | 30,0 |  | 30 | [12 empty] | VV | 2 | 2 | True | 1 | ROZPOCET
7 | K | 119001405 | Dočasné zajištění potrubí plynovodu a vodovodu | m | 10.4 |  | 0 | CS ÚRS 2025 01 |  | základní |  | 0 | 0.0369 | 0.38376 | 0 | 0 | 4 | K | 2 |  |  |  | ROZPOCET | 0 | 0 | 0 | 0 | 0 | 1 | 0 | 4 | -1861756356
| VV |  | "příloha D.1.3.3." | [14 empty] | VV | 2 | 1 | True | 0 | ROZPOCET
| VV |  | 8*1,3 |  | 10.4 | [12 empty] | VV | 2 | 2 | True | 1 | ROZPOCET
8 | K | 119001421 | Dočasné zajištění kabelů a kabelových tratí | m | 3.9 |  | 0 | CS ÚRS 2025 01 |  | základní |  | 0 | 0.0369 | 0.14391 | 0 | 0 | 4 | K | 2 |  |  |  | ROZPOCET | 0 | 0 | 0 | 0 | 0 | 1 | 0 | 4 | -1473635028
| VV |  | "příloha D.1.3.3." | [14 empty] | VV | 2 | 1 | True | 0 | ROZPOCET
| VV |  | 3*1,3 |  | 3.9 | [12 empty] | VV | 2 | 2 | True | 1 | ROZPOCET
9 | K | 129001101 | Příplatek za ztížení odkopávky nebo prokopávky v blízkosti inženýrských sítí | m3 | 21.45 |  | 0 | CS ÚRS 2025 01 |  | základní |  | 0 | 0 | 0 | 0 | 0 | 4 | K | 2 |  |  |  | ROZPOCET | 0 | 0 | 0 | 0 | 0 | 1 | 0 | 4 | -927327210
| VV |  | "výměry v pol. 119001421 a 119001405" | [14 empty] | VV | 2 | 1 | True | 0 | ROZPOCET
| VV |  | (10,4+3,9)*1,5 |  | 21.45 | [12 empty] | VV | 2 | 2 | True | 1 | ROZPOCET
10 | K | 132254206 | Hloubení zapažených rýh š do 2000 mm v hornině třídy těžitelnosti I, skupiny 3 objem do 5000 m3 | m3 | 698.997 |  | 0 | CS ÚRS 2025 01 |  | základní |  | 0 | 0 | 0 | 0 | 0 | 4 | K | 2 |  |  |  | ROZPOCET | 0 | 0 | 0 | 0 | 0 | 1 | 0 | 4 | 1025241950
| VV |  | "příloha D.1.3.1.D.1.3.3., D.1.3.4," | [14 empty] | VV | 2 | 1 | True | 0 | ROZPOCET
| VV |  | "kanalizace - stoka D1- DN250,300" 209,0*(2,8+1,8+2,18+2,2)/4*1,3 |  | 609.967 | [12 empty] | VV | 2 | 2 | True | 0 | ROZPOCET
| VV |  | "-komunikace živice"-(209*0,35*1,3) |  | -95.095 | [12 empty] | VV | 2 | 2 | True | 0 | ROZPOCET
| VV |  | "kanalizace - stoka D2 DN300" 140,5*(2,18+1,8+1,7)/3*1,3 |  | 345.817 | [12 empty] | VV | 2 | 2 | True | 0 | ROZPOCET
| VV |  | "-komunikace živice"-140,5*0,35*1,3 |  | -63.928 | [12 empty] | VV | 2 | 2 | True | 0 | ROZPOCET
| VV |  | "přípojky"29*2*0,9 |  | 52.2 | [12 empty] | VV | 2 | 2 | True | 0 | ROZPOCET
| VV |  | "-komunikace živice"-29*0,35*0,9 |  | -9.135 | [12 empty] | VV | 2 | 2 | True | 0 | ROZPOCET
| VV |  | "+ rozšíření pro Š" 9*1,2*1,2*2,0 |  | 25.92 | [12 empty] | VV | 2 | 2 | True | 0 | ROZPOCET
| VV |  | "sondy pro ověření hloubky kanalizace" 1*2*2*2 |  | 8 | [12 empty] | VV | 2 | 2 | True | 0 | ROZPOCET
| VV |  | Mezisoučet |  | 873.746 | [12 empty] | VV | 2 | 3 | True | 0 | ROZPOCET
| VV |  | "předpoklad I.tř 80%, II.tř.20%" 873,746/100*80 |  | 698.997 | [12 empty] | VV | 2 | 2 | True | 1 | ROZPOCET
11 | K | 132354204 | Hloubení zapažených rýh š do 2000 mm v hornině třídy těžitelnosti II, skupiny 4 objem do 500 m3 | m3 | 174.749 |  | 0 | CS ÚRS 2025 01 |  | základní |  | 0 | 0 | 0 | 0 | 0 | 4 | K | 2 |  |  |  | ROZPOCET | 0 | 0 | 0 | 0 | 0 | 1 | 0 | 4 | -1394740887
| VV |  | "předpoklad I.tř 80%, II.tř.20%" 873,746/100*20 |  | 174.749 | [12 empty] | VV | 2 | 2 | True | 1 | ROZPOCET
12 | K | 151101102 | Zřízení příložného pažení a rozepření stěn rýh hl do 4 m | m2 | 688.437 |  | 0 | CS ÚRS 2025 01 |  | základní |  | 0 | 0.00085 | 0.58517 | 0 | 0 | 4 | K | 2 |  |  |  | ROZPOCET | 0 | 0 | 0 | 0 | 0 | 1 | 0 | 4 | 2065490313
| VV |  | "kanalizace - stoka D1- DN250,300" 09,0*(2,8+1,8+2,18+2,2)/4*2 |  | 40.41 | [12 empty] | VV | 2 | 2 | True | 0 | ROZPOCET
| VV |  | "kanalizace - stoka D2 DN300" 140,5*(2,18+1,8+1,7)/3*2 |  | 532.027 | [12 empty] | VV | 2 | 2 | True | 0 | ROZPOCET
| VV |  | "přípojky"29*2*2,0 |  | 116 | [12 empty] | VV | 2 | 2 | True | 0 | ROZPOCET
| VV |  | Součet |  | 688.437 | [12 empty] | VV | 2 | 4 | True | 1 | ROZPOCET
13 | K | 151101112 | Odstranění příložného pažení a rozepření stěn rýh hl do 4 m | m2 | 688.437 |  | 0 | CS ÚRS 2025 01 |  | základní |  | 0 | 0 | 0 | 0 | 0 | 4 | K | 2 |  |  |  | ROZPOCET | 0 | 0 | 0 | 0 | 0 | 1 | 0 | 4 | -1698996463
| VV |  | 688,437 |  | 688.437 | [12 empty] | VV | 2 | 2 | True | 1 | ROZPOCET
14 | K | 162751117 | Vodorovné přemístění do 10000 m výkopku/sypaniny z horniny třídy těžitelnosti I, skupiny 1 až 3 | m3 | 577.95 |  | 0 | CS ÚRS 2025 01 |  | základní |  | 0 | 0 | 0 | 0 | 0 | 4 | K | 2 |  |  |  | ROZPOCET | 0 | 0 | 0 | 0 | 0 | 1 | 0 | 4 | -1223593226
| VV |  | "přebytečná zemina 282,25m3, 50% náhrada zeminy 591,493/100*50=295,7 "577,95 |  | 577.95 | [12 empty] | VV | 2 | 2 | True | 1 | ROZPOCET
15 | K | 162751119 | Příplatek k vodorovnému přemístění výkopku/sypaniny z horniny třídy těžitelnosti I, skupiny 1 až 3 ZKD 1000 m přes 10000 m | m3 | 2889.75 |  | 0 | CS ÚRS 2025 01 |  | základní |  | 0 | 0 | 0 | 0 | 0 | 4 | K | 2 |  |  |  | ROZPOCET | 0 | 0 | 0 | 0 | 0 | 1 | 0 | 4 | 400608359
| VV |  | "skládka 15km - příplatek 5x"5*577,950 |  | 2889.75 | [12 empty] | VV | 2 | 2 | True | 1 | ROZPOCET
16 | K | 171000001R | Hutnící zkoušky | kus | 4 |  | 0 |  |  | základní |  | 0 | 0 | 0 | 0 | 0 | 4 | K | 2 |  |  |  | ROZPOCET | 0 | 0 | 0 | 0 | 0 | 1 | 0 | 4 | 657808166
| VV |  | 4,0 |  | 4 | [12 empty] | VV | 2 | 2 | True | 1 | ROZPOCET
17 | K | 171201231 | Poplatek za uložení zeminy a kamení na recyklační skládce (skládkovné) kód odpadu 17 05 04 | t | 924.72 |  | 0 | CS ÚRS 2025 01 |  | základní |  | 0 | 0 | 0 | 0 | 0 | 4 | K | 2 |  |  |  | ROZPOCET | 0 | 0 | 0 | 0 | 0 | 1 | 0 | 4 | 1862585787
| VV |  | 577,95*1,6 |  | 924.72 | [12 empty] | VV | 2 | 2 | True | 1 | ROZPOCET
18 | K | 174101101 | Zásyp jam, šachet rýh nebo kolem objektů sypaninou se zhutněním | m3 | 591.493 |  | 0 | CS ÚRS 2025 01 |  | základní |  | 0 | 0 | 0 | 0 | 0 | 4 | K | 2 |  |  |  | ROZPOCET | 0 | 0 | 0 | 0 | 0 | 1 | 0 | 4 | 56340805
| VV |  | 873,746 |  | 873.746 | [12 empty] | VV | 2 | 2 | True | 0 | ROZPOCET
| VV |  | "- štěrkopískové lože" -(209+140,5)*1,3*0,2+29*0,9*0,1) | [14 empty] | VV | 2 | 1 | True | 0 | ROZPOCET
| VV |  | "- obsyp štěrkop.DN300" - 277,0*1,3*0,6 |  | -216.06 | [12 empty] | VV | 2 | 2 | True | 0 | ROZPOCET
| VV |  | "- obsyp štěrkop.DN250" - 72,5*1,3*0,55 |  | -51.838 | [12 empty] | VV | 2 | 2 | True | 0 | ROZPOCET
| VV |  | "- obsyp štěrkop.přípojky" - 29,0*0,9*0,55 |  | -14.355 | [12 empty] | VV | 2 | 2 | True | 0 | ROZPOCET
| VV |  | Mezisoučet |  | 591.493 | [12 empty] | VV | 2 | 3 | True | 0 | ROZPOCET
| VV |  | "přebytečná zemina 282,25m3, 50% náhrada zeminy 591,493/100*50=295,7 " | [14 empty] | VV | 2 | 1 | True | 0 | ROZPOCET
| VV |  | Součet |  | 591.493 | [12 empty] | VV | 2 | 4 | True | 1 | ROZPOCET
19 | K | 175151101 | Obsypání potrubí strojně sypaninou bez prohození, uloženou do 3 m | m3 | 259.238 |  | 0 | CS ÚRS 2025 01 |  | základní |  | 0 | 0 | 0 | 0 | 0 | 4 | K | 2 |  |  |  | ROZPOCET | 0 | 0 | 0 | 0 | 0 | 1 | 0 | 4 | 1890705703
| VV |  | "obsyp štěrkop.DN300" 277,0*1,3*0,6 |  | 216.06 | [12 empty] | VV | 2 | 2 | True | 0 | ROZPOCET
| VV |  | " obsyp štěrkop.DN250" 72,5*1,3*0,55 |  | 51.838 | [12 empty] | VV | 2 | 2 | True | 0 | ROZPOCET
| VV |  | "obsyp štěrkop.přípojky" 29,0*0,9*0,55 |  | 14.355 | [12 empty] | VV | 2 | 2 | True | 0 | ROZPOCET
| VV |  | "- potrubí" -(277,0*0,07+72,5*0,05) |  | -23.015 | [12 empty] | VV | 2 | 2 | True | 0 | ROZPOCET
| VV |  | Součet |  | 259.238 | [12 empty] | VV | 2 | 4 | True | 1 | ROZPOCET
20 | M | 58331200 | štěrkopísek netříděný zásypový | t | 887.901 |  | 0 | CS ÚRS 2025 01 |  | základní |  | 0 | 1 | 887.901 | 0 | 0 | 8 | M | 2 |  |  |  | ROZPOCET | 0 | 0 | 0 | 0 | 0 | 1 | 0 | 4 | 759291913
| VV |  | "obsyp a náhrada za nevhodnou zeminu" (259,238+295,7)*1,6 |  | 887.901 | [12 empty] | VV | 2 | 2 | True | 1 | ROZPOCET
| D | 4 | Vodorovné konstrukce |  |  |  | 0 |  |  |  |  | 0 |  | 0 |  | 0 | 1 | D | 1 |  |  |  | ROZPOCET | [6 empty] | 0
21 | K | 451573111 | Lože pod potrubí otevřený výkop ze štěrkopísku | m3 | 3.6 |  | 0 | CS ÚRS 2025 01 |  | základní |  | 0 | 0 | 0 | 0 | 0 | 4 | K | 2 |  |  |  | ROZPOCET | 0 | 0 | 0 | 0 | 0 | 1 | 0 | 4 | 2131141553
| VV |  | "štěrkopískové lože" (209+140,5)*1,3*0,1+69*0,9*0,1) | [14 empty] | VV | 2 | 1 | True | 0 | ROZPOCET
| VV |  | "šachty"9*2,0*2,0*0,10 |  | 3.6 | [12 empty] | VV | 2 | 2 | True | 0 | ROZPOCET
| VV |  | Součet |  | 3.6 | [12 empty] | VV | 2 | 4 | True | 1 | ROZPOCET
22 | K | 452311141 | Podkladní desky z betonu prostého tř. C 16/20 otevřený výkop | m3 | 0.256 |  | 0 | CS ÚRS 2025 01 |  | základní |  | 0 | 0 | 0 | 0 | 0 | 4 | K | 2 |  |  |  | ROZPOCET | 0 | 0 | 0 | 0 | 0 | 1 | 0 | 4 | -543409798
| VV |  | "příloha D.1.3.7 pod UV" | [14 empty] | VV | 2 | 1 | True | 0 | ROZPOCET
| VV |  | 4*0,8*0,8*0,10 |  | 0.256 | [12 empty] | VV | 2 | 2 | True | 1 | ROZPOCET
| D | 8 | Trubní vedení |  |  |  | 0 |  |  |  |  | 0 |  | 54.6007 |  | 0 | 1 | D | 1 |  |  |  | ROZPOCET | [6 empty] | 0
23 | K | 359901211 | Monitoring stoky jakékoli výšky na nové kanalizaci | m | 349.5 |  | 0 | CS ÚRS 2025 01 |  | základní |  | 0 | 0 | 0 | 0 | 0 | 4 | K | 2 |  |  |  | ROZPOCET | 0 | 0 | 0 | 0 | 0 | 1 | 0 | 4 | 1493353552
| VV |  | 209,0+140,5 |  | 349.5 | [12 empty] | VV | 2 | 2 | True | 1 | ROZPOCET
24 | K | 871313121 | Montáž kanalizačního potrubí z PVC těsněné gumovým kroužkem otevřený výkop sklon do 20 % DN 160 | m | 29 |  | 0 | CS ÚRS 2025 01 |  | základní |  | 0 | 1e-05 | 0.00029 | 0 | 0 | 4 | K | 2 |  |  |  | ROZPOCET | 0 | 0 | 0 | 0 | 0 | 1 | 0 | 4 | -510852305
| VV |  | "příloha D.1.3.1. přípojky"29,0 |  | 29 | [12 empty] | VV | 2 | 2 | True | 1 | ROZPOCET
25 | M | 28611173 | trubka kanalizační PVC DN 160x1000mm SN10 | m | 29 |  | 0 | CS ÚRS 2025 01 |  | základní |  | 0 | 0.00241 | 0.06989 | 0 | 0 | 8 | M | 2 |  |  |  | ROZPOCET | 0 | 0 | 0 | 0 | 0 | 1 | 0 | 4 | -1757167668
| VV |  | 29,0 |  | 29 | [12 empty] | VV | 2 | 2 | True | 1 | ROZPOCET
26 | K | 871363121 | Montáž kanalizačního potrubí z PVC těsněné gumovým kroužkem otevřený výkop sklon do 20 % DN 250 | m | 72.5 |  | 0 | CS ÚRS 2025 01 |  | základní |  | 0 | 2e-05 | 0.00145 | 0 | 0 | 4 | K | 2 |  |  |  | ROZPOCET | 0 | 0 | 0 | 0 | 0 | 1 | 0 | 4 | 1567250109
| VV |  | "stoka DN250" 72,5 |  | 72.5 | [12 empty] | VV | 2 | 2 | True | 1 | ROZPOCET
27 | M | 28611108 | trubka kanalizační PVC-U 250x8,6x6000 mm SN 12 | m | 72.5 |  | 0 | CS ÚRS 2025 01 |  | základní |  | 0 | 0.01052 | 0.7627 | 0 | 0 | 8 | M | 2 |  |  |  | ROZPOCET | 0 | 0 | 0 | 0 | 0 | 1 | 0 | 4 | -806380560
| VV |  | 72,5 |  | 72.5 | [12 empty] | VV | 2 | 2 | True | 1 | ROZPOCET
28 | K | 871373121 | Montáž kanalizačního potrubí z PVC těsněné gumovým kroužkem otevřený výkop sklon do 20 % DN 315 | m | 277 |  | 0 | CS ÚRS 2025 01 |  | základní |  | 0 | 2e-05 | 0.00554 | 0 | 0 | 4 | K | 2 |  |  |  | ROZPOCET | 0 | 0 | 0 | 0 | 0 | 1 | 0 | 4 | -1865239137
| VV |  | "stoka DN300"140,5+136,5 |  | 277 | [12 empty] | VV | 2 | 2 | True | 1 | ROZPOCET
29 | M | 28611109 | trubka kanalizační PVC-U 315x10,8x6000mm SN12 | m | 277 |  | 0 | CS ÚRS 2025 01 |  | základní |  | 0 | 0.01662 | 4.6037 | 0 | 0 | 8 | M | 2 |  |  |  | ROZPOCET | 0 | 0 | 0 | 0 | 0 | 1 | 0 | 4 | 1301416175
| VV |  | 277,0 |  | 277 | [12 empty] | VV | 2 | 2 | True | 1 | ROZPOCET
30 | K | 877315211 | Montáž tvarovek z tvrdého PVC-systém KG nebo z polypropylenu-systém KG 2000 jednoosé DN 150 | kus | 22 |  | 0 | CS ÚRS 2025 01 |  | základní |  | 0 | 0 | 0 | 0 | 0 | 4 | K | 2 |  |  |  | ROZPOCET | 0 | 0 | 0 | 0 | 0 | 1 | 0 | 4 | -2046055267
| VV |  | "napojení přípojek" 11*2 |  | 22 | [12 empty] | VV | 2 | 2 | True | 1 | ROZPOCET
31 | M | 28612202 | koleno kanalizační plastové PVC KG DN 160/45° SN12/16 | kus | 22 |  | 0 | CS ÚRS 2025 01 |  | základní |  | 0 | 0.0014 | 0.0308 | 0 | 0 | 8 | M | 2 |  |  |  | ROZPOCET | 0 | 0 | 0 | 0 | 0 | 1 | 0 | 4 | 1435273881
| VV |  | 11*2 |  | 22 | [12 empty] | VV | 2 | 2 | True | 1 | ROZPOCET
32 | K | 877365221 | Montáž tvarovek z tvrdého PVC-systém KG nebo z polypropylenu-systém KG 2000 dvouosé DN 250 | kus | 3 |  | 0 | CS ÚRS 2025 01 |  | základní |  | 0 | 2e-05 | 6e-05 | 0 | 0 | 4 | K | 2 |  |  |  | ROZPOCET | 0 | 0 | 0 | 0 | 0 | 1 | 0 | 4 | -1112304614
| VV |  | 3,0 |  | 3 | [12 empty] | VV | 2 | 2 | True | 1 | ROZPOCET
33 | M | 28611399 | odbočka kanalizační plastová s hrdlem KG 250/150/45° | kus | 3 |  | 0 | CS ÚRS 2025 01 |  | základní |  | 0 | 0.00718 | 0.02154 | 0 | 0 | 8 | M | 2 |  |  |  | ROZPOCET | 0 | 0 | 0 | 0 | 0 | 1 | 0 | 4 | 113807962
| VV |  | 3,0 |  | 3 | [12 empty] | VV | 2 | 2 | True | 1 | ROZPOCET
34 | K | 877375221 | Montáž tvarovek z tvrdého PVC-systém KG nebo z polypropylenu-systém KG 2000 dvouosé DN 315 | kus | 6 |  | 0 | CS ÚRS 2025 01 |  | základní |  | 0 | 2e-05 | 0.00012 | 0 | 0 | 4 | K | 2 |  |  |  | ROZPOCET | 0 | 0 | 0 | 0 | 0 | 1 | 0 | 4 | -1751939328
| VV |  | 2,0+4,0 |  | 6 | [12 empty] | VV | 2 | 2 | True | 1 | ROZPOCET
35 | M | 28611404 | odbočka kanalizační plastová s hrdlem KG 315/150/45° | kus | 6 |  | 0 | CS ÚRS 2025 01 |  | základní |  | 0 | 0.0072 | 0.0432 | 0 | 0 | 8 | M | 2 |  |  |  | ROZPOCET | 0 | 0 | 0 | 0 | 0 | 1 | 0 | 4 | 431712760
| VV |  | 6,0 |  | 6 | [12 empty] | VV | 2 | 2 | True | 1 | ROZPOCET
36 | K | 892362121 | Tlaková zkouška vzduchem potrubí DN 250 těsnícím vakem ucpávkovým | úsek | 2 |  | 0 | CS ÚRS 2025 01 |  | základní |  | 0 | 0.00031 | 0.00062 | 0 | 0 | 4 | K | 2 |  |  |  | ROZPOCET | 0 | 0 | 0 | 0 | 0 | 1 | 0 | 4 | -43876541
| VV |  | 2,0 |  | 2 | [12 empty] | VV | 2 | 2 | True | 1 | ROZPOCET
37 | K | 892372121 | Tlaková zkouška vzduchem potrubí DN 300 těsnícím vakem ucpávkovým | úsek | 7 |  | 0 | CS ÚRS 2025 01 |  | základní |  | 0 | 0.00031 | 0.00217 | 0 | 0 | 4 | K | 2 |  |  |  | ROZPOCET | 0 | 0 | 0 | 0 | 0 | 1 | 0 | 4 | -1943060774
| VV |  | 7,0 |  | 7 | [12 empty] | VV | 2 | 2 | True | 1 | ROZPOCET
38 | K | 894411131 | Zřízení šachet kanalizačních z betonových dílců na potrubí DN od 300 do 400 dno beton tř. C 25/30 | kus | 9 |  | 0 | CS ÚRS 2025 01 |  | základní |  | 0 | 2.2569 | 20.312 | 0 | 0 | 4 | K | 2 |  |  |  | ROZPOCET | 0 | 0 | 0 | 0 | 0 | 1 | 0 | 4 | 1576423018
| VV |  | "příloha D.1.3.5 - tabulka šachet" | [14 empty] | VV | 2 | 1 | True | 0 | ROZPOCET
| VV |  | 9,0 |  | 9 | [12 empty] | VV | 2 | 2 | True | 1 | ROZPOCET
39 | M | 59224161 | skruž betonová kanalizační se stupadly 100x50x12cm | kus | 3 |  | 0 | CS ÚRS 2025 01 |  | základní |  | 0 | 0.506 | 1.518 | 0 | 0 | 8 | M | 2 |  |  |  | ROZPOCET | 0 | 0 | 0 | 0 | 0 | 1 | 0 | 4 | -1755528609
| VV |  | 3,0 |  | 3 | [12 empty] | VV | 2 | 2 | True | 1 | ROZPOCET
40 | M | 59224167 | skruž betonová přechodová 62,5/100x60x12 cm, stupadla poplastovaná | kus | 9 |  | 0 | CS ÚRS 2025 01 |  | základní |  | 0 | 0.548 | 4.932 | 0 | 0 | 8 | M | 2 |  |  |  | ROZPOCET | 0 | 0 | 0 | 0 | 0 | 1 | 0 | 4 | -1959823242
| VV |  | 9 |  | 9 | [12 empty] | VV | 2 | 2 | True | 1 | ROZPOCET
41 | M | 59224187 | prstenec šachtový vyrovnávací betonový 625x120x100mm | kus | 2 |  | 0 | CS ÚRS 2025 01 |  | základní |  | 0 | 0.068 | 0.136 | 0 | 0 | 8 | M | 2 |  |  |  | ROZPOCET | 0 | 0 | 0 | 0 | 0 | 1 | 0 | 4 | 1807549738
| VV |  | 2,0 |  | 2 | [12 empty] | VV | 2 | 2 | True | 1 | ROZPOCET
42 | M | 59224176 | prstenec šachtový vyrovnávací betonový 625x120x80mm | kus | 2 |  | 0 | CS ÚRS 2025 01 |  | základní |  | 0 | 0.051 | 0.102 | 0 | 0 | 8 | M | 2 |  |  |  | ROZPOCET | 0 | 0 | 0 | 0 | 0 | 1 | 0 | 4 | 834540417
| VV |  | 2,0 |  | 2 | [12 empty] | VV | 2 | 2 | True | 1 | ROZPOCET
43 | M | 59224185 | prstenec šachtový vyrovnávací betonový 625x120x60mm | kus | 6 |  | 0 | CS ÚRS 2025 01 |  | základní |  | 0 | 0.04 | 0.24 | 0 | 0 | 8 | M | 2 |  |  |  | ROZPOCET | 0 | 0 | 0 | 0 | 0 | 1 | 0 | 4 | -1016201452
| VV |  | 6,0 |  | 6 | [12 empty] | VV | 2 | 2 | True | 1 | ROZPOCET
44 | M | 59224063 | dno betonové šachtové DN 1000 100x100x15cm výtok 25-40cm | kus | 9 |  | 0 | CS ÚRS 2025 01 |  | základní |  | 0 | 1.817 | 16.353 | 0 | 0 | 8 | M | 2 |  |  |  | ROZPOCET | 0 | 0 | 0 | 0 | 0 | 1 | 0 | 4 | 2087160675
| VV |  | 9,0 |  | 9 | [12 empty] | VV | 2 | 2 | True | 1 | ROZPOCET
45 | M | 592243480 | těsnění elastomerové pro spojení šachetních dílů DN 1000 | kus | 31 |  | 0 | CS ÚRS 2025 01 |  | základní |  | 0 | 0.002 | 0.062 | 0 | 0 | 8 | M | 2 |  |  |  | ROZPOCET | 0 | 0 | 0 | 0 | 0 | 1 | 0 | 4 | 1074776853
| VV |  | 31,0 |  | 31 | [12 empty] | VV | 2 | 2 | True | 1 | ROZPOCET
46 | K | 895941100R | Osazení uliční vpusti | kus | 4 |  | 0 |  |  | základní |  | 0 | 0.24663 | 0.98652 | 0 | 0 | 4 | K | 2 |  |  |  | ROZPOCET | 0 | 0 | 0 | 0 | 0 | 1 | 0 | 4 | -1053373565
| VV |  | "příloha D.1.3.7." 4,0 |  | 4 | [12 empty] | VV | 2 | 2 | True | 1 | ROZPOCET
47 | M | 59223852 | dno pro uliční vpusť s kalovou prohlubní betonové | kus | 4 |  | 0 | CS ÚRS 2025 01 |  | základní |  | 0 | 0.072 | 0.288 | 0 | 0 | 8 | M | 2 |  |  |  | ROZPOCET | 0 | 0 | 0 | 0 | 0 | 1 | 0 | 4 | -912289917
| VV |  | 4,0 |  | 4 | [12 empty] | VV | 2 | 2 | True | 1 | ROZPOCET
48 | M | 59223854 | skruž betonová s odtokem 150mm PVC pro uliční vpusť 450x350x50mm | kus | 4 |  | 0 | CS ÚRS 2025 01 |  | základní |  | 0 | 0.08 | 0.32 | 0 | 0 | 8 | M | 2 |  |  |  | ROZPOCET | 0 | 0 | 0 | 0 | 0 | 1 | 0 | 4 | -285007168
| VV |  | 4,0 |  | 4 | [12 empty] | VV | 2 | 2 | True | 1 | ROZPOCET
49 | M | 59223862 | skruž betonová středová pro uliční vpusť | kus | 4 |  | 0 | CS ÚRS 2025 01 |  | základní |  | 0 | 0.057 | 0.228 | 0 | 0 | 8 | M | 2 |  |  |  | ROZPOCET | 0 | 0 | 0 | 0 | 0 | 1 | 0 | 4 | 1039459578
| VV |  | 4,0 |  | 4 | [12 empty] | VV | 2 | 2 | True | 1 | ROZPOCET
62 | M | 59223856 | skruž betonová horní pro uliční vpusť 450x195x50mm | kus | 4 |  | 0 | CS ÚRS 2025 01 |  | základní |  | 0 | 0.04 | 0.16 | 0 | 0 | 8 | M | 2 |  |  |  | ROZPOCET | 0 | 0 | 0 | 0 | 0 | 1 | 0 | 4 | -1985771877
| VV |  | 4,0 |  | 4 | [12 empty] | VV | 2 | 2 | True | 1 | ROZPOCET
51 | M | 59223864 | prstenec pro uliční vpusť vyrovnávací betonový | kus | 4 |  | 0 | CS ÚRS 2025 01 |  | základní |  | 0 | 0.027 | 0.108 | 0 | 0 | 8 | M | 2 |  |  |  | ROZPOCET | 0 | 0 | 0 | 0 | 0 | 1 | 0 | 4 | 468834309
| VV |  | 4,0 |  | 4 | [12 empty] | VV | 2 | 2 | True | 1 | ROZPOCET
52 | M | 59224481 | mříž vtoková s rámem pro uliční vpusť 500x500, zatížení 40 tun | kus | 4 |  | 0 | CS ÚRS 2025 01 |  | základní |  | 0 | 0.108 | 0.432 | 0 | 0 | 8 | M | 2 |  |  |  | ROZPOCET | 0 | 0 | 0 | 0 | 0 | 1 | 0 | 4 | 1825939754
| VV |  | 4,0 |  | 4 | [12 empty] | VV | 2 | 2 | True | 1 | ROZPOCET
53 | M | 59223875 | koš nízký pro uliční vpusti žárově Pz plech pro rám 500/500mm | kus | 4 |  | 0 | CS ÚRS 2025 01 |  | základní |  | 0 | 0.004 | 0.016 | 0 | 0 | 8 | M | 2 |  |  |  | ROZPOCET | 0 | 0 | 0 | 0 | 0 | 1 | 0 | 4 | -1989837199
| VV |  | 4,0 |  | 4 | [12 empty] | VV | 2 | 2 | True | 1 | ROZPOCET
54 | K | 899104112 | Osazení poklopů litinových nebo ocelových včetně rámů pro třídu zatížení D400, E600 | kus | 9 |  | 0 | CS ÚRS 2025 01 |  | základní |  | 0 | 0.21734 | 1.9561 | 0 | 0 | 4 | K | 2 |  |  |  | ROZPOCET | 0 | 0 | 0 | 0 | 0 | 1 | 0 | 4 | 698941081
| VV |  | 9,0 |  | 9 | [12 empty] | VV | 2 | 2 | True | 1 | ROZPOCET
55 | M | 55241406 | poklop šachtový s rámem DN 600 třída D400 s odvětráním | kus | 9 |  | 0 | CS ÚRS 2025 01 |  | základní |  | 0 | 0.101 | 0.909 | 0 | 0 | 8 | M | 2 |  |  |  | ROZPOCET | 0 | 0 | 0 | 0 | 0 | 1 | 0 | 4 | -1691692911
| VV |  | 9,0 |  | 9 | [12 empty] | VV | 2 | 2 | True | 1 | ROZPOCET
| D | 9 | Ostatní konstrukce a práce-bourání |  |  |  | 0 |  |  |  |  | 0 |  | 0 |  | 0 | 1 | D | 1 |  |  |  | ROZPOCET | [6 empty] | 0
56 | K | 919735111 | Řezání stávajícího živičného krytu hl do 50 mm | m | 438 |  | 0 | CS ÚRS 2025 01 |  | základní |  | 0 | 0 | 0 | 0 | 0 | 4 | K | 2 |  |  |  | ROZPOCET | 0 | 0 | 0 | 0 | 0 | 1 | 0 | 4 | -899818892
| VV |  | 219*2 |  | 438 | [12 empty] | VV | 2 | 2 | True | 1 | ROZPOCET
| D | 997 | Přesun sutě |  |  |  | 0 |  |  |  |  | 0 |  | 0 |  | 0 | 1 | D | 1 |  |  |  | ROZPOCET | [6 empty] | 0
57 | K | 997221551 | Vodorovná doprava suti ze sypkých materiálů do 1 km | t | 143.59 |  | 0 | CS ÚRS 2025 01 |  | základní |  | 0 | 0 | 0 | 0 | 0 | 4 | K | 2 |  |  |  | ROZPOCET | 0 | 0 | 0 | 0 | 0 | 1 | 0 | 4 | 977341563
| VV |  | "z položky 113107223, 113107242" | [14 empty] | VV | 2 | 1 | True | 0 | ROZPOCET
| VV |  | 310,8*0,44+310,8*0,022 |  | 143.59 | [12 empty] | VV | 2 | 2 | True | 1 | ROZPOCET
58 | K | 997221559 | Příplatek ZKD 1 km u vodorovné dopravy suti ze sypkých materiálů | t | 2010.26 |  | 0 | CS ÚRS 2025 01 |  | základní |  | 0 | 0 | 0 | 0 | 0 | 4 | K | 2 |  |  |  | ROZPOCET | 0 | 0 | 0 | 0 | 0 | 1 | 0 | 4 | 1240299992
| VV |  | "skládka 15 km , příplatek 14x" | [14 empty] | VV | 2 | 1 | True | 0 | ROZPOCET
| VV |  | 14*143,59 |  | 2010.26 | [12 empty] | VV | 2 | 2 | True | 1 | ROZPOCET
59 | K | 997221873 | Poplatek za uložení stavebního odpadu na recyklační skládce (skládkovné) zeminy a kamení zatříděného do Katalogu odpadů pod kódem 17 05 04 | t | 136.752 |  | 0 | CS ÚRS 2025 01 |  | základní |  | 0 | 0 | 0 | 0 | 0 | 4 | K | 2 |  |  |  | ROZPOCET | 0 | 0 | 0 | 0 | 0 | 1 | 0 | 4 | -964035330
| VV |  | 310,8*0,44 |  | 136.752 | [12 empty] | VV | 2 | 2 | True | 1 | ROZPOCET
60 | K | 997221875 | Poplatek za uložení stavebního odpadu na recyklační skládce (skládkovné) asfaltového bez obsahu dehtu zatříděného do Katalogu odpadů pod kódem 17 03 02 | t | 6.838 |  | 0 | CS ÚRS 2025 01 |  | základní |  | 0 | 0 | 0 | 0 | 0 | 4 | K | 2 |  |  |  | ROZPOCET | 0 | 0 | 0 | 0 | 0 | 1 | 0 | 4 | -1650861617
| VV |  | 310,8*0,022 |  | 6.838 | [12 empty] | VV | 2 | 2 | True | 1 | ROZPOCET
| D | 998 | Přesun hmot |  |  |  | 0 |  |  |  |  | 0 |  | 0 |  | 0 | 1 | D | 1 |  |  |  | ROZPOCET | [6 empty] | 0
61 | K | 998276101 | Přesun hmot pro trubní vedení z trub z plastických hmot otevřený výkop | t | 943.615 |  | 0 | CS ÚRS 2025 01 |  | základní |  | 0 | 0 | 0 | 0 | 0 | 4 | K | 2 |  |  |  | ROZPOCET | 0 | 0 | 0 | 0 | 0 | 1 | 0 | 4 | 566077162

## 03 - vedlejší a ostatní n...
{d16bdb64-f7f3-4b66-bad9-e182ed3a6617}
2
| KRYCÍ LIST SOUPISU PRACÍ | [7 empty] | v --- níže se nacházejí doplnkové a pomocné údaje k sestavám --- v | [8 empty] | False
Stavba:
Dýšina - Školní ul. - prodloužení kanalizace
Objekt:
02 - 2.etapa
Soupis:
03 - vedlejší a ostatní náklady
| KSO: |  |  |  |  | CC-CZ:
| Místo: |  |  |  |  | Datum: | 6. 10. 2020
| Zadavatel: |  |  |  |  | IČ:
DIČ:
| Uchazeč: |  |  |  |  | IČ: | Vyplň údaj
|  | Vyplň údaj |  |  |  | DIČ: | Vyplň údaj
| Projektant: |  |  |  |  | IČ:
DIČ:
| Zpracovatel: |  |  |  |  | IČ:
DIČ:
Poznámka:
| Cena bez DPH | [5 empty] | 0
|  |  | Základ daně |  |  | Sazba daně | Výše daně
| DPH | základní | 0 |  |  | 21% | 0
|  | snížená | 0 |  |  | 12% | 0
|  | zákl. přenesená | 0 |  |  | 21% | 0
|  | sníž. přenesená | 0 |  |  | 12% | 0
|  | nulová | 0 |  |  | 0% | 0
| Cena s DPH |  |  | v | CZK |  | 0
| Projektant |  |  | Zpracovatel
| Datum a podpis: |  | Razítko | Datum a podpis: |  |  | Razítko
| Objednavatel |  |  | Uchazeč
| Datum a podpis: |  | Razítko | Datum a podpis: |  |  | Razítko
REKAPITULACE ČLENĚNÍ SOUPISU PRACÍ
Stavba:
Dýšina - Školní ul. - prodloužení kanalizace
Objekt:
02 - 2.etapa
Soupis:
03 - vedlejší a ostatní náklady
Místo: | [5 empty] | Datum: | 6. 10. 2020
Zadavatel: | [5 empty] | Projektant:
Uchazeč: |  |  | Vyplň údaj |  |  | Zpracovatel:
Kód dílu - Popis | [6 empty] | Cena celkem [CZK]
Náklady ze soupisu prací | [6 empty] | 0 | [11 empty] | -1
| VRN - Vedlejší rozpočtové náklady | [5 empty] | 0
SOUPIS PRACÍ
Stavba:
Dýšina - Školní ul. - prodloužení kanalizace
Objekt:
02 - 2.etapa
Soupis:
03 - vedlejší a ostatní náklady
Místo: | [5 empty] | Datum: | 6. 10. 2020
Zadavatel: | [5 empty] | Projektant:
Uchazeč: |  |  | Vyplň údaj |  |  | Zpracovatel:
PČ | Typ | Kód | Popis | MJ | Množství | J.cena [CZK] | Cena celkem [CZK] | Cenová soustava |  | DPH | J. Nh [h] | Nh celkem [h] | J. hmotnost [t] | Hmotnost celkem [t] | J. suť [t] | Suť Celkem [t]
Náklady soupisu celkem | [6 empty] | 0 |  |  |  |  | 0 |  | 0 |  | 0 |  | D | -1 | [10 empty] | 0
| D | VRN | Vedlejší rozpočtové náklady |  |  |  | 0 |  |  |  |  | 0 |  | 0 |  | 0 | 5 | D | 0 |  |  |  | ROZPOCET | [6 empty] | 0
1 | K | 011514000 | Průzkumné práce (pasportizace stáv. stavu před zahájením prací) |  | 1 |  | 0 |  |  | základní |  | 0 | 0 | 0 | 0 | 0 | 1024 | K | 1 |  |  |  | ROZPOCET | 0 | 0 | 0 | 0 | 0 | 1 | 0 | 1024 | 552202952
| VV |  | 1,0 |  | 1 | [12 empty] | VV | 1 | 2 | True | 1 | ROZPOCET
2 | K | 012103000 | Geodetické práce před výstavbou- vytýčení sítí |  | 1 |  | 0 |  |  | základní |  | 0 | 0 | 0 | 0 | 0 | 1024 | K | 1 |  |  |  | ROZPOCET | 0 | 0 | 0 | 0 | 0 | 1 | 0 | 1024 | 109630693
| VV |  | 1,0 |  | 1 | [12 empty] | VV | 1 | 2 | True | 1 | ROZPOCET
3 | K | 012203000 | Geodetické práce při provádění stavby |  | 1 |  | 0 |  |  | základní |  | 0 | 0 | 0 | 0 | 0 | 1024 | K | 1 |  |  |  | ROZPOCET | 0 | 0 | 0 | 0 | 0 | 1 | 0 | 1024 | 997104743
| VV |  | 1,0 |  | 1 | [12 empty] | VV | 1 | 2 | True | 1 | ROZPOCET
4 | K | 012303000 | Geodetické práce po výstavbě |  | 1 |  | 0 |  |  | základní |  | 0 | 0 | 0 | 0 | 0 | 1024 | K | 1 |  |  |  | ROZPOCET | 0 | 0 | 0 | 0 | 0 | 1 | 0 | 1024 | 111680758
| VV |  | 1,0 |  | 1 | [12 empty] | VV | 1 | 2 | True | 1 | ROZPOCET
5 | K | 013254000 | Dokumentace skutečného provedení stavby |  | 1 |  | 0 |  |  | základní |  | 0 | 0 | 0 | 0 | 0 | 1024 | K | 1 |  |  |  | ROZPOCET | 0 | 0 | 0 | 0 | 0 | 1 | 0 | 1024 | -1137877705
| VV |  | 1,0 |  | 1 | [12 empty] | VV | 1 | 2 | True | 1 | ROZPOCET
6 | K | 032103000 | Zařízení staveniště |  | 1 |  | 0 |  |  | základní |  | 0 | 0 | 0 | 0 | 0 | 1024 | K | 1 |  |  |  | ROZPOCET | 0 | 0 | 0 | 0 | 0 | 1 | 0 | 1024 | 2007577979
| VV |  | 1 |  | 1 | [12 empty] | VV | 1 | 2 | True | 1 | ROZPOCET
7 | K | 034503000 | Informační tabule na staveništi | ks | 4 |  | 0 | CS ÚRS 2017 01 |  | základní |  | 0 | 0 | 0 | 0 | 0 | 1024 | K | 1 |  |  |  | ROZPOCET | 0 | 0 | 0 | 0 | 0 | 1 | 0 | 1024 | 1851718688
| VV |  | 4 |  | 4 | [12 empty] | VV | 1 | 2 | True | 1 | ROZPOCET
8 | K | 043194000 | Ostatní zkoušky - rozbory zemin pro vhodnost do zásypů | ks | 2 |  | 0 |  |  | základní |  | 0 | 0 | 0 | 0 | 0 | 1024 | K | 1 |  |  |  | ROZPOCET | 0 | 0 | 0 | 0 | 0 | 1 | 0 | 1024 | 1227834501
| VV |  | 2,0 |  | 2 | [12 empty] | VV | 1 | 2 | True | 1 | ROZPOCET
9 | K | 045002000 | Inženýrká činnost dodavatele, kompletační a koordinační činnost |  | 1 |  | 0 |  |  | základní |  | 0 | 0 | 0 | 0 | 0 | 1024 | K | 1 |  |  |  | ROZPOCET | 0 | 0 | 0 | 0 | 0 | 1 | 0 | 1024 | 171713003
| VV |  | 1,0 |  | 1 | [12 empty] | VV | 1 | 2 | True | 1 | ROZPOCET