## Rekapitulace stavby
Export Komplet | [27 empty] | 2.0 | ZAMOK |  |  |  |  | False | False | {61d75013-df85-49f9-93d0-2f9a7c80d106}
[33 empty] | 0,01 | 21
[33 empty] | 0,01 | 12
|  | REKAPITULACE STAVBY | [17 empty] | v --- níže se nacházejí doplnkové a pomocné údaje k sestavám --- v | [11 empty] | Návod na vyplnění | 0,001
|  | Kód: |  |  |  |  | 0225 | [24 empty] | Měnit lze pouze buňky se žlutým podbarvením! 1) na prvním listu Rekapitulace stavby vyplňte v sestavě a) Souhrnný list - údaje o Uchazeči (přenesou se do ostatních sestav i v jiných listech) b) Rekapitulace objektů - potřebné Ostatní náklady 2) na vybraných listech vyplňte v sestavě a) Krycí list - údaje o Uchazeči, pokud se liší od údajů o Uchazeči na Souhrnném listu (údaje se přenesou do ostatních sestav v daném listu) b) Rekapitulace rozpočtu - potřebné Ostatní náklady c) Celkové náklady za stavbu - ceny u položek - množství, pokud má žluté podbarvení - a v případě potřeby poznámku (ta je ve skrytém sloupci) | 0,01
|  | Stavba: |  |  |  |  | Lékárna ve Školní ulici č.p.587, Kynšperk nad Ohří | [25 empty] | 0,01
|  | KSO: | [13 empty] | CC-CZ: | [16 empty] | 0,01
|  | Místo: | [13 empty] | Datum: |  | 18. 2. 2025 | [14 empty] | 0,01
0,01
|  | Zadavatel: | [13 empty] | IČ: | [16 empty] | 0,01
|  |  | Město Kynšperk nad Ohří | [12 empty] | DIČ: | [16 empty] | 0,01
0,01
|  | Uchazeč: | [13 empty] | IČ: |  | Vyplň údaj | [14 empty] | 0,01
|  |  | Vyplň údaj | [12 empty] | DIČ: |  | Vyplň údaj | [14 empty] | 0,01
False
|  | Projektant: | [13 empty] | IČ: | [16 empty] | False
|  |  | Jiří Nováček, Fr.Lázně | [12 empty] | DIČ: | [16 empty] | True
0,01
|  | Zpracovatel: | [13 empty] | IČ: | [16 empty] | 0,01
|  |  | Šimková Dita, K.Vary | [12 empty] | DIČ: | [16 empty] | True
Poznámka:
|  | Cena bez DPH | [13 empty] | 0
[8 empty] | Sazba daně |  |  | Základ daně |  |  |  |  | Výše daně
|  | DPH |  | základní |  |  |  | 21% |  |  | 0 |  |  |  |  | 0
|  |  |  | snížená |  |  |  | 12% |  |  | 0 |  |  |  |  | 0
|  |  |  | zákl. přenesená |  |  |  | 21% |  |  | 0 |  |  |  |  | 0
|  |  |  | sníž. přenesená |  |  |  | 12% |  |  | 0 |  |  |  |  | 0
|  |  |  | nulová |  |  |  | 0% |  |  | 0 |  |  |  |  | 0
|  | Cena s DPH | [6 empty] | v |  |  | CZK |  |  |  | 0
|  | Projektant | [11 empty] | Zpracovatel
|  | Datum a podpis: | [7 empty] | Razítko |  |  |  | Datum a podpis: |  |  | Razítko
|  | Objednavatel | [11 empty] | Uchazeč
|  | Datum a podpis: | [7 empty] | Razítko |  |  |  | Datum a podpis: |  |  | Razítko
REKAPITULACE OBJEKTŮ STAVBY A SOUPISŮ PRACÍ
| Kód: | [6 empty] | 0225
| Stavba: | [6 empty] | Lékárna ve Školní ulici č.p.587, Kynšperk nad Ohří
| Místo: | [13 empty] | Datum: |  | 18. 2. 2025
| Zadavatel: | [6 empty] | Město Kynšperk nad Ohří | [6 empty] | Projektant: |  | Jiří Nováček, Fr.Lázně |  |  | Informatívní údaje z listů zakázek
| Uchazeč: | [13 empty] | Zpracovatel: |  | Šimková Dita, K.Vary
| Kód |  |  |  | Popis | [7 empty] | Cena bez DPH [CZK] |  |  |  |  | Cena s DPH [CZK] | Typ | z toho Ostat. náklady [CZK] | DPH [CZK] | Normohodiny [h] | DPH základní [CZK] | DPH snížená [CZK] | DPH základní přenesená [CZK] | DPH snížená přenesená [CZK] | Základna DPH základní | Základna DPH snížená | Základna DPH zákl. přenesená | Základna DPH sníž. přenesená | Základna DPH nulová
| Náklady z rozpočtů | [11 empty] | 0 |  |  |  |  | 0 |  | 0 | 0 | 0 | 0 | 0 | 0 | 0 | 0 | 0 | 0 | 0 | 0 |  | D | 0 | ###NOIMPORT### | IMPORT | {61d75013-df85-49f9-93d0-2f9a7c80d106} | {00000000-0000-0000-0000-000000000000}
/ |  | 01 |  |  |  | Stavební část | [6 empty] | 0 |  |  |  |  | 0 | STA | 0 | 0 | 0 | 0 | 0 | 0 | 0 | 0 | 0 | 0 | 0 | 0 |  |  | 1 |  | IMPORT | {9bf9c726-a22f-44fe-abed-69beb790609b} | {61d75013-df85-49f9-93d0-2f9a7c80d106} | 2
/ |  | 02 |  |  |  | Silnoproud | [6 empty] | 0 |  |  |  |  | 0 | STA | 0 | 0 | 0 | 0 | 0 | 0 | 0 | 0 | 0 | 0 | 0 | 0 |  |  | 1 |  | IMPORT | {e4805f64-2a50-4341-8b24-6af3d21921c4} | {61d75013-df85-49f9-93d0-2f9a7c80d106} | 2
/ |  | 03 |  |  |  | Slaboproud | [6 empty] | 0 |  |  |  |  | 0 | STA | 0 | 0 | 0 | 0 | 0 | 0 | 0 | 0 | 0 | 0 | 0 | 0 |  |  | 1 |  | IMPORT | {d069bb77-6353-4230-9f1c-6180cf3f2c42} | {61d75013-df85-49f9-93d0-2f9a7c80d106} | 2
/ |  | 04 |  |  |  | Vzduchotechnika | [6 empty] | 0 |  |  |  |  | 0 | STA | 0 | 0 | 0 | 0 | 0 | 0 | 0 | 0 | 0 | 0 | 0 | 0 |  |  | 1 |  | IMPORT | {579291d3-c11d-4b46-bab4-a16ab0103b48} | {61d75013-df85-49f9-93d0-2f9a7c80d106} | 2
/ |  | 05 |  |  |  | Zdravotechnika | [6 empty] | 0 |  |  |  |  | 0 | STA | 0 | 0 | 0 | 0 | 0 | 0 | 0 | 0 | 0 | 0 | 0 | 0 |  |  | 1 |  | IMPORT | {f5dd291e-24ac-4e53-94a2-1c64b0673f68} | {61d75013-df85-49f9-93d0-2f9a7c80d106} | 2
/ |  | 06 |  |  |  | Vytápění | [6 empty] | 0 |  |  |  |  | 0 | STA | 0 | 0 | 0 | 0 | 0 | 0 | 0 | 0 | 0 | 0 | 0 | 0 |  |  | 1 |  | IMPORT | {18a34e29-96f5-4cd7-a733-cb6e40f4ce04} | {61d75013-df85-49f9-93d0-2f9a7c80d106} | 2
/ |  | 07 |  |  |  | Vedlejší rozpočtové náklady | [6 empty] | 0 |  |  |  |  | 0 | STA | 0 | 0 | 0 | 0 | 0 | 0 | 0 | 0 | 0 | 0 | 0 | 0 |  |  | 1 |  | IMPORT | {e3c4bad5-faf5-4871-ae59-4c8530e8cff7} | {61d75013-df85-49f9-93d0-2f9a7c80d106} | 2

## 01 - Stavební část
{9bf9c726-a22f-44fe-abed-69beb790609b}
2
| KRYCÍ LIST SOUPISU PRACÍ | [7 empty] | v --- níže se nacházejí doplnkové a pomocné údaje k sestavám --- v | [8 empty] | False
Stavba:
Lékárna ve Školní ulici č.p.587, Kynšperk nad Ohří
Objekt:
01 - Stavební část
| KSO: |  |  |  |  | CC-CZ:
| Místo: |  |  |  |  | Datum: | 18. 2. 2025
| Zadavatel: |  |  |  |  | IČ:
|  | Město Kynšperk nad Ohří |  |  |  | DIČ:
| Uchazeč: |  |  |  |  | IČ: | Vyplň údaj
|  | Vyplň údaj |  |  |  | DIČ: | Vyplň údaj
| Projektant: |  |  |  |  | IČ:
|  | Jiří Nováček, Fr.Lázně |  |  |  | DIČ:
| Zpracovatel: |  |  |  |  | IČ:
|  | Šimková Dita, K.Vary |  |  |  | DIČ:
Poznámka:
| Cena bez DPH | [5 empty] | 0
|  |  | Základ daně |  |  | Sazba daně | Výše daně
| DPH | základní | 0 |  |  | 21% | 0
|  | snížená | 0 |  |  | 12% | 0
|  | zákl. přenesená | 0 |  |  | 21% | 0
|  | sníž. přenesená | 0 |  |  | 12% | 0
|  | nulová | 0 |  |  | 0% | 0
| Cena s DPH |  |  | v | CZK |  | 0
| Projektant |  |  | Zpracovatel
| Datum a podpis: |  | Razítko | Datum a podpis: |  |  | Razítko
| Objednavatel |  |  | Uchazeč
| Datum a podpis: |  | Razítko | Datum a podpis: |  |  | Razítko
REKAPITULACE ČLENĚNÍ SOUPISU PRACÍ
Stavba:
Lékárna ve Školní ulici č.p.587, Kynšperk nad Ohří
Objekt:
01 - Stavební část
Místo: | [5 empty] | Datum: | 18. 2. 2025
Zadavatel: |  |  | Město Kynšperk nad Ohří |  |  | Projektant: | Jiří Nováček, Fr.Lázně
Uchazeč: |  |  | Vyplň údaj |  |  | Zpracovatel: | Šimková Dita, K.Vary
Kód dílu - Popis | [6 empty] | Cena celkem [CZK]
Náklady ze soupisu prací | [6 empty] | 0 | [11 empty] | -1
| HSV - Práce a dodávky HSV | [5 empty] | 0
| 3 - Svislé a kompletní konstrukce | [5 empty] | 0
| 6 - Úpravy povrchů, podlahy a osazování výplní | [5 empty] | 0
| 8 - Vedení trubní dálková a přípojná | [5 empty] | 0
| 9 - Ostatní konstrukce a práce, bourání | [5 empty] | 0
| 997 - Doprava suti a vybouraných hmot | [5 empty] | 0
| 998 - Přesun hmot | [5 empty] | 0
| PSV - Práce a dodávky PSV | [5 empty] | 0
| 713 - Izolace tepelné | [5 empty] | 0
| 725 - Zdravotechnika - zařizovací předměty | [5 empty] | 0
| 735 - Ústřední vytápění - otopná tělesa | [5 empty] | 0
| 741 - Elektroinstalace - silnoproud | [5 empty] | 0
| 751 - Vzduchotechnika | [5 empty] | 0
| 763 - Konstrukce suché výstavby | [5 empty] | 0
| 764 - Konstrukce klempířské | [5 empty] | 0
| 766 - Konstrukce truhlářské | [5 empty] | 0
| 767 - Konstrukce zámečnické | [5 empty] | 0
| 771 - Podlahy z dlaždic | [5 empty] | 0
| 781 - Dokončovací práce - obklady | [5 empty] | 0
| 784 - Dokončovací práce - malby a tapety | [5 empty] | 0
SOUPIS PRACÍ
Stavba:
Lékárna ve Školní ulici č.p.587, Kynšperk nad Ohří
Objekt:
01 - Stavební část
Místo: | [5 empty] | Datum: | 18. 2. 2025
Zadavatel: |  |  | Město Kynšperk nad Ohří |  |  | Projektant: | Jiří Nováček, Fr.Lázně
Uchazeč: |  |  | Vyplň údaj |  |  | Zpracovatel: | Šimková Dita, K.Vary
PČ | Typ | Kód | Popis | MJ | Množství | J.cena [CZK] | Cena celkem [CZK] | Cenová soustava |  | DPH | J. Nh [h] | Nh celkem [h] | J. hmotnost [t] | Hmotnost celkem [t] | J. suť [t] | Suť Celkem [t]
Náklady soupisu celkem | [6 empty] | 0 |  |  |  |  | 0 |  | 29.8048 |  | 43.6859 |  | D | -1 | [10 empty] | 0
| D | HSV | Práce a dodávky HSV |  |  |  | 0 |  |  |  |  | 0 |  | 21.5357 |  | 40.4814 | 1 | D | 0 |  |  |  | ROZPOCET | [6 empty] | 0
| D | 3 | Svislé a kompletní konstrukce |  |  |  | 0 |  |  |  |  | 0 |  | 2.7561 |  | 0 | 1 | D | 1 |  |  |  | ROZPOCET | [6 empty] | 0
1 | K | 310237241 | Zazdívka otvorů pl přes 0,09 do 0,25 m2 ve zdivu nadzákladovém cihlami pálenými tl do 300 mm | kus | 2 |  | 0 |  |  | základní |  | 0 | 0.12021 | 0.24042 | 0 | 0 | 4 | K | 2 |  |  |  | ROZPOCET | 0 | 0 | 0 | 0 | 0 | 1 | 0 | 4 | 372067262
| VV |  | 2 "zazdění stáv.větracího otvoru |  | 2 | [12 empty] | VV | 2 | 2 | True | 1 | ROZPOCET
2 | K | 317142442 | Překlad nenosný pórobetonový š 150 mm v do 250 mm na tenkovrstvou maltu dl přes 1000 do 1250 mm | kus | 2 |  | 0 |  |  | základní |  | 0 | 0.03193 | 0.06386 | 0 | 0 | 4 | K | 2 |  |  |  | ROZPOCET | 0 | 0 | 0 | 0 | 0 | 1 | 0 | 4 | 1675392499
3 | K | 317234410 | Vyzdívka mezi nosníky z cihel pálených na MC | m3 | 0.067 |  | 0 |  |  | základní |  | 0 | 1.943 | 0.13018 | 0 | 0 | 4 | K | 2 |  |  |  | ROZPOCET | 0 | 0 | 0 | 0 | 0 | 1 | 0 | 4 | -1387878946
| VV |  | 1,4*0,15*0,12+1,4*0,25*0,12 "Ič.120 |  | 0.067 | [12 empty] | VV | 2 | 2 | True | 1 | ROZPOCET
4 | K | 317944321 | Válcované nosníky do č.12 dodatečně osazované do připravených otvorů | t | 0.05 |  | 0 |  |  | základní |  | 0 | 1.09 | 0.0545 | 0 | 0 | 4 | K | 2 |  |  |  | ROZPOCET | 0 | 0 | 0 | 0 | 0 | 1 | 0 | 4 | 851612486
| VV |  | 1,4*3*0,0111*1,08 "I č.120 |  | 0.05 | [12 empty] | VV | 2 | 2 | True | 1 | ROZPOCET
5 | K | 340271045 | Zazdívka otvorů v příčkách nebo stěnách pl přes 1 do 4 m2 tvárnicemi pórobetonovými tl 150 mm | m2 | 3.69 |  | 0 |  |  | základní |  | 0 | 0.07921 | 0.29228 | 0 | 0 | 4 | K | 2 |  |  |  | ROZPOCET | 0 | 0 | 0 | 0 | 0 | 1 | 0 | 4 | 1683066609
| VV |  | 0,9*2,05*2 |  | 3.69 | [12 empty] | VV | 2 | 2 | True | 1 | ROZPOCET
6 | K | 342272245 | Příčka z pórobetonových hladkých tvárnic na tenkovrstvou maltu tl 150 mm | m2 | 21.76 |  | 0 |  |  | základní |  | 0 | 0.07921 | 1.7236 | 0 | 0 | 4 | K | 2 |  |  |  | ROZPOCET | 0 | 0 | 0 | 0 | 0 | 1 | 0 | 4 | -354951760
| VV |  | (5,25+2,55)*3,2 |  | 24.96 | [12 empty] | VV | 2 | 2 | True | 0 | ROZPOCET
| VV |  | -0,8*2*2 |  | -3.2 | [12 empty] | VV | 2 | 2 | True | 0 | ROZPOCET
| VV |  | Součet |  | 21.76 | [12 empty] | VV | 2 | 4 | True | 1 | ROZPOCET
7 | K | 342291121 | Ukotvení příček k cihelným konstrukcím plochými kotvami | m | 9.6 |  | 0 |  |  | základní |  | 0 | 0.00014 | 0.001344 | 0 | 0 | 4 | K | 2 |  |  |  | ROZPOCET | 0 | 0 | 0 | 0 | 0 | 1 | 0 | 4 | 1519056870
| VV |  | 3,2*3 |  | 9.6 | [12 empty] | VV | 2 | 2 | True | 1 | ROZPOCET
8 | K | 346244381 | Plentování jednostranné v do 200 mm válcovaných nosníků cihlami | m2 | 0.897 |  | 0 |  |  | základní |  | 0 | 0.17818 | 0.15983 | 0 | 0 | 4 | K | 2 |  |  |  | ROZPOCET | 0 | 0 | 0 | 0 | 0 | 1 | 0 | 4 | 511125623
| VV |  | 1,4*0,12*4+0,9*0,25 "I č.120 |  | 0.897 | [12 empty] | VV | 2 | 2 | True | 1 | ROZPOCET
9 | K | 346272256 | Přizdívka z pórobetonových tvárnic tl 150 mm | m2 | 1.08 |  | 0 |  |  | základní |  | 0 | 0.08341 | 0.090083 | 0 | 0 | 4 | K | 2 |  |  |  | ROZPOCET | 0 | 0 | 0 | 0 | 0 | 1 | 0 | 4 | 455645770
| VV |  | 0,9*1,2 "za wc |  | 1.08 | [12 empty] | VV | 2 | 2 | True | 1 | ROZPOCET
| D | 6 | Úpravy povrchů, podlahy a osazování výplní |  |  |  | 0 |  |  |  |  | 0 |  | 18.737 |  | 0.014464 | 1 | D | 1 |  |  |  | ROZPOCET | [6 empty] | 0
10 | K | 611131121 | Penetrační disperzní nátěr vnitřních stropů nanášený ručně | m2 | 113.26 |  | 0 |  |  | základní |  | 0 | 0.00026 | 0.029448 | 0 | 0 | 4 | K | 2 |  |  |  | ROZPOCET | 0 | 0 | 0 | 0 | 0 | 1 | 0 | 4 | -24206479
| VV |  | 117,71-4,45 "strop |  | 113.26 | [12 empty] | VV | 2 | 2 | True | 1 | ROZPOCET
11 | K | 611321131 | Vápenocementový štuk vnitřních rovných stropů tloušťky do 3 mm | m2 | 113.26 |  | 0 |  |  | základní |  | 0 | 0.003 | 0.33978 | 0 | 0 | 4 | K | 2 |  |  |  | ROZPOCET | 0 | 0 | 0 | 0 | 0 | 1 | 0 | 4 | 456620470
| VV |  | 117,71-4,45 "strop |  | 113.26 | [12 empty] | VV | 2 | 2 | True | 1 | ROZPOCET
12 | K | 612131121 | Penetrační disperzní nátěr vnitřních stěn nanášený ručně | m2 | 279.93 |  | 0 |  |  | základní |  | 0 | 0.00026 | 0.072782 | 0 | 0 | 4 | K | 2 |  |  |  | ROZPOCET | 0 | 0 | 0 | 0 | 0 | 1 | 0 | 4 | 1586182356
| VV |  | 40,31 "pod K.O. |  | 40.31 | [12 empty] | VV | 2 | 2 | True | 0 | ROZPOCET
| VV |  | oprava stáv.zdí | [14 empty] | VV | 2 | 1 | True | 0 | ROZPOCET
| VV |  | (4,95+3,85+2,1+3,85+1,9+1,5+2,55+1,75+3,35+2,55+3,4+5,25+1,7)*2*3,2 |  | 247.68 | [12 empty] | VV | 2 | 2 | True | 0 | ROZPOCET
| VV |  | (0,9+1,6)*2*1,2 |  | 6 | [12 empty] | VV | 2 | 2 | True | 0 | ROZPOCET
| VV |  | (1,95+0,9+1,6+1,6)*2*0,6 |  | 7.26 | [12 empty] | VV | 2 | 2 | True | 0 | ROZPOCET
| VV |  | 20,15*3,2 |  | 64.48 | [12 empty] | VV | 2 | 2 | True | 0 | ROZPOCET
| VV |  | -0,8*2*14 |  | -22.4 | [12 empty] | VV | 2 | 2 | True | 0 | ROZPOCET
| VV |  | -1*2 |  | -2 | [12 empty] | VV | 2 | 2 | True | 0 | ROZPOCET
| VV |  | -(50,9+10,5) |  | -61.4 | [12 empty] | VV | 2 | 2 | True | 0 | ROZPOCET
| VV |  | Součet |  | 279.93 | [12 empty] | VV | 2 | 4 | True | 1 | ROZPOCET
13 | K | 612142001 | Pletivo sklovláknité vnitřních stěn vtlačené do tmelu | m2 | 58.535 |  | 0 |  |  | základní |  | 0 | 0.00438 | 0.25638 | 0 | 0 | 4 | K | 2 |  |  |  | ROZPOCET | 0 | 0 | 0 | 0 | 0 | 1 | 0 | 4 | 189087368
| VV |  | (21,76*2+0,9*2,05*4)*1,15 "na porobetonové příčky a zazdívky |  | 58.535 | [12 empty] | VV | 2 | 2 | True | 1 | ROZPOCET
14 | K | 612321111 | Vápenocementová omítka hrubá jednovrstvá zatřená vnitřních stěn nanášená ručně | m2 | 40.31 |  | 0 |  |  | základní |  | 0 | 0.01575 | 0.63488 | 0 | 0 | 4 | K | 2 |  |  |  | ROZPOCET | 0 | 0 | 0 | 0 | 0 | 1 | 0 | 4 | 1651743248
| VV |  | 40,31 "pod K.O. |  | 40.31 | [12 empty] | VV | 2 | 2 | True | 1 | ROZPOCET
15 | K | 612321131 | Vápenocementový štuk vnitřních stěn tloušťky do 3 mm | m2 | 50.9 |  | 0 |  |  | základní |  | 0 | 0.003 | 0.1527 | 0 | 0 | 4 | K | 2 |  |  |  | ROZPOCET | 0 | 0 | 0 | 0 | 0 | 1 | 0 | 4 | -457165201
| VV |  | 21,76*2+0,9*2,05*4 " na nové příčky a zazdívky |  | 50.9 | [12 empty] | VV | 2 | 2 | True | 1 | ROZPOCET
16 | K | 612325417 | Oprava vnitřní vápenocementové hladké omítky tl do 20 mm stěn v rozsahu plochy přes 10 do 30 % s celoplošným přeštukováním tl do 3 mm | m2 | 239.62 |  | 0 |  |  | základní |  | 0 | 0.0206 | 4.9362 | 0 | 0 | 4 | K | 2 |  |  |  | ROZPOCET | 0 | 0 | 0 | 0 | 0 | 1 | 0 | 4 | 491681321
| VV |  | 239,62 "oprava stáv.zdí |  | 239.62 | [12 empty] | VV | 2 | 2 | True | 1 | ROZPOCET
17 | K | 619991001 | Zakrytí podlahy PE fólií | m2 | 117.71 |  | 0 |  |  | základní |  | 0 | 4e-05 | 0.0047084 | 6e-05 | 0.0070626 | 4 | K | 2 |  |  |  | ROZPOCET | 0 | 0 | 0 | 0 | 0 | 1 | 0 | 4 | 1043018102
18 | K | 619991011 | Obalení samostatných konstrukcí a prvků PE fólií | m2 | 123.354 |  | 0 |  |  | základní |  | 0 | 9e-05 | 0.011102 | 6e-05 | 0.0074012 | 4 | K | 2 |  |  |  | ROZPOCET | 0 | 0 | 0 | 0 | 0 | 1 | 0 | 4 | -313305218
| VV |  | otvorové prvky | [14 empty] | VV | 2 | 1 | True | 0 | ROZPOCET
| VV |  | 0,8*2*2*6+0,6*2*2*3 |  | 26.4 | [12 empty] | VV | 2 | 2 | True | 0 | ROZPOCET
| VV |  | 0,9*0,9*2*5+0,9*1,15*2*1 |  | 10.17 | [12 empty] | VV | 2 | 2 | True | 0 | ROZPOCET
| VV |  | 1,1*2*2*1+0,9*2*2*1 |  | 8 | [12 empty] | VV | 2 | 2 | True | 0 | ROZPOCET
| VV |  | 1,815*3,2*4+1,5*3,2*1+0,235*3,2*1 |  | 28.784 | [12 empty] | VV | 2 | 2 | True | 0 | ROZPOCET
| VV |  | 50 "ostatní |  | 50 | [12 empty] | VV | 2 | 2 | True | 0 | ROZPOCET
| VV |  | Součet |  | 123.354 | [12 empty] | VV | 2 | 4 | True | 1 | ROZPOCET
19 | K | 631311125 | Mazanina tl přes 80 do 120 mm z betonu prostého bez zvýšených nároků na prostředí tř. C 20/25 | m3 | 0.258 |  | 0 |  |  | základní |  | 0 | 2.5019 | 0.64548 | 0 | 0 | 4 | K | 2 |  |  |  | ROZPOCET | 0 | 0 | 0 | 0 | 0 | 1 | 0 | 4 | -386727038
| VV |  | 2,583*0,1 "zakrytí rušených poklopů |  | 0.258 | [12 empty] | VV | 2 | 2 | True | 1 | ROZPOCET
20 | K | 631319173 | Příplatek k mazanině tl přes 80 do 120 mm za stržení povrchu spodní vrstvy před vložením výztuže | m3 | 0.258 |  | 0 |  |  | základní |  | 0 | 0 | 0 | 0 | 0 | 4 | K | 2 |  |  |  | ROZPOCET | 0 | 0 | 0 | 0 | 0 | 1 | 0 | 4 | 401970851
21 | K | 631361821 | Výztuž mazanin betonářskou ocelí 10 505 | t | 0.014 |  | 0 |  |  | základní |  | 0 | 1.0416 | 0.014583 | 0 | 0 | 4 | K | 2 |  |  |  | ROZPOCET | 0 | 0 | 0 | 0 | 0 | 1 | 0 | 4 | -916730740
| VV |  | (0,6*3+0,8*3+0,75*3+0,6*3)*0,0016*1,08 "zakrytí rušených poklopů |  | 0.014 | [12 empty] | VV | 2 | 2 | True | 1 | ROZPOCET
22 | K | 631362021 | Výztuž mazanin svařovanými sítěmi Kari | t | 0.022 |  | 0 |  |  | základní |  | 0 | 1.0628 | 0.023381 | 0 | 0 | 4 | K | 2 |  |  |  | ROZPOCET | 0 | 0 | 0 | 0 | 0 | 1 | 0 | 4 | -90991439
| VV |  | 2,583*0,008*1,08 "zakrytí rušených poklopů |  | 0.022 | [12 empty] | VV | 2 | 2 | True | 1 | ROZPOCET
23 | K | 632451033 | Vyrovnávací potěr tl přes 30 do 40 mm z MC 15 provedený v ploše | m2 | 117.71 |  | 0 |  |  | základní |  | 0 | 0.09868 | 11.6156 | 0 | 0 | 4 | K | 2 |  |  |  | ROZPOCET | 0 | 0 | 0 | 0 | 0 | 1 | 0 | 4 | -1454025713
| VV |  | 117,71 "nová podlaha |  | 117.71 | [12 empty] | VV | 2 | 2 | True | 1 | ROZPOCET
| D | 8 | Vedení trubní dálková a přípojná |  |  |  | 0 |  |  |  |  | 0 |  | 0.03568 |  | 0.6 | 1 | D | 1 |  |  |  | ROZPOCET | [6 empty] | 0
24 | K | 899103211 | Demontáž poklopů litinových nebo ocelových včetně rámů hmotnosti přes 100 do 150 kg | kus | 4 |  | 0 |  |  | základní |  | 0 | 0 | 0 | 0.15 | 0.6 | 4 | K | 2 |  |  |  | ROZPOCET | 0 | 0 | 0 | 0 | 0 | 1 | 0 | 4 | 1414697681
| VV |  | 4 |  | 4 | [12 empty] | VV | 2 | 2 | True | 1 | ROZPOCET
25 | K | 899311111 | Osazení poklopů s rámem hmotnosti do 50 kg | kus | 1 |  | 0 |  |  | základní |  | 0 | 0.00468 | 0.00468 | 0 | 0 | 4 | K | 2 |  |  |  | ROZPOCET | 0 | 0 | 0 | 0 | 0 | 1 | 0 | 4 | 784860598
26 | M | 63126042 | poklop kompozitní pochůzný hranatý včetně rámů a příslušenství 600/600mm A15 | kus | 1 |  | 0 |  |  | základní |  | 0 | 0.031 | 0.031 | 0 | 0 | 8 | M | 2 |  |  |  | ROZPOCET | 0 | 0 | 0 | 0 | 0 | 1 | 0 | 4 | -159879748
| D | 9 | Ostatní konstrukce a práce, bourání |  |  |  | 0 |  |  |  |  | 0 |  | 0.0069134 |  | 39.867 | 1 | D | 1 |  |  |  | ROZPOCET | [6 empty] | 0
27 | K | 90000001R | Zednické přípomoci pro ZTI, UT, VZT, silnoproud, slaboproud | Kč | 1 |  | 0 |  |  | základní |  | 0 | 0 | 0 | 0 | 0 | 4 | K | 2 |  |  |  | ROZPOCET | 0 | 0 | 0 | 0 | 0 | 1 | 0 | 4 | 690536735
28 | K | 90000002R | PHP dle PO zprávy (1ks práškový, 2ks sněhový) | Kč | 1 |  | 0 |  |  | základní |  | 0 | 0 | 0 | 0 | 0 | 4 | K | 2 |  |  |  | ROZPOCET | 0 | 0 | 0 | 0 | 0 | 1 | 0 | 4 | 422854173
29 | K | 949101111 | Lešení pomocné pro objekty pozemních staveb s lešeňovou podlahou v do 1,9 m zatížení do 150 kg/m2 | m2 | 117.71 |  | 0 |  |  | základní |  | 0 | 0 | 0 | 0 | 0 | 4 | K | 2 |  |  |  | ROZPOCET | 0 | 0 | 0 | 0 | 0 | 1 | 0 | 4 | 913084857
30 | K | 952901111 | Vyčištění budov bytové a občanské výstavby při výšce podlaží do 4 m | m2 | 117.71 |  | 0 |  |  | základní |  | 0 | 4e-05 | 0.0047084 | 0 | 0 | 4 | K | 2 |  |  |  | ROZPOCET | 0 | 0 | 0 | 0 | 0 | 1 | 0 | 4 | 208662200
31 | K | 962031133 | Bourání příček nebo přizdívek z cihel pálených tl přes 100 do 150 mm | m2 | 38.62 |  | 0 |  |  | základní |  | 0 | 0 | 0 | 0.308 | 11.895 | 4 | K | 2 |  |  |  | ROZPOCET | 0 | 0 | 0 | 0 | 0 | 1 | 0 | 4 | -208174454
| VV |  | (3,85+2,4+1,5+6,1)*3,2-0,8*2*2-1,25*2 |  | 38.62 | [12 empty] | VV | 2 | 2 | True | 1 | ROZPOCET
32 | K | 965045113 | Bourání potěrů cementových nebo pískocementových tl do 50 mm pl přes 4 m2 | m2 | 114.01 |  | 0 |  |  | základní |  | 0 | 0 | 0 | 0.09 | 10.2609 | 4 | K | 2 |  |  |  | ROZPOCET | 0 | 0 | 0 | 0 | 0 | 1 | 0 | 4 | 329044422
| VV |  | 114,01 "stáv.podlaha |  | 114.01 | [12 empty] | VV | 2 | 2 | True | 1 | ROZPOCET
33 | K | 965081213 | Bourání podlah z dlaždic keramických tl do 10 mm plochy přes 1 m2 | m2 | 116.699 |  | 0 |  |  | základní |  | 0 | 0 | 0 | 0.035 | 4.0845 | 4 | K | 2 |  |  |  | ROZPOCET | 0 | 0 | 0 | 0 | 0 | 1 | 0 | 4 | 864016272
| VV |  | (114,01-7,92)*1,1 "stáv.dlažba vč.soklíků |  | 116.699 | [12 empty] | VV | 2 | 2 | True | 1 | ROZPOCET
34 | K | 968072354 | Vybourání kovových rámů oken zdvojených včetně křídel pl do 1 m2 | m2 | 4.05 |  | 0 |  |  | základní |  | 0 | 0 | 0 | 0.089 | 0.36045 | 4 | K | 2 |  |  |  | ROZPOCET | 0 | 0 | 0 | 0 | 0 | 1 | 0 | 4 | 1761238411
| VV |  | 0,9*0,9*5 |  | 4.05 | [12 empty] | VV | 2 | 2 | True | 1 | ROZPOCET
35 | K | 968072355 | Vybourání kovových rámů oken zdvojených včetně křídel pl do 2 m2 | m2 | 1.035 |  | 0 |  |  | základní |  | 0 | 0 | 0 | 0.061 | 0.063135 | 4 | K | 2 |  |  |  | ROZPOCET | 0 | 0 | 0 | 0 | 0 | 1 | 0 | 4 | -62972955
| VV |  | 0,9*1,15*1 |  | 1.035 | [12 empty] | VV | 2 | 2 | True | 1 | ROZPOCET
36 | K | 968072455 | Vybourání kovových dveřních zárubní pl do 2 m2 | m2 | 16 |  | 0 |  |  | základní |  | 0 | 0 | 0 | 0.076 | 1.216 | 4 | K | 2 |  |  |  | ROZPOCET | 0 | 0 | 0 | 0 | 0 | 1 | 0 | 4 | 882790620
| VV |  | 1,1*2*1 |  | 2.2 | [12 empty] | VV | 2 | 2 | True | 0 | ROZPOCET
| VV |  | 0,9*2*1 |  | 1.8 | [12 empty] | VV | 2 | 2 | True | 0 | ROZPOCET
| VV |  | 0,8*2*6 |  | 9.6 | [12 empty] | VV | 2 | 2 | True | 0 | ROZPOCET
| VV |  | 0,6*2*2 |  | 2.4 | [12 empty] | VV | 2 | 2 | True | 0 | ROZPOCET
| VV |  | Součet |  | 16 | [12 empty] | VV | 2 | 4 | True | 1 | ROZPOCET
37 | K | 968072456 | Vybourání kovových dveřních zárubní pl přes 2 m2 | m2 | 2.5 |  | 0 |  |  | základní |  | 0 | 0 | 0 | 0.063 | 0.1575 | 4 | K | 2 |  |  |  | ROZPOCET | 0 | 0 | 0 | 0 | 0 | 1 | 0 | 4 | -1928756838
| VV |  | 1,25*2*1 |  | 2.5 | [12 empty] | VV | 2 | 2 | True | 1 | ROZPOCET
38 | K | 968072747 | Vybourání výkladních stěn kovových pevných nebo otevíratelných pl přes 4 m2 | m2 | 28.784 |  | 0 |  |  | základní |  | 0 | 0 | 0 | 0.019 | 0.5469 | 4 | K | 2 |  |  |  | ROZPOCET | 0 | 0 | 0 | 0 | 0 | 1 | 0 | 4 | -1304666471
| VV |  | (0,235+1,5+1,815*4)*3,2 "výhohy vč.dveří |  | 28.784 | [12 empty] | VV | 2 | 2 | True | 1 | ROZPOCET
39 | K | 971033631 | Vybourání otvorů ve zdivu cihelném pl do 4 m2 na MVC nebo MV tl do 150 mm | m2 | 1.845 |  | 0 |  |  | základní |  | 0 | 0 | 0 | 0.27 | 0.49815 | 4 | K | 2 |  |  |  | ROZPOCET | 0 | 0 | 0 | 0 | 0 | 1 | 0 | 4 | 676748363
| VV |  | 0,9*2,05*1 |  | 1.845 | [12 empty] | VV | 2 | 2 | True | 1 | ROZPOCET
40 | K | 971033641 | Vybourání otvorů ve zdivu cihelném pl do 4 m2 na MVC nebo MV tl do 300 mm | m3 | 0.461 |  | 0 |  |  | základní |  | 0 | 0 | 0 | 1.8 | 0.8298 | 4 | K | 2 |  |  |  | ROZPOCET | 0 | 0 | 0 | 0 | 0 | 1 | 0 | 4 | -22640525
| VV |  | 0,9*2,05*0,25 |  | 0.461 | [12 empty] | VV | 2 | 2 | True | 1 | ROZPOCET
41 | K | 974031664 | Vysekání rýh ve zdivu cihelném pro vtahování nosníků hl do 150 mm v do 150 mm | m | 4.2 |  | 0 |  |  | základní |  | 0 | 0 | 0 | 0.042 | 0.1764 | 4 | K | 2 |  |  |  | ROZPOCET | 0 | 0 | 0 | 0 | 0 | 1 | 0 | 4 | -236803955
| VV |  | 1,4*3 "pro I č.120 |  | 4.2 | [12 empty] | VV | 2 | 2 | True | 1 | ROZPOCET
42 | K | 977151123 | Jádrové vrty diamantovými korunkami do stavebních materiálů D přes 130 do 150 mm | m | 1.5 |  | 0 |  |  | základní |  | 0 | 0.00147 | 0.002205 | 0.039 | 0.0585 | 4 | K | 2 |  |  |  | ROZPOCET | 0 | 0 | 0 | 0 | 0 | 1 | 0 | 4 | -827069626
| VV |  | pro VZT | [14 empty] | VV | 2 | 1 | True | 0 | ROZPOCET
| VV |  | 0,25*3 |  | 0.75 | [12 empty] | VV | 2 | 2 | True | 0 | ROZPOCET
| VV |  | 0,15*5 |  | 0.75 | [12 empty] | VV | 2 | 2 | True | 0 | ROZPOCET
| VV |  | Součet |  | 1.5 | [12 empty] | VV | 2 | 4 | True | 1 | ROZPOCET
43 | K | 978013141 | Otlučení (osekání) vnitřní vápenné nebo vápenocementové omítky stěn v rozsahu přes 10 do 30 % | m2 | 239.62 |  | 0 |  |  | základní |  | 0 | 0 | 0 | 0.01 | 2.3962 | 4 | K | 2 |  |  |  | ROZPOCET | 0 | 0 | 0 | 0 | 0 | 1 | 0 | 4 | -1746962749
| VV |  | 239,62 "oprava stáv.zdí |  | 239.62 | [12 empty] | VV | 2 | 2 | True | 1 | ROZPOCET
44 | K | 978059541 | Odsekání a odebrání obkladů stěn z vnitřních obkládaček plochy přes 1 m2 | m2 | 107.7 |  | 0 |  |  | základní |  | 0 | 0 | 0 | 0.068 | 7.3236 | 4 | K | 2 |  |  |  | ROZPOCET | 0 | 0 | 0 | 0 | 0 | 1 | 0 | 4 | 1953965817
| VV |  | dle stáv.stavu | [14 empty] | VV | 2 | 1 | True | 0 | ROZPOCET
| VV |  | (6,1+4,15+2,3+3,85+1,65+2,15+1,5+2,15+0,9+1,95+0,9+1,6+1,6+1,6)*2*2 |  | 129.6 | [12 empty] | VV | 2 | 2 | True | 0 | ROZPOCET
| VV |  | -0,6*2*4 |  | -4.8 | [12 empty] | VV | 2 | 2 | True | 0 | ROZPOCET
| VV |  | -0,8*2*8 |  | -12.8 | [12 empty] | VV | 2 | 2 | True | 0 | ROZPOCET
| VV |  | -0,9*2*1 |  | -1.8 | [12 empty] | VV | 2 | 2 | True | 0 | ROZPOCET
| VV |  | -1,25*2*1 |  | -2.5 | [12 empty] | VV | 2 | 2 | True | 0 | ROZPOCET
| VV |  | Součet |  | 107.7 | [12 empty] | VV | 2 | 4 | True | 1 | ROZPOCET
| D | 997 | Doprava suti a vybouraných hmot |  |  |  | 0 |  |  |  |  | 0 |  | 0 |  | 0 | 1 | D | 1 |  |  |  | ROZPOCET | [6 empty] | 0
45 | K | 997013111 | Vnitrostaveništní doprava suti a vybouraných hmot pro budovy v do 6 m | t | 43.686 |  | 0 |  |  | základní |  | 0 | 0 | 0 | 0 | 0 | 4 | K | 2 |  |  |  | ROZPOCET | 0 | 0 | 0 | 0 | 0 | 1 | 0 | 4 | 209806992
46 | K | 997013501 | Odvoz suti a vybouraných hmot na skládku nebo meziskládku do 1 km se složením | t | 43.686 |  | 0 |  |  | základní |  | 0 | 0 | 0 | 0 | 0 | 4 | K | 2 |  |  |  | ROZPOCET | 0 | 0 | 0 | 0 | 0 | 1 | 0 | 4 | 1839875159
47 | K | 997013509 | Příplatek k odvozu suti a vybouraných hmot na skládku ZKD 1 km přes 1 km | t | 1266.894 |  | 0 |  |  | základní |  | 0 | 0 | 0 | 0 | 0 | 4 | K | 2 |  |  |  | ROZPOCET | 0 | 0 | 0 | 0 | 0 | 1 | 0 | 4 | -2120416533
| VV |  | 43,686*29 "celkem 30km |  | 1266.894 | [12 empty] | VV | 2 | 2 | True | 1 | ROZPOCET
48 | K | 997013631 | Poplatek za uložení na skládce (skládkovné) stavebního odpadu směsného kód odpadu 17 09 04 | t | 43.686 |  | 0 |  |  | základní |  | 0 | 0 | 0 | 0 | 0 | 4 | K | 2 |  |  |  | ROZPOCET | 0 | 0 | 0 | 0 | 0 | 1 | 0 | 4 | 2077122214
| D | 998 | Přesun hmot |  |  |  | 0 |  |  |  |  | 0 |  | 0 |  | 0 | 1 | D | 1 |  |  |  | ROZPOCET | [6 empty] | 0
49 | K | 998011001 | Přesun hmot pro budovy zděné v do 6 m | t | 21.536 |  | 0 |  |  | základní |  | 0 | 0 | 0 | 0 | 0 | 4 | K | 2 |  |  |  | ROZPOCET | 0 | 0 | 0 | 0 | 0 | 1 | 0 | 4 | -1347992990
| D | PSV | Práce a dodávky PSV |  |  |  | 0 |  |  |  |  | 0 |  | 8.2691 |  | 3.2045 | 2 | D | 0 |  |  |  | ROZPOCET | [6 empty] | 0
| D | 713 | Izolace tepelné |  |  |  | 0 |  |  |  |  | 0 |  | 0.01666 |  | 0 | 2 | D | 1 |  |  |  | ROZPOCET | [6 empty] | 0
50 | K | 713121111 | Montáž izolace tepelné podlah volně kladenými rohožemi, pásy, dílci, deskami 1 vrstva | m2 | 5.471 |  | 0 |  |  | základní |  | 0 | 0 | 0 | 0 | 0 | 16 | K | 2 |  |  |  | ROZPOCET | 0 | 0 | 0 | 0 | 0 | 1 | 0 | 16 | 1634114823
| VV |  | 0,6*0,6+1,4*0,8+0,75*0,75+0,9*0,6 "zakrytí rušených poklopů |  | 2.583 | [12 empty] | VV | 2 | 2 | True | 0 | ROZPOCET
| VV |  | (0,6*3+0,8*3+0,75*3+0,6*3)*0,35 "svisle |  | 2.888 | [12 empty] | VV | 2 | 2 | True | 0 | ROZPOCET
| VV |  | Součet |  | 5.471 | [12 empty] | VV | 2 | 4 | True | 1 | ROZPOCET
51 | M | 28375914 | deska EPS 150 pro konstrukce s vysokým zatížením λ=0,035 tl 100mm | m2 | 5.745 |  | 0 |  |  | základní |  | 0 | 0.0029 | 0.01666 | 0 | 0 | 32 | M | 2 |  |  |  | ROZPOCET | 0 | 0 | 0 | 0 | 0 | 1 | 0 | 16 | 1641846026
| VV |  | 5,471*1,05 'Přepočtené koeficientem množství |  | 5.745 | [12 empty] | VV | 2 | 2 | False | 1 | ROZPOCET
52 | K | 998713201 | Přesun hmot procentní pro izolace tepelné v objektech v do 6 m | % |  |  | 0 |  |  | základní |  | 0 | 0 | 0 | 0 | 0 | 16 | K | 2 |  |  |  | ROZPOCET | 0 | 0 | 0 | 0 | 0 | 1 | 0 | 16 | 912745960
| D | 725 | Zdravotechnika - zařizovací předměty |  |  |  | 0 |  |  |  |  | 0 |  | 0 |  | 0.10926 | 2 | D | 1 |  |  |  | ROZPOCET | [6 empty] | 0
53 | K | 72500001R | Demontáž stáv.rozvodů vody a kanalizace vč.likvidace | Kč | 1 |  | 0 |  |  | základní |  | 0 | 0 | 0 | 0 | 0 | 16 | K | 2 |  |  |  | ROZPOCET | 0 | 0 | 0 | 0 | 0 | 1 | 0 | 16 | -852906003
54 | K | 725110814 | Demontáž klozetu Kombi | soubor | 1 |  | 0 |  |  | základní |  | 0 | 0 | 0 | 0.0342 | 0.0342 | 16 | K | 2 |  |  |  | ROZPOCET | 0 | 0 | 0 | 0 | 0 | 1 | 0 | 16 | 501938320
55 | K | 725210821 | Demontáž umyvadel bez výtokových armatur | soubor | 1 |  | 0 |  |  | základní |  | 0 | 0 | 0 | 0.01946 | 0.01946 | 16 | K | 2 |  |  |  | ROZPOCET | 0 | 0 | 0 | 0 | 0 | 1 | 0 | 16 | -490021033
56 | K | 725240812 | Demontáž vaniček sprchových bez výtokových armatur | soubor | 1 |  | 0 |  |  | základní |  | 0 | 0 | 0 | 0.0245 | 0.0245 | 16 | K | 2 |  |  |  | ROZPOCET | 0 | 0 | 0 | 0 | 0 | 1 | 0 | 16 | 409719191
57 | K | 725310821 | Demontáž dřez jednoduchý na ocelové konzole bez výtokových armatur | soubor | 1 |  | 0 |  |  | základní |  | 0 | 0 | 0 | 0.01707 | 0.01707 | 16 | K | 2 |  |  |  | ROZPOCET | 0 | 0 | 0 | 0 | 0 | 1 | 0 | 16 | -1197067741
58 | K | 725310823 | Demontáž dřez jednoduchý vestavěný v kuchyňských sestavách bez výtokových armatur | soubor | 1 |  | 0 |  |  | základní |  | 0 | 0 | 0 | 0.0092 | 0.0092 | 16 | K | 2 |  |  |  | ROZPOCET | 0 | 0 | 0 | 0 | 0 | 1 | 0 | 16 | 1437484344
59 | K | 725820802 | Demontáž baterie stojánkové do jednoho otvoru | soubor | 3 |  | 0 |  |  | základní |  | 0 | 0 | 0 | 0.00086 | 0.00258 | 16 | K | 2 |  |  |  | ROZPOCET | 0 | 0 | 0 | 0 | 0 | 1 | 0 | 16 | 893479544
60 | K | 725840850 | Demontáž baterie sprch diferenciální do G 3/4x1 | kus | 1 |  | 0 |  |  | základní |  | 0 | 0 | 0 | 0.00225 | 0.00225 | 16 | K | 2 |  |  |  | ROZPOCET | 0 | 0 | 0 | 0 | 0 | 1 | 0 | 16 | -1483387242
| D | 735 | Ústřední vytápění - otopná tělesa |  |  |  | 0 |  |  |  |  | 0 |  | 0 |  | 0 | 2 | D | 1 |  |  |  | ROZPOCET | [6 empty] | 0
61 | K | 73550001R | Demontáž stáv.rozvodů a těles vytápění vč.likvidace | Kč | 1 |  | 0 |  |  | základní |  | 0 | 0 | 0 | 0 | 0 | 16 | K | 2 |  |  |  | ROZPOCET | 0 | 0 | 0 | 0 | 0 | 1 | 0 | 16 | 2041724356
| D | 741 | Elektroinstalace - silnoproud |  |  |  | 0 |  |  |  |  | 0 |  | 0 |  | 0 | 2 | D | 1 |  |  |  | ROZPOCET | [6 empty] | 0
62 | K | 74150001R | Demontáž okruhové rozvodnice vč.likvidace | Kč | 1 |  | 0 |  |  | základní |  | 0 | 0 | 0 | 0 | 0 | 16 | K | 2 |  |  |  | ROZPOCET | 0 | 0 | 0 | 0 | 0 | 1 | 0 | 16 | -385762623
63 | K | 74150002R | Demontáž stáv.elektroinstalace vč.likvidace | Kč | 1 |  | 0 |  |  | základní |  | 0 | 0 | 0 | 0 | 0 | 16 | K | 2 |  |  |  | ROZPOCET | 0 | 0 | 0 | 0 | 0 | 1 | 0 | 16 | 1394833976
| D | 751 | Vzduchotechnika |  |  |  | 0 |  |  |  |  | 0 |  | 0 |  | 0 | 2 | D | 1 |  |  |  | ROZPOCET | [6 empty] | 0
64 | K | 75100001R | Demontáž stáv.rozvodů VZT vč.likvidace | Kč | 1 |  | 0 |  |  | základní |  | 0 | 0 | 0 | 0 | 0 | 16 | K | 2 |  |  |  | ROZPOCET | 0 | 0 | 0 | 0 | 0 | 1 | 0 | 16 | 2024850699
| D | 763 | Konstrukce suché výstavby |  |  |  | 0 |  |  |  |  | 0 |  | 0.23093 |  | 0 | 2 | D | 1 |  |  |  | ROZPOCET | [6 empty] | 0
65 | K | 763111314 | SDK příčka tl 100 mm profil CW+UW 75 desky 1xA 12,5 s izolací EI 30 Rw do 45 dB | m2 | 6.784 |  | 0 |  |  | základní |  | 0 | 0.02551 | 0.17306 | 0 | 0 | 16 | K | 2 |  |  |  | ROZPOCET | 0 | 0 | 0 | 0 | 0 | 1 | 0 | 16 | 634304969
| VV |  | (1,2+0,92)*3,2 "u bankomatu |  | 6.784 | [12 empty] | VV | 2 | 2 | True | 1 | ROZPOCET
66 | K | 763111717 | SDK příčka základní penetrační nátěr (oboustranně) | m2 | 6.784 |  | 0 |  |  | základní |  | 0 | 0.0002 | 0.0013568 | 0 | 0 | 16 | K | 2 |  |  |  | ROZPOCET | 0 | 0 | 0 | 0 | 0 | 1 | 0 | 16 | 2112146756
67 | K | 76313145R | SDK podhled deska 1xH2 15 bez izolace dvouvrstvá spodní kce profil CD+UD | m2 | 4.45 |  | 0 |  |  | základní |  | 0 | 0.0126 | 0.05607 | 0 | 0 | 16 | K | 2 |  |  |  | ROZPOCET | 0 | 0 | 0 | 0 | 0 | 1 | 0 | 16 | 1804162237
| VV |  | 3,04+1,41 "m.č.108,109 |  | 4.45 | [12 empty] | VV | 2 | 2 | True | 1 | ROZPOCET
68 | K | 763131714 | SDK podhled základní penetrační nátěr | m2 | 4.45 |  | 0 |  |  | základní |  | 0 | 0.0001 | 0.000445 | 0 | 0 | 16 | K | 2 |  |  |  | ROZPOCET | 0 | 0 | 0 | 0 | 0 | 1 | 0 | 16 | -1282130425
69 | K | 998763401 | Přesun hmot procentní pro konstrukce montované z desek v objektech v do 6 m | % |  |  | 0 |  |  | základní |  | 0 | 0 | 0 | 0 | 0 | 16 | K | 2 |  |  |  | ROZPOCET | 0 | 0 | 0 | 0 | 0 | 1 | 0 | 16 | -86046329
| D | 764 | Konstrukce klempířské |  |  |  | 0 |  |  |  |  | 0 |  | 0.005292 |  | 0 | 2 | D | 1 |  |  |  | ROZPOCET | [6 empty] | 0
70 | K | 764246301 | Oplechování parapetů rovných mechanicky kotvené z TiZn lesklého plechu rš 150 mm | m | 5.4 |  | 0 |  |  | základní |  | 0 | 0.00098 | 0.005292 | 0 | 0 | 16 | K | 2 |  |  |  | ROZPOCET | 0 | 0 | 0 | 0 | 0 | 1 | 0 | 16 | -1348022506
| VV |  | 0,9*6 "okna |  | 5.4 | [12 empty] | VV | 2 | 2 | True | 1 | ROZPOCET
71 | K | 998764201 | Přesun hmot procentní pro konstrukce klempířské v objektech v do 6 m | % |  |  | 0 |  |  | základní |  | 0 | 0 | 0 | 0 | 0 | 16 | K | 2 |  |  |  | ROZPOCET | 0 | 0 | 0 | 0 | 0 | 1 | 0 | 16 | 1014971429
| D | 766 | Konstrukce truhlářské |  |  |  | 0 |  |  |  |  | 0 |  | 0.62351 |  | 2.9859 | 2 | D | 1 |  |  |  | ROZPOCET | [6 empty] | 0
72 | K | 766411812 | Demontáž obložení stěn z panelů plochy přes 1,5 m2 | m2 | 65.74 |  | 0 |  |  | základní |  | 0 | 0 | 0 | 0.02465 | 1.6205 | 16 | K | 2 |  |  |  | ROZPOCET | 0 | 0 | 0 | 0 | 0 | 1 | 0 | 16 | -1775582235
| VV |  | (2,15+1,65+1,5+2,15)*2*2,2-0,8*2*3 " stěny mrazák |  | 27.98 | [12 empty] | VV | 2 | 2 | True | 0 | ROZPOCET
| VV |  | (3,85+2,3)*2*3,2-0,8*2*1 " stěny chladící box |  | 37.76 | [12 empty] | VV | 2 | 2 | True | 0 | ROZPOCET
| VV |  | Součet |  | 65.74 | [12 empty] | VV | 2 | 4 | True | 1 | ROZPOCET
73 | K | 766411822 | Demontáž obložení stěn podkladových roštů | m2 | 65.74 |  | 0 |  |  | základní |  | 0 | 0 | 0 | 0.008 | 0.52592 | 16 | K | 2 |  |  |  | ROZPOCET | 0 | 0 | 0 | 0 | 0 | 1 | 0 | 16 | 83514338
74 | K | 766421812 | Demontáž obložení podhledů z panelů plochy přes 1,5 m2 | m2 | 14.96 |  | 0 |  |  | základní |  | 0 | 0 | 0 | 0.02465 | 0.36876 | 16 | K | 2 |  |  |  | ROZPOCET | 0 | 0 | 0 | 0 | 0 | 1 | 0 | 16 | 1262261350
| VV |  | 7,87+7,09 " strop mrazák, chladící box |  | 14.96 | [12 empty] | VV | 2 | 2 | True | 1 | ROZPOCET
75 | K | 766421822 | Demontáž obložení podhledů podkladových roštů | m2 | 14.96 |  | 0 |  |  | základní |  | 0 | 0 | 0 | 0.008 | 0.11968 | 16 | K | 2 |  |  |  | ROZPOCET | 0 | 0 | 0 | 0 | 0 | 1 | 0 | 16 | -187412260
76 | K | 766622131 | Montáž plastových oken plochy přes 1 m2 otevíravých v do 1,5 m s rámem do zdiva | m2 | 1.035 |  | 0 |  |  | základní |  | 0 | 0.00026 | 0.0002691 | 0 | 0 | 16 | K | 2 |  |  |  | ROZPOCET | 0 | 0 | 0 | 0 | 0 | 1 | 0 | 16 | 1851590965
| VV |  | 0,9*1,15*1 "O-02 |  | 1.035 | [12 empty] | VV | 2 | 2 | True | 1 | ROZPOCET
77 | M | 61140052 | okno plastové otevíravé/sklopné trojsklo přes plochu 1m2 do v 1,5m vč.kování | m2 | 1.035 |  | 0 |  |  | základní |  | 0 | 0.03681 | 0.038098 | 0 | 0 | 32 | M | 2 |  |  |  | ROZPOCET | 0 | 0 | 0 | 0 | 0 | 1 | 0 | 16 | 1123251574
78 | K | 766622216 | Montáž plastových oken plochy do 1 m2 otevíravých s rámem do zdiva | kus | 5 |  | 0 |  |  | základní |  | 0 | 0.00026 | 0.0013 | 0 | 0 | 16 | K | 2 |  |  |  | ROZPOCET | 0 | 0 | 0 | 0 | 0 | 1 | 0 | 16 | 439128158
| VV |  | 5 "O-01 |  | 5 | [12 empty] | VV | 2 | 2 | True | 1 | ROZPOCET
79 | M | 61140050 | okno plastové otevíravé/sklopné trojsklo do plochy 1m2 vč.kování | m2 | 4.05 |  | 0 |  |  | základní |  | 0 | 0.04028 | 0.16313 | 0 | 0 | 32 | M | 2 |  |  |  | ROZPOCET | 0 | 0 | 0 | 0 | 0 | 1 | 0 | 16 | -2058285581
| VV |  | 0,9*0,9*5 |  | 4.05 | [12 empty] | VV | 2 | 2 | True | 1 | ROZPOCET
80 | K | 76665001R | Dod+mtz ochranná folie na okna | m2 | 5.085 |  | 0 |  |  | základní |  | 0 | 0 | 0 | 0 | 0 | 16 | K | 2 |  |  |  | ROZPOCET | 0 | 0 | 0 | 0 | 0 | 1 | 0 | 16 | 1372279559
| VV |  | 0,9*1,15*1 "O-02 |  | 1.035 | [12 empty] | VV | 2 | 2 | True | 0 | ROZPOCET
| VV |  | 0,9*0,9*5 "O-01 |  | 4.05 | [12 empty] | VV | 2 | 2 | True | 0 | ROZPOCET
| VV |  | Součet |  | 5.085 | [12 empty] | VV | 2 | 4 | True | 1 | ROZPOCET
81 | K | 766660171 | Montáž dveřních křídel otvíravých jednokřídlových š do 0,8 m do obložkové zárubně | kus | 9 |  | 0 |  |  | základní |  | 0 | 0 | 0 | 0 | 0 | 16 | K | 2 |  |  |  | ROZPOCET | 0 | 0 | 0 | 0 | 0 | 1 | 0 | 16 | 1635477776
82 | M | 61162012 | dveře jednokřídlé voštinové povrch fóliový plné 600x1970-2100mm | kus | 2 |  | 0 |  |  | základní |  | 0 | 0.013 | 0.026 | 0 | 0 | 32 | M | 2 |  |  |  | ROZPOCET | 0 | 0 | 0 | 0 | 0 | 1 | 0 | 16 | -926198378
83 | M | 61162014 | dveře jednokřídlé voštinové povrch fóliový plné 800x1970-2100mm | kus | 7 |  | 0 |  |  | základní |  | 0 | 0.016 | 0.112 | 0 | 0 | 32 | M | 2 |  |  |  | ROZPOCET | 0 | 0 | 0 | 0 | 0 | 1 | 0 | 16 | 933585762
84 | K | 766660411 | Montáž vchodových dveří včetně rámu jednokřídlových bez nadsvětlíku do zdiva | kus | 2 |  | 0 |  |  | základní |  | 0 | 0.00087 | 0.00174 | 0 | 0 | 16 | K | 2 |  |  |  | ROZPOCET | 0 | 0 | 0 | 0 | 0 | 1 | 0 | 16 | -1191039409
| VV |  | 1 " O-03 |  | 1 | [12 empty] | VV | 2 | 2 | True | 0 | ROZPOCET
| VV |  | 1 " O-04 |  | 1 | [12 empty] | VV | 2 | 2 | True | 0 | ROZPOCET
| VV |  | Součet |  | 2 | [12 empty] | VV | 2 | 4 | True | 1 | ROZPOCET
85 | M | 61140500 | dveře jednokřídlé plastové bílé plné max rozměru otvoru 2,42m2 bezpečnostní třídy RC2 vč.kování | m2 | 4 |  | 0 |  |  | základní |  | 0 | 0.02544 | 0.10176 | 0 | 0 | 32 | M | 2 |  |  |  | ROZPOCET | 0 | 0 | 0 | 0 | 0 | 1 | 0 | 16 | 1836194669
| VV |  | 1,1*2*1 |  | 2.2 | [12 empty] | VV | 2 | 2 | True | 0 | ROZPOCET
| VV |  | 0,9*2*1 |  | 1.8 | [12 empty] | VV | 2 | 2 | True | 0 | ROZPOCET
| VV |  | Součet |  | 4 | [12 empty] | VV | 2 | 4 | True | 1 | ROZPOCET
86 | K | 766660729 | Montáž dveřního interiérového kování - štítku s klikou | kus | 9 |  | 0 |  |  | základní |  | 0 | 0 | 0 | 0 | 0 | 16 | K | 2 |  |  |  | ROZPOCET | 0 | 0 | 0 | 0 | 0 | 1 | 0 | 16 | 846547576
87 | M | 54914123 | dveřní kování interiérové rozetové klika/klika | kus | 9 |  | 0 |  |  | základní |  | 0 | 0.0022 | 0.0198 | 0 | 0 | 32 | M | 2 |  |  |  | ROZPOCET | 0 | 0 | 0 | 0 | 0 | 1 | 0 | 16 | -1913787248
88 | K | 766660751 | Montáž dveřního interiérového kování - zámku | kus | 9 |  | 0 |  |  | základní |  | 0 | 0 | 0 | 0 | 0 | 16 | K | 2 |  |  |  | ROZPOCET | 0 | 0 | 0 | 0 | 0 | 1 | 0 | 16 | 1231583295
89 | M | 54924002 | zámek zadlabací mezipokojový levý s dozickým klíčem rozteč 72x55mm | kus | 9 |  | 0 |  |  | základní |  | 0 | 0.00015 | 0.00135 | 0 | 0 | 32 | M | 2 |  |  |  | ROZPOCET | 0 | 0 | 0 | 0 | 0 | 1 | 0 | 16 | 381935877
90 | K | 766682111 | Montáž zárubní obložkových pro dveře jednokřídlové tl stěny do 170 mm | kus | 8 |  | 0 |  |  | základní |  | 0 | 0.00045 | 0.0036 | 0 | 0 | 16 | K | 2 |  |  |  | ROZPOCET | 0 | 0 | 0 | 0 | 0 | 1 | 0 | 16 | -1012158823
91 | M | 61182301 | zárubeň jednokřídlá obložková s fóliovým povrchem tl stěny 60-150mm rozměru 600-1100/1970, 2100mm | kus | 8 |  | 0 |  |  | základní |  | 0 | 0.016 | 0.128 | 0 | 0 | 32 | M | 2 |  |  |  | ROZPOCET | 0 | 0 | 0 | 0 | 0 | 1 | 0 | 16 | 2018030533
92 | K | 766682112 | Montáž zárubní obložkových pro dveře jednokřídlové tl stěny přes 170 do 350 mm | kus | 1 |  | 0 |  |  | základní |  | 0 | 0.00046 | 0.00046 | 0 | 0 | 16 | K | 2 |  |  |  | ROZPOCET | 0 | 0 | 0 | 0 | 0 | 1 | 0 | 16 | -1852634723
93 | M | 61182302 | zárubeň jednokřídlá obložková s fóliovým povrchem tl stěny 160-250mm rozměru 600-1100/1970, 2100mm | kus | 1 |  | 0 |  |  | základní |  | 0 | 0.026 | 0.026 | 0 | 0 | 32 | M | 2 |  |  |  | ROZPOCET | 0 | 0 | 0 | 0 | 0 | 1 | 0 | 16 | 1690408777
94 | K | 766691914 | Vyvěšení nebo zavěšení dřevěných křídel dveří pl do 2 m2 | kus | 8 |  | 0 |  |  | základní |  | 0 | 0 | 0 | 0.024 | 0.192 | 16 | K | 2 |  |  |  | ROZPOCET | 0 | 0 | 0 | 0 | 0 | 1 | 0 | 16 | 1041917228
| VV |  | 8 "vnitřní |  | 8 | [12 empty] | VV | 2 | 2 | True | 1 | ROZPOCET
95 | K | 766691915 | Vyvěšení nebo zavěšení dřevěných křídel dveří pl přes 2 m2 | kus | 1 |  | 0 |  |  | základní |  | 0 | 0 | 0 | 0.028 | 0.028 | 16 | K | 2 |  |  |  | ROZPOCET | 0 | 0 | 0 | 0 | 0 | 1 | 0 | 16 | -745511750
| VV |  | 1 "vnitřní |  | 1 | [12 empty] | VV | 2 | 2 | True | 1 | ROZPOCET
96 | K | 766812820 | Demontáž kuchyňských linek dřevěných nebo kovových dl do 1,5 m | kus | 1 |  | 0 |  |  | základní |  | 0 | 0 | 0 | 0.131 | 0.131 | 16 | K | 2 |  |  |  | ROZPOCET | 0 | 0 | 0 | 0 | 0 | 1 | 0 | 16 | -1560806289
97 | K | 998766201 | Přesun hmot procentní pro kce truhlářské v objektech v do 6 m | % |  |  | 0 |  |  | základní |  | 0 | 0 | 0 | 0 | 0 | 16 | K | 2 |  |  |  | ROZPOCET | 0 | 0 | 0 | 0 | 0 | 1 | 0 | 16 | 1120860591
| D | 767 | Konstrukce zámečnické |  |  |  | 0 |  |  |  |  | 0 |  | 0.85554 |  | 0 | 2 | D | 1 |  |  |  | ROZPOCET | [6 empty] | 0
98 | K | 767620322 | Montáž oken kovových s izolačními trojskly pevných do zdiva plochy přes 0,6 do 1,5 m2 | m2 | 0.752 |  | 0 |  |  | základní |  | 0 | 0.00052 | 0.00039104 | 0 | 0 | 16 | K | 2 |  |  |  | ROZPOCET | 0 | 0 | 0 | 0 | 0 | 1 | 0 | 16 | 869693993
| VV |  | 0,235*3,2*1 "O-07 |  | 0.752 | [12 empty] | VV | 2 | 2 | True | 1 | ROZPOCET
99 | M | 55341001 | okno Al s fixním zasklením trojsklo do plochy 1m2, bezp.tvrzené sklo | m2 | 0.752 |  | 0 |  |  | základní |  | 0 | 0.02403 | 0.018071 | 0 | 0 | 32 | M | 2 |  |  |  | ROZPOCET | 0 | 0 | 0 | 0 | 0 | 1 | 0 | 16 | 2102074340
100 | K | 767620324 | Montáž oken kovových s izolačními trojskly pevných do zdiva plochy přes 2,5 do 6 m2 | m2 | 23.232 |  | 0 |  |  | základní |  | 0 | 0.00012 | 0.0027878 | 0 | 0 | 16 | K | 2 |  |  |  | ROZPOCET | 0 | 0 | 0 | 0 | 0 | 1 | 0 | 16 | -766965181
| VV |  | 1,815*3,2*4 "O-05 |  | 23.232 | [12 empty] | VV | 2 | 2 | True | 1 | ROZPOCET
101 | M | 55341007 | okno Al s fixním zasklením trojsklo přes plochu 1m2 přes v 2,5m, bezp.tvrzené sklo | m2 | 23.232 |  | 0 |  |  | základní |  | 0 | 0.028 | 0.6505 | 0 | 0 | 32 | M | 2 |  |  |  | ROZPOCET | 0 | 0 | 0 | 0 | 0 | 1 | 0 | 16 | -1281043655
102 | K | 767640222 | Montáž dveří ocelových nebo hliníkových vchodových dvoukřídlových s nadsvětlíkem | kus | 1 |  | 0 |  |  | základní |  | 0 | 0 | 0 | 0 | 0 | 16 | K | 2 |  |  |  | ROZPOCET | 0 | 0 | 0 | 0 | 0 | 1 | 0 | 16 | -529703425
| VV |  | 1 "O-06 |  | 1 | [12 empty] | VV | 2 | 2 | True | 1 | ROZPOCET
103 | M | 55341335 | dveře dvoukřídlé Al prosklené s nadsvětlíkem max rozměru otvoru 4,84m2 bezpečnostní třídy RC2, izolační trojsklo, bezp.tvrzené sklo, kování | m2 | 4.8 |  | 0 |  |  | základní |  | 0 | 0.03829 | 0.18379 | 0 | 0 | 32 | M | 2 |  |  |  | ROZPOCET | 0 | 0 | 0 | 0 | 0 | 1 | 0 | 16 | -1666888851
| VV |  | 1,5*3,2*1 |  | 4.8 | [12 empty] | VV | 2 | 2 | True | 1 | ROZPOCET
104 | K | 767691822 | Vyvěšení nebo zavěšení kovových křídel dveří do 2 m2 | kus | 2 |  | 0 |  |  | základní |  | 0 | 0 | 0 | 0 | 0 | 16 | K | 2 |  |  |  | ROZPOCET | 0 | 0 | 0 | 0 | 0 | 1 | 0 | 16 | -786232485
| VV |  | 2 "vnější |  | 2 | [12 empty] | VV | 2 | 2 | True | 1 | ROZPOCET
105 | K | 998767201 | Přesun hmot procentní pro zámečnické konstrukce v objektech v do 6 m | % |  |  | 0 |  |  | základní |  | 0 | 0 | 0 | 0 | 0 | 16 | K | 2 |  |  |  | ROZPOCET | 0 | 0 | 0 | 0 | 0 | 1 | 0 | 16 | -835829827
| D | 771 | Podlahy z dlaždic |  |  |  | 0 |  |  |  |  | 0 |  | 4.9016 |  | 0 | 2 | D | 1 |  |  |  | ROZPOCET | [6 empty] | 0
106 | K | 771121011 | Nátěr penetrační na podlahu | m2 | 111.82 |  | 0 |  |  | základní |  | 0 | 0.0003 | 0.033546 | 0 | 0 | 16 | K | 2 |  |  |  | ROZPOCET | 0 | 0 | 0 | 0 | 0 | 1 | 0 | 16 | 103017922
| VV |  | 117,71-1,44-1,41-3,04 "nová podlaha |  | 111.82 | [12 empty] | VV | 2 | 2 | True | 1 | ROZPOCET
107 | K | 771151012 | Samonivelační stěrka podlah pevnosti 20 MPa tl přes 3 do 5 mm | m2 | 117.71 |  | 0 |  |  | základní |  | 0 | 0.00758 | 0.89224 | 0 | 0 | 16 | K | 2 |  |  |  | ROZPOCET | 0 | 0 | 0 | 0 | 0 | 1 | 0 | 16 | 1000182949
| VV |  | 117,71 "nová podlaha |  | 117.71 | [12 empty] | VV | 2 | 2 | True | 1 | ROZPOCET
108 | K | 771474113 | Montáž soklů z dlaždic keramických rovných lepených cementovým flexibilním lepidlem v přes 90 do 120 mm | m | 98.2 |  | 0 |  |  | základní |  | 0 | 0.00058 | 0.056956 | 0 | 0 | 16 | K | 2 |  |  |  | ROZPOCET | 0 | 0 | 0 | 0 | 0 | 1 | 0 | 16 | -1767396767
| VV |  | (4,95+3,85+2,1+3,85+1,9+1,5+1,75+2,55+3,35+2,55+5,25+1,7+3,4)*2 |  | 77.4 | [12 empty] | VV | 2 | 2 | True | 0 | ROZPOCET
| VV |  | 8,4+1,2+5,75+5,75+6,95+2,95+0,4+0,6+0,8 |  | 32.8 | [12 empty] | VV | 2 | 2 | True | 0 | ROZPOCET
| VV |  | -0,8*15 |  | -12 | [12 empty] | VV | 2 | 2 | True | 0 | ROZPOCET
| VV |  | Součet |  | 98.2 | [12 empty] | VV | 2 | 4 | True | 1 | ROZPOCET
109 | K | 771574416 | Montáž podlah keramických hladkých lepených cementovým flexibilním lepidlem přes 9 do 12 ks/m2 | m2 | 117.71 |  | 0 |  |  | základní |  | 0 | 0.006 | 0.70626 | 0 | 0 | 16 | K | 2 |  |  |  | ROZPOCET | 0 | 0 | 0 | 0 | 0 | 1 | 0 | 16 | -1497594778
| VV |  | 117,71 "nová podlaha |  | 117.71 | [12 empty] | VV | 2 | 2 | True | 1 | ROZPOCET
110 | M | 59761128 | dlažba keramická slinutá nemrazuvzdorná R9 povrch hladký/matný tl do 10mm přes 9 do 12ks/m2 | m2 | 133.804 |  | 0 |  |  | základní |  | 0 | 0.022 | 2.9437 | 0 | 0 | 32 | M | 2 |  |  |  | ROZPOCET | 0 | 0 | 0 | 0 | 0 | 1 | 0 | 16 | -2037187648
| VV |  | 117,71-5,89 |  | 111.82 | [12 empty] | VV | 2 | 2 | True | 0 | ROZPOCET
| VV |  | 98,2*0,1 |  | 9.82 | [12 empty] | VV | 2 | 2 | True | 0 | ROZPOCET
| VV |  | Součet |  | 121.64 | [12 empty] | VV | 2 | 4 | True | 1 | ROZPOCET
| VV |  | 121,64*1,1 'Přepočtené koeficientem množství |  | 133.804 | [12 empty] | VV | 2 | 2 | False | 1 | ROZPOCET
111 | M | 59761262 | dlažba keramická slinutá nemrazuvzdorná R12 povrch reliéfní/matný tl do 10mm přes 9 do 12ks/m2 | m2 | 6.479 |  | 0 |  |  | základní |  | 0 | 0.033 | 0.21381 | 0 | 0 | 32 | M | 2 |  |  |  | ROZPOCET | 0 | 0 | 0 | 0 | 0 | 1 | 0 | 16 | -1578730003
| VV |  | 3,04+1,41+1,44 |  | 5.89 | [12 empty] | VV | 2 | 2 | True | 1 | ROZPOCET
| VV |  | 5,89*1,1 'Přepočtené koeficientem množství |  | 6.479 | [12 empty] | VV | 2 | 2 | False | 1 | ROZPOCET
112 | K | 771591112 | Izolace pod dlažbu nátěrem nebo stěrkou ve dvou vrstvách | m2 | 8.473 |  | 0 |  |  | základní |  | 0 | 0.0015 | 0.01271 | 0 | 0 | 16 | K | 2 |  |  |  | ROZPOCET | 0 | 0 | 0 | 0 | 0 | 1 | 0 | 16 | 1608466456
| VV |  | 2,583 "zakrytí rušených poklopů |  | 2.583 | [12 empty] | VV | 2 | 2 | True | 0 | ROZPOCET
| VV |  | 1,44+1,41+3,04 "m.č.108-110 |  | 5.89 | [12 empty] | VV | 2 | 2 | True | 0 | ROZPOCET
| VV |  | Součet |  | 8.473 | [12 empty] | VV | 2 | 4 | True | 1 | ROZPOCET
113 | K | 771591115 | Podlahy spárování silikonem | m | 17.7 |  | 0 |  |  | základní |  | 0 | 9e-05 | 0.001593 | 0 | 0 | 16 | K | 2 |  |  |  | ROZPOCET | 0 | 0 | 0 | 0 | 0 | 1 | 0 | 16 | -471621120
114 | K | 771591117 | Podlahy spárování akrylem | m | 98.2 |  | 0 |  |  | základní |  | 0 | 0.00016 | 0.015712 | 0 | 0 | 16 | K | 2 |  |  |  | ROZPOCET | 0 | 0 | 0 | 0 | 0 | 1 | 0 | 16 | 1010594445
115 | K | 771591264 | Izolace těsnícími pásy mezi podlahou a stěnou | m | 17.7 |  | 0 |  |  | základní |  | 0 | 0.00142 | 0.025134 | 0 | 0 | 16 | K | 2 |  |  |  | ROZPOCET | 0 | 0 | 0 | 0 | 0 | 1 | 0 | 16 | -100253744
| VV |  | (1,6+1,6+1,6+0,9+1,95+0,9+0,3)*2 "m.č.108-110 |  | 17.7 | [12 empty] | VV | 2 | 2 | True | 1 | ROZPOCET
116 | K | 998771201 | Přesun hmot procentní pro podlahy z dlaždic v objektech v do 6 m | % |  |  | 0 |  |  | základní |  | 0 | 0 | 0 | 0 | 0 | 16 | K | 2 |  |  |  | ROZPOCET | 0 | 0 | 0 | 0 | 0 | 1 | 0 | 16 | -447131051
| D | 781 | Dokončovací práce - obklady |  |  |  | 0 |  |  |  |  | 0 |  | 1.0795 |  | 0 | 2 | D | 1 |  |  |  | ROZPOCET | [6 empty] | 0
117 | K | 781121011 | Nátěr penetrační na stěnu | m2 | 29.4 |  | 0 |  |  | základní |  | 0 | 0.0003 | 0.00882 | 0 | 0 | 16 | K | 2 |  |  |  | ROZPOCET | 0 | 0 | 0 | 0 | 0 | 1 | 0 | 16 | 27308517
| VV |  | 40,31-10,91 |  | 29.4 | [12 empty] | VV | 2 | 2 | True | 1 | ROZPOCET
118 | K | 781131112 | Izolace pod obklad nátěrem nebo stěrkou ve dvou vrstvách | m2 | 10.91 |  | 0 |  |  | základní |  | 0 | 0.0015 | 0.016365 | 0 | 0 | 16 | K | 2 |  |  |  | ROZPOCET | 0 | 0 | 0 | 0 | 0 | 1 | 0 | 16 | 201936960
| VV |  | 17,7*0,3 |  | 5.31 | [12 empty] | VV | 2 | 2 | True | 0 | ROZPOCET
| VV |  | (0,9+0,8+0,8+0,3)*2 |  | 5.6 | [12 empty] | VV | 2 | 2 | True | 0 | ROZPOCET
| VV |  | Součet |  | 10.91 | [12 empty] | VV | 2 | 4 | True | 1 | ROZPOCET
119 | K | 781472216 | Montáž obkladů keramických hladkých lepených cementovým flexibilním lepidlem přes 9 do 12 ks/m2 | m2 | 40.31 |  | 0 |  |  | základní |  | 0 | 0.006 | 0.24186 | 0 | 0 | 16 | K | 2 |  |  |  | ROZPOCET | 0 | 0 | 0 | 0 | 0 | 1 | 0 | 16 | 1834719682
| VV |  | 0,9*0,15*6 "okenní parapety |  | 0.81 | [12 empty] | VV | 2 | 2 | True | 0 | ROZPOCET
| VV |  | K.O. dle tabulky místností | [14 empty] | VV | 2 | 1 | True | 0 | ROZPOCET
| VV |  | (1,5+0,75+1,25+1,85+0,35+0,85+0,45)*1,5 |  | 10.5 | [12 empty] | VV | 2 | 2 | True | 0 | ROZPOCET
| VV |  | (0,9+1,95+0,9+0,3+1,6+1,6+1,6)*2*2 |  | 35.4 | [12 empty] | VV | 2 | 2 | True | 0 | ROZPOCET
| VV |  | -0,6*2*4 |  | -4.8 | [12 empty] | VV | 2 | 2 | True | 0 | ROZPOCET
| VV |  | -0,8*2 |  | -1.6 | [12 empty] | VV | 2 | 2 | True | 0 | ROZPOCET
| VV |  | Součet |  | 40.31 | [12 empty] | VV | 2 | 4 | True | 1 | ROZPOCET
120 | M | 59761711 | obklad keramický nemrazuvzdorný povrch hladký/matný tl do 10mm přes 12 do 19ks/m2 | m2 | 44.341 |  | 0 |  |  | základní |  | 0 | 0.01771 | 0.78528 | 0 | 0 | 32 | M | 2 |  |  |  | ROZPOCET | 0 | 0 | 0 | 0 | 0 | 1 | 0 | 16 | -938713266
| VV |  | 40,31*1,1 'Přepočtené koeficientem množství |  | 44.341 | [12 empty] | VV | 2 | 2 | False | 1 | ROZPOCET
121 | K | 781492251 | Montáž profilů ukončovacích lepených flexibilním cementovým lepidlem | m | 41.3 |  | 0 |  |  | základní |  | 0 | 0.00018 | 0.007434 | 0 | 0 | 16 | K | 2 |  |  |  | ROZPOCET | 0 | 0 | 0 | 0 | 0 | 1 | 0 | 16 | 1301676053
| VV |  | 14,5+6,9+19,9 |  | 41.3 | [12 empty] | VV | 2 | 2 | True | 1 | ROZPOCET
122 | M | 28342003 | lišta ukončovací z PVC 10mm | m | 43.365 |  | 0 |  |  | základní |  | 0 | 0.0003 | 0.01301 | 0 | 0 | 32 | M | 2 |  |  |  | ROZPOCET | 0 | 0 | 0 | 0 | 0 | 1 | 0 | 16 | 2106549241
| VV |  | 41,3*1,05 'Přepočtené koeficientem množství |  | 43.365 | [12 empty] | VV | 2 | 2 | False | 1 | ROZPOCET
123 | K | 781495115 | Spárování vnitřních obkladů silikonem | m | 75 |  | 0 |  |  | základní |  | 0 | 9e-05 | 0.00675 | 0 | 0 | 16 | K | 2 |  |  |  | ROZPOCET | 0 | 0 | 0 | 0 | 0 | 1 | 0 | 16 | 445025633
| VV |  | 75 "odhad |  | 75 | [12 empty] | VV | 2 | 2 | True | 1 | ROZPOCET
124 | K | 998781201 | Přesun hmot procentní pro obklady keramické v objektech v do 6 m | % |  |  | 0 |  |  | základní |  | 0 | 0 | 0 | 0 | 0 | 16 | K | 2 |  |  |  | ROZPOCET | 0 | 0 | 0 | 0 | 0 | 1 | 0 | 16 | -1847500686
| D | 784 | Dokončovací práce - malby a tapety |  |  |  | 0 |  |  |  |  | 0 |  | 0.55596 |  | 0.10939 | 2 | D | 1 |  |  |  | ROZPOCET | [6 empty] | 0
125 | K | 784121001 | Oškrabání malby v místnostech v do 3,80 m | m2 | 352.88 |  | 0 |  |  | základní |  | 0 | 0.001 | 0.35288 | 0.00031 | 0.10939 | 16 | K | 2 |  |  |  | ROZPOCET | 0 | 0 | 0 | 0 | 0 | 1 | 0 | 16 | -1331870231
| VV |  | 117,71-4,45 "strop |  | 113.26 | [12 empty] | VV | 2 | 2 | True | 0 | ROZPOCET
| VV |  | 239,62 "oprava stáv.zdí |  | 239.62 | [12 empty] | VV | 2 | 2 | True | 0 | ROZPOCET
| VV |  | Součet |  | 352.88 | [12 empty] | VV | 2 | 4 | True | 1 | ROZPOCET
126 | K | 784181121 | Hloubková jednonásobná bezbarvá penetrace podkladu v místnostech v do 3,80 m | m2 | 403.78 |  | 0 |  |  | základní |  | 0 | 0.0002 | 0.080756 | 0 | 0 | 16 | K | 2 |  |  |  | ROZPOCET | 0 | 0 | 0 | 0 | 0 | 1 | 0 | 16 | -2005609993
| VV |  | 117,71-4,45 "strop |  | 113.26 | [12 empty] | VV | 2 | 2 | True | 0 | ROZPOCET
| VV |  | 239,62 "oprava stáv.zdí |  | 239.62 | [12 empty] | VV | 2 | 2 | True | 0 | ROZPOCET
| VV |  | 50,9 "nové zdi |  | 50.9 | [12 empty] | VV | 2 | 2 | True | 0 | ROZPOCET
| VV |  | Součet |  | 403.78 | [12 empty] | VV | 2 | 4 | True | 1 | ROZPOCET
127 | K | 784211101 | Dvojnásobné bílé malby ze směsí za mokra výborně oděruvzdorných v místnostech v do 3,80 m | m2 | 421.798 |  | 0 |  |  | základní |  | 0 | 0.00029 | 0.12232 | 0 | 0 | 16 | K | 2 |  |  |  | ROZPOCET | 0 | 0 | 0 | 0 | 0 | 1 | 0 | 16 | -1372603443
| VV |  | 4,45 "sdk podhled |  | 4.45 | [12 empty] | VV | 2 | 2 | True | 0 | ROZPOCET
| VV |  | 117,71-4,45 "strop |  | 113.26 | [12 empty] | VV | 2 | 2 | True | 0 | ROZPOCET
| VV |  | 239,62 "oprava stáv.zdí |  | 239.62 | [12 empty] | VV | 2 | 2 | True | 0 | ROZPOCET
| VV |  | 50,9 "nové zdi |  | 50.9 | [12 empty] | VV | 2 | 2 | True | 0 | ROZPOCET
| VV |  | 6,784*2 " SDK příčka |  | 13.568 | [12 empty] | VV | 2 | 2 | True | 0 | ROZPOCET
| VV |  | Součet |  | 421.798 | [12 empty] | VV | 2 | 4 | True | 1 | ROZPOCET

## 02 - Silnoproud
{e4805f64-2a50-4341-8b24-6af3d21921c4}
2
| KRYCÍ LIST SOUPISU PRACÍ | [7 empty] | v --- níže se nacházejí doplnkové a pomocné údaje k sestavám --- v | [8 empty] | False
Stavba:
Lékárna ve Školní ulici č.p.587, Kynšperk nad Ohří
Objekt:
02 - Silnoproud
| KSO: |  |  |  |  | CC-CZ:
| Místo: |  |  |  |  | Datum: | 18. 2. 2025
| Zadavatel: |  |  |  |  | IČ:
|  | Město Kynšperk nad Ohří |  |  |  | DIČ:
| Uchazeč: |  |  |  |  | IČ: | Vyplň údaj
|  | Vyplň údaj |  |  |  | DIČ: | Vyplň údaj
| Projektant: |  |  |  |  | IČ:
|  | Jiří Nováček, Fr.Lázně |  |  |  | DIČ:
| Zpracovatel: |  |  |  |  | IČ:
|  | Šimková Dita, K.Vary |  |  |  | DIČ:
Poznámka:
| Cena bez DPH | [5 empty] | 0
|  |  | Základ daně |  |  | Sazba daně | Výše daně
| DPH | základní | 0 |  |  | 21% | 0
|  | snížená | 0 |  |  | 12% | 0
|  | zákl. přenesená | 0 |  |  | 21% | 0
|  | sníž. přenesená | 0 |  |  | 12% | 0
|  | nulová | 0 |  |  | 0% | 0
| Cena s DPH |  |  | v | CZK |  | 0
| Projektant |  |  | Zpracovatel
| Datum a podpis: |  | Razítko | Datum a podpis: |  |  | Razítko
| Objednavatel |  |  | Uchazeč
| Datum a podpis: |  | Razítko | Datum a podpis: |  |  | Razítko
REKAPITULACE ČLENĚNÍ SOUPISU PRACÍ
Stavba:
Lékárna ve Školní ulici č.p.587, Kynšperk nad Ohří
Objekt:
02 - Silnoproud
Místo: | [5 empty] | Datum: | 18. 2. 2025
Zadavatel: |  |  | Město Kynšperk nad Ohří |  |  | Projektant: | Jiří Nováček, Fr.Lázně
Uchazeč: |  |  | Vyplň údaj |  |  | Zpracovatel: | Šimková Dita, K.Vary
Kód dílu - Popis | [6 empty] | Cena celkem [CZK]
Náklady ze soupisu prací | [6 empty] | 0 | [11 empty] | -1
| HSV - HSV | [5 empty] | 0
| 01 - kabeláž | [5 empty] | 0
| 02 - zásuvky, spínače, vývody | [5 empty] | 0
| 03 - okruhová rozvodnice | [5 empty] | 0
| PSV - Práce a dodávky PSV | [5 empty] | 0
| 741 - Elektroinstalace - silnoproud | [5 empty] | 0
SOUPIS PRACÍ
Stavba:
Lékárna ve Školní ulici č.p.587, Kynšperk nad Ohří
Objekt:
02 - Silnoproud
Místo: | [5 empty] | Datum: | 18. 2. 2025
Zadavatel: |  |  | Město Kynšperk nad Ohří |  |  | Projektant: | Jiří Nováček, Fr.Lázně
Uchazeč: |  |  | Vyplň údaj |  |  | Zpracovatel: | Šimková Dita, K.Vary
PČ | Typ | Kód | Popis | MJ | Množství | J.cena [CZK] | Cena celkem [CZK] | Cenová soustava |  | DPH | J. Nh [h] | Nh celkem [h] | J. hmotnost [t] | Hmotnost celkem [t] | J. suť [t] | Suť Celkem [t]
Náklady soupisu celkem | [6 empty] | 0 |  |  |  |  | 0 |  | 0 |  | 0 |  | D | -1 | [10 empty] | 0
| D | HSV | HSV |  |  |  | 0 |  |  |  |  | 0 |  | 0 |  | 0 | 1 | D | 0 |  |  |  | ROZPOCET | [6 empty] | 0
| D | 01 | kabeláž |  |  |  | 0 |  |  |  |  | 0 |  | 0 |  | 0 | 1 | D | 1 |  |  |  | ROZPOCET | [6 empty] | 0
1 | K | 741120001 | Montáž vodič Cu izolovaný plný a laněný žíla 0,35-6 mm2 pod omítku (např. CY) | m | 34 |  | 0 |  |  | základní |  | 0 | 0 | 0 | 0 | 0 | 4 | K | 2 |  |  |  | ROZPOCET | 0 | 0 | 0 | 0 | 0 | 1 | 0 | 4 | -1559358562
2 | M | 34140826 | vodič propojovací jádro Cu plné izolace PVC 450/750V (H07V-U) 1x6mm2 | m | 12.1 |  | 0 |  |  | základní |  | 0 | 0 | 0 | 0 | 0 | 8 | M | 2 |  |  |  | ROZPOCET | 0 | 0 | 0 | 0 | 0 | 1 | 0 | 4 | -1510246763
| VV |  | 11*1,1 "Přepočtené koeficientem množství |  | 12.1 | [12 empty] | VV | 2 | 2 | True | 0 | ROZPOCET
| VV |  | Součet |  | 12.1 | [12 empty] | VV | 2 | 4 | True | 1 | ROZPOCET
3 | M | PKB.704370 | H07V-U 1,5 MD | m | 25.3 |  | 0 |  |  | základní |  | 0 | 0 | 0 | 0 | 0 | 8 | M | 2 |  |  |  | ROZPOCET | 0 | 0 | 0 | 0 | 0 | 1 | 0 | 4 | 1080130742
| VV |  | 23*1,1 "Přepočtené koeficientem množství |  | 25.3 | [12 empty] | VV | 2 | 2 | True | 0 | ROZPOCET
| VV |  | Součet |  | 25.3 | [12 empty] | VV | 2 | 4 | True | 1 | ROZPOCET
4 | K | 741120003 | Montáž vodič Cu izolovaný plný a laněný žíla 10-16 mm2 pod omítku (např. CY) | m | 25 |  | 0 |  |  | základní |  | 0 | 0 | 0 | 0 | 0 | 4 | K | 2 |  |  |  | ROZPOCET | 0 | 0 | 0 | 0 | 0 | 1 | 0 | 4 | -522458821
5 | M | 34141142 | vodič propojovací jádro Cu lanované izolace PVC 450/750V (H07V-R) 1x16mm2 | m | 27.5 |  | 0 |  |  | základní |  | 0 | 0 | 0 | 0 | 0 | 8 | M | 2 |  |  |  | ROZPOCET | 0 | 0 | 0 | 0 | 0 | 1 | 0 | 4 | -1353652983
| VV |  | 25*1,1 "Přepočtené koeficientem množství |  | 27.5 | [12 empty] | VV | 2 | 2 | True | 0 | ROZPOCET
| VV |  | Součet |  | 27.5 | [12 empty] | VV | 2 | 4 | True | 1 | ROZPOCET
6 | K | 741122011 | Montáž kabel Cu bez ukončení uložený pod omítku plný kulatý 2x1,5 až 2,5 mm2 (např. CYKY) | m | 20 |  | 0 |  |  | základní |  | 0 | 0 | 0 | 0 | 0 | 4 | K | 2 |  |  |  | ROZPOCET | 0 | 0 | 0 | 0 | 0 | 1 | 0 | 4 | 161649047
7 | M | 341110050 | kabel silový s Cu jádrem CYKY 2x1,5 mm2 | m | 22 |  | 0 |  |  | základní |  | 0 | 0 | 0 | 0 | 0 | 8 | M | 2 |  |  |  | ROZPOCET | 0 | 0 | 0 | 0 | 0 | 1 | 0 | 4 | 1157555888
| VV |  | 20*1,1 "Přepočtené koeficientem množství |  | 22 | [12 empty] | VV | 2 | 2 | True | 0 | ROZPOCET
| VV |  | Součet |  | 22 | [12 empty] | VV | 2 | 4 | True | 1 | ROZPOCET
8 | K | 741122015 | Montáž kabel Cu bez ukončení uložený pod omítku plný kulatý 3x1,5 mm2 (např. CYKY) | m | 100 |  | 0 |  |  | základní |  | 0 | 0 | 0 | 0 | 0 | 4 | K | 2 |  |  |  | ROZPOCET | 0 | 0 | 0 | 0 | 0 | 1 | 0 | 4 | -176799661
9 | M | 341110300 | kabel silový s Cu jádrem CYKY 3x1,5 mm2 | m | 110 |  | 0 |  |  | základní |  | 0 | 0 | 0 | 0 | 0 | 8 | M | 2 |  |  |  | ROZPOCET | 0 | 0 | 0 | 0 | 0 | 1 | 0 | 4 | 2084475546
| VV |  | 100*1,1 "Přepočtené koeficientem množství |  | 110 | [12 empty] | VV | 2 | 2 | True | 0 | ROZPOCET
| VV |  | Součet |  | 110 | [12 empty] | VV | 2 | 4 | True | 1 | ROZPOCET
10 | K | 741122016 | Montáž kabel Cu bez ukončení uložený pod omítku plný kulatý 3x2,5 až 6 mm2 (např. CYKY) | m | 228 |  | 0 |  |  | základní |  | 0 | 0 | 0 | 0 | 0 | 4 | K | 2 |  |  |  | ROZPOCET | 0 | 0 | 0 | 0 | 0 | 1 | 0 | 4 | -459126555
11 | M | 341110360 | kabel silový s Cu jádrem CYKY 3x2,5 mm2 | m | 250.8 |  | 0 |  |  | základní |  | 0 | 0 | 0 | 0 | 0 | 8 | M | 2 |  |  |  | ROZPOCET | 0 | 0 | 0 | 0 | 0 | 1 | 0 | 4 | -384251069
| VV |  | 228*1,1 "Přepočtené koeficientem množství |  | 250.8 | [12 empty] | VV | 2 | 2 | True | 0 | ROZPOCET
| VV |  | Součet |  | 250.8 | [12 empty] | VV | 2 | 4 | True | 1 | ROZPOCET
12 | K | 741122024 | Montáž kabel Cu bez ukončení uložený pod omítku plný kulatý 4x10 mm2 (např. CYKY) | m | 23 |  | 0 |  |  | základní |  | 0 | 0 | 0 | 0 | 0 | 4 | K | 2 |  |  |  | ROZPOCET | 0 | 0 | 0 | 0 | 0 | 1 | 0 | 4 | 1665034594
13 | M | 34111076 | kabel instalační jádro Cu plné izolace PVC plášť PVC 450/750V (CYKY) 4x10mm2 | m | 25.3 |  | 0 |  |  | základní |  | 0 | 0 | 0 | 0 | 0 | 8 | M | 2 |  |  |  | ROZPOCET | 0 | 0 | 0 | 0 | 0 | 1 | 0 | 4 | -1929713906
| VV |  | 23*1,1 "Přepočtené koeficientem množství |  | 25.3 | [12 empty] | VV | 2 | 2 | True | 0 | ROZPOCET
| VV |  | Součet |  | 25.3 | [12 empty] | VV | 2 | 4 | True | 1 | ROZPOCET
14 | K | 741122031 | Montáž kabel Cu bez ukončení uložený pod omítku plný kulatý 5x1,5 až 2,5 mm2 (např. CYKY) | m | 43 |  | 0 |  |  | základní |  | 0 | 0 | 0 | 0 | 0 | 4 | K | 2 |  |  |  | ROZPOCET | 0 | 0 | 0 | 0 | 0 | 1 | 0 | 4 | -1720661133
15 | M | 341110900 | kabel silový s Cu jádrem CYKY 5x1,5 mm2 | m | 47.3 |  | 0 |  |  | základní |  | 0 | 0 | 0 | 0 | 0 | 8 | M | 2 |  |  |  | ROZPOCET | 0 | 0 | 0 | 0 | 0 | 1 | 0 | 4 | -161622208
| VV |  | 43*1,1 "Přepočtené koeficientem množství |  | 47.3 | [12 empty] | VV | 2 | 2 | True | 0 | ROZPOCET
| VV |  | Součet |  | 47.3 | [12 empty] | VV | 2 | 4 | True | 1 | ROZPOCET
16 | K | 741124733 | Montáž kabel Cu stíněný ovládací žíly 2 až 19x1 mm2 uložený pevně (např. JYTY) | m | 6 |  | 0 |  |  | základní |  | 0 | 0 | 0 | 0 | 0 | 4 | K | 2 |  |  |  | ROZPOCET | 0 | 0 | 0 | 0 | 0 | 1 | 0 | 4 | 2039613870
17 | M | 34113148 | kabel ovládací průmyslový stíněný laminovanou Al fólií s příložným Cu drátem jádro Cu plné izolace PVC plášť PVC 250V (JYTY) 2x1,00mm2 | m | 6.9 |  | 0 |  |  | základní |  | 0 | 0 | 0 | 0 | 0 | 8 | M | 2 |  |  |  | ROZPOCET | 0 | 0 | 0 | 0 | 0 | 1 | 0 | 4 | -2083126696
| VV |  | 6*1,15 "Přepočtené koeficientem množství |  | 6.9 | [12 empty] | VV | 2 | 2 | True | 0 | ROZPOCET
| VV |  | Součet |  | 6.9 | [12 empty] | VV | 2 | 4 | True | 1 | ROZPOCET
| D | 02 | zásuvky, spínače, vývody |  |  |  | 0 |  |  |  |  | 0 |  | 0 |  | 0 | 1 | D | 1 |  |  |  | ROZPOCET | [6 empty] | 0
18 | K | 741112001 | Montáž krabice zapuštěná plastová kruhová | kus | 136 |  | 0 |  |  | základní |  | 0 | 0 | 0 | 0 | 0 | 4 | K | 2 |  |  |  | ROZPOCET | 0 | 0 | 0 | 0 | 0 | 1 | 0 | 4 | -1326884669
19 | K | 741130001 | Ukončení vodič izolovaný do 2,5 mm2 v rozváděči nebo na přístroji | kus | 5 |  | 0 |  |  | základní |  | 0 | 0 | 0 | 0 | 0 | 4 | K | 2 |  |  |  | ROZPOCET | 0 | 0 | 0 | 0 | 0 | 1 | 0 | 4 | 594648825
20 | M | 345626930 | svorkovnice KOPOS krabicová bezšroubová TYP017, 400 V, 2 vstupy, 2,5 mm2, 24 A | kus | 5 |  | 0 |  |  | základní |  | 0 | 0 | 0 | 0 | 0 | 8 | M | 2 |  |  |  | ROZPOCET | 0 | 0 | 0 | 0 | 0 | 1 | 0 | 4 | 68705625
21 | K | 741310001 | Montáž spínač nástěnný 1-jednopólový prostředí normální se zapojením vodičů | kus | 9 |  | 0 |  |  | základní |  | 0 | 0 | 0 | 0 | 0 | 4 | K | 2 |  |  |  | ROZPOCET | 0 | 0 | 0 | 0 | 0 | 1 | 0 | 4 | -1183515441
22 | M | 345355160 | spínač jednopólový 10A Tango ostatní barvy | kus | 9 |  | 0 |  |  | základní |  | 0 | 0 | 0 | 0 | 0 | 8 | M | 2 |  |  |  | ROZPOCET | 0 | 0 | 0 | 0 | 0 | 1 | 0 | 4 | 858522430
23 | K | 741310021 | Montáž přepínač nástěnný 5-sériový prostředí normální se zapojením vodičů | kus | 1 |  | 0 |  |  | základní |  | 0 | 0 | 0 | 0 | 0 | 4 | K | 2 |  |  |  | ROZPOCET | 0 | 0 | 0 | 0 | 0 | 1 | 0 | 4 | 191097634
24 | M | ABB.0002463.URS | spínač řazení 5 10A Tango ostatní barvy | kus | 1 |  | 0 |  |  | základní |  | 0 | 0 | 0 | 0 | 0 | 8 | M | 2 |  |  |  | ROZPOCET | 0 | 0 | 0 | 0 | 0 | 1 | 0 | 4 | -624958881
25 | K | 741310022 | Montáž přepínač nástěnný 6-střídavý prostředí normální se zapojením vodičů | kus | 6 |  | 0 |  |  | základní |  | 0 | 0 | 0 | 0 | 0 | 4 | K | 2 |  |  |  | ROZPOCET | 0 | 0 | 0 | 0 | 0 | 1 | 0 | 4 | -1054586956
26 | M | 345355560 | přepínač střídavý řazení 6 10A Tango ostatní barvy | kus | 6 |  | 0 |  |  | základní |  | 0 | 0 | 0 | 0 | 0 | 8 | M | 2 |  |  |  | ROZPOCET | 0 | 0 | 0 | 0 | 0 | 1 | 0 | 4 | -1205585594
27 | K | 741310211 | Montáž ovladač (polo)zapuštěný šroubové připojení 0/1-tlačítkový zapínací/vypínací se zapojením vodičů | kus | 2 |  | 0 |  |  | základní |  | 0 | 0 | 0 | 0 | 0 | 4 | K | 2 |  |  |  | ROZPOCET | 0 | 0 | 0 | 0 | 0 | 1 | 0 | 4 | 234075537
28 | M | 10.680.511 | Termostat prostorový bezdrátový | kus | 1 |  | 0 |  |  | základní |  | 0 | 0 | 0 | 0 | 0 | 8 | M | 2 |  |  |  | ROZPOCET | 0 | 0 | 0 | 0 | 0 | 1 | 0 | 4 | -1912385031
29 | M | 34531735 | ovladač zvonkový tlačítkový 3171-8011 jednonásobný | kus | 1 |  | 0 |  |  | základní |  | 0 | 0 | 0 | 0 | 0 | 8 | M | 2 |  |  |  | ROZPOCET | 0 | 0 | 0 | 0 | 0 | 1 | 0 | 4 | 1900046052
30 | K | 741313002 | Montáž zásuvka (polo)zapuštěná bezšroubové připojení 2P+PE dvojí zapojení - průběžná se zapojením vodičů | kus | 64 |  | 0 |  |  | základní |  | 0 | 0 | 0 | 0 | 0 | 4 | K | 2 |  |  |  | ROZPOCET | 0 | 0 | 0 | 0 | 0 | 1 | 0 | 4 | -2082394292
31 | M | 345551040 | zásuvka 1násobná 16A Tango ostatní barvy | kus | 37 |  | 0 |  |  | základní |  | 0 | 0 | 0 | 0 | 0 | 8 | M | 2 |  |  |  | ROZPOCET | 0 | 0 | 0 | 0 | 0 | 1 | 0 | 4 | -604098848
32 | M | 345551240 | zásuvka 2násobná 16A Tango ostatní barvy | kus | 17 |  | 0 |  |  | základní |  | 0 | 0 | 0 | 0 | 0 | 8 | M | 2 |  |  |  | ROZPOCET | 0 | 0 | 0 | 0 | 0 | 1 | 0 | 4 | -650215457
33 | M | ABB.3901AB10B | Rámeček jednonásobný Tango® | kus | 51 |  | 0 |  |  | základní |  | 0 | 0 | 0 | 0 | 0 | 8 | M | 2 |  |  |  | ROZPOCET | 0 | 0 | 0 | 0 | 0 | 1 | 0 | 4 | 314238342
34 | M | ABB.3901AB20B | Rámeček dvojnásobný, vodorovný Tango® | kus | 1 |  | 0 |  |  | základní |  | 0 | 0 | 0 | 0 | 0 | 8 | M | 2 |  |  |  | ROZPOCET | 0 | 0 | 0 | 0 | 0 | 1 | 0 | 4 | 1128528950
35 | K | 741372051 | Montáž svítidlo LED interiérové přisazené stropní reflektorové bez pohybového čidla se zapojením vodičů | kus | 33 |  | 0 |  |  | základní |  | 0 | 0 | 0 | 0 | 0 | 4 | K | 2 |  |  |  | ROZPOCET | 0 | 0 | 0 | 0 | 0 | 1 | 0 | 4 | 1117952914
36 | M | svítidlo A-B | svítidlo typu A,B (přepínatelný světelný tok) dle výpočtu osvětlení | ks | 20 |  | 0 |  |  | základní |  | 0 | 0 | 0 | 0 | 0 | 8 | M | 2 |  |  |  | ROZPOCET | 0 | 0 | 0 | 0 | 0 | 1 | 0 | 4 | -119526069
37 | M | Svítidlo C | Svítidlo typu C dle výpočtu osvětelní | ks | 7 |  | 0 |  |  | základní |  | 0 | 0 | 0 | 0 | 0 | 8 | M | 2 |  |  |  | ROZPOCET | 0 | 0 | 0 | 0 | 0 | 1 | 0 | 4 | 901407868
38 | M | Svítidlo D | svítidlo typu D dle výpočtu osvětelní | ks | 6 |  | 0 |  |  | základní |  | 0 | 0 | 0 | 0 | 0 | 8 | M | 2 |  |  |  | ROZPOCET | 0 | 0 | 0 | 0 | 0 | 1 | 0 | 4 | -2088534419
39 | K | 741450002 | Montáž svorkovnice ekvipotenciálního pospojení | kus | 1 |  | 0 |  |  | základní |  | 0 | 0 | 0 | 0 | 0 | 4 | K | 2 |  |  |  | ROZPOCET | 0 | 0 | 0 | 0 | 0 | 1 | 0 | 4 | -878062789
40 | M | 34565001 | svorkovnice ekvipotenciální 160x60mm | kus | 1 |  | 0 |  |  | základní |  | 0 | 0 | 0 | 0 | 0 | 8 | M | 2 |  |  |  | ROZPOCET | 0 | 0 | 0 | 0 | 0 | 1 | 0 | 4 | 1205636852
41 | K | 742220232 | Montáž detektoru na stěnu nebo na strop | kus | 1 |  | 0 |  |  | základní |  | 0 | 0 | 0 | 0 | 0 | 4 | K | 2 |  |  |  | ROZPOCET | 0 | 0 | 0 | 0 | 0 | 1 | 0 | 4 | -180356735
42 | M | ABB.2CKA006800A2507 | Strážce domovní Busch-Wächter® BasicLINE (6844 AGM-204-500) | kus | 1 |  | 0 |  |  | základní |  | 0 | 0 | 0 | 0 | 0 | 8 | M | 2 |  |  |  | ROZPOCET | 0 | 0 | 0 | 0 | 0 | 1 | 0 | 4 | 864241384
43 | M | 345715110 | krabice přístrojová instalační KP 68/2 | kus | 139 |  | 0 |  |  | základní |  | 0 | 0 | 0 | 0 | 0 | 8 | M | 2 |  |  |  | ROZPOCET | 0 | 0 | 0 | 0 | 0 | 1 | 0 | 4 | -1589773098
44 | M | 345626900 | svorkovnice krabicová KOPOS S-66 400 V | kus | 73 |  | 0 |  |  | základní |  | 0 | 0 | 0 | 0 | 0 | 8 | M | 2 |  |  |  | ROZPOCET | 0 | 0 | 0 | 0 | 0 | 1 | 0 | 4 | -559020573
| D | 03 | okruhová rozvodnice |  |  |  | 0 |  |  |  |  | 0 |  | 0 |  | 0 | 1 | D | 1 |  |  |  | ROZPOCET | [6 empty] | 0
45 | K | 741130001 | Ukončení vodič izolovaný do 2,5 mm2 v rozváděči nebo na přístroji | kus | 116 |  | 0 |  |  | základní |  | 0 | 0 | 0 | 0 | 0 | 4 | K | 2 |  |  |  | ROZPOCET | 0 | 0 | 0 | 0 | 0 | 1 | 0 | 4 | 892225327
46 | K | 741130005 | Ukončení vodič izolovaný do 10 mm2 v rozváděči nebo na přístroji | kus | 6 |  | 0 |  |  | základní |  | 0 | 0 | 0 | 0 | 0 | 4 | K | 2 |  |  |  | ROZPOCET | 0 | 0 | 0 | 0 | 0 | 1 | 0 | 4 | -101982617
47 | K | 741130008 | Ukončení vodič izolovaný do 35 mm2 v rozváděči nebo na přístroji | kus | 2 |  | 0 |  |  | základní |  | 0 | 0 | 0 | 0 | 0 | 4 | K | 2 |  |  |  | ROZPOCET | 0 | 0 | 0 | 0 | 0 | 1 | 0 | 4 | 146405815
48 | K | 741210101 | Montáž rozvaděčů litinových, hliníkových nebo plastových sestava do 50 kg | kus | 1 |  | 0 |  |  | základní |  | 0 | 0 | 0 | 0 | 0 | 4 | K | 2 |  |  |  | ROZPOCET | 0 | 0 | 0 | 0 | 0 | 1 | 0 | 4 | 1010077366
49 | K | 741310271 | Montáž spínač nebo přepínač otočný nebo ovládaný pomocí táhla, 100 A bez zapojení vodičů | kus | 1 |  | 0 |  |  | základní |  | 0 | 0 | 0 | 0 | 0 | 4 | K | 2 |  |  |  | ROZPOCET | 0 | 0 | 0 | 0 | 0 | 1 | 0 | 4 | -296272791
50 | K | 741320101 | Montáž jističů jednopólových nn do 25 A bez krytu se zapojením vodičů | kus | 1 |  | 0 |  |  | základní |  | 0 | 0 | 0 | 0 | 0 | 4 | K | 2 |  |  |  | ROZPOCET | 0 | 0 | 0 | 0 | 0 | 1 | 0 | 4 | 1849754693
51 | K | 741320135 | Montáž jističů dvoupólových nn do 25 A ve skříni se zapojením vodičů | kus | 20 |  | 0 |  |  | základní |  | 0 | 0 | 0 | 0 | 0 | 4 | K | 2 |  |  |  | ROZPOCET | 0 | 0 | 0 | 0 | 0 | 1 | 0 | 4 | -2073349667
52 | K | 741321031 | Montáž proudových chráničů čtyřpólových nn do 25 A bez krytu se zapojením vodičů | kus | 2 |  | 0 |  |  | základní |  | 0 | 0 | 0 | 0 | 0 | 4 | K | 2 |  |  |  | ROZPOCET | 0 | 0 | 0 | 0 | 0 | 1 | 0 | 4 | 1264881058
53 | K | 741322022 | Montáž svodiče bleskových proudů nn typ 1 čtyřpólových impulzní proud o 100 kA se zapojením vodičů | kus | 1 |  | 0 |  |  | základní |  | 0 | 0 | 0 | 0 | 0 | 4 | K | 2 |  |  |  | ROZPOCET | 0 | 0 | 0 | 0 | 0 | 1 | 0 | 4 | -623152424
54 | K | 741330032 | Montáž stykačů střídavých vestavných jednopólových do 25 A se zapojením vodičů | kus | 1 |  | 0 |  |  | základní |  | 0 | 0 | 0 | 0 | 0 | 4 | K | 2 |  |  |  | ROZPOCET | 0 | 0 | 0 | 0 | 0 | 1 | 0 | 4 | 1009141221
55 | K | 741330338 | Montáž ovladač tlačítkový vestavný-transformátor | kus | 1 |  | 0 |  |  | základní |  | 0 | 0 | 0 | 0 | 0 | 4 | K | 2 |  |  |  | ROZPOCET | 0 | 0 | 0 | 0 | 0 | 1 | 0 | 4 | -1751318218
56 | M | 10.939.260 | HAGER Rozvaděč UNIVERS FWB62S, 144TE, nástěnný, oceloplechový, bezšroubové svorky, IP44 | kus | 1 |  | 0 |  |  | základní |  | 0 | 0 | 0 | 0 | 0 | 8 | M | 2 |  |  |  | ROZPOCET | 0 | 0 | 0 | 0 | 0 | 1 | 0 | 4 | -820489089
57 | M | 1000279520 | Vypínač instalační HAGER SBN340, 3 pól. 40A | kus | 1 |  | 0 |  |  | základní |  | 0 | 0 | 0 | 0 | 0 | 8 | M | 2 |  |  |  | ROZPOCET | 0 | 0 | 0 | 0 | 0 | 1 | 0 | 4 | 1710796930
58 | M | 1922521 | SVODIC T2 20KA 3+1 SPB413 | kus | 1 |  | 0 |  |  | základní |  | 0 | 0 | 0 | 0 | 0 | 8 | M | 2 |  |  |  | ROZPOCET | 0 | 0 | 0 | 0 | 0 | 1 | 0 | 4 | -215842093
59 | M | 1000118027 | Jistič jednopólový HAGER NBN106 1 pól. 6A, char.B, 10 kA | kus | 1 |  | 0 |  |  | základní |  | 0 | 0 | 0 | 0 | 0 | 8 | M | 2 |  |  |  | ROZPOCET | 0 | 0 | 0 | 0 | 0 | 1 | 0 | 4 | 336440417
60 | M | 8500301962 | Zvonek 230 V, Hager SU213 | kus | 1 |  | 0 |  |  | základní |  | 0 | 0 | 0 | 0 | 0 | 8 | M | 2 |  |  |  | ROZPOCET | 0 | 0 | 0 | 0 | 0 | 1 | 0 | 4 | 1504602031
61 | M | 1000117158 | Chránič čtyřpolový HAGER CDA425D Proudový chránič 4 pól. 25/0,03 A, A | kus | 2 |  | 0 |  |  | základní |  | 0 | 0 | 0 | 0 | 0 | 8 | M | 2 |  |  |  | ROZPOCET | 0 | 0 | 0 | 0 | 0 | 1 | 0 | 4 | 1780880663
62 | M | 1030566842 | HAG ARF916D Oblouková ochrana s kombi. chráničem 1+N, 30 mA, typ A, 16A, char.B, 6 kA, QC | kus | 1 |  | 0 |  |  | základní |  | 0 | 0 | 0 | 0 | 0 | 8 | M | 2 |  |  |  | ROZPOCET | 0 | 0 | 0 | 0 | 0 | 1 | 0 | 4 | 695235416
63 | M | 1030601882 | HAG ARF910D Oblouková ochrana s kombi. chráničem 1+N, 30 mA, typ A, 10A, char.B, 6 kA, QC | kus | 1 |  | 0 |  |  | základní |  | 0 | 0 | 0 | 0 | 0 | 8 | M | 2 |  |  |  | ROZPOCET | 0 | 0 | 0 | 0 | 0 | 1 | 0 | 4 | 1542936730
64 | M | 1030566832 | HAG ARC916D Oblouková ochrana s jističem 1+N 16A, char.B, 6 kA, QC - bezšroubová | kus | 18 |  | 0 |  |  | základní |  | 0 | 0 | 0 | 0 | 0 | 8 | M | 2 |  |  |  | ROZPOCET | 0 | 0 | 0 | 0 | 0 | 1 | 0 | 4 | 1677681
65 | M | 1000279283 | HAG ESC125S Stykač se sníž. hlučností 25A, 1S, 230V AC | kus | 1 |  | 0 |  |  | základní |  | 0 | 0 | 0 | 0 | 0 | 8 | M | 2 |  |  |  | ROZPOCET | 0 | 0 | 0 | 0 | 0 | 1 | 0 | 4 | 1599802672
66 | M | 1000156836 | HAG KDN363F Hřebenová přípojnice 3P, 10mm2/12mod. pro 1 ks 4-pó | kus | 5 |  | 0 |  |  | základní |  | 0 | 0 | 0 | 0 | 0 | 8 | M | 2 |  |  |  | ROZPOCET | 0 | 0 | 0 | 0 | 0 | 1 | 0 | 4 | 1613987912
67 | M | 1000156866 | HAG KM07N Přídavná svorka N s předmontovatelným soklem (3x16 | kus | 4 |  | 0 |  |  | základní |  | 0 | 0 | 0 | 0 | 0 | 8 | M | 2 |  |  |  | ROZPOCET | 0 | 0 | 0 | 0 | 0 | 1 | 0 | 4 | 543908412
68 | M | 8500301600 | Lišta krycí Hager S35S | kus | 2 |  | 0 |  |  | základní |  | 0 | 0 | 0 | 0 | 0 | 8 | M | 2 |  |  |  | ROZPOCET | 0 | 0 | 0 | 0 | 0 | 1 | 0 | 4 | -915186932
| D | PSV | Práce a dodávky PSV |  |  |  | 0 |  |  |  |  | 0 |  | 0 |  | 0 | 2 | D | 0 |  |  |  | ROZPOCET | [6 empty] | 0
| D | 741 | Elektroinstalace - silnoproud |  |  |  | 0 |  |  |  |  | 0 |  | 0 |  | 0 | 2 | D | 1 |  |  |  | ROZPOCET | [6 empty] | 0
69 | K | 741810003 | Celková prohlídka elektrického rozvodu a zařízení přes 0,5 do 1 milionu Kč | kus | 1 |  | 0 |  |  | základní |  | 0 | 0 | 0 | 0 | 0 | 16 | K | 2 |  |  |  | ROZPOCET | 0 | 0 | 0 | 0 | 0 | 1 | 0 | 16 | -1556541202

## 03 - Slaboproud
{d069bb77-6353-4230-9f1c-6180cf3f2c42}
2
| KRYCÍ LIST SOUPISU PRACÍ | [7 empty] | v --- níže se nacházejí doplnkové a pomocné údaje k sestavám --- v | [8 empty] | False
Stavba:
Lékárna ve Školní ulici č.p.587, Kynšperk nad Ohří
Objekt:
03 - Slaboproud
| KSO: |  |  |  |  | CC-CZ:
| Místo: |  |  |  |  | Datum: | 18. 2. 2025
| Zadavatel: |  |  |  |  | IČ:
|  | Město Kynšperk nad Ohří |  |  |  | DIČ:
| Uchazeč: |  |  |  |  | IČ: | Vyplň údaj
|  | Vyplň údaj |  |  |  | DIČ: | Vyplň údaj
| Projektant: |  |  |  |  | IČ:
|  | Jiří Nováček, Fr.Lázně |  |  |  | DIČ:
| Zpracovatel: |  |  |  |  | IČ:
|  | Šimková Dita, K.Vary |  |  |  | DIČ:
Poznámka:
| Cena bez DPH | [5 empty] | 0
|  |  | Základ daně |  |  | Sazba daně | Výše daně
| DPH | základní | 0 |  |  | 21% | 0
|  | snížená | 0 |  |  | 12% | 0
|  | zákl. přenesená | 0 |  |  | 21% | 0
|  | sníž. přenesená | 0 |  |  | 12% | 0
|  | nulová | 0 |  |  | 0% | 0
| Cena s DPH |  |  | v | CZK |  | 0
| Projektant |  |  | Zpracovatel
| Datum a podpis: |  | Razítko | Datum a podpis: |  |  | Razítko
| Objednavatel |  |  | Uchazeč
| Datum a podpis: |  | Razítko | Datum a podpis: |  |  | Razítko
REKAPITULACE ČLENĚNÍ SOUPISU PRACÍ
Stavba:
Lékárna ve Školní ulici č.p.587, Kynšperk nad Ohří
Objekt:
03 - Slaboproud
Místo: | [5 empty] | Datum: | 18. 2. 2025
Zadavatel: |  |  | Město Kynšperk nad Ohří |  |  | Projektant: | Jiří Nováček, Fr.Lázně
Uchazeč: |  |  | Vyplň údaj |  |  | Zpracovatel: | Šimková Dita, K.Vary
Kód dílu - Popis | [6 empty] | Cena celkem [CZK]
Náklady ze soupisu prací | [6 empty] | 0 | [11 empty] | -1
| HSV - HSV | [5 empty] | 0
| 001 - RACK | [5 empty] | 0
| 002 - Datové rozvody | [5 empty] | 0
| 003 - EZS | [5 empty] | 0
SOUPIS PRACÍ
Stavba:
Lékárna ve Školní ulici č.p.587, Kynšperk nad Ohří
Objekt:
03 - Slaboproud
Místo: | [5 empty] | Datum: | 18. 2. 2025
Zadavatel: |  |  | Město Kynšperk nad Ohří |  |  | Projektant: | Jiří Nováček, Fr.Lázně
Uchazeč: |  |  | Vyplň údaj |  |  | Zpracovatel: | Šimková Dita, K.Vary
PČ | Typ | Kód | Popis | MJ | Množství | J.cena [CZK] | Cena celkem [CZK] | Cenová soustava |  | DPH | J. Nh [h] | Nh celkem [h] | J. hmotnost [t] | Hmotnost celkem [t] | J. suť [t] | Suť Celkem [t]
Náklady soupisu celkem | [6 empty] | 0 |  |  |  |  | 0 |  | 0 |  | 0 |  | D | -1 | [10 empty] | 0
| D | HSV | HSV |  |  |  | 0 |  |  |  |  | 0 |  | 0 |  | 0 | 1 | D | 0 |  |  |  | ROZPOCET | [6 empty] | 0
| D | 001 | RACK |  |  |  | 0 |  |  |  |  | 0 |  | 0 |  | 0 | 1 | D | 1 |  |  |  | ROZPOCET | [6 empty] | 0
1 | K | 742330001 | Montáž rozvaděče nástěnného | kus | 1 |  | 0 |  |  | základní |  | 0 | 0 | 0 | 0 | 0 | 4 | K | 2 |  |  |  | ROZPOCET | 0 | 0 | 0 | 0 | 0 | 1 | 0 | 4 | 1021771314
2 | M | 35712001 | rozvaděč nástěnný jednodílný 19" celoskleněné dveře 6U/400mm | kus | 1 |  | 0 |  |  | základní |  | 0 | 0 | 0 | 0 | 0 | 8 | M | 2 |  |  |  | ROZPOCET | 0 | 0 | 0 | 0 | 0 | 1 | 0 | 4 | -913893885
3 | K | 742330021 | Montáž police do rozvaděče | kus | 2 |  | 0 |  |  | základní |  | 0 | 0 | 0 | 0 | 0 | 4 | K | 2 |  |  |  | ROZPOCET | 0 | 0 | 0 | 0 | 0 | 1 | 0 | 4 | -368904972
4 | M | 35712064 | police rozvaděče 19" perforovaná 1U/150mm nosnost 15kg | kus | 2 |  | 0 |  |  | základní |  | 0 | 0 | 0 | 0 | 0 | 8 | M | 2 |  |  |  | ROZPOCET | 0 | 0 | 0 | 0 | 0 | 1 | 0 | 4 | 42917005
5 | K | 742330022 | Montáž napájecího panelu do rozvaděče | kus | 1 |  | 0 |  |  | základní |  | 0 | 0 | 0 | 0 | 0 | 4 | K | 2 |  |  |  | ROZPOCET | 0 | 0 | 0 | 0 | 0 | 1 | 0 | 4 | -384491235
6 | M | 35712106 | panel rozvodný 19" 8x zásuvka dle ČSN max 16A kabel 3x1,5mm 2m | kus | 1 |  | 0 |  |  | základní |  | 0 | 0 | 0 | 0 | 0 | 8 | M | 2 |  |  |  | ROZPOCET | 0 | 0 | 0 | 0 | 0 | 1 | 0 | 4 | 512599159
7 | K | 742330024 | Montáž patch panelu 24 portů | kus | 1 |  | 0 |  |  | základní |  | 0 | 0 | 0 | 0 | 0 | 4 | K | 2 |  |  |  | ROZPOCET | 0 | 0 | 0 | 0 | 0 | 1 | 0 | 4 | -1462893965
8 | M | 37451110 | patch panel Cat6 PCB 1U 24 portů 19" UTP | kus | 1 |  | 0 |  |  | základní |  | 0 | 0 | 0 | 0 | 0 | 8 | M | 2 |  |  |  | ROZPOCET | 0 | 0 | 0 | 0 | 0 | 1 | 0 | 4 | -1704149587
9 | K | 742330052 | Popis portů patchpanelu | kus | 2 |  | 0 |  |  | základní |  | 0 | 0 | 0 | 0 | 0 | 4 | K | 2 |  |  |  | ROZPOCET | 0 | 0 | 0 | 0 | 0 | 1 | 0 | 4 | 1540440876
10 | K | 742330101 | Měření metalického segmentu s vyhotovením protokolu | kus | 12 |  | 0 |  |  | základní |  | 0 | 0 | 0 | 0 | 0 | 4 | K | 2 |  |  |  | ROZPOCET | 0 | 0 | 0 | 0 | 0 | 1 | 0 | 4 | 817763632
| D | 002 | Datové rozvody |  |  |  | 0 |  |  |  |  | 0 |  | 0 |  | 0 | 1 | D | 1 |  |  |  | ROZPOCET | [6 empty] | 0
11 | K | 468101111 | Vysekání rýh pro montáž trubek a kabelů ve zdivu betonovém hl do 3 cm a š do 3 cm | m | 193 |  | 0 |  |  | základní |  | 0 | 0 | 0 | 0 | 0 | 4 | K | 2 |  |  |  | ROZPOCET | 0 | 0 | 0 | 0 | 0 | 1 | 0 | 4 | 1314172555
12 | K | 468101311 | Vysekání rýh pro montáž trubek a kabelů v betonových podlahách a mazaninách hl do 5 cm a š do 5 cm | m | 5 |  | 0 |  |  | základní |  | 0 | 0 | 0 | 0 | 0 | 4 | K | 2 |  |  |  | ROZPOCET | 0 | 0 | 0 | 0 | 0 | 1 | 0 | 4 | 1606999090
13 | K | 741112001 | Montáž krabice zapuštěná plastová kruhová | kus | 6 |  | 0 |  |  | základní |  | 0 | 0 | 0 | 0 | 0 | 4 | K | 2 |  |  |  | ROZPOCET | 0 | 0 | 0 | 0 | 0 | 1 | 0 | 4 | 369655111
14 | M | 345715110 | krabice přístrojová instalační KP 68/2 | kus | 6 |  | 0 |  |  | základní |  | 0 | 0 | 0 | 0 | 0 | 8 | M | 2 |  |  |  | ROZPOCET | 0 | 0 | 0 | 0 | 0 | 1 | 0 | 4 | -240259610
15 | K | 742124003 | Montáž kabelů datových FTP, UTP, STP pro vnitřní rozvody pevně | m | 198 |  | 0 |  |  | základní |  | 0 | 0 | 0 | 0 | 0 | 4 | K | 2 |  |  |  | ROZPOCET | 0 | 0 | 0 | 0 | 0 | 1 | 0 | 4 | -683736613
16 | M | 34121263 | kabel datový jádro Cu plné plášť PVC (U/UTP) kategorie 6 | m | 237.6 |  | 0 |  |  | základní |  | 0 | 0 | 0 | 0 | 0 | 8 | M | 2 |  |  |  | ROZPOCET | 0 | 0 | 0 | 0 | 0 | 1 | 0 | 4 | 1943380258
| VV |  | 198*1,2 "Přepočtené koeficientem množství |  | 237.6 | [12 empty] | VV | 2 | 2 | True | 0 | ROZPOCET
| VV |  | Součet |  | 237.6 | [12 empty] | VV | 2 | 4 | True | 1 | ROZPOCET
17 | K | 742330044 | Montáž datové zásuvky 1 až 6 pozic | kus | 6 |  | 0 |  |  | základní |  | 0 | 0 | 0 | 0 | 0 | 4 | K | 2 |  |  |  | ROZPOCET | 0 | 0 | 0 | 0 | 0 | 1 | 0 | 4 | 59909742
18 | M | 37451183 | modul zásuvkový 1xRJ45 osazený 22,5x45mm se záclonkou úhlový UTP Cat6 | kus | 12 |  | 0 |  |  | základní |  | 0 | 0 | 0 | 0 | 0 | 8 | M | 2 |  |  |  | ROZPOCET | 0 | 0 | 0 | 0 | 0 | 1 | 0 | 4 | -1241369264
| VV |  | 6*2 "Přepočtené koeficientem množství |  | 12 | [12 empty] | VV | 2 | 2 | True | 0 | ROZPOCET
| VV |  | Součet |  | 12 | [12 empty] | VV | 2 | 4 | True | 1 | ROZPOCET
19 | M | NWG.0069349.URS | Zásuvka včetně rámečeku pro 2 keystone moduly, MODnet, úhlový, se záclonkou, bílý | kus | 6 |  | 0 |  |  | základní |  | 0 | 0 | 0 | 0 | 0 | 8 | M | 2 |  |  |  | ROZPOCET | 0 | 0 | 0 | 0 | 0 | 1 | 0 | 4 | -373365644
| D | 003 | EZS |  |  |  | 0 |  |  |  |  | 0 |  | 0 |  | 0 | 1 | D | 1 |  |  |  | ROZPOCET | [6 empty] | 0
20 | K | 468101111 | Vysekání rýh pro montáž trubek a kabelů ve zdivu betonovém hl do 3 cm a š do 3 cm | m | 101 |  | 0 |  |  | základní |  | 0 | 0 | 0 | 0 | 0 | 4 | K | 2 |  |  |  | ROZPOCET | 0 | 0 | 0 | 0 | 0 | 1 | 0 | 4 | 1608034831
21 | K | 742121001 | Montáž kabelů sdělovacích pro vnitřní rozvody do 15 žil | m | 101 |  | 0 |  |  | základní |  | 0 | 0 | 0 | 0 | 0 | 4 | K | 2 |  |  |  | ROZPOCET | 0 | 0 | 0 | 0 | 0 | 1 | 0 | 4 | 288906819
22 | M | 34121234 | kabel sdělovací stíněný laminovanou Al fólií s příložným Cu drátem jádro Cu plné izolace PVC plášť PVC 300V (J-Y(St)Y…Lg) 3x2x0,6mm2 | m | 111.1 |  | 0 |  |  | základní |  | 0 | 0 | 0 | 0 | 0 | 8 | M | 2 |  |  |  | ROZPOCET | 0 | 0 | 0 | 0 | 0 | 1 | 0 | 4 | 1420600098
| VV |  | 101*1,1 "Přepočtené koeficientem množství |  | 111.1 | [12 empty] | VV | 2 | 2 | True | 0 | ROZPOCET
| VV |  | Součet |  | 111.1 | [12 empty] | VV | 2 | 4 | True | 1 | ROZPOCET
23 | K | 742220004 | Montáž ústředny PZTS se zdrojem a komunikátorem 1 linka | kus | 1 |  | 0 |  |  | základní |  | 0 | 0 | 0 | 0 | 0 | 4 | K | 2 |  |  |  | ROZPOCET | 0 | 0 | 0 | 0 | 0 | 1 | 0 | 4 | 1588808566
24 | M | 40462019 | ústředna PZTS/EKV se zdrojem v krytu 1x linka 30 adres 1x Ethernet NBÚ - 3 | kus | 1 |  | 0 |  |  | základní |  | 0 | 0 | 0 | 0 | 0 | 8 | M | 2 |  |  |  | ROZPOCET | 0 | 0 | 0 | 0 | 0 | 1 | 0 | 4 | 453457232
25 | K | 742220141 | Montáž ovládací klávesnice pro dodanou ústřednu | kus | 1 |  | 0 |  |  | základní |  | 0 | 0 | 0 | 0 | 0 | 4 | K | 2 |  |  |  | ROZPOCET | 0 | 0 | 0 | 0 | 0 | 1 | 0 | 4 | -1292895131
26 | M | 40467090 | klávesnice ústředny PZTS, dvouřádkový displej, podsvícená klávesnice | kus | 1 |  | 0 |  |  | základní |  | 0 | 0 | 0 | 0 | 0 | 8 | M | 2 |  |  |  | ROZPOCET | 0 | 0 | 0 | 0 | 0 | 1 | 0 | 4 | -250782011
27 | K | 742220161 | Montáž akumulátoru 12 V | kus | 2 |  | 0 |  |  | základní |  | 0 | 0 | 0 | 0 | 0 | 4 | K | 2 |  |  |  | ROZPOCET | 0 | 0 | 0 | 0 | 0 | 1 | 0 | 4 | -1170053658
28 | M | 34641076 | akumulátor 12V/3,5Ah | kus | 2 |  | 0 |  |  | základní |  | 0 | 0 | 0 | 0 | 0 | 8 | M | 2 |  |  |  | ROZPOCET | 0 | 0 | 0 | 0 | 0 | 1 | 0 | 4 | 539171557
29 | K | 742220172 | Montáž komunikátoru GSM do ústředny bez držáku | kus | 1 |  | 0 |  |  | základní |  | 0 | 0 | 0 | 0 | 0 | 4 | K | 2 |  |  |  | ROZPOCET | 0 | 0 | 0 | 0 | 0 | 1 | 0 | 4 | 533267547
30 | M | 40466050 | modul GSM komunikátoru pro poplachové ústředny | kus | 1 |  | 0 |  |  | základní |  | 0 | 0 | 0 | 0 | 0 | 8 | M | 2 |  |  |  | ROZPOCET | 0 | 0 | 0 | 0 | 0 | 1 | 0 | 4 | 1240140344
31 | K | 742220173 | Montáž držáku GSM | kus | 1 |  | 0 |  |  | základní |  | 0 | 0 | 0 | 0 | 0 | 4 | K | 2 |  |  |  | ROZPOCET | 0 | 0 | 0 | 0 | 0 | 1 | 0 | 4 | 239912214
32 | M | 40466089 | držák GSM modemu | kus | 1 |  | 0 |  |  | základní |  | 0 | 0 | 0 | 0 | 0 | 8 | M | 2 |  |  |  | ROZPOCET | 0 | 0 | 0 | 0 | 0 | 1 | 0 | 4 | -406376915
33 | K | 742220232 | Montáž detektoru na stěnu nebo na strop | kus | 5 |  | 0 |  |  | základní |  | 0 | 0 | 0 | 0 | 0 | 4 | K | 2 |  |  |  | ROZPOCET | 0 | 0 | 0 | 0 | 0 | 1 | 0 | 4 | -46211646
34 | M | 40461021 | detektor pohybu sběrnicový | kus | 5 |  | 0 |  |  | základní |  | 0 | 0 | 0 | 0 | 0 | 8 | M | 2 |  |  |  | ROZPOCET | 0 | 0 | 0 | 0 | 0 | 1 | 0 | 4 | 963032982
35 | K | 742220236 | Montáž magnetického kontaktu závrtného čtyřdrátového | kus | 2 |  | 0 |  |  | základní |  | 0 | 0 | 0 | 0 | 0 | 4 | K | 2 |  |  |  | ROZPOCET | 0 | 0 | 0 | 0 | 0 | 1 | 0 | 4 | -1609340906
36 | M | 40461041 | kontakt magnetický, zápustný s přírubami | kus | 2 |  | 0 |  |  | základní |  | 0 | 0 | 0 | 0 | 0 | 8 | M | 2 |  |  |  | ROZPOCET | 0 | 0 | 0 | 0 | 0 | 1 | 0 | 4 | -1619536767
37 | K | 742220251 | Montáž tlačítka tísňového výklopného s pamětí poplachu | kus | 2 |  | 0 |  |  | základní |  | 0 | 0 | 0 | 0 | 0 | 4 | K | 2 |  |  |  | ROZPOCET | 0 | 0 | 0 | 0 | 0 | 1 | 0 | 4 | 1778206823
38 | M | 40467043 | tlačítko nebo ovladač nástěnné panic, bezdrátové | kus | 2 |  | 0 |  |  | základní |  | 0 | 0 | 0 | 0 | 0 | 8 | M | 2 |  |  |  | ROZPOCET | 0 | 0 | 0 | 0 | 0 | 1 | 0 | 4 | -157342290
39 | K | 742220401 | Programování základních parametrů ústředny PZTS | kus | 1 |  | 0 |  |  | základní |  | 0 | 0 | 0 | 0 | 0 | 4 | K | 2 |  |  |  | ROZPOCET | 0 | 0 | 0 | 0 | 0 | 1 | 0 | 4 | -125112370
40 | K | 742220402 | Programování systému na jeden detektor PZTS | kus | 9 |  | 0 |  |  | základní |  | 0 | 0 | 0 | 0 | 0 | 4 | K | 2 |  |  |  | ROZPOCET | 0 | 0 | 0 | 0 | 0 | 1 | 0 | 4 | -1682070734
41 | K | 742220511 | Výchozí revize systému PZTS | kus | 1 |  | 0 |  |  | základní |  | 0 | 0 | 0 | 0 | 0 | 4 | K | 2 |  |  |  | ROZPOCET | 0 | 0 | 0 | 0 | 0 | 1 | 0 | 4 | 303254206
42 | K | HZS1292 | Hodinová zúčtovací sazba stavební dělník | hod | 9 |  | 0 |  |  | základní |  | 0 | 0 | 0 | 0 | 0 | 4 | K | 2 |  |  |  | ROZPOCET | 0 | 0 | 0 | 0 | 0 | 1 | 0 | 4 | -1644637010
43 | M | Fólie | Fólie proti vloupání - Okenní Bezbarvá | m2 | 28.8 |  | 0 |  |  | základní |  | 0 | 0 | 0 | 0 | 0 | 8 | M | 2 |  |  |  | ROZPOCET | 0 | 0 | 0 | 0 | 0 | 1 | 0 | 4 | 495331247

## 04 - Vzduchotechnika
{579291d3-c11d-4b46-bab4-a16ab0103b48}
2
| KRYCÍ LIST SOUPISU PRACÍ | [7 empty] | v --- níže se nacházejí doplnkové a pomocné údaje k sestavám --- v | [8 empty] | False
Stavba:
Lékárna ve Školní ulici č.p.587, Kynšperk nad Ohří
Objekt:
04 - Vzduchotechnika
| KSO: |  |  |  |  | CC-CZ:
| Místo: |  |  |  |  | Datum: | 18. 2. 2025
| Zadavatel: |  |  |  |  | IČ:
|  | Město Kynšperk nad Ohří |  |  |  | DIČ:
| Uchazeč: |  |  |  |  | IČ: | Vyplň údaj
|  | Vyplň údaj |  |  |  | DIČ: | Vyplň údaj
| Projektant: |  |  |  |  | IČ:
|  | Jiří Nováček, Fr.Lázně |  |  |  | DIČ:
| Zpracovatel: |  |  |  |  | IČ:
|  | Šimková Dita, K.Vary |  |  |  | DIČ:
Poznámka:
| Cena bez DPH | [5 empty] | 0
|  |  | Základ daně |  |  | Sazba daně | Výše daně
| DPH | základní | 0 |  |  | 21% | 0
|  | snížená | 0 |  |  | 12% | 0
|  | zákl. přenesená | 0 |  |  | 21% | 0
|  | sníž. přenesená | 0 |  |  | 12% | 0
|  | nulová | 0 |  |  | 0% | 0
| Cena s DPH |  |  | v | CZK |  | 0
| Projektant |  |  | Zpracovatel
| Datum a podpis: |  | Razítko | Datum a podpis: |  |  | Razítko
| Objednavatel |  |  | Uchazeč
| Datum a podpis: |  | Razítko | Datum a podpis: |  |  | Razítko
REKAPITULACE ČLENĚNÍ SOUPISU PRACÍ
Stavba:
Lékárna ve Školní ulici č.p.587, Kynšperk nad Ohří
Objekt:
04 - Vzduchotechnika
Místo: | [5 empty] | Datum: | 18. 2. 2025
Zadavatel: |  |  | Město Kynšperk nad Ohří |  |  | Projektant: | Jiří Nováček, Fr.Lázně
Uchazeč: |  |  | Vyplň údaj |  |  | Zpracovatel: | Šimková Dita, K.Vary
Kód dílu - Popis | [6 empty] | Cena celkem [CZK]
Náklady ze soupisu prací | [6 empty] | 0 | [11 empty] | -1
| PSV - Práce a dodávky PSV | [5 empty] | 0
| 751 - Vzduchotechnika | [5 empty] | 0
SOUPIS PRACÍ
Stavba:
Lékárna ve Školní ulici č.p.587, Kynšperk nad Ohří
Objekt:
04 - Vzduchotechnika
Místo: | [5 empty] | Datum: | 18. 2. 2025
Zadavatel: |  |  | Město Kynšperk nad Ohří |  |  | Projektant: | Jiří Nováček, Fr.Lázně
Uchazeč: |  |  | Vyplň údaj |  |  | Zpracovatel: | Šimková Dita, K.Vary
PČ | Typ | Kód | Popis | MJ | Množství | J.cena [CZK] | Cena celkem [CZK] | Cenová soustava |  | DPH | J. Nh [h] | Nh celkem [h] | J. hmotnost [t] | Hmotnost celkem [t] | J. suť [t] | Suť Celkem [t]
Náklady soupisu celkem | [6 empty] | 0 |  |  |  |  | 0 |  | 0 |  | 0 |  | D | -1 | [10 empty] | 0
| D | PSV | Práce a dodávky PSV |  |  |  | 0 |  |  |  |  | 0 |  | 0 |  | 0 | 2 | D | 0 |  |  |  | ROZPOCET | [6 empty] | 0
| D | 751 | Vzduchotechnika |  |  |  | 0 |  |  |  |  | 0 |  | 0 |  | 0 | 2 | D | 1 |  |  |  | ROZPOCET | [6 empty] | 0
1 | K | 751122012 | Montáž ventilátoru radiálního nízkotlakého nástěnného základního D přes 100 do 200 mm | kus | 1 |  | 0 |  |  | základní |  | 0 | 0 | 0 | 0 | 0 | 16 | K | 2 |  |  |  | ROZPOCET | 0 | 0 | 0 | 0 | 0 | 1 | 0 | 16 | 406335141
2 | M | EBB170NT | Radiální ventilátor 90-160-230 m3*h-1, 120 Pa, d98mm | kus | 1 |  | 0 |  |  | základní |  | 0 | 0 | 0 | 0 | 0 | 32 | M | 2 |  |  |  | ROZPOCET | 0 | 0 | 0 | 0 | 0 | 1 | 0 | 16 | -795588363
3 | K | 751322011 | Montáž talířového ventilu D do 100 mm | kus | 14 |  | 0 |  |  | základní |  | 0 | 0 | 0 | 0 | 0 | 16 | K | 2 |  |  |  | ROZPOCET | 0 | 0 | 0 | 0 | 0 | 1 | 0 | 16 | -463791866
4 | M | 42972201 | ventil talířový pro přívod a odvod vzduchu plastový D 100mm | kus | 14 |  | 0 |  |  | základní |  | 0 | 0 | 0 | 0 | 0 | 32 | M | 2 |  |  |  | ROZPOCET | 0 | 0 | 0 | 0 | 0 | 1 | 0 | 16 | 1911162129
5 | K | 751344112 | Montáž tlumiče hluku pro kruhové potrubí D přes 100 do 200 mm | kus | 4 |  | 0 |  |  | základní |  | 0 | 0 | 0 | 0 | 0 | 16 | K | 2 |  |  |  | ROZPOCET | 0 | 0 | 0 | 0 | 0 | 1 | 0 | 16 | 1926117344
6 | M | 42976204 | tlumič hluku kruhový Pz, D 160mm, l=600mm | kus | 4 |  | 0 |  |  | základní |  | 0 | 0 | 0 | 0 | 0 | 32 | M | 2 |  |  |  | ROZPOCET | 0 | 0 | 0 | 0 | 0 | 1 | 0 | 16 | 2094239309
7 | K | 751398012 | Montáž větrací mřížky na kruhové potrubí D přes 100 do 200 mm | kus | 11 |  | 0 |  |  | základní |  | 0 | 0 | 0 | 0 | 0 | 16 | K | 2 |  |  |  | ROZPOCET | 0 | 0 | 0 | 0 | 0 | 1 | 0 | 16 | 756213228
8 | M | 42972888 | mřížka větrací kruhová nerezová se síťkou a krytem D 150mm | kus | 2 |  | 0 |  |  | základní |  | 0 | 0 | 0 | 0 | 0 | 32 | M | 2 |  |  |  | ROZPOCET | 0 | 0 | 0 | 0 | 0 | 1 | 0 | 16 | 460359870
9 | M | 42972885 | mřížka větrací kruhová plastová se síťkou D 80-125mm | kus | 1 |  | 0 |  |  | základní |  | 0 | 0 | 0 | 0 | 0 | 32 | M | 2 |  |  |  | ROZPOCET | 0 | 0 | 0 | 0 | 0 | 1 | 0 | 16 | 1132663477
10 | M | 429-M100 | Nerezová regulační VZT mřížka s filtračním nástavcem a filtrační vložkou HEPA nebo ULPA 100 | kus | 4 |  | 0 |  |  | základní |  | 0 | 0 | 0 | 0 | 0 | 32 | M | 2 |  |  |  | ROZPOCET | 0 | 0 | 0 | 0 | 0 | 1 | 0 | 16 | -1114175501
11 | M | 429-M125 | Nerezová regulační VZT mřížka s filtračním nástavcem a filtrační vložkou HEPA nebo ULPA 125 | kus | 4 |  | 0 |  |  | základní |  | 0 | 0 | 0 | 0 | 0 | 32 | M | 2 |  |  |  | ROZPOCET | 0 | 0 | 0 | 0 | 0 | 1 | 0 | 16 | 1330587264
12 | K | 751398031 | Montáž ventilační mřížky do dveří nebo desek do 0,040 m2 | kus | 8 |  | 0 |  |  | základní |  | 0 | 0 | 0 | 0 | 0 | 16 | K | 2 |  |  |  | ROZPOCET | 0 | 0 | 0 | 0 | 0 | 1 | 0 | 16 | 421089933
13 | M | 429-P50 | Průvětrník nebo netěsnění dveří (bez prahů) mezera min 0,5cm | kus | 4 |  | 0 |  |  | základní |  | 0 | 0 | 0 | 0 | 0 | 32 | M | 2 |  |  |  | ROZPOCET | 0 | 0 | 0 | 0 | 0 | 1 | 0 | 16 | 1188839417
14 | K | 751510010 | Vzduchotechnické potrubí z pozinkovaného plechu čtyřhranné s přírubou průřezu do 0,01 m2 | m | 33.9 |  | 0 |  |  | základní |  | 0 | 0 | 0 | 0 | 0 | 16 | K | 2 |  |  |  | ROZPOCET | 0 | 0 | 0 | 0 | 0 | 1 | 0 | 16 | -1654190310
| VV |  | 18 "100x50 |  | 18 | [12 empty] | VV | 2 | 2 | True | 0 | ROZPOCET
| VV |  | 15,9 "150x50 |  | 15.9 | [12 empty] | VV | 2 | 2 | True | 0 | ROZPOCET
| VV |  | Součet |  | 33.9 | [12 empty] | VV | 2 | 4 | True | 1 | ROZPOCET
15 | K | 751510011 | Vzduchotechnické potrubí z pozinkovaného plechu čtyřhranné s přírubou průřezu přes 0,01 do 0,03 m2 | m | 20.7 |  | 0 |  |  | základní |  | 0 | 0 | 0 | 0 | 0 | 16 | K | 2 |  |  |  | ROZPOCET | 0 | 0 | 0 | 0 | 0 | 1 | 0 | 16 | -1625291761
| VV |  | 13,6 "150x100 |  | 13.6 | [12 empty] | VV | 2 | 2 | True | 0 | ROZPOCET
| VV |  | 7,1 "160x160 |  | 7.1 | [12 empty] | VV | 2 | 2 | True | 0 | ROZPOCET
| VV |  | Součet |  | 20.7 | [12 empty] | VV | 2 | 4 | True | 1 | ROZPOCET
16 | K | 751510042 | Vzduchotechnické potrubí z pozinkovaného plechu kruhové spirálně vinutá trouba bez příruby D přes 100 do 200 mm | m | 10 |  | 0 |  |  | základní |  | 0 | 0 | 0 | 0 | 0 | 16 | K | 2 |  |  |  | ROZPOCET | 0 | 0 | 0 | 0 | 0 | 1 | 0 | 16 | 1522609979
| VV |  | 10 "d 160 vč.tvarovek |  | 10 | [12 empty] | VV | 2 | 2 | True | 0 | ROZPOCET
| VV |  | Součet |  | 10 | [12 empty] | VV | 2 | 4 | True | 1 | ROZPOCET
17 | K | 751537012 | Montáž potrubí ohebného kruhového neizolovaného z Al laminátové hadice D přes 100 do 200 mm | m | 3.2 |  | 0 |  |  | základní |  | 0 | 0 | 0 | 0 | 0 | 16 | K | 2 |  |  |  | ROZPOCET | 0 | 0 | 0 | 0 | 0 | 1 | 0 | 16 | -1341570434
18 | M | 42981623 | hadice neizolovaná z Al-polyesteru vyztužená drátem D 127mm, l=10m | kus | 3.84 |  | 0 |  |  | základní |  | 0 | 0 | 0 | 0 | 0 | 32 | M | 2 |  |  |  | ROZPOCET | 0 | 0 | 0 | 0 | 0 | 1 | 0 | 16 | 1777219830
| VV |  | 3,2*1,2 "Přepočtené koeficientem množství |  | 3.84 | [12 empty] | VV | 2 | 2 | True | 0 | ROZPOCET
| VV |  | Součet |  | 3.84 | [12 empty] | VV | 2 | 4 | True | 1 | ROZPOCET
19 | K | 751611120 | Montáž centrální vzduchotechnické jednotky s rekuperací tepla podstropní s výměnou vzduchu přes 300 do 500 m3/h | kus | 1 |  | 0 |  |  | základní |  | 0 | 0 | 0 | 0 | 0 | 16 | K | 2 |  |  |  | ROZPOCET | 0 | 0 | 0 | 0 | 0 | 1 | 0 | 16 | 998689750
20 | M | 42901 | Kompaktní rekuperační větrací jednotka DuplexEasy (do podhledu, pod strop) s EC ventilátory, kpl. vč. vystrojení a filtrů, 140/350m3/h, min 100Pa, 4x d160mm, typová regulace | kus | 1 |  | 0 |  |  | základní |  | 0 | 0 | 0 | 0 | 0 | 32 | M | 2 |  |  |  | ROZPOCET | 0 | 0 | 0 | 0 | 0 | 1 | 0 | 16 | 426575228
21 | K | 751-1 | Montáž ohřívače vzduchu | kus | 1 |  | 0 |  |  | základní |  | 0 | 0 | 0 | 0 | 0 | 16 | K | 2 |  |  |  | ROZPOCET | 0 | 0 | 0 | 0 | 0 | 1 | 0 | 16 | -1768708138
22 | M | 42902 | Ohřívač vzduchu elektrický kruhový, 800 W d 160 | kus | 1 |  | 0 |  |  | základní |  | 0 | 0 | 0 | 0 | 0 | 32 | M | 2 |  |  |  | ROZPOCET | 0 | 0 | 0 | 0 | 0 | 1 | 0 | 16 | 1047121027
23 | K | 751613143 | Montáž hadice pro odvod kondenzátu | m | 6 |  | 0 |  |  | základní |  | 0 | 0 | 0 | 0 | 0 | 16 | K | 2 |  |  |  | ROZPOCET | 0 | 0 | 0 | 0 | 0 | 1 | 0 | 16 | -1809187310
24 | M | 28612170 | hadice PVC pro odvod kondenzátu d 16mm | m | 7.2 |  | 0 |  |  | základní |  | 0 | 0 | 0 | 0 | 0 | 32 | M | 2 |  |  |  | ROZPOCET | 0 | 0 | 0 | 0 | 0 | 1 | 0 | 16 | -459927396
| VV |  | 6*1,2 "Přepočtené koeficientem množství |  | 7.2 | [12 empty] | VV | 2 | 2 | True | 0 | ROZPOCET
| VV |  | Součet |  | 7.2 | [12 empty] | VV | 2 | 4 | True | 1 | ROZPOCET
25 | K | 751-1-1 | revize | kus | 1 |  | 0 |  |  | základní |  | 0 | 0 | 0 | 0 | 0 | 16 | K | 2 |  |  |  | ROZPOCET | 0 | 0 | 0 | 0 | 0 | 1 | 0 | 16 | -191547467
26 | K | 751-1-2 | zkoušky VZT rozvodů - ČSN 060310, 060830 | kus | 1 |  | 0 |  |  | základní |  | 0 | 0 | 0 | 0 | 0 | 16 | K | 2 |  |  |  | ROZPOCET | 0 | 0 | 0 | 0 | 0 | 1 | 0 | 16 | -421414065
27 | K | 751-1-3 | Zprovoznění a vyregulování | kus | 1 |  | 0 |  |  | základní |  | 0 | 0 | 0 | 0 | 0 | 16 | K | 2 |  |  |  | ROZPOCET | 0 | 0 | 0 | 0 | 0 | 1 | 0 | 16 | 446517630
28 | K | 751-1-4 | Stavební výpomoce | kus | 1 |  | 0 |  |  | základní |  | 0 | 0 | 0 | 0 | 0 | 16 | K | 2 |  |  |  | ROZPOCET | 0 | 0 | 0 | 0 | 0 | 1 | 0 | 16 | -251265149

## 05 - Zdravotechnika
{f5dd291e-24ac-4e53-94a2-1c64b0673f68}
2
| KRYCÍ LIST SOUPISU PRACÍ | [7 empty] | v --- níže se nacházejí doplnkové a pomocné údaje k sestavám --- v | [8 empty] | False
Stavba:
Lékárna ve Školní ulici č.p.587, Kynšperk nad Ohří
Objekt:
05 - Zdravotechnika
| KSO: |  |  |  |  | CC-CZ:
| Místo: |  |  |  |  | Datum: | 18. 2. 2025
| Zadavatel: |  |  |  |  | IČ:
|  | Město Kynšperk nad Ohří |  |  |  | DIČ:
| Uchazeč: |  |  |  |  | IČ: | Vyplň údaj
|  | Vyplň údaj |  |  |  | DIČ: | Vyplň údaj
| Projektant: |  |  |  |  | IČ:
|  | Jiří Nováček, Fr.Lázně |  |  |  | DIČ:
| Zpracovatel: |  |  |  |  | IČ:
|  | Šimková Dita, K.Vary |  |  |  | DIČ:
Poznámka:
| Cena bez DPH | [5 empty] | 0
|  |  | Základ daně |  |  | Sazba daně | Výše daně
| DPH | základní | 0 |  |  | 21% | 0
|  | snížená | 0 |  |  | 12% | 0
|  | zákl. přenesená | 0 |  |  | 21% | 0
|  | sníž. přenesená | 0 |  |  | 12% | 0
|  | nulová | 0 |  |  | 0% | 0
| Cena s DPH |  |  | v | CZK |  | 0
| Projektant |  |  | Zpracovatel
| Datum a podpis: |  | Razítko | Datum a podpis: |  |  | Razítko
| Objednavatel |  |  | Uchazeč
| Datum a podpis: |  | Razítko | Datum a podpis: |  |  | Razítko
REKAPITULACE ČLENĚNÍ SOUPISU PRACÍ
Stavba:
Lékárna ve Školní ulici č.p.587, Kynšperk nad Ohří
Objekt:
05 - Zdravotechnika
Místo: | [5 empty] | Datum: | 18. 2. 2025
Zadavatel: |  |  | Město Kynšperk nad Ohří |  |  | Projektant: | Jiří Nováček, Fr.Lázně
Uchazeč: |  |  | Vyplň údaj |  |  | Zpracovatel: | Šimková Dita, K.Vary
Kód dílu - Popis | [6 empty] | Cena celkem [CZK]
Náklady ze soupisu prací | [6 empty] | 0 | [11 empty] | -1
| HSV - Práce a dodávky HSV | [5 empty] | 0
| 1 - Zemní práce | [5 empty] | 0
| 4 - Vodorovné konstrukce | [5 empty] | 0
| 6 - Úpravy povrchů, podlahy a osazování výplní | [5 empty] | 0
| 9 - Ostatní konstrukce a práce, bourání | [5 empty] | 0
| 997 - Doprava suti a vybouraných hmot | [5 empty] | 0
| 998 - Přesun hmot | [5 empty] | 0
| PSV - Práce a dodávky PSV | [5 empty] | 0
| 721 - Zdravotechnika - vnitřní kanalizace | [5 empty] | 0
| 722 - Zdravotechnika - vnitřní vodovod | [5 empty] | 0
| 723 - Zdravotechnika - vnitřní plynovod | [5 empty] | 0
| 725 - Zdravotechnika - zařizovací předměty | [5 empty] | 0
| 726 - Zdravotechnika - předstěnové instalace | [5 empty] | 0
SOUPIS PRACÍ
Stavba:
Lékárna ve Školní ulici č.p.587, Kynšperk nad Ohří
Objekt:
05 - Zdravotechnika
Místo: | [5 empty] | Datum: | 18. 2. 2025
Zadavatel: |  |  | Město Kynšperk nad Ohří |  |  | Projektant: | Jiří Nováček, Fr.Lázně
Uchazeč: |  |  | Vyplň údaj |  |  | Zpracovatel: | Šimková Dita, K.Vary
PČ | Typ | Kód | Popis | MJ | Množství | J.cena [CZK] | Cena celkem [CZK] | Cenová soustava |  | DPH | J. Nh [h] | Nh celkem [h] | J. hmotnost [t] | Hmotnost celkem [t] | J. suť [t] | Suť Celkem [t]
Náklady soupisu celkem | [6 empty] | 0 |  |  |  |  | 0 |  | 4.6812 |  | 1.287 |  | D | -1 | [10 empty] | 0
| D | HSV | Práce a dodávky HSV |  |  |  | 0 |  |  |  |  | 0 |  | 4.4132 |  | 1.287 | 1 | D | 0 |  |  |  | ROZPOCET | [6 empty] | 0
| D | 1 | Zemní práce |  |  |  | 0 |  |  |  |  | 0 |  | 0 |  | 0 | 1 | D | 1 |  |  |  | ROZPOCET | [6 empty] | 0
1 | K | 139711111 | Vykopávky v uzavřených prostorech v hornině třídy těžitelnosti I skupiny 1 až 3 ručně | m3 | 1.56 |  | 0 |  |  | základní |  | 0 | 0 | 0 | 0 | 0 | 4 | K | 2 |  |  |  | ROZPOCET | 0 | 0 | 0 | 0 | 0 | 1 | 0 | 4 | -1163561002
| VV |  | 6,5*0,4*0,6 "pro ležatou kanalizaci |  | 1.56 | [12 empty] | VV | 2 | 2 | True | 1 | ROZPOCET
2 | K | 162211311 | Vodorovné přemístění výkopku z horniny třídy těžitelnosti I skupiny 1 až 3 stavebním kolečkem do 10 m | m3 | 1.56 |  | 0 |  |  | základní |  | 0 | 0 | 0 | 0 | 0 | 4 | K | 2 |  |  |  | ROZPOCET | 0 | 0 | 0 | 0 | 0 | 1 | 0 | 4 | -343960744
3 | K | 162211319 | Příplatek k vodorovnému přemístění výkopku z horniny třídy těžitelnosti I skupiny 1 až 3 stavebním kolečkem za každých dalších 10 m | m3 | 1.56 |  | 0 |  |  | základní |  | 0 | 0 | 0 | 0 | 0 | 4 | K | 2 |  |  |  | ROZPOCET | 0 | 0 | 0 | 0 | 0 | 1 | 0 | 4 | 1179369471
4 | K | 162751117 | Vodorovné přemístění přes 9 000 do 10000 m výkopku/sypaniny z horniny třídy těžitelnosti I skupiny 1 až 3 | m3 | 1.56 |  | 0 |  |  | základní |  | 0 | 0 | 0 | 0 | 0 | 4 | K | 2 |  |  |  | ROZPOCET | 0 | 0 | 0 | 0 | 0 | 1 | 0 | 4 | 163728727
5 | K | 162751119 | Příplatek k vodorovnému přemístění výkopku/sypaniny z horniny třídy těžitelnosti I skupiny 1 až 3 ZKD 1000 m přes 10000 m | m3 | 31.2 |  | 0 |  |  | základní |  | 0 | 0 | 0 | 0 | 0 | 4 | K | 2 |  |  |  | ROZPOCET | 0 | 0 | 0 | 0 | 0 | 1 | 0 | 4 | -1528401429
| VV |  | 1,56*20 "celkem 30km |  | 31.2 | [12 empty] | VV | 2 | 2 | True | 1 | ROZPOCET
6 | K | 167111101 | Nakládání výkopku z hornin třídy těžitelnosti I skupiny 1 až 3 ručně | m3 | 1.56 |  | 0 |  |  | základní |  | 0 | 0 | 0 | 0 | 0 | 4 | K | 2 |  |  |  | ROZPOCET | 0 | 0 | 0 | 0 | 0 | 1 | 0 | 4 | -325184983
7 | K | 171201221 | Poplatek za uložení na skládce (skládkovné) zeminy a kamení kód odpadu 17 05 04 | t | 2.808 |  | 0 |  |  | základní |  | 0 | 0 | 0 | 0 | 0 | 4 | K | 2 |  |  |  | ROZPOCET | 0 | 0 | 0 | 0 | 0 | 1 | 0 | 4 | -973488618
| VV |  | 1,56*1,8 |  | 2.808 | [12 empty] | VV | 2 | 2 | True | 1 | ROZPOCET
8 | K | 171251201 | Uložení sypaniny na skládky nebo meziskládky | m3 | 1.56 |  | 0 |  |  | základní |  | 0 | 0 | 0 | 0 | 0 | 4 | K | 2 |  |  |  | ROZPOCET | 0 | 0 | 0 | 0 | 0 | 1 | 0 | 4 | 201753998
| D | 4 | Vodorovné konstrukce |  |  |  | 0 |  |  |  |  | 0 |  | 2.9496 |  | 0 | 1 | D | 1 |  |  |  | ROZPOCET | [6 empty] | 0
9 | K | 451573111 | Lože a obsyp potrubí otevřený výkop ze štěrkopísku | m3 | 1.56 |  | 0 |  |  | základní |  | 0 | 1.8908 | 2.9496 | 0 | 0 | 4 | K | 2 |  |  |  | ROZPOCET | 0 | 0 | 0 | 0 | 0 | 1 | 0 | 4 | 2029661070
| VV |  | 6,5*0,4*0,6 "pro ležatou kanalizaci |  | 1.56 | [12 empty] | VV | 2 | 2 | True | 1 | ROZPOCET
| D | 6 | Úpravy povrchů, podlahy a osazování výplní |  |  |  | 0 |  |  |  |  | 0 |  | 1.4636 |  | 0 | 1 | D | 1 |  |  |  | ROZPOCET | [6 empty] | 0
10 | K | 631312141 | Doplnění rýh v dosavadních mazaninách betonem prostým | m3 | 0.585 |  | 0 |  |  | základní |  | 0 | 2.5019 | 1.4636 | 0 | 0 | 4 | K | 2 |  |  |  | ROZPOCET | 0 | 0 | 0 | 0 | 0 | 1 | 0 | 4 | 1170131347
| VV |  | 6,5*0,6*0,15 "pro ležatou kanalizaci |  | 0.585 | [12 empty] | VV | 2 | 2 | True | 1 | ROZPOCET
11 | K | 71150001R | Doplnění izolace proti vodě | m2 | 3.9 |  | 0 |  |  | základní |  | 0 | 0 | 0 | 0 | 0 | 4 | K | 2 |  |  |  | ROZPOCET | 0 | 0 | 0 | 0 | 0 | 1 | 0 | 4 | 1544850642
| VV |  | 6,5*0,6 "pro ležatou kanalizaci |  | 3.9 | [12 empty] | VV | 2 | 2 | True | 1 | ROZPOCET
| D | 9 | Ostatní konstrukce a práce, bourání |  |  |  | 0 |  |  |  |  | 0 |  | 0 |  | 1.287 | 1 | D | 1 |  |  |  | ROZPOCET | [6 empty] | 0
12 | K | 965042231 | Bourání podkladů pod dlažby nebo mazanin betonových nebo z litého asfaltu tl přes 100 mm pl do 4 m2 | m3 | 0.585 |  | 0 |  |  | základní |  | 0 | 0 | 0 | 2.2 | 1.287 | 4 | K | 2 |  |  |  | ROZPOCET | 0 | 0 | 0 | 0 | 0 | 1 | 0 | 4 | 121562680
| VV |  | 6,5*0,6*0,15 "pro ležatou kanalizaci |  | 0.585 | [12 empty] | VV | 2 | 2 | True | 1 | ROZPOCET
| D | 997 | Doprava suti a vybouraných hmot |  |  |  | 0 |  |  |  |  | 0 |  | 0 |  | 0 | 1 | D | 1 |  |  |  | ROZPOCET | [6 empty] | 0
13 | K | 997013111 | Vnitrostaveništní doprava suti a vybouraných hmot pro budovy v do 6 m | t | 1.287 |  | 0 |  |  | základní |  | 0 | 0 | 0 | 0 | 0 | 4 | K | 2 |  |  |  | ROZPOCET | 0 | 0 | 0 | 0 | 0 | 1 | 0 | 4 | 1307651871
14 | K | 997013501 | Odvoz suti a vybouraných hmot na skládku nebo meziskládku do 1 km se složením | t | 1.287 |  | 0 |  |  | základní |  | 0 | 0 | 0 | 0 | 0 | 4 | K | 2 |  |  |  | ROZPOCET | 0 | 0 | 0 | 0 | 0 | 1 | 0 | 4 | -1125821133
15 | K | 997013509 | Příplatek k odvozu suti a vybouraných hmot na skládku ZKD 1 km přes 1 km | t | 37.323 |  | 0 |  |  | základní |  | 0 | 0 | 0 | 0 | 0 | 4 | K | 2 |  |  |  | ROZPOCET | 0 | 0 | 0 | 0 | 0 | 1 | 0 | 4 | 1847471472
| VV |  | 1,287*29 "celkem 30km |  | 37.323 | [12 empty] | VV | 2 | 2 | True | 1 | ROZPOCET
16 | K | 997013631 | Poplatek za uložení na skládce (skládkovné) stavebního odpadu směsného kód odpadu 17 09 04 | t | 1.287 |  | 0 |  |  | základní |  | 0 | 0 | 0 | 0 | 0 | 4 | K | 2 |  |  |  | ROZPOCET | 0 | 0 | 0 | 0 | 0 | 1 | 0 | 4 | 48264467
| D | 998 | Přesun hmot |  |  |  | 0 |  |  |  |  | 0 |  | 0 |  | 0 | 1 | D | 1 |  |  |  | ROZPOCET | [6 empty] | 0
17 | K | 998011001 | Přesun hmot pro budovy zděné v do 6 m | t | 4.413 |  | 0 |  |  | základní |  | 0 | 0 | 0 | 0 | 0 | 4 | K | 2 |  |  |  | ROZPOCET | 0 | 0 | 0 | 0 | 0 | 1 | 0 | 4 | -1730470910
| D | PSV | Práce a dodávky PSV |  |  |  | 0 |  |  |  |  | 0 |  | 0.26801 |  | 0 | 2 | D | 0 |  |  |  | ROZPOCET | [6 empty] | 0
| D | 721 | Zdravotechnika - vnitřní kanalizace |  |  |  | 0 |  |  |  |  | 0 |  | 0.01373 |  | 0 | 2 | D | 1 |  |  |  | ROZPOCET | [6 empty] | 0
18 | K | 72100001R | Napojení kanalizace na stáv.rozvod | Kč | 1 |  | 0 |  |  | základní |  | 0 | 0 | 0 | 0 | 0 | 16 | K | 2 |  |  |  | ROZPOCET | 0 | 0 | 0 | 0 | 0 | 1 | 0 | 16 | 309459401
19 | K | 721174042 | Potrubí kanalizační z PP připojovací DN 40 | m | 6 |  | 0 |  |  | základní |  | 0 | 0.00043 | 0.00258 | 0 | 0 | 16 | K | 2 |  |  |  | ROZPOCET | 0 | 0 | 0 | 0 | 0 | 1 | 0 | 16 | 2145495628
20 | K | 721174043 | Potrubí kanalizační z PP připojovací DN 50 | m | 7 |  | 0 |  |  | základní |  | 0 | 0.0005 | 0.0035 | 0 | 0 | 16 | K | 2 |  |  |  | ROZPOCET | 0 | 0 | 0 | 0 | 0 | 1 | 0 | 16 | 450287485
21 | K | 721174045 | Potrubí kanalizační z PP připojovací DN 110 | m | 5 |  | 0 |  |  | základní |  | 0 | 0.00153 | 0.00765 | 0 | 0 | 16 | K | 2 |  |  |  | ROZPOCET | 0 | 0 | 0 | 0 | 0 | 1 | 0 | 16 | 771273940
22 | K | 721194104 | Vyvedení a upevnění odpadních výpustek DN 40 | kus | 3 |  | 0 |  |  | základní |  | 0 | 0 | 0 | 0 | 0 | 16 | K | 2 |  |  |  | ROZPOCET | 0 | 0 | 0 | 0 | 0 | 1 | 0 | 16 | 573678296
23 | K | 721194105 | Vyvedení a upevnění odpadních výpustek DN 50 | kus | 3 |  | 0 |  |  | základní |  | 0 | 0 | 0 | 0 | 0 | 16 | K | 2 |  |  |  | ROZPOCET | 0 | 0 | 0 | 0 | 0 | 1 | 0 | 16 | -1311737933
24 | K | 721194109 | Vyvedení a upevnění odpadních výpustek DN 110 | kus | 2 |  | 0 |  |  | základní |  | 0 | 0 | 0 | 0 | 0 | 16 | K | 2 |  |  |  | ROZPOCET | 0 | 0 | 0 | 0 | 0 | 1 | 0 | 16 | 1376647717
25 | K | 721290111 | Zkouška těsnosti potrubí kanalizace vodou DN do 125 | m | 18 |  | 0 |  |  | základní |  | 0 | 0 | 0 | 0 | 0 | 16 | K | 2 |  |  |  | ROZPOCET | 0 | 0 | 0 | 0 | 0 | 1 | 0 | 16 | -103447489
| VV |  | 5+7+6 |  | 18 | [12 empty] | VV | 2 | 2 | True | 1 | ROZPOCET
26 | K | 998721201 | Přesun hmot procentní pro vnitřní kanalizaci v objektech v do 6 m | % |  |  | 0 |  |  | základní |  | 0 | 0 | 0 | 0 | 0 | 16 | K | 2 |  |  |  | ROZPOCET | 0 | 0 | 0 | 0 | 0 | 1 | 0 | 16 | -705425177
| D | 722 | Zdravotechnika - vnitřní vodovod |  |  |  | 0 |  |  |  |  | 0 |  | 0.06825 |  | 0 | 2 | D | 1 |  |  |  | ROZPOCET | [6 empty] | 0
27 | K | 72200001R | Napojení vodovodu pro lékárnu na stáv.rozvod s vodoměrnou sestavou dle PD | Kč | 1 |  | 0 |  |  | základní |  | 0 | 0 | 0 | 0 | 0 | 16 | K | 2 |  |  |  | ROZPOCET | 0 | 0 | 0 | 0 | 0 | 1 | 0 | 16 | 1170173318
28 | K | 722175002 | Potrubí vodovodní plastové PP-RCT svar polyfúze D 20x2,8 mm | m | 38 |  | 0 |  |  | základní |  | 0 | 0.00064 | 0.02432 | 0 | 0 | 16 | K | 2 |  |  |  | ROZPOCET | 0 | 0 | 0 | 0 | 0 | 1 | 0 | 16 | 1782037676
29 | K | 722175003 | Potrubí vodovodní plastové PP-RCT svar polyfúze D 25x3,5 mm | m | 24 |  | 0 |  |  | základní |  | 0 | 0.00098 | 0.02352 | 0 | 0 | 16 | K | 2 |  |  |  | ROZPOCET | 0 | 0 | 0 | 0 | 0 | 1 | 0 | 16 | -965367579
30 | K | 722181231 | Ochrana vodovodního potrubí přilepenými termoizolačními trubicemi z PE tl přes 9 do 13 mm DN do 22 mm | m | 38 |  | 0 |  |  | základní |  | 0 | 0.00034 | 0.01292 | 0 | 0 | 16 | K | 2 |  |  |  | ROZPOCET | 0 | 0 | 0 | 0 | 0 | 1 | 0 | 16 | -1431748610
31 | K | 722181232 | Ochrana vodovodního potrubí přilepenými termoizolačními trubicemi z PE tl přes 9 do 13 mm DN přes 22 do 45 mm | m | 24 |  | 0 |  |  | základní |  | 0 | 0.0001 | 0.0024 | 0 | 0 | 16 | K | 2 |  |  |  | ROZPOCET | 0 | 0 | 0 | 0 | 0 | 1 | 0 | 16 | 1949069079
32 | K | 722190401 | Vyvedení a upevnění výpustku DN do 25 | kus | 15 |  | 0 |  |  | základní |  | 0 | 0 | 0 | 0 | 0 | 16 | K | 2 |  |  |  | ROZPOCET | 0 | 0 | 0 | 0 | 0 | 1 | 0 | 16 | 951464844
33 | K | 722220112 | Nástěnka pro výtokový ventil G 3/4" s jedním závitem | kus | 1 |  | 0 |  |  | základní |  | 0 | 0.00022 | 0.00022 | 0 | 0 | 16 | K | 2 |  |  |  | ROZPOCET | 0 | 0 | 0 | 0 | 0 | 1 | 0 | 16 | 1405650376
34 | K | 722220122 | Nástěnka pro baterii G 3/4" s jedním závitem | pár | 7 |  | 0 |  |  | základní |  | 0 | 0.00043 | 0.00301 | 0 | 0 | 16 | K | 2 |  |  |  | ROZPOCET | 0 | 0 | 0 | 0 | 0 | 1 | 0 | 16 | -1843056570
35 | K | 722290234 | Proplach a dezinfekce vodovodního potrubí DN do 80 | m | 62 |  | 0 |  |  | základní |  | 0 | 1e-05 | 0.00062 | 0 | 0 | 16 | K | 2 |  |  |  | ROZPOCET | 0 | 0 | 0 | 0 | 0 | 1 | 0 | 16 | -1071373429
| VV |  | 38+24 |  | 62 | [12 empty] | VV | 2 | 2 | True | 1 | ROZPOCET
36 | K | 722290246 | Zkouška těsnosti vodovodního potrubí plastového DN do 40 | m | 62 |  | 0 |  |  | základní |  | 0 | 2e-05 | 0.00124 | 0 | 0 | 16 | K | 2 |  |  |  | ROZPOCET | 0 | 0 | 0 | 0 | 0 | 1 | 0 | 16 | 1272690576
37 | K | 998722201 | Přesun hmot procentní pro vnitřní vodovod v objektech v do 6 m | % |  |  | 0 |  |  | základní |  | 0 | 0 | 0 | 0 | 0 | 16 | K | 2 |  |  |  | ROZPOCET | 0 | 0 | 0 | 0 | 0 | 1 | 0 | 16 | 709548150
| D | 723 | Zdravotechnika - vnitřní plynovod |  |  |  | 0 |  |  |  |  | 0 |  | 0 |  | 0 | 2 | D | 1 |  |  |  | ROZPOCET | [6 empty] | 0
38 | K | 72350001R | Napojení plynovodu pro lékárnu, plynoměr, potrubí, armatury, revize -komplet dle PD | Kč | 1 |  | 0 |  |  | základní |  | 0 | 0 | 0 | 0 | 0 | 16 | K | 2 |  |  |  | ROZPOCET | 0 | 0 | 0 | 0 | 0 | 1 | 0 | 16 | 475338312
39 | K | 998723201 | Přesun hmot procentní pro vnitřní plynovod v objektech v do 6 m | % |  |  | 0 |  |  | základní |  | 0 | 0 | 0 | 0 | 0 | 16 | K | 2 |  |  |  | ROZPOCET | 0 | 0 | 0 | 0 | 0 | 1 | 0 | 16 | -417235463
| D | 725 | Zdravotechnika - zařizovací předměty |  |  |  | 0 |  |  |  |  | 0 |  | 0.17683 |  | 0 | 2 | D | 1 |  |  |  | ROZPOCET | [6 empty] | 0
40 | K | 725112022 | Klozet keramický závěsný na nosné stěny odpad vodorovný | soubor | 1 |  | 0 |  |  | základní |  | 0 | 0.01747 | 0.01747 | 0 | 0 | 16 | K | 2 |  |  |  | ROZPOCET | 0 | 0 | 0 | 0 | 0 | 1 | 0 | 16 | 214272047
41 | K | 725119131 | Montáž klozetových sedátek standardních | kus | 1 |  | 0 |  |  | základní |  | 0 | 0 | 0 | 0 | 0 | 16 | K | 2 |  |  |  | ROZPOCET | 0 | 0 | 0 | 0 | 0 | 1 | 0 | 16 | -74267827
42 | M | 55167340 | sedátko záchodové plastové bílé delší způsob upevnění spodní | kus | 1 |  | 0 |  |  | základní |  | 0 | 0.00128 | 0.00128 | 0 | 0 | 32 | M | 2 |  |  |  | ROZPOCET | 0 | 0 | 0 | 0 | 0 | 1 | 0 | 16 | 1540470192
43 | K | 725211616 | Umyvadlo keramické bílé šířky 550 mm s krytem na sifon připevněné na stěnu šrouby | soubor | 3 |  | 0 |  |  | základní |  | 0 | 0.02123 | 0.06369 | 0 | 0 | 16 | K | 2 |  |  |  | ROZPOCET | 0 | 0 | 0 | 0 | 0 | 1 | 0 | 16 | 1293415650
44 | K | 725241123 | Vanička sprchová akrylátová obdélníková 900x800 mm | soubor | 1 |  | 0 |  |  | základní |  | 0 | 0.01699 | 0.01699 | 0 | 0 | 16 | K | 2 |  |  |  | ROZPOCET | 0 | 0 | 0 | 0 | 0 | 1 | 0 | 16 | 1602023769
45 | K | 725331111 | Výlevka bez výtokových armatur keramická se sklopnou plastovou mřížkou stojící výšky 425 mm | soubor | 1 |  | 0 |  |  | základní |  | 0 | 0.01525 | 0.01525 | 0 | 0 | 16 | K | 2 |  |  |  | ROZPOCET | 0 | 0 | 0 | 0 | 0 | 1 | 0 | 16 | 2041510162
46 | K | 72553211R | Elektrický zásobníkový ohřívač TUV vč.vystrojení (dle PD) | soubor | 1 |  | 0 |  |  | základní |  | 0 | 0.04634 | 0.04634 | 0 | 0 | 16 | K | 2 |  |  |  | ROZPOCET | 0 | 0 | 0 | 0 | 0 | 1 | 0 | 16 | -1235165802
47 | K | 72582131R | Baterie pro výlevku nástěnná páková | soubor | 1 |  | 0 |  |  | základní |  | 0 | 0.00172 | 0.00172 | 0 | 0 | 16 | K | 2 |  |  |  | ROZPOCET | 0 | 0 | 0 | 0 | 0 | 1 | 0 | 16 | 834673290
48 | K | 725821325 | Baterie dřezová stojánková páková s otáčivým kulatým ústím a délkou ramínka 220 mm | soubor | 2 |  | 0 |  |  | základní |  | 0 | 0.0018 | 0.0036 | 0 | 0 | 16 | K | 2 |  |  |  | ROZPOCET | 0 | 0 | 0 | 0 | 0 | 1 | 0 | 16 | 687375053
49 | K | 725822613 | Baterie umyvadlová stojánková páková s výpustí | soubor | 3 |  | 0 |  |  | základní |  | 0 | 0.00184 | 0.00552 | 0 | 0 | 16 | K | 2 |  |  |  | ROZPOCET | 0 | 0 | 0 | 0 | 0 | 1 | 0 | 16 | 1359331835
50 | K | 725841354 | Baterie sprchová automatická s termostatickým ventilem a sprchovou růžicí | soubor | 1 |  | 0 |  |  | základní |  | 0 | 0.00294 | 0.00294 | 0 | 0 | 16 | K | 2 |  |  |  | ROZPOCET | 0 | 0 | 0 | 0 | 0 | 1 | 0 | 16 | -82942413
51 | K | 725861102 | Zápachová uzávěrka pro umyvadla DN 40 | kus | 3 |  | 0 |  |  | základní |  | 0 | 0.00024 | 0.00072 | 0 | 0 | 16 | K | 2 |  |  |  | ROZPOCET | 0 | 0 | 0 | 0 | 0 | 1 | 0 | 16 | -555820666
52 | K | 725862103 | Zápachová uzávěrka pro dřezy DN 40/50 | kus | 2 |  | 0 |  |  | základní |  | 0 | 0.00028 | 0.00056 | 0 | 0 | 16 | K | 2 |  |  |  | ROZPOCET | 0 | 0 | 0 | 0 | 0 | 1 | 0 | 16 | -788140310
53 | K | 725865311 | Zápachová uzávěrka sprchových van DN 40/50 s kulovým kloubem na odtoku | kus | 1 |  | 0 |  |  | základní |  | 0 | 0.00075 | 0.00075 | 0 | 0 | 16 | K | 2 |  |  |  | ROZPOCET | 0 | 0 | 0 | 0 | 0 | 1 | 0 | 16 | 1671250458
54 | K | 998725201 | Přesun hmot procentní pro zařizovací předměty v objektech v do 6 m | % |  |  | 0 |  |  | základní |  | 0 | 0 | 0 | 0 | 0 | 16 | K | 2 |  |  |  | ROZPOCET | 0 | 0 | 0 | 0 | 0 | 1 | 0 | 16 | 1468260540
55 | K | Poznámka | Dřezy (nazapočteny) -součást vybavení nábytkem |  | 0 |  | 0 |  |  | základní |  | 0 | 0 | 0 | 0 | 0 | 16 | K | 2 |  |  |  | ROZPOCET | 0 | 0 | 0 | 0 | 0 | 1 | 0 | 16 | 1187373930
| D | 726 | Zdravotechnika - předstěnové instalace |  |  |  | 0 |  |  |  |  | 0 |  | 0.0092 |  | 0 | 2 | D | 1 |  |  |  | ROZPOCET | [6 empty] | 0
56 | K | 726111031 | Instalační předstěna pro klozet s ovládáním zepředu v 1080 mm závěsný do masivní zděné kce | soubor | 1 |  | 0 |  |  | základní |  | 0 | 0.0092 | 0.0092 | 0 | 0 | 16 | K | 2 |  |  |  | ROZPOCET | 0 | 0 | 0 | 0 | 0 | 1 | 0 | 16 | 391576117
57 | K | 998726211 | Přesun hmot procentní pro instalační prefabrikáty v objektech v do 6 m | % |  |  | 0 |  |  | základní |  | 0 | 0 | 0 | 0 | 0 | 16 | K | 2 |  |  |  | ROZPOCET | 0 | 0 | 0 | 0 | 0 | 1 | 0 | 16 | -1386696880

## 06 - Vytápění
{18a34e29-96f5-4cd7-a733-cb6e40f4ce04}
2
| KRYCÍ LIST SOUPISU PRACÍ | [7 empty] | v --- níže se nacházejí doplnkové a pomocné údaje k sestavám --- v | [8 empty] | False
Stavba:
Lékárna ve Školní ulici č.p.587, Kynšperk nad Ohří
Objekt:
06 - Vytápění
| KSO: |  |  |  |  | CC-CZ:
| Místo: |  |  |  |  | Datum: | 18. 2. 2025
| Zadavatel: |  |  |  |  | IČ:
|  | Město Kynšperk nad Ohří |  |  |  | DIČ:
| Uchazeč: |  |  |  |  | IČ: | Vyplň údaj
|  | Vyplň údaj |  |  |  | DIČ: | Vyplň údaj
| Projektant: |  |  |  |  | IČ:
|  | Jiří Nováček, Fr.Lázně |  |  |  | DIČ:
| Zpracovatel: |  |  |  |  | IČ:
|  | Šimková Dita, K.Vary |  |  |  | DIČ:
Poznámka:
| Cena bez DPH | [5 empty] | 0
|  |  | Základ daně |  |  | Sazba daně | Výše daně
| DPH | základní | 0 |  |  | 21% | 0
|  | snížená | 0 |  |  | 12% | 0
|  | zákl. přenesená | 0 |  |  | 21% | 0
|  | sníž. přenesená | 0 |  |  | 12% | 0
|  | nulová | 0 |  |  | 0% | 0
| Cena s DPH |  |  | v | CZK |  | 0
| Projektant |  |  | Zpracovatel
| Datum a podpis: |  | Razítko | Datum a podpis: |  |  | Razítko
| Objednavatel |  |  | Uchazeč
| Datum a podpis: |  | Razítko | Datum a podpis: |  |  | Razítko
REKAPITULACE ČLENĚNÍ SOUPISU PRACÍ
Stavba:
Lékárna ve Školní ulici č.p.587, Kynšperk nad Ohří
Objekt:
06 - Vytápění
Místo: | [5 empty] | Datum: | 18. 2. 2025
Zadavatel: |  |  | Město Kynšperk nad Ohří |  |  | Projektant: | Jiří Nováček, Fr.Lázně
Uchazeč: |  |  | Vyplň údaj |  |  | Zpracovatel: | Šimková Dita, K.Vary
Kód dílu - Popis | [6 empty] | Cena celkem [CZK]
Náklady ze soupisu prací | [6 empty] | 0 | [11 empty] | -1
| PSV - Práce a dodávky PSV | [5 empty] | 0
| 731 - Ústřední vytápění - kotelny | [5 empty] | 0
| 733 - Ústřední vytápění - rozvodné potrubí | [5 empty] | 0
| 735 - Ústřední vytápění - otopná tělesa | [5 empty] | 0
SOUPIS PRACÍ
Stavba:
Lékárna ve Školní ulici č.p.587, Kynšperk nad Ohří
Objekt:
06 - Vytápění
Místo: | [5 empty] | Datum: | 18. 2. 2025
Zadavatel: |  |  | Město Kynšperk nad Ohří |  |  | Projektant: | Jiří Nováček, Fr.Lázně
Uchazeč: |  |  | Vyplň údaj |  |  | Zpracovatel: | Šimková Dita, K.Vary
PČ | Typ | Kód | Popis | MJ | Množství | J.cena [CZK] | Cena celkem [CZK] | Cenová soustava |  | DPH | J. Nh [h] | Nh celkem [h] | J. hmotnost [t] | Hmotnost celkem [t] | J. suť [t] | Suť Celkem [t]
Náklady soupisu celkem | [6 empty] | 0 |  |  |  |  | 0 |  | 0.56451 |  | 0 |  | D | -1 | [10 empty] | 0
| D | PSV | Práce a dodávky PSV |  |  |  | 0 |  |  |  |  | 0 |  | 0.56451 |  | 0 | 2 | D | 0 |  |  |  | ROZPOCET | [6 empty] | 0
| D | 731 | Ústřední vytápění - kotelny |  |  |  | 0 |  |  |  |  | 0 |  | 0 |  | 0 | 2 | D | 1 |  |  |  | ROZPOCET | [6 empty] | 0
1 | K | 73150001R | Přepojení stáv.plynového kotle, doplnění armatur a vybavení, revize dle PD | Kč | 1 |  | 0 |  |  | základní |  | 0 | 0 | 0 | 0 | 0 | 16 | K | 2 |  |  |  | ROZPOCET | 0 | 0 | 0 | 0 | 0 | 1 | 0 | 16 | 1594022275
2 | K | 998731201 | Přesun hmot procentní pro kotelny v objektech v do 6 m | % |  |  | 0 |  |  | základní |  | 0 | 0 | 0 | 0 | 0 | 16 | K | 2 |  |  |  | ROZPOCET | 0 | 0 | 0 | 0 | 0 | 1 | 0 | 16 | -1829265726
| D | 733 | Ústřední vytápění - rozvodné potrubí |  |  |  | 0 |  |  |  |  | 0 |  | 0.15506 |  | 0 | 2 | D | 1 |  |  |  | ROZPOCET | [6 empty] | 0
3 | K | 733222202 | Potrubí měděné polotvrdé spojované tvrdým pájením D 15x1 mm | m | 38 |  | 0 |  |  | základní |  | 0 | 0.00048 | 0.01824 | 0 | 0 | 16 | K | 2 |  |  |  | ROZPOCET | 0 | 0 | 0 | 0 | 0 | 1 | 0 | 16 | -778779928
4 | K | 733222203 | Potrubí měděné polotvrdé spojované tvrdým pájením D 18x1 mm | m | 12 |  | 0 |  |  | základní |  | 0 | 0.00061 | 0.00732 | 0 | 0 | 16 | K | 2 |  |  |  | ROZPOCET | 0 | 0 | 0 | 0 | 0 | 1 | 0 | 16 | 1096322231
5 | K | 733222204 | Potrubí měděné polotvrdé spojované tvrdým pájením D 22x1 mm | m | 18 |  | 0 |  |  | základní |  | 0 | 0.00074 | 0.01332 | 0 | 0 | 16 | K | 2 |  |  |  | ROZPOCET | 0 | 0 | 0 | 0 | 0 | 1 | 0 | 16 | 1008722333
6 | K | 733223205 | Potrubí měděné tvrdé spojované tvrdým pájením D 28x1,5 mm | m | 67 |  | 0 |  |  | základní |  | 0 | 0.00128 | 0.08576 | 0 | 0 | 16 | K | 2 |  |  |  | ROZPOCET | 0 | 0 | 0 | 0 | 0 | 1 | 0 | 16 | 120183739
7 | K | 733224205 | Příplatek k potrubí měděnému za potrubí vedené v kotelnách nebo strojovnách D 28x1,5 mm | m | 12 |  | 0 |  |  | základní |  | 0 | 5e-05 | 0.0006 | 0 | 0 | 16 | K | 2 |  |  |  | ROZPOCET | 0 | 0 | 0 | 0 | 0 | 1 | 0 | 16 | -193361249
8 | K | 733291101 | Zkouška těsnosti potrubí měděné D do 35x1,5 | m | 135 |  | 0 |  |  | základní |  | 0 | 0 | 0 | 0 | 0 | 16 | K | 2 |  |  |  | ROZPOCET | 0 | 0 | 0 | 0 | 0 | 1 | 0 | 16 | -1703845989
| VV |  | 38+12+18+67 |  | 135 | [12 empty] | VV | 2 | 2 | True | 1 | ROZPOCET
9 | K | 73350001R | Armatury, ventily -dle PD | Kč | 1 |  | 0 |  |  | základní |  | 0 | 0 | 0 | 0 | 0 | 16 | K | 2 |  |  |  | ROZPOCET | 0 | 0 | 0 | 0 | 0 | 1 | 0 | 16 | -675375130
10 | K | 733811231 | Ochrana potrubí ústředního vytápění termoizolačními trubicemi z PE tl přes 9 do 13 mm DN do 22 mm | m | 68 |  | 0 |  |  | základní |  | 0 | 0.00034 | 0.02312 | 0 | 0 | 16 | K | 2 |  |  |  | ROZPOCET | 0 | 0 | 0 | 0 | 0 | 1 | 0 | 16 | 318151210
| VV |  | 38+12+18 |  | 68 | [12 empty] | VV | 2 | 2 | True | 1 | ROZPOCET
11 | K | 733811232 | Ochrana potrubí ústředního vytápění termoizolačními trubicemi z PE tl přes 9 do 13 mm DN přes 22 do 45 mm | m | 67 |  | 0 |  |  | základní |  | 0 | 0.0001 | 0.0067 | 0 | 0 | 16 | K | 2 |  |  |  | ROZPOCET | 0 | 0 | 0 | 0 | 0 | 1 | 0 | 16 | -2030071767
12 | K | 998733201 | Přesun hmot procentní pro rozvody potrubí v objektech v do 6 m | % |  |  | 0 |  |  | základní |  | 0 | 0 | 0 | 0 | 0 | 16 | K | 2 |  |  |  | ROZPOCET | 0 | 0 | 0 | 0 | 0 | 1 | 0 | 16 | -599117904
| D | 735 | Ústřední vytápění - otopná tělesa |  |  |  | 0 |  |  |  |  | 0 |  | 0.40945 |  | 0 | 2 | D | 1 |  |  |  | ROZPOCET | [6 empty] | 0
13 | K | 735152273 | Otopné těleso panelové VK jednodeskové 1 přídavná přestupní plocha výška/délka 600/600 mm výkon 601 W | kus | 3 |  | 0 |  |  | základní |  | 0 | 0.0145 | 0.0435 | 0 | 0 | 16 | K | 2 |  |  |  | ROZPOCET | 0 | 0 | 0 | 0 | 0 | 1 | 0 | 16 | 529084487
14 | K | 735152276 | Otopné těleso panelové VK jednodeskové 1 přídavná přestupní plocha výška/délka 600/900 mm výkon 902 W | kus | 2 |  | 0 |  |  | základní |  | 0 | 0.02065 | 0.0413 | 0 | 0 | 16 | K | 2 |  |  |  | ROZPOCET | 0 | 0 | 0 | 0 | 0 | 1 | 0 | 16 | -1469659667
15 | K | 735152476 | Otopné těleso panelové VK dvoudeskové 1 přídavná přestupní plocha výška/délka 600/900 mm výkon 1159 W | kus | 1 |  | 0 |  |  | základní |  | 0 | 0.02803 | 0.02803 | 0 | 0 | 16 | K | 2 |  |  |  | ROZPOCET | 0 | 0 | 0 | 0 | 0 | 1 | 0 | 16 | 130963466
16 | K | 735152481 | Otopné těleso panelové VK dvoudeskové 1 přídavná přestupní plocha výška/délka 600/1600 mm výkon 2061 W | kus | 1 |  | 0 |  |  | základní |  | 0 | 0.04812 | 0.04812 | 0 | 0 | 16 | K | 2 |  |  |  | ROZPOCET | 0 | 0 | 0 | 0 | 0 | 1 | 0 | 16 | 162436649
17 | K | 735152639 | Otopné těleso panelové VK třídeskové 3 přídavné přestupní plochy výška/délka 400/1200 mm výkon 2086 W | kus | 1 |  | 0 |  |  | základní |  | 0 | 0.046 | 0.046 | 0 | 0 | 16 | K | 2 |  |  |  | ROZPOCET | 0 | 0 | 0 | 0 | 0 | 1 | 0 | 16 | -580118024
18 | K | 735152643 | Otopné těleso panelové VK třídeskové 3 přídavné přestupní plochy výška/délka 400/2000 mm výkon 3476 W | kus | 2 |  | 0 |  |  | základní |  | 0 | 0.0763 | 0.1526 | 0 | 0 | 16 | K | 2 |  |  |  | ROZPOCET | 0 | 0 | 0 | 0 | 0 | 1 | 0 | 16 | 173047583
19 | K | 735152693 | Otopné těleso panelové VK třídeskové 3 přídavné přestupní plochy výška/délka 900/600 mm výkon 1997 W | kus | 1 |  | 0 |  |  | základní |  | 0 | 0.0499 | 0.0499 | 0 | 0 | 16 | K | 2 |  |  |  | ROZPOCET | 0 | 0 | 0 | 0 | 0 | 1 | 0 | 16 | 1393692628
20 | K | 998735201 | Přesun hmot procentní pro otopná tělesa v objektech v do 6 m | % |  |  | 0 |  |  | základní |  | 0 | 0 | 0 | 0 | 0 | 16 | K | 2 |  |  |  | ROZPOCET | 0 | 0 | 0 | 0 | 0 | 1 | 0 | 16 | -744591415

## 07 - Vedlejší rozpočtové ...
{e3c4bad5-faf5-4871-ae59-4c8530e8cff7}
2
| KRYCÍ LIST SOUPISU PRACÍ | [7 empty] | v --- níže se nacházejí doplnkové a pomocné údaje k sestavám --- v | [8 empty] | False
Stavba:
Lékárna ve Školní ulici č.p.587, Kynšperk nad Ohří
Objekt:
07 - Vedlejší rozpočtové náklady
| KSO: |  |  |  |  | CC-CZ:
| Místo: |  |  |  |  | Datum: | 18. 2. 2025
| Zadavatel: |  |  |  |  | IČ:
|  | Město Kynšperk nad Ohří |  |  |  | DIČ:
| Uchazeč: |  |  |  |  | IČ: | Vyplň údaj
|  | Vyplň údaj |  |  |  | DIČ: | Vyplň údaj
| Projektant: |  |  |  |  | IČ:
|  | Jiří Nováček, Fr.Lázně |  |  |  | DIČ:
| Zpracovatel: |  |  |  |  | IČ:
|  | Šimková Dita, K.Vary |  |  |  | DIČ:
Poznámka:
| Cena bez DPH | [5 empty] | 0
|  |  | Základ daně |  |  | Sazba daně | Výše daně
| DPH | základní | 0 |  |  | 21% | 0
|  | snížená | 0 |  |  | 12% | 0
|  | zákl. přenesená | 0 |  |  | 21% | 0
|  | sníž. přenesená | 0 |  |  | 12% | 0
|  | nulová | 0 |  |  | 0% | 0
| Cena s DPH |  |  | v | CZK |  | 0
| Projektant |  |  | Zpracovatel
| Datum a podpis: |  | Razítko | Datum a podpis: |  |  | Razítko
| Objednavatel |  |  | Uchazeč
| Datum a podpis: |  | Razítko | Datum a podpis: |  |  | Razítko
REKAPITULACE ČLENĚNÍ SOUPISU PRACÍ
Stavba:
Lékárna ve Školní ulici č.p.587, Kynšperk nad Ohří
Objekt:
07 - Vedlejší rozpočtové náklady
Místo: | [5 empty] | Datum: | 18. 2. 2025
Zadavatel: |  |  | Město Kynšperk nad Ohří |  |  | Projektant: | Jiří Nováček, Fr.Lázně
Uchazeč: |  |  | Vyplň údaj |  |  | Zpracovatel: | Šimková Dita, K.Vary
Kód dílu - Popis | [6 empty] | Cena celkem [CZK]
Náklady ze soupisu prací | [6 empty] | 0 | [11 empty] | -1
| VRN - Vedlejší rozpočtové náklady | [5 empty] | 0
| VRN1 - Průzkumné, zeměměřičské a projektové práce | [5 empty] | 0
| VRN3 - Zařízení staveniště | [5 empty] | 0
| VRN4 - Inženýrská činnost | [5 empty] | 0
SOUPIS PRACÍ
Stavba:
Lékárna ve Školní ulici č.p.587, Kynšperk nad Ohří
Objekt:
07 - Vedlejší rozpočtové náklady
Místo: | [5 empty] | Datum: | 18. 2. 2025
Zadavatel: |  |  | Město Kynšperk nad Ohří |  |  | Projektant: | Jiří Nováček, Fr.Lázně
Uchazeč: |  |  | Vyplň údaj |  |  | Zpracovatel: | Šimková Dita, K.Vary
PČ | Typ | Kód | Popis | MJ | Množství | J.cena [CZK] | Cena celkem [CZK] | Cenová soustava |  | DPH | J. Nh [h] | Nh celkem [h] | J. hmotnost [t] | Hmotnost celkem [t] | J. suť [t] | Suť Celkem [t]
Náklady soupisu celkem | [6 empty] | 0 |  |  |  |  | 0 |  | 0 |  | 0 |  | D | -1 | [7 empty] | 0
| D | VRN | Vedlejší rozpočtové náklady |  |  |  | 0 |  |  |  |  | 0 |  | 0 |  | 0 | 5 | D | 0 | ROZPOCET | [6 empty] | 0
| D | VRN1 | Průzkumné, zeměměřičské a projektové práce |  |  |  | 0 |  |  |  |  | 0 |  | 0 |  | 0 | 5 | D | 1 | ROZPOCET | [6 empty] | 0
1 | K | 013254000 | Dokumentace skutečného provedení stavby | Kč | 1 |  | 0 |  |  | základní |  | 0 | 0 | 0 | 0 | 0 | 1024 | K | 2 | ROZPOCET | 0 | 0 | 0 | 0 | 0 | 1 | 0 | 1024 | 598495547
| D | VRN3 | Zařízení staveniště |  |  |  | 0 |  |  |  |  | 0 |  | 0 |  | 0 | 5 | D | 1 | ROZPOCET | [6 empty] | 0
2 | K | 030001000 | Zařízení staveniště | Kč | 1 |  | 0 |  |  | základní |  | 0 | 0 | 0 | 0 | 0 | 1024 | K | 2 | ROZPOCET | 0 | 0 | 0 | 0 | 0 | 1 | 0 | 1024 | -261792553
| D | VRN4 | Inženýrská činnost |  |  |  | 0 |  |  |  |  | 0 |  | 0 |  | 0 | 5 | D | 1 | ROZPOCET | [6 empty] | 0
3 | K | 045002000 | Kompletační a koordinační činnost | Kč | 1 |  | 0 |  |  | základní |  | 0 | 0 | 0 | 0 | 0 | 1024 | K | 2 | ROZPOCET | 0 | 0 | 0 | 0 | 0 | 1 | 0 | 1024 | -660234116