## List1
příloha č.2
TECHNICKÁ SPECIFIKACE
| splněno ANO / NE | nabízený parametr
motor o zdvihovém objemu min. 2 500 cm3 | ANO / NE | hodnota:
maximální výkon motoru min. 50 kW | ANO / NE | hodnota:
elektronicky řízený čtyřválcový dieselový motor Common Rail, turbodmýchadlem přeplňovaný | ANO / NE
filtr pevných částic | ANO / NE
bezpečnostní kabina s topením a klimatizací | ANO / NE
vzduchem odpružené nastavitelné sedadlo | ANO / NE
nastavitelný volant | ANO / NE
rádio | ANO / NE
výstražný maják | ANO / NE
pracovní světlomety, min. 2ks v předu, 2 ks vzadu | ANO / NE
přední a zadní stěrač | ANO / NE
objem palivové nádrže min. 75 l | ANO / NE
synchronizovaná převodovka min. 18 x 18 rychlostí, plazivé rychlosti | ANO / NE
maximální pojezdová rychlost vpřed min. 35 km/h | ANO / NE
minimální pojezdová rychlost vpřed max. 0,3 km/h | ANO / NE
elektro-hydraulický reverz - změna směru jízdy bez použití spojkového pedálu | ANO / NE
pohon všech kol s elektrohydraulickým zapínáním přední nápravy | ANO / NE
uzávěrka diferenciálu zadní nápravy | ANO / NE
hydraulické čerpadlo s výkonem min. 65 l/min | ANO / NE
vývodová hřídel vzadu 1 3/8"- 6 drážek, 540/540e ot/min | ANO / NE
jedno a dvouokruhové vzduchové brzdy přívěsu | ANO / NE
min. 2 hydraulické okruhy vzadu | ANO / NE
závaží do zadního tříbodového závěsu o min. hmotnosti 300 kg | ANO / NE
zadní výškově stavitelný etážový závěs, závěs s automatickou hubicí | ANO / NE
minimální hmotnost traktoru s kabinou bez příslušenství min. 2 500 kg | ANO / NE
zadní tříbodový závěs II. kat. s háky a min. nosností 2250 kg | ANO / NE
pneumatiky s komunálním vzorem | ANO / NE
čelní nakladač s paralelogramem, odpružením, , třetí funkcí, lopatou | ANO / NE
nakládací výška min. 2550 mm od spodní hrany vyklopené lopaty | ANO / NE
multilopata 4 v 1 vhodná pro nabízený nakladač, min. šířka 1600 mm, euro úchyt, demontovatelné rozdružovací zuby na břitu lopaty | ANO / NE
mulčovač se sběrným košem do zadního tříbodového závěsu, pracovní záběr min. 1800 mm, min. 58 ks nožů, hmotnostr min.700 kg, objem koše min. 1800 l, technické osvědčení | ANO / NE
záruka na traktor jako celek min. 60 měsíců nebo min 3000 Mth | ANO / NE
záruka na ostatní stroje/nářadí 24 měsíců | ANO / NE
doprava stroje, předání a zaškolení obsluhy v ceně stroje | ANO / NE
dojezdová vzdálenost servisního technika max. 100 km | ANO / NE
cena dopravy servisního vozu/technika do Nového Sedla zdarma i v pozáruční době | ANO / NE
termín dodání 3-6 týdnů od podpisu smlouvy | ANO / NE