## Krycí list
POLOŽKOVÝ ROZPOČET
Rozpočet |  | 13/081/03r | Jáchymov - etapa c-park, chodník | JKSO
Objekt |  | Název objektu |  | SKP
03 |  | Etapa c - park a chodník u hl.silnice sp.část |  | Měrná jednotka
Stavba |  | Název stavby |  | Počet jednotek | 0
13/81 |  | Jáchymov - revitalizace historického jádra |  | Náklady na m.j. | 0
Projektant |  | Studio AM s.r.o. |  | Typ rozpočtu
Zpracovatel projektu |  | Studio AM s.r.o.
Objednatel |  | Město Jáchymov
Dodavatel |  |  |  | Zakázkové číslo | 13/81
Rozpočtoval |  |  |  | Počet listů
ROZPOČTOVÉ NÁKLADY
Základní rozpočtové náklady |  |  | Ostatní rozpočtové náklady
| HSV celkem | 0 | Ztížené výrobní podmínky |  | 0
Z | PSV celkem | 0 | Oborová přirážka |  | 0
R | M práce celkem | 0 | Přesun stavebních kapacit |  | 0
N | M dodávky celkem | 0 | Mimostaveništní doprava |  | 0
ZRN celkem |  | 0 | Zařízení staveniště |  | 0
|  |  | Provoz investora |  | 0
HZS |  | 0 | Kompletační činnost (IČD) |  | 0
ZRN+HZS |  | 0 | Ostatní náklady neuvedené |  | 0
ZRN+ost.náklady+HZS |  | 0 | Ostatní náklady celkem |  | 0
Vypracoval |  |  | Za zhotovitele | Za objednatele
Jméno : |  |  | Jméno : | Jméno :
Datum : |  |  | Datum : | Datum :
Podpis : |  |  | Podpis: | Podpis:
Základ pro DPH |  | 21 | % | 0
DPH |  | 21 | % | 0
Základ pro DPH |  | 0 | % | 0
DPH |  | 0 | % | 0
CENA ZA OBJEKT CELKEM |  |  |  | 0
Poznámka :
Rozpočet byl sestaven podle projektu z 03/2014 a obsahuje část etapy 1c revitalizace centrálního prostoru v Jáchymově. Etapa c-park je ohraničena hlavní silnicí a s ní souběžnou podélnou komunikací a dlážděnou plochou mezi domy č.p.251 a 382. Uvedené hraniční plochy nejsou součástí etapy. Obruba mezi parkem a SV podélnou komunikací zůstane stávající. Etapa c-chodník zahrnuje plochy mezi hl.silnicí a domy na JZ straně náměstí od ulice Hornická až po spodní okraj náměstí. Součástí úprav jsou i parkovací ploch podél JZ podélné komunikace. Zálivy autobusových zastávek jsou předmětem jiného projektu.

## Rekapitulace
Stavba : |  | 13/81 Jáchymov - revitalizace historického jádra |  |  | Rozpočet : | 13/081/03r
Objekt : |  | 03 Etapa c - park a chodník u hl.silnice sp.část |  |  | Jáchymov - etapa c-park, chodník
REKAPITULACE STAVEBNÍCH DÍLŮ
| Stavební díl |  | HSV | PSV | Dodávka | Montáž | HZS
1 | Zemní práce |  | 0 | 0 | 0 | 0 | 0
181 | Sadové úpravy |  | 0 | 0 | 0 | 0 | 0
2 | Základy a zvláštní zakládání |  | 0 | 0 | 0 | 0 | 0
5 | Komunikace |  | 0 | 0 | 0 | 0 | 0
8 | Trubní vedení |  | 0 | 0 | 0 | 0 | 0
96 | Bourání konstrukcí |  | 0 | 0 | 0 | 0 | 0
99 | Staveništní přesun hmot |  | 0 | 0 | 0 | 0 | 0
M21 | Elektromontáže |  | 0 | 0 | 0 | 0 | 0
D96 | Přesuny suti a vybouraných hmot |  | 0 | 0 | 0 | 0 | 0
| CELKEM OBJEKT |  | 0 | 0 | 0 | 0 | 0
VEDLEJŠÍ ROZPOČTOVÉ NÁKLADY
Název VRN |  |  | Kč | % | Základna |  | Kč
Ztížené výrobní podmínky |  |  | 0 | 0 | 0 |  | 0 | 0
Oborová přirážka |  |  | 0 | 0 | 0 |  | 0 | 0
Přesun stavebních kapacit |  |  | 0 | 0 | 0 |  | 0 | 0
Mimostaveništní doprava |  |  | 0 | 0 | 0 |  | 0 | 0
Zařízení staveniště |  |  | 0 | 0 | 0 |  | 0 | 1
Provoz investora |  |  | 0 | 0 | 0 |  | 0 | 1
Kompletační činnost (IČD) |  |  | 0 | 0 | 0 |  | 0 | 2
Rezerva rozpočtu |  |  | 0 | 0 | 0 |  | 0 | 2
| CELKEM VRN |  |  |  |  | 0

## Položky
Položkový rozpočet
Stavba : |  | 13/81 Jáchymov - revitalizace historického jádra |  | Rozpočet: | 13/081/03r
Objekt : |  | 03 Etapa c - park a chodník u hl.silnice sp.část |  | Jáchymov - etapa c-park, chodník
P.č. | Číslo položky | Název položky | MJ | množství | cena / MJ | celkem (Kč)
Díl: | 1 | Zemní práce | [5 empty] | 1
1 | 121101103R00 | Sejmutí ornice s přemístěním přes 100 do 250 m | m3 | 414.75 |  |  |  | 2 | 1 | 1 | 1 | 1 | 0 | 0 | 0 | 0 | 0 | 1 | 1 | 0
|  | písk.plochy ve stáv.zeleni:(573-3,5*2-4,5*1,5-2*2)*0,15 |  | 83.2875 |  |  | písk.plochy ve stáv.zeleni:(573-3,5*2-4,5*1,5-2*2)*0,15
|  | vozovka v místě stáv.zeleně:(17,5*7,5+4*3,5/2)*0,15 |  | 20.7375 |  |  | vozovka v místě stáv.zeleně:(17,5*7,5+4*3,5/2)*0,15
|  | dláž.chodník ve stáv.zeleni:(54+11*1,5+13*5+20*3+5*2/2+3*2,5+9*2+14*1,5+7*3+10*1/2+5*1+6*0,5+7,5*2+2,5*3)*0,15 |  | 45.525 |  |  | dláž.chodník ve stáv.zeleni:(54+11*1,5+13*5+20*3+5*2/2+3*2,5+9*2+14*1,5+7*3+10*1/2+5*1+6*0,5+7,5*2+2,5*3)*0,15
|  | přístřešky zastávek ve stáv.zeleni:(4*1,5*3)*0,15 |  | 2.7 |  |  | přístřešky zastávek ve stáv.zeleni:(4*1,5*3)*0,15
|  | snižovaný terén parku při dolním konci náměstí-odhad:55*30*0,15 |  | 247.5 |  |  | snižovaný terén parku při dolním konci náměstí-odhad:55*30*0,15
|  | bludiště:100*0,15 |  | 15 |  |  | bludiště:100*0,15
2 | 122201102R00 | Odkopávky nezapažené v hor. 3 do 1000 m3 | m3 | 783.762 |  |  |  | 2 | 1 | 1 | 1 | 1 | 0 | 0 | 0 | 0 | 0 | 1 | 1 | 0
|  | písk.plochy ve stáv.zeleni:(573-3,5*2-4,5*1,5-2*2)*0,2 |  | 111.05 |  |  | písk.plochy ve stáv.zeleni:(573-3,5*2-4,5*1,5-2*2)*0,2
|  | vozovka v místě stáv.zeleně:(17,5*7,5+4*3,5/2)*0,32 |  | 44.24 |  |  | vozovka v místě stáv.zeleně:(17,5*7,5+4*3,5/2)*0,32
|  | dláž.chodník ve stáv.zeleni:(54+11*1,5+13*5+20*3+5*2/2+3*2,5+9*2+14*1,5+7*3+10*1/2+5*1+6*0,5+7,5*2+2,5*3)*0,2 |  | 60.7 |  |  | dláž.chodník ve stáv.zeleni:(54+11*1,5+13*5+20*3+5*2/2+3*2,5+9*2+14*1,5+7*3+10*1/2+5*1+6*0,5+7,5*2+2,5*3)*0,2
|  | přístřešky zastávek ve stáv.zeleni:(4*1,5*3)*0,2 |  | 3.6 |  |  | přístřešky zastávek ve stáv.zeleni:(4*1,5*3)*0,2
|  | obnovovaný dlážděný chodník:(120,7*1,5+26*2+32,5*1,5)*0,29 |  | 81.722 |  |  | obnovovaný dlážděný chodník:(120,7*1,5+26*2+32,5*1,5)*0,29
|  | zeleň v místě stáv.chodníků:(7*2+3*3,5+3*3+8*2+12*2+3*2,5)*0,1 |  | 8.1 |  |  | zeleň v místě stáv.chodníků:(7*2+3*3,5+3*3+8*2+12*2+3*2,5)*0,1
|  | dláž.chodník v místě stáv.živ.chodníku:(48*1,5+16*2+27*1,5+16*2,5+10*2)*0,3 |  | 61.35 |  |  | dláž.chodník v místě stáv.živ.chodníku:(48*1,5+16*2+27*1,5+16*2,5+10*2)*0,3
|  | písk.chodník v místě stáv.živ.chodníku:(2,5*2+5,5*1,5+2*2)*0,35 |  | 6.0375 |  |  | písk.chodník v místě stáv.živ.chodníku:(2,5*2+5,5*1,5+2*2)*0,35
|  | parkoviště ve stáv.vozovce:(46,5+46,5)*2,5*0,27 |  | 62.775 |  |  | parkoviště ve stáv.vozovce:(46,5+46,5)*2,5*0,27
|  | chodník ve stáv.komunikaci:(25*6,5/2+8*2+39*3+45*1+45*2,5+18*2+18*2,5+13*2+13*2,5)*0,15 |  | 76.6875 |  |  | chodník ve stáv.komunikaci:(25*6,5/2+8*2+39*3+45*1+45*2,5+18*2+18*2,5+13*2+13*2,5)*0,15
|  | snižovaný terén parku při dolním konci náměstí-odhad:55*30/2*0,3 |  | 247.5 |  |  | snižovaný terén parku při dolním konci náměstí-odhad:55*30/2*0,3
|  | bludiště:100*0,2 |  | 20 |  |  | bludiště:100*0,2
3 | 122201109R00 | Příplatek za lepivost - odkopávky v hor. 3 | m3 | 783.762 |  |  |  | 2 | 1 | 1 | 1 | 1 | 0 | 0 | 0 | 0 | 0 | 1 | 1 | 0
|  | písk.plochy ve stáv.zeleni:(573-3,5*2-4,5*1,5-2*2)*0,2 |  | 111.05 |  |  | písk.plochy ve stáv.zeleni:(573-3,5*2-4,5*1,5-2*2)*0,2
|  | vozovka v místě stáv.zeleně:(17,5*7,5+4*3,5/2)*0,32 |  | 44.24 |  |  | vozovka v místě stáv.zeleně:(17,5*7,5+4*3,5/2)*0,32
|  | dláž.chodník ve stáv.zeleni:(54+11*1,5+13*5+20*3+5*2/2+3*2,5+9*2+14*1,5+7*3+10*1/2+5*1+6*0,5+7,5*2+2,5*3)*0,2 |  | 60.7 |  |  | dláž.chodník ve stáv.zeleni:(54+11*1,5+13*5+20*3+5*2/2+3*2,5+9*2+14*1,5+7*3+10*1/2+5*1+6*0,5+7,5*2+2,5*3)*0,2
|  | přístřešky zastávek ve stáv.zeleni:(4*1,5*3)*0,2 |  | 3.6 |  |  | přístřešky zastávek ve stáv.zeleni:(4*1,5*3)*0,2
|  | obnovovaný dlážděný chodník:(120,7*1,5+26*2+32,5*1,5)*0,29 |  | 81.722 |  |  | obnovovaný dlážděný chodník:(120,7*1,5+26*2+32,5*1,5)*0,29
|  | zeleň v místě stáv.chodníků:(7*2+3*3,5+3*3+8*2+12*2+3*2,5)*0,1 |  | 8.1 |  |  | zeleň v místě stáv.chodníků:(7*2+3*3,5+3*3+8*2+12*2+3*2,5)*0,1
|  | dláž.chodník v místě stáv.živ.chodníku:(48*1,5+16*2+27*1,5+16*2,5+10*2)*0,3 |  | 61.35 |  |  | dláž.chodník v místě stáv.živ.chodníku:(48*1,5+16*2+27*1,5+16*2,5+10*2)*0,3
|  | písk.chodník v místě stáv.živ.chodníku:(2,5*2+5,5*1,5+2*2)*0,35 |  | 6.0375 |  |  | písk.chodník v místě stáv.živ.chodníku:(2,5*2+5,5*1,5+2*2)*0,35
|  | parkoviště ve stáv.vozovce:(46,5+46,5)*2,5*0,27 |  | 62.775 |  |  | parkoviště ve stáv.vozovce:(46,5+46,5)*2,5*0,27
|  | chodník ve stáv.komunikaci:(25*6,5/2+8*2+39*3+45*1+45*2,5+18*2+18*2,5+13*2+13*2,5)*0,15 |  | 76.6875 |  |  | chodník ve stáv.komunikaci:(25*6,5/2+8*2+39*3+45*1+45*2,5+18*2+18*2,5+13*2+13*2,5)*0,15
|  | snižovaný terén parku při dolním konci náměstí-odhad:55*30/2*0,3 |  | 247.5 |  |  | snižovaný terén parku při dolním konci náměstí-odhad:55*30/2*0,3
|  | bludiště:100*0,2 |  | 20 |  |  | bludiště:100*0,2
4 | 132201101R00 | Hloubení rýh šířky do 60 cm v hor.3 do 100 m3 | m3 | 200.2 |  |  |  | 2 | 1 | 1 | 1 | 1 | 0 | 0 | 0 | 0 | 0 | 1 | 1 | 0
|  | rýha pro el.kabel:0,35*0,8*(630+85) |  | 200.2 |  |  | rýha pro el.kabel:0,35*0,8*(630+85)
5 | 132201109R00 | Příplatek za lepivost - hloubení rýh 60 cm v hor.3 | m3 | 200.2 |  |  |  | 2 | 1 | 1 | 1 | 1 | 0 | 0 | 0 | 0 | 0 | 1 | 1 | 0
|  | rýha pro el.kabel:0,35*0,8*(630+85) |  | 200.2 |  |  | rýha pro el.kabel:0,35*0,8*(630+85)
6 | 132201201R00 | Hloubení rýh šířky do 200 cm v hor.3 do 100 m3 | m3 | 98.15 |  |  |  | 2 | 1 | 1 | 1 | 1 | 0 | 0 | 0 | 0 | 0 | 1 | 1 | 0
|  | výkop přípojek splašk.kanal.:1*1,9*8 |  | 15.2 |  |  | výkop přípojek splašk.kanal.:1*1,9*8
|  | výkop přípojek dešť.kanal.:1*1,9*(3+2+2*10+2,5*3+2*3+3,5) |  | 79.8 |  |  | výkop přípojek dešť.kanal.:1*1,9*(3+2+2*10+2,5*3+2*3+3,5)
|  | výkop nových vodovod.přípojek dolní:0,7*1,5*3 |  | 3.15 |  |  | výkop nových vodovod.přípojek dolní:0,7*1,5*3
7 | 132201209R00 | Příplatek za lepivost - hloubení rýh 200cm v hor.3 | m3 | 98.15 |  |  |  | 2 | 1 | 1 | 1 | 1 | 0 | 0 | 0 | 0 | 0 | 1 | 1 | 0
|  | výkop přípojek splašk.kanal.:1*1,9*8 |  | 15.2 |  |  | výkop přípojek splašk.kanal.:1*1,9*8
|  | výkop přípojek dešť.kanal.:1*1,9*(3+2+2*10+2,5*3+2*3+3,5) |  | 79.8 |  |  | výkop přípojek dešť.kanal.:1*1,9*(3+2+2*10+2,5*3+2*3+3,5)
|  | výkop nových vodovod.přípojek dolní:0,7*1,5*3 |  | 3.15 |  |  | výkop nových vodovod.přípojek dolní:0,7*1,5*3
8 | 133201101R00 | Hloubení šachet v hor.3 do 100 m3 | m3 | 16.988 |  |  |  | 2 | 1 | 1 | 1 | 1 | 0 | 0 | 0 | 0 | 0 | 1 | 1 | 0
|  | patky stožáru osvětlení:0,8*0,8*0,8*7 |  | 3.584 |  |  | patky stožáru osvětlení:0,8*0,8*0,8*7
|  | patky sloupků park.osvětlení:0,5*0,5*0,6*8 |  | 1.2 |  |  | patky sloupků park.osvětlení:0,5*0,5*0,6*8
|  | patky zemních svítidel:0,5*0,5*0,6*9 |  | 1.35 |  |  | patky zemních svítidel:0,5*0,5*0,6*9
|  | patky přístřešků MHD:0,6*0,6*0,8*6*3 |  | 5.184 |  |  | patky přístřešků MHD:0,6*0,6*0,8*6*3
|  | patky laviček:0,5*0,6*0,6*2*(6+6) |  | 4.32 |  |  | patky laviček:0,5*0,6*0,6*2*(6+6)
|  | patky odpadkových košů:0,5*0,5*0,6*6 |  | 0.9 |  |  | patky odpadkových košů:0,5*0,5*0,6*6
|  | patky označníků zastávky:0,5*0,5*0,6*3 |  | 0.45 |  |  | patky označníků zastávky:0,5*0,5*0,6*3
9 | 133201109R00 | Příplatek za lepivost - hloubení šachet v hor.3 | m3 | 16.988 |  |  |  | 2 | 1 | 1 | 1 | 1 | 0 | 0 | 0 | 0 | 0 | 1 | 1 | 0
|  | patky stožáru osvětlení:0,8*0,8*0,8*7 |  | 3.584 |  |  | patky stožáru osvětlení:0,8*0,8*0,8*7
|  | patky sloupků park.osvětlení:0,5*0,5*0,6*8 |  | 1.2 |  |  | patky sloupků park.osvětlení:0,5*0,5*0,6*8
|  | patky zemních svítidel:0,5*0,5*0,6*9 |  | 1.35 |  |  | patky zemních svítidel:0,5*0,5*0,6*9
|  | patky přístřešků MHD:0,6*0,6*0,8*6*3 |  | 5.184 |  |  | patky přístřešků MHD:0,6*0,6*0,8*6*3
|  | patky laviček:0,5*0,6*0,6*2*(6+6) |  | 4.32 |  |  | patky laviček:0,5*0,6*0,6*2*(6+6)
|  | patky odpadkových košů:0,5*0,5*0,6*6 |  | 0.9 |  |  | patky odpadkových košů:0,5*0,5*0,6*6
|  | patky označníků zastávky:0,5*0,5*0,6*3 |  | 0.45 |  |  | patky označníků zastávky:0,5*0,5*0,6*3
10 | 151101102R00 | Pažení a rozepření stěn rýh - příložné - hl. do 4m | m2 | 167 |  |  |  | 2 | 1 | 1 | 1 | 1 | 0 | 0 | 0 | 0 | 0 | 1 | 1 | 0.00086
|  | 9+28+130 |  | 167 |  |  | 9+28+130
11 | 151101112R00 | Odstranění pažení stěn rýh - příložné - hl. do 4 m | m2 | 167 |  |  |  | 2 | 1 | 1 | 1 | 1 | 0 | 0 | 0 | 0 | 0 | 1 | 1 | 0
|  | 9+28+130 |  | 167 |  |  | 9+28+130
12 | 161101101R00 | Svislé přemístění výkopku z hor.1-4 do 2,5 m | m3 | 98.15 |  |  |  | 2 | 1 | 1 | 1 | 1 | 0 | 0 | 0 | 0 | 0 | 1 | 1 | 0
|  | výkop přípojek splašk.kanal.:1*1,9*8 |  | 15.2 |  |  | výkop přípojek splašk.kanal.:1*1,9*8
|  | výkop přípojek dešť.kanal.:1*1,9*(3+2+2*10+2,5*3+2*3+3,5) |  | 79.8 |  |  | výkop přípojek dešť.kanal.:1*1,9*(3+2+2*10+2,5*3+2*3+3,5)
|  | výkop nových vodovod.přípojek dolní:0,7*1,5*3 |  | 3.15 |  |  | výkop nových vodovod.přípojek dolní:0,7*1,5*3
13 | 162201101R00 | Vodorovné přemístění výkopku z hor.1-4 do 20 m | m3 | 1099.1 |  |  |  | 2 | 1 | 1 | 1 | 1 | 0 | 0 | 0 | 0 | 0 | 1 | 1 | 0
|  | písk.plochy ve stáv.zeleni:(573-3,5*2-4,5*1,5-2*2)*0,2 |  | 111.05 |  |  | písk.plochy ve stáv.zeleni:(573-3,5*2-4,5*1,5-2*2)*0,2
|  | vozovka v místě stáv.zeleně:(17,5*7,5+4*3,5/2)*0,32 |  | 44.24 |  |  | vozovka v místě stáv.zeleně:(17,5*7,5+4*3,5/2)*0,32
|  | dláž.chodník ve stáv.zeleni:(54+11*1,5+13*5+20*3+5*2/2+3*2,5+9*2+14*1,5+7*3+10*1/2+5*1+6*0,5+7,5*2+2,5*3)*0,2 |  | 60.7 |  |  | dláž.chodník ve stáv.zeleni:(54+11*1,5+13*5+20*3+5*2/2+3*2,5+9*2+14*1,5+7*3+10*1/2+5*1+6*0,5+7,5*2+2,5*3)*0,2
|  | přístřešky zastávek ve stáv.zeleni:(4*1,5*3)*0,2 |  | 3.6 |  |  | přístřešky zastávek ve stáv.zeleni:(4*1,5*3)*0,2
|  | obnovovaný dlážděný chodník:(120,7*1,5+26*2+32,5*1,5)*0,29 |  | 81.722 |  |  | obnovovaný dlážděný chodník:(120,7*1,5+26*2+32,5*1,5)*0,29
|  | zeleň v místě stáv.chodníků:(7*2+3*3,5+3*3+8*2+12*2+3*2,5)*0,1 |  | 8.1 |  |  | zeleň v místě stáv.chodníků:(7*2+3*3,5+3*3+8*2+12*2+3*2,5)*0,1
|  | dláž.chodník v místě stáv.živ.chodníku:(48*1,5+16*2+27*1,5+16*2,5+10*2)*0,3 |  | 61.35 |  |  | dláž.chodník v místě stáv.živ.chodníku:(48*1,5+16*2+27*1,5+16*2,5+10*2)*0,3
|  | písk.chodník v místě stáv.živ.chodníku:(2,5*2+5,5*1,5+2*2)*0,35 |  | 6.0375 |  |  | písk.chodník v místě stáv.živ.chodníku:(2,5*2+5,5*1,5+2*2)*0,35
|  | parkoviště ve stáv.vozovce:(46,5+46,5)*2,5*0,27 |  | 62.775 |  |  | parkoviště ve stáv.vozovce:(46,5+46,5)*2,5*0,27
|  | chodník ve stáv.komunikaci:(25*6,5/2+8*2+39*3+45*1+45*2,5+18*2+18*2,5+13*2+13*2,5)*0,15 |  | 76.6875 |  |  | chodník ve stáv.komunikaci:(25*6,5/2+8*2+39*3+45*1+45*2,5+18*2+18*2,5+13*2+13*2,5)*0,15
|  | snižovaný terén parku při dolním konci náměstí-odhad:55*30/2*0,3 |  | 247.5 |  |  | snižovaný terén parku při dolním konci náměstí-odhad:55*30/2*0,3
|  | bludiště:100*0,2 |  | 20 |  |  | bludiště:100*0,2
|  | rýha pro el.kabel:0,35*0,8*(630+85) |  | 200.2 |  |  | rýha pro el.kabel:0,35*0,8*(630+85)
|  | výkop přípojek splašk.kanal.:1*1,9*8 |  | 15.2 |  |  | výkop přípojek splašk.kanal.:1*1,9*8
|  | výkop přípojek dešť.kanal.:1*1,9*(3+2+2*10+2,5*3+2*3+3,5) |  | 79.8 |  |  | výkop přípojek dešť.kanal.:1*1,9*(3+2+2*10+2,5*3+2*3+3,5)
|  | výkop nových vodovod.přípojek dolní:0,7*1,5*3 |  | 3.15 |  |  | výkop nových vodovod.přípojek dolní:0,7*1,5*3
|  | patky stožáru osvětlení:0,8*0,8*0,8*7 |  | 3.584 |  |  | patky stožáru osvětlení:0,8*0,8*0,8*7
|  | patky sloupků park.osvětlení:0,5*0,5*0,6*8 |  | 1.2 |  |  | patky sloupků park.osvětlení:0,5*0,5*0,6*8
|  | patky zemních svítidel:0,5*0,5*0,6*9 |  | 1.35 |  |  | patky zemních svítidel:0,5*0,5*0,6*9
|  | patky přístřešků MHD:0,6*0,6*0,8*6*3 |  | 5.184 |  |  | patky přístřešků MHD:0,6*0,6*0,8*6*3
|  | patky laviček:0,5*0,6*0,6*2*(6+6) |  | 4.32 |  |  | patky laviček:0,5*0,6*0,6*2*(6+6)
|  | patky odpadkových košů:0,5*0,5*0,6*6 |  | 0.9 |  |  | patky odpadkových košů:0,5*0,5*0,6*6
|  | patky označníků zastávky:0,5*0,5*0,6*3 |  | 0.45 |  |  | patky označníků zastávky:0,5*0,5*0,6*3
14 | 162701105R00 | Vodorovné přemístění výkopku z hor.1-4 do 10000 m | m3 | 926.69 |  |  |  | 2 | 1 | 1 | 1 | 1 | 0 | 0 | 0 | 0 | 0 | 1 | 1 | 0
|  | písk.plochy ve stáv.zeleni:(573-3,5*2-4,5*1,5-2*2)*0,2 |  | 111.05 |  |  | písk.plochy ve stáv.zeleni:(573-3,5*2-4,5*1,5-2*2)*0,2
|  | vozovka v místě stáv.zeleně:(17,5*7,5+4*3,5/2)*0,32 |  | 44.24 |  |  | vozovka v místě stáv.zeleně:(17,5*7,5+4*3,5/2)*0,32
|  | dláž.chodník ve stáv.zeleni:(54+11*1,5+13*5+20*3+5*2/2+3*2,5+9*2+14*1,5+7*3+10*1/2+5*1+6*0,5+7,5*2+2,5*3)*0,2 |  | 60.7 |  |  | dláž.chodník ve stáv.zeleni:(54+11*1,5+13*5+20*3+5*2/2+3*2,5+9*2+14*1,5+7*3+10*1/2+5*1+6*0,5+7,5*2+2,5*3)*0,2
|  | přístřešky zastávek ve stáv.zeleni:(4*1,5*3)*0,2 |  | 3.6 |  |  | přístřešky zastávek ve stáv.zeleni:(4*1,5*3)*0,2
|  | obnovovaný dlážděný chodník:(120,7*1,5+26*2+32,5*1,5)*0,29 |  | 81.722 |  |  | obnovovaný dlážděný chodník:(120,7*1,5+26*2+32,5*1,5)*0,29
|  | zeleň v místě stáv.chodníků:(7*2+3*3,5+3*3+8*2+12*2+3*2,5)*0,1 |  | 8.1 |  |  | zeleň v místě stáv.chodníků:(7*2+3*3,5+3*3+8*2+12*2+3*2,5)*0,1
|  | dláž.chodník v místě stáv.živ.chodníku:(48*1,5+16*2+27*1,5+16*2,5+10*2)*0,3 |  | 61.35 |  |  | dláž.chodník v místě stáv.živ.chodníku:(48*1,5+16*2+27*1,5+16*2,5+10*2)*0,3
|  | písk.chodník v místě stáv.živ.chodníku:(2,5*2+5,5*1,5+2*2)*0,35 |  | 6.0375 |  |  | písk.chodník v místě stáv.živ.chodníku:(2,5*2+5,5*1,5+2*2)*0,35
|  | parkoviště ve stáv.vozovce:(46,5+46,5)*2,5*0,27 |  | 62.775 |  |  | parkoviště ve stáv.vozovce:(46,5+46,5)*2,5*0,27
|  | chodník ve stáv.komunikaci:(25*6,5/2+8*2+39*3+45*1+45*2,5+18*2+18*2,5+13*2+13*2,5)*0,15 |  | 76.6875 |  |  | chodník ve stáv.komunikaci:(25*6,5/2+8*2+39*3+45*1+45*2,5+18*2+18*2,5+13*2+13*2,5)*0,15
|  | snižovaný terén parku při dolním konci náměstí-odhad:55*30/2*0,3 |  | 247.5 |  |  | snižovaný terén parku při dolním konci náměstí-odhad:55*30/2*0,3
|  | bludiště:100*0,2 |  | 20 |  |  | bludiště:100*0,2
|  | rýha pro el.kabel-obsyp:0,35*0,4*(630+85) |  | 100.1 |  |  | rýha pro el.kabel-obsyp:0,35*0,4*(630+85)
|  | výkop přípojek splašk.kanal.-obsyp:1*0,5*8 |  | 4 |  |  | výkop přípojek splašk.kanal.-obsyp:1*0,5*8
|  | výkop přípojek dešť.kanal.-obsyp:1*0,5*(3+2+2*10+2,5*3+2*3+3,5) |  | 21 |  |  | výkop přípojek dešť.kanal.-obsyp:1*0,5*(3+2+2*10+2,5*3+2*3+3,5)
|  | výkop nových vodovod.přípojek -obsyp:0,7*0,4*3 |  | 0.84 |  |  | výkop nových vodovod.přípojek -obsyp:0,7*0,4*3
|  | patky stožáru osvětlení:0,8*0,8*0,8*7 |  | 3.584 |  |  | patky stožáru osvětlení:0,8*0,8*0,8*7
|  | patky sloupků park.osvětlení:0,5*0,5*0,6*8 |  | 1.2 |  |  | patky sloupků park.osvětlení:0,5*0,5*0,6*8
|  | patky zemních svítidel:0,5*0,5*0,6*9 |  | 1.35 |  |  | patky zemních svítidel:0,5*0,5*0,6*9
|  | patky přístřešků MHD:0,6*0,6*0,8*6*3 |  | 5.184 |  |  | patky přístřešků MHD:0,6*0,6*0,8*6*3
|  | patky laviček:0,5*0,6*0,6*2*(6+6) |  | 4.32 |  |  | patky laviček:0,5*0,6*0,6*2*(6+6)
|  | patky odpadkových košů:0,5*0,5*0,6*6 |  | 0.9 |  |  | patky odpadkových košů:0,5*0,5*0,6*6
|  | patky označníků zastávky:0,5*0,5*0,6*3 |  | 0.45 |  |  | patky označníků zastávky:0,5*0,5*0,6*3
15 | 162701109R00 | Příplatek k vod. přemístění hor.1-4 za další 1 km | m3 | 2780.07 |  |  |  | 2 | 1 | 1 | 1 | 1 | 0 | 0 | 0 | 0 | 0 | 1 | 1 | 0
|  | písk.plochy ve stáv.zeleni:(573-3,5*2-4,5*1,5-2*2)*0,2*3 |  | 333.15 |  |  | písk.plochy ve stáv.zeleni:(573-3,5*2-4,5*1,5-2*2)*0,2*3
|  | vozovka v místě stáv.zeleně:(17,5*7,5+4*3,5/2)*0,32*3 |  | 132.72 |  |  | vozovka v místě stáv.zeleně:(17,5*7,5+4*3,5/2)*0,32*3
|  | dláž.chodník ve stáv.zeleni:(54+11*1,5+13*5+20*3+5*2/2+3*2,5+9*2+14*1,5+7*3+10*1/2+5*1+6*0,5+7,5*2+2,5*3)*0,2*3 |  | 182.1 |  |  | dláž.chodník ve stáv.zeleni:(54+11*1,5+13*5+20*3+5*2/2+3*2,5+9*2+14*1,5+7*3+10*1/2+5*1+6*0,5+7,5*2+2,5*3)*0,2*3
|  | přístřešky zastávek ve stáv.zeleni:(4*1,5*3)*0,2*3 |  | 10.8 |  |  | přístřešky zastávek ve stáv.zeleni:(4*1,5*3)*0,2*3
|  | obnovovaný dlážděný chodník:(120,7*1,5+26*2+32,5*1,5)*0,29*3 |  | 245.166 |  |  | obnovovaný dlážděný chodník:(120,7*1,5+26*2+32,5*1,5)*0,29*3
|  | zeleň v místě stáv.chodníků:(7*2+3*3,5+3*3+8*2+12*2+3*2,5)*0,1*3 |  | 24.3 |  |  | zeleň v místě stáv.chodníků:(7*2+3*3,5+3*3+8*2+12*2+3*2,5)*0,1*3
|  | dláž.chodník v místě stáv.živ.chodníku:(48*1,5+16*2+27*1,5+16*2,5+10*2)*0,3*3 |  | 184.05 |  |  | dláž.chodník v místě stáv.živ.chodníku:(48*1,5+16*2+27*1,5+16*2,5+10*2)*0,3*3
|  | písk.chodník v místě stáv.živ.chodníku:(2,5*2+5,5*1,5+2*2)*0,35*3 |  | 18.1125 |  |  | písk.chodník v místě stáv.živ.chodníku:(2,5*2+5,5*1,5+2*2)*0,35*3
|  | parkoviště ve stáv.vozovce:(46,5+46,5)*2,5*0,27*3 |  | 188.325 |  |  | parkoviště ve stáv.vozovce:(46,5+46,5)*2,5*0,27*3
|  | chodník ve stáv.komunikaci:(25*6,5/2+8*2+39*3+45*1+45*2,5+18*2+18*2,5+13*2+13*2,5)*0,15*3 |  | 230.0625 |  |  | chodník ve stáv.komunikaci:(25*6,5/2+8*2+39*3+45*1+45*2,5+18*2+18*2,5+13*2+13*2,5)*0,15*3
|  | snižovaný terén parku při dolním konci náměstí-odhad:55*30/2*0,3*3 |  | 742.5 |  |  | snižovaný terén parku při dolním konci náměstí-odhad:55*30/2*0,3*3
|  | bludiště:100*0,2*3 |  | 60 |  |  | bludiště:100*0,2*3
|  | rýha pro el.kabel-obsyp:0,35*0,4*(630+85)*3 |  | 300.3 |  |  | rýha pro el.kabel-obsyp:0,35*0,4*(630+85)*3
|  | výkop přípojek splašk.kanal.-obsyp:1*0,5*8*3 |  | 12 |  |  | výkop přípojek splašk.kanal.-obsyp:1*0,5*8*3
|  | výkop přípojek dešť.kanal.-obsyp:1*0,5*(3+2+2*10+2,5*3+2*3+3,5)*3 |  | 63 |  |  | výkop přípojek dešť.kanal.-obsyp:1*0,5*(3+2+2*10+2,5*3+2*3+3,5)*3
|  | výkop nových vodovod.přípojek -obsyp:0,7*0,4*3*3 |  | 2.52 |  |  | výkop nových vodovod.přípojek -obsyp:0,7*0,4*3*3
|  | patky stožáru osvětlení:0,8*0,8*0,8*7*3 |  | 10.752 |  |  | patky stožáru osvětlení:0,8*0,8*0,8*7*3
|  | patky sloupků park.osvětlení:0,5*0,5*0,6*8*3 |  | 3.6 |  |  | patky sloupků park.osvětlení:0,5*0,5*0,6*8*3
|  | patky zemních svítidel:0,5*0,5*0,6*9*3 |  | 4.05 |  |  | patky zemních svítidel:0,5*0,5*0,6*9*3
|  | patky přístřešků MHD:0,6*0,6*0,8*6*3*3 |  | 15.552 |  |  | patky přístřešků MHD:0,6*0,6*0,8*6*3*3
|  | patky laviček:0,5*0,6*0,6*2*(6+6)*3 |  | 12.96 |  |  | patky laviček:0,5*0,6*0,6*2*(6+6)*3
|  | patky odpadkových košů:0,5*0,5*0,6*6*3 |  | 2.7 |  |  | patky odpadkových košů:0,5*0,5*0,6*6*3
|  | patky označníků zastávky:0,5*0,5*0,6*3*3 |  | 1.35 |  |  | patky označníků zastávky:0,5*0,5*0,6*3*3
16 | 167101102R00 | Nakládání výkopku z hor.1-4 v množství nad 100 m3 | m3 | 926.69 |  |  |  | 2 | 1 | 1 | 1 | 1 | 0 | 0 | 0 | 0 | 0 | 1 | 1 | 0
|  | písk.plochy ve stáv.zeleni:(573-3,5*2-4,5*1,5-2*2)*0,2 |  | 111.05 |  |  | písk.plochy ve stáv.zeleni:(573-3,5*2-4,5*1,5-2*2)*0,2
|  | vozovka v místě stáv.zeleně:(17,5*7,5+4*3,5/2)*0,32 |  | 44.24 |  |  | vozovka v místě stáv.zeleně:(17,5*7,5+4*3,5/2)*0,32
|  | dláž.chodník ve stáv.zeleni:(54+11*1,5+13*5+20*3+5*2/2+3*2,5+9*2+14*1,5+7*3+10*1/2+5*1+6*0,5+7,5*2+2,5*3)*0,2 |  | 60.7 |  |  | dláž.chodník ve stáv.zeleni:(54+11*1,5+13*5+20*3+5*2/2+3*2,5+9*2+14*1,5+7*3+10*1/2+5*1+6*0,5+7,5*2+2,5*3)*0,2
|  | přístřešky zastávek ve stáv.zeleni:(4*1,5*3)*0,2 |  | 3.6 |  |  | přístřešky zastávek ve stáv.zeleni:(4*1,5*3)*0,2
|  | obnovovaný dlážděný chodník:(120,7*1,5+26*2+32,5*1,5)*0,29 |  | 81.722 |  |  | obnovovaný dlážděný chodník:(120,7*1,5+26*2+32,5*1,5)*0,29
|  | zeleň v místě stáv.chodníků:(7*2+3*3,5+3*3+8*2+12*2+3*2,5)*0,1 |  | 8.1 |  |  | zeleň v místě stáv.chodníků:(7*2+3*3,5+3*3+8*2+12*2+3*2,5)*0,1
|  | dláž.chodník v místě stáv.živ.chodníku:(48*1,5+16*2+27*1,5+16*2,5+10*2)*0,3 |  | 61.35 |  |  | dláž.chodník v místě stáv.živ.chodníku:(48*1,5+16*2+27*1,5+16*2,5+10*2)*0,3
|  | písk.chodník v místě stáv.živ.chodníku:(2,5*2+5,5*1,5+2*2)*0,35 |  | 6.0375 |  |  | písk.chodník v místě stáv.živ.chodníku:(2,5*2+5,5*1,5+2*2)*0,35
|  | parkoviště ve stáv.vozovce:(46,5+46,5)*2,5*0,27 |  | 62.775 |  |  | parkoviště ve stáv.vozovce:(46,5+46,5)*2,5*0,27
|  | chodník ve stáv.komunikaci:(25*6,5/2+8*2+39*3+45*1+45*2,5+18*2+18*2,5+13*2+13*2,5)*0,15 |  | 76.6875 |  |  | chodník ve stáv.komunikaci:(25*6,5/2+8*2+39*3+45*1+45*2,5+18*2+18*2,5+13*2+13*2,5)*0,15
|  | snižovaný terén parku při dolním konci náměstí-odhad:55*30/2*0,3 |  | 247.5 |  |  | snižovaný terén parku při dolním konci náměstí-odhad:55*30/2*0,3
|  | bludiště:100*0,2 |  | 20 |  |  | bludiště:100*0,2
|  | rýha pro el.kabel-obsyp:0,35*0,4*(630+85) |  | 100.1 |  |  | rýha pro el.kabel-obsyp:0,35*0,4*(630+85)
|  | výkop přípojek splašk.kanal.-obsyp:1*0,5*8 |  | 4 |  |  | výkop přípojek splašk.kanal.-obsyp:1*0,5*8
|  | výkop přípojek dešť.kanal.-obsyp:1*0,5*(3+2+2*10+2,5*3+2*3+3,5) |  | 21 |  |  | výkop přípojek dešť.kanal.-obsyp:1*0,5*(3+2+2*10+2,5*3+2*3+3,5)
|  | výkop nových vodovod.přípojek -obsyp:0,7*0,4*3 |  | 0.84 |  |  | výkop nových vodovod.přípojek -obsyp:0,7*0,4*3
|  | patky stožáru osvětlení:0,8*0,8*0,8*7 |  | 3.584 |  |  | patky stožáru osvětlení:0,8*0,8*0,8*7
|  | patky sloupků park.osvětlení:0,5*0,5*0,6*8 |  | 1.2 |  |  | patky sloupků park.osvětlení:0,5*0,5*0,6*8
|  | patky zemních svítidel:0,5*0,5*0,6*9 |  | 1.35 |  |  | patky zemních svítidel:0,5*0,5*0,6*9
|  | patky přístřešků MHD:0,6*0,6*0,8*6*3 |  | 5.184 |  |  | patky přístřešků MHD:0,6*0,6*0,8*6*3
|  | patky laviček:0,5*0,6*0,6*2*(6+6) |  | 4.32 |  |  | patky laviček:0,5*0,6*0,6*2*(6+6)
|  | patky odpadkových košů:0,5*0,5*0,6*6 |  | 0.9 |  |  | patky odpadkových košů:0,5*0,5*0,6*6
|  | patky označníků zastávky:0,5*0,5*0,6*3 |  | 0.45 |  |  | patky označníků zastávky:0,5*0,5*0,6*3
17 | 174101101R00 | Zásyp jam, rýh, šachet se zhutněním | m3 | 172.41 |  |  |  | 2 | 1 | 1 | 1 | 1 | 0 | 0 | 0 | 0 | 0 | 1 | 1 | 0
|  | rýha pro el.kabel-zásyp:0,35*0,4*(630+85) |  | 100.1 |  |  | rýha pro el.kabel-zásyp:0,35*0,4*(630+85)
|  | výkop přípojek splašk.kanal.-zásyp:1*1,4*8 |  | 11.2 |  |  | výkop přípojek splašk.kanal.-zásyp:1*1,4*8
|  | výkop přípojek dešť.kanal.-zásyp:1*1,4*(3+2+2*10+2,5*3+2*3+3,5) |  | 58.8 |  |  | výkop přípojek dešť.kanal.-zásyp:1*1,4*(3+2+2*10+2,5*3+2*3+3,5)
|  | výkop nových vodovod.přípojek -zásyp:0,7*1,1*3 |  | 2.31 |  |  | výkop nových vodovod.přípojek -zásyp:0,7*1,1*3
18 | 175101101RT2 | Obsyp potrubí bez prohození sypaniny s dodáním štěrkopísku frakce 0 - 22 mm | m3 | 125.94 |  |  |  | 2 | 1 | 1 | 1 | 1 | 0 | 0 | 0 | 0 | 0 | 1 | 1 | 1.7
|  | rýha pro el.kabel-obsyp:0,35*0,4*(630+85) |  | 100.1 |  |  | rýha pro el.kabel-obsyp:0,35*0,4*(630+85)
|  | výkop přípojek splašk.kanal.-obsyp:1*0,5*8 |  | 4 |  |  | výkop přípojek splašk.kanal.-obsyp:1*0,5*8
|  | výkop přípojek dešť.kanal.-obsyp:1*0,5*(3+2+2*10+2,5*3+2*3+3,5) |  | 21 |  |  | výkop přípojek dešť.kanal.-obsyp:1*0,5*(3+2+2*10+2,5*3+2*3+3,5)
|  | výkop nových vodovod.přípojek -obsyp:0,7*0,4*3 |  | 0.84 |  |  | výkop nových vodovod.přípojek -obsyp:0,7*0,4*3
19 | 181301101R00 | Rozprostření ornice, rovina, tl. do 10 cm do 500m2 | m2 | 2459 |  |  |  | 2 | 1 | 1 | 1 | 1 | 0 | 0 | 0 | 0 | 0 | 1 | 1 | 0
|  | zeleň v místě stáv.chodníků:-(7*2+3*3,5+3*3+8*2+12*2+3*2,5) |  | -81 |  |  | zeleň v místě stáv.chodníků:-(7*2+3*3,5+3*3+8*2+12*2+3*2,5)
|  | snižovaný terén parku při dolním konci náměstí-odhad:-55/2*30 |  | -825 |  |  | snižovaný terén parku při dolním konci náměstí-odhad:-55/2*30
|  | 3365 |  | 3365 |  |  | 3365
20 | 181301102R00 | Rozprostření ornice, rovina, tl. 10-15 cm,do 500m2 | m2 | 906 |  |  |  | 2 | 1 | 1 | 1 | 1 | 0 | 0 | 0 | 0 | 0 | 1 | 1 | 0
|  | zeleň v místě stáv.chodníků:(7*2+3*3,5+3*3+8*2+12*2+3*2,5) |  | 81 |  |  | zeleň v místě stáv.chodníků:(7*2+3*3,5+3*3+8*2+12*2+3*2,5)
|  | snižovaný terén parku při dolním konci náměstí-odhad:55/2*30 |  | 825 |  |  | snižovaný terén parku při dolním konci náměstí-odhad:55/2*30
21 | 182001132R00 | Plošná úprava terénu, nerovnosti do 20 cm svah 1:2 | m2 | 2454.5 |  |  |  | 2 | 1 | 1 | 1 | 1 | 0 | 0 | 0 | 0 | 0 | 1 | 1 | 0
|  | štěrk.cesty:573 |  | 573 |  |  | štěrk.cesty:573
|  | dlážděné chodníky:1294+67+54 |  | 1415 |  |  | dlážděné chodníky:1294+67+54
|  | propojka:129,5+4,5 |  | 134 |  |  | propojka:129,5+4,5
|  | parkoviště:(46,5+46,5)*2,5 |  | 232.5 |  |  | parkoviště:(46,5+46,5)*2,5
|  | bludiště:100 |  | 100 |  |  | bludiště:100
22 | 182301121R00 | Rozprostření ornice, svah, tl. do 10 cm, do 500 m2 | m2 | 409 |  |  |  | 2 | 1 | 1 | 1 | 1 | 0 | 0 | 0 | 0 | 0 | 1 | 1 | 0
23 | 199000002R00 | Poplatek za skládku horniny 1- 4 | m3 | 926.69 |  |  |  | 2 | 1 | 1 | 1 | 1 | 0 | 0 | 0 | 0 | 0 | 1 | 1 | 0
|  | písk.plochy ve stáv.zeleni:(573-3,5*2-4,5*1,5-2*2)*0,2 |  | 111.05 |  |  | písk.plochy ve stáv.zeleni:(573-3,5*2-4,5*1,5-2*2)*0,2
|  | vozovka v místě stáv.zeleně:(17,5*7,5+4*3,5/2)*0,32 |  | 44.24 |  |  | vozovka v místě stáv.zeleně:(17,5*7,5+4*3,5/2)*0,32
|  | dláž.chodník ve stáv.zeleni:(54+11*1,5+13*5+20*3+5*2/2+3*2,5+9*2+14*1,5+7*3+10*1/2+5*1+6*0,5+7,5*2+2,5*3)*0,2 |  | 60.7 |  |  | dláž.chodník ve stáv.zeleni:(54+11*1,5+13*5+20*3+5*2/2+3*2,5+9*2+14*1,5+7*3+10*1/2+5*1+6*0,5+7,5*2+2,5*3)*0,2
|  | přístřešky zastávek ve stáv.zeleni:(4*1,5*3)*0,2 |  | 3.6 |  |  | přístřešky zastávek ve stáv.zeleni:(4*1,5*3)*0,2
|  | obnovovaný dlážděný chodník:(120,7*1,5+26*2+32,5*1,5)*0,29 |  | 81.722 |  |  | obnovovaný dlážděný chodník:(120,7*1,5+26*2+32,5*1,5)*0,29
|  | zeleň v místě stáv.chodníků:(7*2+3*3,5+3*3+8*2+12*2+3*2,5)*0,1 |  | 8.1 |  |  | zeleň v místě stáv.chodníků:(7*2+3*3,5+3*3+8*2+12*2+3*2,5)*0,1
|  | dláž.chodník v místě stáv.živ.chodníku:(48*1,5+16*2+27*1,5+16*2,5+10*2)*0,3 |  | 61.35 |  |  | dláž.chodník v místě stáv.živ.chodníku:(48*1,5+16*2+27*1,5+16*2,5+10*2)*0,3
|  | písk.chodník v místě stáv.živ.chodníku:(2,5*2+5,5*1,5+2*2)*0,35 |  | 6.0375 |  |  | písk.chodník v místě stáv.živ.chodníku:(2,5*2+5,5*1,5+2*2)*0,35
|  | parkoviště ve stáv.vozovce:(46,5+46,5)*2,5*0,27 |  | 62.775 |  |  | parkoviště ve stáv.vozovce:(46,5+46,5)*2,5*0,27
|  | chodník ve stáv.komunikaci:(25*6,5/2+8*2+39*3+45*1+45*2,5+18*2+18*2,5+13*2+13*2,5)*0,15 |  | 76.6875 |  |  | chodník ve stáv.komunikaci:(25*6,5/2+8*2+39*3+45*1+45*2,5+18*2+18*2,5+13*2+13*2,5)*0,15
|  | snižovaný terén parku při dolním konci náměstí-odhad:55*30/2*0,3 |  | 247.5 |  |  | snižovaný terén parku při dolním konci náměstí-odhad:55*30/2*0,3
|  | bludiště:100*0,2 |  | 20 |  |  | bludiště:100*0,2
|  | rýha pro el.kabel-obsyp:0,35*0,4*(630+85) |  | 100.1 |  |  | rýha pro el.kabel-obsyp:0,35*0,4*(630+85)
|  | výkop přípojek splašk.kanal.-obsyp:1*0,5*8 |  | 4 |  |  | výkop přípojek splašk.kanal.-obsyp:1*0,5*8
|  | výkop přípojek dešť.kanal.-obsyp:1*0,5*(3+2+2*10+2,5*3+2*3+3,5) |  | 21 |  |  | výkop přípojek dešť.kanal.-obsyp:1*0,5*(3+2+2*10+2,5*3+2*3+3,5)
|  | výkop nových vodovod.přípojek -obsyp:0,7*0,4*3 |  | 0.84 |  |  | výkop nových vodovod.přípojek -obsyp:0,7*0,4*3
|  | patky stožáru osvětlení:0,8*0,8*0,8*7 |  | 3.584 |  |  | patky stožáru osvětlení:0,8*0,8*0,8*7
|  | patky sloupků park.osvětlení:0,5*0,5*0,6*8 |  | 1.2 |  |  | patky sloupků park.osvětlení:0,5*0,5*0,6*8
|  | patky zemních svítidel:0,5*0,5*0,6*9 |  | 1.35 |  |  | patky zemních svítidel:0,5*0,5*0,6*9
|  | patky přístřešků MHD:0,6*0,6*0,8*6*3 |  | 5.184 |  |  | patky přístřešků MHD:0,6*0,6*0,8*6*3
|  | patky laviček:0,5*0,6*0,6*2*(6+6) |  | 4.32 |  |  | patky laviček:0,5*0,6*0,6*2*(6+6)
|  | patky odpadkových košů:0,5*0,5*0,6*6 |  | 0.9 |  |  | patky odpadkových košů:0,5*0,5*0,6*6
|  | patky označníků zastávky:0,5*0,5*0,6*3 |  | 0.45 |  |  | patky označníků zastávky:0,5*0,5*0,6*3
24 | 0010001 | Geodetické práce - vytyčení objektů zaměření inž.sítí | soubor | 1 |  |  |  | 2 | 12 | 0 | 225 | 1 | 0 | 0 | 0 | 0 | 0 | 12 | 0 | 0
| Celkem za | 1 Zemní práce | [5 empty] | 4 |  |  |  |  | 0 | 0 | 0 | 0 | 0
Díl: | 181 | Sadové úpravy | [5 empty] | 1
25 | 111201101R00 | Odstranění křovin i s kořeny na ploše do 1000 m2 | m2 | 60 |  |  |  | 2 | 1 | 1 | 1 | 1 | 0 | 0 | 0 | 0 | 0 | 1 | 1 | 0
26 | 180401211R00 | Založení trávníku lučního výsevem v rovině | m2 | 3415.7 |  |  |  | 2 | 1 | 1 | 1 | 1 | 0 | 0 | 0 | 0 | 0 | 1 | 1 | 0
|  | 3365+50,7 |  | 3415.7 |  |  | 3365+50,7
27 | 181305111R00 | Převrstvení ornice na skládce | m3 | 399.75 |  |  |  | 2 | 1 | 1 | 1 | 1 | 0 | 0 | 0 | 0 | 0 | 1 | 1 | 0
|  | písk.plochy ve stáv.zeleni:(573-3,5*2-4,5*1,5-2*2)*0,15 |  | 83.2875 |  |  | písk.plochy ve stáv.zeleni:(573-3,5*2-4,5*1,5-2*2)*0,15
|  | vozovka v místě stáv.zeleně:(17,5*7,5+4*3,5/2)*0,15 |  | 20.7375 |  |  | vozovka v místě stáv.zeleně:(17,5*7,5+4*3,5/2)*0,15
|  | dláž.chodník ve stáv.zeleni:(54+11*1,5+13*5+20*3+5*2/2+3*2,5+9*2+14*1,5+7*3+10*1/2+5*1+6*0,5+7,5*2+2,5*3)*0,15 |  | 45.525 |  |  | dláž.chodník ve stáv.zeleni:(54+11*1,5+13*5+20*3+5*2/2+3*2,5+9*2+14*1,5+7*3+10*1/2+5*1+6*0,5+7,5*2+2,5*3)*0,15
|  | přístřešky zastávek ve stáv.zeleni:(4*1,5*3)*0,15 |  | 2.7 |  |  | přístřešky zastávek ve stáv.zeleni:(4*1,5*3)*0,15
|  | snižovaný terén parku při dolním konci náměstí-odhad:55*30*0,15 |  | 247.5 |  |  | snižovaný terén parku při dolním konci náměstí-odhad:55*30*0,15
28 | 183101122R00 | Hloubení jamek bez výměny půdy do 2 m3, svah 1:5 | kus | 12 |  |  |  | 2 | 1 | 1 | 1 | 1 | 0 | 0 | 0 | 0 | 0 | 1 | 1 | 0
29 | 183403112R00 | Obdělání půdy oráním do 20 cm v rovině | m2 | 3415.7 |  |  |  | 2 | 1 | 1 | 1 | 1 | 0 | 0 | 0 | 0 | 0 | 1 | 1 | 0
|  | 3365+50,7 |  | 3415.7 |  |  | 3365+50,7
30 | 183403113R00 | Obdělání půdy frézováním v rovině | m2 | 3415.7 |  |  |  | 2 | 1 | 1 | 1 | 1 | 0 | 0 | 0 | 0 | 0 | 1 | 1 | 0
|  | 3365+50,7 |  | 3415.7 |  |  | 3365+50,7
31 | 183403152R00 | Obdělání půdy vláčením, v rovině | m2 | 6831.4 |  |  |  | 2 | 1 | 1 | 1 | 1 | 0 | 0 | 0 | 0 | 0 | 1 | 1 | 0
|  | (3365+50,7)*2 |  | 6831.4 |  |  | (3365+50,7)*2
32 | 183403153R00 | Obdělání půdy hrabáním, v rovině | m2 | 6831.4 |  |  |  | 2 | 1 | 1 | 1 | 1 | 0 | 0 | 0 | 0 | 0 | 1 | 1 | 0
|  | (3365+50,7)*2 |  | 6831.4 |  |  | (3365+50,7)*2
33 | 183403161R00 | Obdělání půdy válením, v rovině | m2 | 6831.4 |  |  |  | 2 | 1 | 1 | 1 | 1 | 0 | 0 | 0 | 0 | 0 | 1 | 1 | 0
|  | (3365+50,7)*2 |  | 6831.4 |  |  | (3365+50,7)*2
34 | 183403211R00 | Obdělání půdy nakopáním do 10 cm na svahu 1:2 | m2 | 409 |  |  |  | 2 | 1 | 1 | 1 | 1 | 0 | 0 | 0 | 0 | 0 | 1 | 1 | 0
35 | 183403253R00 | Obdělání půdy hrabáním, na svahu 1:2 | m2 | 818 |  |  |  | 2 | 1 | 1 | 1 | 1 | 0 | 0 | 0 | 0 | 0 | 1 | 1 | 0
|  | 409*2 |  | 818 |  |  | 409*2
36 | 183403261R00 | Obdělání půdy válením, na svahu 1:2 | m2 | 818 |  |  |  | 2 | 1 | 1 | 1 | 1 | 0 | 0 | 0 | 0 | 0 | 1 | 1 | 0
|  | 409*2 |  | 818 |  |  | 409*2
37 | 184102116R00 | Výsadba dřevin s balem D do 80 cm, v rovině | kus | 12 |  |  |  | 2 | 1 | 1 | 1 | 1 | 0 | 0 | 0 | 0 | 0 | 1 | 1 | 0
38 | 184202112R00 | Ukotvení dřeviny 3 kůly D do 10 cm, dl. do 3 m | kus | 12 |  |  |  | 2 | 1 | 1 | 1 | 1 | 0 | 0 | 0 | 0 | 0 | 1 | 1 | 0.00056
39 | 184501114R00 | Zhotovení obalu kmene z juty, 2vrstvy, v rovině | m2 | 36 |  |  |  | 2 | 1 | 1 | 1 | 1 | 0 | 0 | 0 | 0 | 0 | 1 | 1 | 0.00037
40 | 184801121R00 | Ošetřování vysazených dřevin soliterních, v rovině | kus | 12 |  |  |  | 2 | 1 | 1 | 1 | 1 | 0 | 0 | 0 | 0 | 0 | 1 | 1 | 0
41 | 184802111R00 | Chem. odplevelení před založ. postřikem, v rovině | m2 | 3774 |  |  |  | 2 | 1 | 1 | 1 | 1 | 0 | 0 | 0 | 0 | 0 | 1 | 1 | 0
42 | 184807111R00 | Ochrana stromu bedněním - zřízení | m2 | 20.8 |  |  |  | 2 | 1 | 1 | 1 | 1 | 0 | 0 | 0 | 0 | 0 | 1 | 1 | 0.0094
43 | 184807112R00 | Ochrana stromu bedněním - odstranění | m2 | 20.8 |  |  |  | 2 | 1 | 1 | 1 | 1 | 0 | 0 | 0 | 0 | 0 | 1 | 1 | 0
44 | 184921096R00 | Mulčování rostlin tl. do 0,15 m rovina | m2 | 18 |  |  |  | 2 | 1 | 1 | 1 | 1 | 0 | 0 | 0 | 0 | 0 | 1 | 1 | 0
45 | 185802114R0a | Hnojení umělým hnojivem (tablety) k rostlinám | kus | 60 |  |  |  | 2 | 1 | 1 | 1 | 1 | 0 | 0 | 0 | 0 | 0 | 1 | 1 | 0
46 | 185803111R00 | Ošetření trávníku v rovině | m2 | 3415.7 |  |  |  | 2 | 1 | 1 | 1 | 1 | 0 | 0 | 0 | 0 | 0 | 1 | 1 | 0
|  | 3365+50,7 |  | 3415.7 |  |  | 3365+50,7
47 | 185803113R00 | Ošetření trávníku na svahu 1:1 | m2 | 409 |  |  |  | 2 | 1 | 1 | 1 | 1 | 0 | 0 | 0 | 0 | 0 | 1 | 1 | 0
48 | 185804312R00 | Zalití rostlin vodou plochy nad 20 m2 | m3 | 50 |  |  |  | 2 | 1 | 1 | 1 | 1 | 0 | 0 | 0 | 0 | 0 | 1 | 1 | 0
49 | 1810001 | Odborné ošetření stávajících dřevin | kus | 2 |  |  |  | 2 | 12 | 0 | 211 | 1 | 0 | 0 | 0 | 0 | 0 | 12 | 0 | 0
50 | 00572472 | Směs travní luční - květnatá louka | kg | 18.87 |  |  |  | 2 | 3 | 1 | 572472 | 1 | 0 | 0 | 0 | 0 | 0 | 3 | 1 | 0.001
51 | 02650086a | Javor - Acer campestre ZB OK 14-16cm | kus | 12 |  |  |  | 2 | 3 | 1 | 02650086a | 1 | 0 | 0 | 0 | 0 | 0 | 3 | 1 | 0.003
52 | 02655307 | Lípa - Tilia cordata 200 cm | kus | 5 |  |  |  | 2 | 3 | 1 | 2655307 | 1 | 0 | 0 | 0 | 0 | 0 | 3 | 1 | 0.01
53 | 05217220 | Tyč jehličnatá jakost 4 tř.2 8-9 cm odkorněná dl.3m | kus | 36 |  |  |  | 2 | 3 | 1 | 5217220 | 1 | 0 | 0 | 0 | 0 | 0 | 3 | 1 | 0.022
|  | 12*3 |  | 36 |  |  | 12*3
54 | 10371500 | Substrát zahradnický B VL pro stromy | m3 | 12 |  |  |  | 2 | 3 | 1 | 10371500 | 1 | 0 | 0 | 0 | 0 | 0 | 3 | 1 | 0.6
55 | 10391100 | Kůra mulčovací VL | m3 | 2.97 |  |  |  | 2 | 3 | 1 | 10391100 | 1 | 0 | 0 | 0 | 0 | 0 | 3 | 1 | 0.6
|  | 18*0,15*1,1 |  | 2.97 |  |  | 18*0,15*1,1
56 | 25234009.A | Herbicid totální | l | 1.2 |  |  |  | 2 | 3 | 1 | 25234009.A | 1 | 0 | 0 | 0 | 0 | 0 | 3 | 1 | 0.001
57 | 60516902 | Lišta SM/JD 1 pod 10 cm2 délka 200-399 cm | m3 | 0.0203 |  |  |  | 2 | 3 | 1 | 60516902 | 1 | 0 | 0 | 0 | 0 | 0 | 3 | 1 | 0.55
|  | příčky pro kotvení stromů:0,5*3*15*0,03*0,03 |  | 0.0203 |  |  | příčky pro kotvení stromů:0,5*3*15*0,03*0,03
58 | 1810021 | Hnojivo pomalurozpustné - tablety | kus | 60 |  |  |  | 2 | 12 | 1 | 234 | 1 | 0 | 0 | 0 | 0 | 0 | 12 | 1 | 0
| Celkem za | 181 Sadové úpravy | [5 empty] | 4 |  |  |  |  | 0 | 0 | 0 | 0 | 0
Díl: | 2 | Základy a zvláštní zakládání | [5 empty] | 1
59 | 274313611R00 | Beton základových pasů prostý C 16/20 | m3 | 10.2 |  |  |  | 2 | 1 | 1 | 1 | 1 | 0 | 0 | 0 | 0 | 0 | 1 | 1 | 2.525
|  | opěr.zídka u kapličky-základ:17*0,6*1 |  | 10.2 |  |  | opěr.zídka u kapličky-základ:17*0,6*1
60 | 274351215R00 | Bednění stěn základových pasů - zřízení | m2 | 10.2 |  |  |  | 2 | 1 | 1 | 1 | 1 | 0 | 0 | 0 | 0 | 0 | 1 | 1 | 0.03916
|  | opěr.zídka u kapličky-základ:17*2*0,3 |  | 10.2 |  |  | opěr.zídka u kapličky-základ:17*2*0,3
61 | 274351216R00 | Bednění stěn základových pasů - odstranění | m2 | 10.2 |  |  |  | 2 | 1 | 1 | 1 | 1 | 0 | 0 | 0 | 0 | 0 | 1 | 1 | 0
|  | opěr.zídka u kapličky-základ:17*2*0,3 |  | 10.2 |  |  | opěr.zídka u kapličky-základ:17*2*0,3
62 | 275313611R00 | Beton základových patek prostý C 16/20 | m3 | 21.92 |  |  |  | 2 | 1 | 1 | 1 | 1 | 0 | 0 | 0 | 0 | 0 | 1 | 1 | 2.525
|  | patky stožáru osvětlení:0,8*0,8*1*7 |  | 4.48 |  |  | patky stožáru osvětlení:0,8*0,8*1*7
|  | patky sloupků park.osvětlení:0,5*0,5*0,8*8 |  | 1.6 |  |  | patky sloupků park.osvětlení:0,5*0,5*0,8*8
|  | patky zemních svítidel:0,5*0,5*0,8*9 |  | 1.8 |  |  | patky zemních svítidel:0,5*0,5*0,8*9
|  | patky přístřešků MHD:0,6*0,6*1*6*3 |  | 6.48 |  |  | patky přístřešků MHD:0,6*0,6*1*6*3
|  | patky laviček:0,5*0,6*0,8*2*(6+6) |  | 5.76 |  |  | patky laviček:0,5*0,6*0,8*2*(6+6)
|  | patky odpadkových košů:0,5*0,5*0,8*6 |  | 1.2 |  |  | patky odpadkových košů:0,5*0,5*0,8*6
|  | patky označníků zastávky:0,5*0,5*0,8*3 |  | 0.6 |  |  | patky označníků zastávky:0,5*0,5*0,8*3
63 | 275351215R00 | Bednění stěn základových patek - zřízení | m2 | 68.16 |  |  |  | 2 | 1 | 1 | 1 | 1 | 0 | 0 | 0 | 0 | 0 | 1 | 1 | 0.0392
|  | patky stožáru osvětlení:0,8*4*0,4*7 |  | 8.96 |  |  | patky stožáru osvětlení:0,8*4*0,4*7
|  | patky sloupků park.osvětlení:0,5*4*0,4*8 |  | 6.4 |  |  | patky sloupků park.osvětlení:0,5*4*0,4*8
|  | patky zemních svítidel:0,5*4*0,4*9 |  | 7.2 |  |  | patky zemních svítidel:0,5*4*0,4*9
|  | patky přístřešků MHD:0,6*4*0,4*6*3 |  | 17.28 |  |  | patky přístřešků MHD:0,6*4*0,4*6*3
|  | patky laviček:2,2*0,4*2*(6+6) |  | 21.12 |  |  | patky laviček:2,2*0,4*2*(6+6)
|  | patky odpadkových košů:0,5*4*0,4*6 |  | 4.8 |  |  | patky odpadkových košů:0,5*4*0,4*6
|  | patky označníků zastávky:0,5*4*0,4*3 |  | 2.4 |  |  | patky označníků zastávky:0,5*4*0,4*3
64 | 275351216R00 | Bednění stěn základových patek - odstranění | m2 | 68.16 |  |  |  | 2 | 1 | 1 | 1 | 1 | 0 | 0 | 0 | 0 | 0 | 1 | 1 | 0
|  | patky stožáru osvětlení:0,8*4*0,4*7 |  | 8.96 |  |  | patky stožáru osvětlení:0,8*4*0,4*7
|  | patky sloupků park.osvětlení:0,5*4*0,4*8 |  | 6.4 |  |  | patky sloupků park.osvětlení:0,5*4*0,4*8
|  | patky zemních svítidel:0,5*4*0,4*9 |  | 7.2 |  |  | patky zemních svítidel:0,5*4*0,4*9
|  | patky přístřešků MHD:0,6*4*0,4*6*3 |  | 17.28 |  |  | patky přístřešků MHD:0,6*4*0,4*6*3
|  | patky laviček:2,2*0,4*2*(6+6) |  | 21.12 |  |  | patky laviček:2,2*0,4*2*(6+6)
|  | patky odpadkových košů:0,5*4*0,4*6 |  | 4.8 |  |  | patky odpadkových košů:0,5*4*0,4*6
|  | patky označníků zastávky:0,5*4*0,4*3 |  | 2.4 |  |  | patky označníků zastávky:0,5*4*0,4*3
65 | 275353121R00 | Bednění kotev.otvorů patek do 0,05 m2, hl. 0,5 m | kus | 44 |  |  |  | 2 | 1 | 1 | 1 | 1 | 0 | 0 | 0 | 0 | 0 | 1 | 1 | 0.00499
|  | patky sloupků park.osvětlení:8 |  | 8 |  |  | patky sloupků park.osvětlení:8
|  | patky zemních svítidel:9 |  | 9 |  |  | patky zemních svítidel:9
|  | patky přístřešků MHD:6*3 |  | 18 |  |  | patky přístřešků MHD:6*3
|  | patky odpadkových košů:6 |  | 6 |  |  | patky odpadkových košů:6
|  | patky označníků zastávky:3 |  | 3 |  |  | patky označníků zastávky:3
66 | 275353122R00 | Bednění kotev.otvorů patek do 0,05 m2, hl. 1,0 m | kus | 7 |  |  |  | 2 | 1 | 1 | 1 | 1 | 0 | 0 | 0 | 0 | 0 | 1 | 1 | 0.00942
|  | patky stožárů osvětlení:7 |  | 7 |  |  | patky stožárů osvětlení:7
67 | 311211124R00 | Zdivo nadzákladové z lomového kamene na MC 10 | m3 | 7.65 |  |  |  | 2 | 1 | 1 | 1 | 1 | 0 | 0 | 0 | 0 | 0 | 1 | 1 | 2.6271
|  | opěr.zídka u kapličky:17*0,45*1 |  | 7.65 |  |  | opěr.zídka u kapličky:17*0,45*1
68 | 311211128R00 | Příplatek za jednostranné lícování zdiva | m3 | 7.65 |  |  |  | 2 | 1 | 1 | 1 | 1 | 0 | 0 | 0 | 0 | 0 | 1 | 1 | 0
|  | opěr.zídka u kapličky:17*0,45*1 |  | 7.65 |  |  | opěr.zídka u kapličky:17*0,45*1
69 | 627452101R00 | Spárování maltou MCs zapuštěné rovné, zdí z kamene | m2 | 24.65 |  |  |  | 2 | 1 | 1 | 1 | 1 | 0 | 0 | 0 | 0 | 0 | 1 | 1 | 0.02214
|  | opěr.zídka u kapličky:17*(1+0,45) |  | 24.65 |  |  | opěr.zídka u kapličky:17*(1+0,45)
| Celkem za | 2 Základy a zvláštní zakládání | [5 empty] | 4 |  |  |  |  | 0 | 0 | 0 | 0 | 0
Díl: | 5 | Komunikace | [5 empty] | 1
70 | 564231111R00 | Podklad ze štěrkopísku po zhutnění tloušťky 10 cm | m2 | 2088 |  |  |  | 2 | 1 | 1 | 1 | 1 | 0 | 0 | 0 | 0 | 0 | 1 | 1 | 0.2224
|  | štěrk.chodník:573 |  | 573 |  |  | štěrk.chodník:573
|  | dlážděné chodníky:1294+67+54 |  | 1415 |  |  | dlážděné chodníky:1294+67+54
|  | bludiště:100 |  | 100 |  |  | bludiště:100
71 | 564851111R00 | Podklad ze štěrkodrti po zhutnění tloušťky 15 cm | m2 | 1781.5 |  |  |  | 2 | 1 | 1 | 1 | 1 | 0 | 0 | 0 | 0 | 0 | 1 | 1 | 0.30994
|  | dlážděné chodníky:1294+67+54 |  | 1415 |  |  | dlážděné chodníky:1294+67+54
|  | propojka:129,5+4,5 |  | 134 |  |  | propojka:129,5+4,5
|  | parkoviště:(46,5+46,5)*2,5 |  | 232.5 |  |  | parkoviště:(46,5+46,5)*2,5
72 | 564861111R00 | Podklad ze štěrkodrti po zhutnění tloušťky 20 cm | m2 | 1039.5 |  |  |  | 2 | 1 | 1 | 1 | 1 | 0 | 0 | 0 | 0 | 0 | 1 | 1 | 0.3708
|  | štěrk.chodník:573 |  | 573 |  |  | štěrk.chodník:573
|  | bludiště:100 |  | 100 |  |  | bludiště:100
|  | propojka:129,5+4,5 |  | 134 |  |  | propojka:129,5+4,5
|  | parkoviště:(46,5+46,5)*2,5 |  | 232.5 |  |  | parkoviště:(46,5+46,5)*2,5
73 | 564932111R00 | Podklad z mechanicky zpevněného kameniva tl. 10 cm | m2 | 673 |  |  |  | 2 | 1 | 1 | 1 | 1 | 0 | 0 | 0 | 0 | 0 | 1 | 1 | 0.25094
|  | štěrk.chodník:573 |  | 573 |  |  | štěrk.chodník:573
|  | bludiště:100 |  | 100 |  |  | bludiště:100
74 | 568111111R00 | Zřízení vrstvy z geotextilie skl.do 1:5, š. do 3 m | m2 | 673 |  |  |  | 2 | 1 | 1 | 1 | 1 | 0 | 0 | 0 | 0 | 0 | 1 | 1 | 0
|  | štěrk.chodník:573 |  | 573 |  |  | štěrk.chodník:573
|  | bludiště:100 |  | 100 |  |  | bludiště:100
75 | 591211111R00 | Kladení dlažby drobné kostky,lože z kamen.tl. 4 cm | m2 | 366.5 |  |  |  | 2 | 1 | 1 | 1 | 1 | 0 | 0 | 0 | 0 | 0 | 1 | 1 | 0.11
|  | propojka:(129,5+4,5) |  | 134 |  |  | propojka:(129,5+4,5)
|  | parkoviště:(46,5+46,5)*2,5 |  | 232.5 |  |  | parkoviště:(46,5+46,5)*2,5
76 | 596111111R00 | Kladení dlažby mozaika 1barva, lože z kam.do 4 cm vč.lože | m2 | 1415 |  |  |  | 2 | 1 | 1 | 1 | 1 | 0 | 0 | 0 | 0 | 0 | 1 | 1 | 0.167
|  | dlážděné chodníky:(1294+67+54) |  | 1415 |  |  | dlážděné chodníky:(1294+67+54)
77 | 597081121R0a | Svodnice dubová pro štěrkové komunikace | m | 3.6 |  |  |  | 2 | 1 | 1 | 1 | 1 | 0 | 0 | 0 | 0 | 0 | 1 | 1 | 0.04975
|  | 1,2*3 |  | 3.6 |  |  | 1,2*3
78 | 599141111R00 | Vyplnění prac.spár živičnou zálivkou | m | 150 |  |  |  | 2 | 1 | 1 | 1 | 1 | 0 | 0 | 0 | 0 | 0 | 1 | 1 | 0.0036
79 | 767995105R00 | Výroba a montáž kov. atypických konstr. do 100 kg | kg | 4079.052 |  |  |  | 2 | 1 | 7 | 7 | 1 | 0 | 0 | 0 | 0 | 0 | 1 | 7 | 5e-05
|  | ocel.obrubník-plech tl.8mm:422*9,36 |  | 3949.92 |  |  | ocel.obrubník-plech tl.8mm:422*9,36
|  | kotvící úhelníky L50/50/4:422*0,1*3,06 |  | 129.132 |  |  | kotvící úhelníky L50/50/4:422*0,1*3,06
80 | 914001111R00 | Osaz sloupků, montáž svislých dopr.značek | kus | 3 |  |  |  | 2 | 1 | 1 | 1 | 1 | 0 | 0 | 0 | 0 | 0 | 1 | 1 | 0.25
|  | označníky zastávek:3 |  | 3 |  |  | označníky zastávek:3
81 | 916161111RT1 | Osazení obruby z kostek velkých, s boční opěrou včetně kostek velkých 16 cm, lože BP 12,5 | m | 232.9 |  |  |  | 2 | 1 | 1 | 1 | 1 | 0 | 0 | 0 | 0 | 0 | 1 | 1 | 0.1834
|  | ohran.parkovišť a odboček:48,5*2+7,4 |  | 104.4 |  |  | ohran.parkovišť a odboček:48,5*2+7,4
|  | bludiště:5*5,14*5 |  | 128.5 |  |  | bludiště:5*5,14*5
82 | 916561111RT4 | Osazení záhon.obrubníků do lože z C 12/15 s opěrou včetně obrubníku 50/5/25 | m | 101.5 |  |  |  | 2 | 1 | 1 | 1 | 1 | 0 | 0 | 0 | 0 | 0 | 1 | 1 | 0.12501
83 | 917161111R00 | Osazení lež. obrub.kamen. s opěrou, lože z BP 12,5 | m | 783 |  |  |  | 2 | 1 | 1 | 1 | 1 | 0 | 0 | 0 | 0 | 0 | 1 | 1 | 0.18806
|  | kam.obrubníky:721 |  | 721 |  |  | kam.obrubníky:721
|  | kasselské obrubníky:62 |  | 62 |  |  | kasselské obrubníky:62
84 | 0050001 | Přístešek zastávky MHD 4,055x1,955m dod.+mont. | soubor | 3 |  |  |  | 2 | 12 | 0 | 153 | 1 | 0 | 0 | 0 | 0 | 0 | 12 | 0 | 1
|  | 1,0000 |  | 1 |  |  | 10000
|  | 2,0000 |  | 2 |  |  | 20000
85 | 0050002 | Lavička kamenná do oblouku dl.1,8m bez opěradla dod.+mont. | kus | 6 |  |  |  | 2 | 12 | 0 | 107 | 1 | 0 | 0 | 0 | 0 | 0 | 12 | 0 | 0.15
86 | 0050003 | Lavička kamenná přímá dl.1,63m s opěradlem dod.+mont. | kus | 6 |  |  |  | 2 | 12 | 0 | 108 | 1 | 0 | 0 | 0 | 0 | 0 | 12 | 0 | 0.15
87 | 0050006 | Odpadkový koš mmcité d=390mm, v=940mm se stříškou, dod.+mont. | kus | 6 |  |  |  | 2 | 12 | 0 | 111 | 1 | 0 | 0 | 0 | 0 | 0 | 12 | 0 | 0.08
|  | 5,0000 |  | 5 |  |  | 50000
|  | 1 |  | 1 |  |  | 1
88 | 13331710 | Úhelník rovnoramenný L jakost 11375 50x 50x 4 mm | T | 0.1395 |  |  |  | 2 | 3 | 1 | 13331710 | 1 | 0 | 0 | 0 | 0 | 0 | 3 | 1 | 1
|  | kotvící úhelníky L50/50/4:422*0,1*3,06/1000*1,08 |  | 0.1395 |  |  | kotvící úhelníky L50/50/4:422*0,1*3,06/1000*1,08
89 | 13611224 | Plech hladký jakost 11375.1 8x1000x2000 mm | T | 4.2659 |  |  |  | 2 | 3 | 1 | 13611224 | 1 | 0 | 0 | 0 | 0 | 0 | 3 | 1 | 1
|  | ocel.obrubník-plech tl.8mm:422*9,36/1000*1,08 |  | 4.2659 |  |  | ocel.obrubník-plech tl.8mm:422*9,36/1000*1,08
90 | 28324527 | Hřeb kotevní pro obrubník dl 250 mm | kus | 435 |  |  |  | 2 | 3 | 1 | 28324527 | 1 | 0 | 0 | 0 | 0 | 0 | 3 | 1 | 0
|  | 422*1,03+0,34 |  | 435 |  |  | 422*1,03+0,34
91 | 40445039.A | Značka dopr inf. 500/500 fól 1, HIG10letá označník zastávky | kus | 3 |  |  |  | 2 | 3 | 1 | 40445039.A | 1 | 0 | 0 | 0 | 0 | 0 | 3 | 1 | 0.0051
92 | 40450205 | Dopravní příslušenství, plast.víčko na sloupek 60 | kus | 3 |  |  |  | 2 | 3 | 1 | 40450205 | 1 | 0 | 0 | 0 | 0 | 0 | 3 | 1 | 0.0001
93 | 40450216 | Dopravní příslušenství, sloupek Zn 60-350 | kus | 3 |  |  |  | 2 | 3 | 1 | 40450216 | 1 | 0 | 0 | 0 | 0 | 0 | 3 | 1 | 0.0061
|  | označník zastávky:3 |  | 3 |  |  | označník zastávky:3
94 | 58380056 | Mozaika dlažební 4/6 štípaná | m2 | 1332.82 |  |  |  | 2 | 3 | 1 | 58380056 | 1 | 0 | 0 | 0 | 0 | 0 | 3 | 1 | 0.118
|  | dlážděné chodníky:(1294)*1,03 |  | 1332.82 |  |  | dlážděné chodníky:(1294)*1,03
95 | 58380056a | Mozaika dlažební 4/6 štípaná reliéfní | m2 | 124.63 |  |  |  | 2 | 3 | 1 | 58380056a | 1 | 0 | 0 | 0 | 0 | 0 | 3 | 1 | 0.118
|  | dlážděné chodníky:(67+54)*1,03 |  | 124.63 |  |  | dlážděné chodníky:(67+54)*1,03
96 | 58380120.A | Kostka dlažební drobná 8/10 tř. 1 1t = 5 m2 | m2 | 372.86 |  |  |  | 2 | 3 | 1 | 58380120.A | 1 | 0 | 0 | 0 | 0 | 0 | 3 | 1 | 0.2
|  | propojka:(129,5)*1,03 |  | 133.385 |  |  | propojka:(129,5)*1,03
|  | parkoviště:(46,5+46,5)*2,5*1,03 |  | 239.475 |  |  | parkoviště:(46,5+46,5)*2,5*1,03
97 | 58380120.Aa | Kostka dlažební drobná 8/10 tř. 1 1t = 5 m2 reliéfní | m2 | 4.635 |  |  |  | 2 | 3 | 1 | 58380120.Aa | 1 | 0 | 0 | 0 | 0 | 0 | 3 | 1 | 0.2
|  | propojka:(4,5)*1,03 |  | 4.635 |  |  | propojka:(4,5)*1,03
98 | 58380333 | Obrubník kamenný přímý OP3 25x20 cm | m | 737.42 |  |  |  | 2 | 3 | 1 | 58380333 | 1 | 0 | 0 | 0 | 0 | 0 | 3 | 1 | 0.125
|  | použitelné vybourané silniční obrubníky:-60 |  | -60 |  |  | použitelné vybourané silniční obrubníky:-60
|  | kam.obrubníky:721*1,02 |  | 735.42 |  |  | kam.obrubníky:721*1,02
|  | kasselské obrubníky:62 |  | 62 |  |  | kasselské obrubníky:62
99 | 58380333as | Obrubník kasselský | m | 65 |  |  |  | 2 | 3 | 1 | 58380333as | 1 | 0 | 0 | 0 | 0 | 0 | 3 | 1 | 0.125
|  | kasselské obrubníky:62*1,05-0,1 |  | 65 |  |  | kasselské obrubníky:62*1,05-0,1
100 | 69365021 | Geotextilie 400g/m2 | m2 | 688.6 |  |  |  | 2 | 3 | 1 | 69365021 | 1 | 0 | 0 | 0 | 0 | 0 | 3 | 1 | 0.0004
|  | 626*1,1 |  | 688.6 |  |  | 626*1,1
| Celkem za | 5 Komunikace | [5 empty] | 4 |  |  |  |  | 0 | 0 | 0 | 0 | 0
Díl: | 8 | Trubní vedení | [5 empty] | 1
101 | 210800546RT1 | Vodič nn a vn CY 4 mm2 uložený pevně včetně dodávky vodiče CY 4 - signal.vodič | m | 4 |  |  |  | 2 | 1 | 9 | 9 | 1 | 0 | 0 | 0 | 0 | 0 | 1 | 9 | 4e-05
|  | 4 |  | 4 |  |  | 4
102 | 721176212R00 | Potrubí KG odpadní svislé DN 100 x 3,2 mm | m | 26 |  |  |  | 2 | 1 | 7 | 7 | 1 | 0 | 0 | 0 | 0 | 0 | 1 | 7 | 0.00168
|  | dešťové svody z lapačů:26 |  | 26 |  |  | dešťové svody z lapačů:26
103 | 721176225R00 | Potrubí KG svodné (ležaté) v zemi D 200 x 4,9 mm | m | 38 |  |  |  | 2 | 1 | 7 | 7 | 1 | 0 | 0 | 0 | 0 | 0 | 1 | 7 | 0.004
|  | dl. přípojek splašk.kanal.:7 |  | 7 |  |  | dl. přípojek splašk.kanal.:7
|  | dl. přípojek dešť.kanal.:31 |  | 31 |  |  | dl. přípojek dešť.kanal.:31
104 | 721242116R00 | Lapač střešních splavenin litinový DN 125 | kus | 21 |  |  |  | 2 | 1 | 7 | 7 | 1 | 0 | 0 | 0 | 0 | 0 | 1 | 7 | 0.0252
|  | počet dešťových svodů:21 |  | 21 |  |  | počet dešťových svodů:21
105 | 721290111R00 | Zkouška těsnosti kanalizace vodou DN 125 | m | 69 |  |  |  | 2 | 1 | 7 | 7 | 1 | 0 | 0 | 0 | 0 | 0 | 1 | 7 | 0
|  | počet dešťových svodů:(19)*1 |  | 19 |  |  | počet dešťových svodů:(19)*1
|  | dl. přípojek splašk.kanal.dolní:(8) |  | 8 |  |  | dl. přípojek splašk.kanal.dolní:(8)
|  | dl. přípojek dešť.kanal.dolní:(3+2+2*10+2,5*3+2*3+3,5) |  | 42 |  |  | dl. přípojek dešť.kanal.dolní:(3+2+2*10+2,5*3+2*3+3,5)
106 | 721290112R00 | Zkouška těsnosti kanalizace vodou DN 200 | m | 64 |  |  |  | 2 | 1 | 7 | 7 | 1 | 0 | 0 | 0 | 0 | 0 | 1 | 7 | 0
|  | 7+31+26 |  | 64 |  |  | 7+31+26
107 | 722219191R00 | Montáž souprav zemních | kus | 1 |  |  |  | 2 | 1 | 7 | 7 | 1 | 0 | 0 | 0 | 0 | 0 | 1 | 7 | 0
108 | 722280108R00 | Tlaková zkouška vodovodního potrubí DN 50 | m | 4 |  |  |  | 2 | 1 | 7 | 7 | 1 | 0 | 0 | 0 | 0 | 0 | 1 | 7 | 0
109 | 722290226R00 | Zkouška tlaku potrubí závitového DN 50 | m | 4 |  |  |  | 2 | 1 | 7 | 7 | 1 | 0 | 0 | 0 | 0 | 0 | 1 | 7 | 0.00018
|  | dl. nových vodovod.přípojek dolní:4 |  | 4 |  |  | dl. nových vodovod.přípojek dolní:4
110 | 722290234R00 | Proplach a dezinfekce vodovod.potrubí DN 80 | m | 4 |  |  |  | 2 | 1 | 7 | 7 | 1 | 0 | 0 | 0 | 0 | 0 | 1 | 7 | 1e-05
111 | 722290234R00 | Proplach a dezinfekce vodovod.potrubí DN 80 | m | 12 |  |  |  | 2 | 1 | 7 | 7 | 1 | 0 | 0 | 0 | 0 | 0 | 1 | 7 | 1e-05
|  | dl. nových vodovod.přípojek dolní:(6+6) |  | 12 |  |  | dl. nových vodovod.přípojek dolní:(6+6)
112 | 837395121RT2 | Výsek a montáž kamenin. odbočky na potrubí DN 400 včetně dodávky trouby DN 400 a odbočky DN 400/200 | kus | 15 |  |  |  | 2 | 1 | 1 | 1 | 1 | 0 | 0 | 0 | 0 | 0 | 1 | 1 | 2.4753
|  | počet dešťových odboček:14 |  | 14 |  |  | počet dešťových odboček:14
|  | počet kanal.splašk.odboček:1 |  | 1 |  |  | počet kanal.splašk.odboček:1
113 | 871181121R00 | Montáž trubek polyetylenových ve výkopu d 50 mm | m | 4 |  |  |  | 2 | 1 | 1 | 1 | 1 | 0 | 0 | 0 | 0 | 0 | 1 | 1 | 0
114 | 891269111R00 | Montáž navrtávacich pasů DN 100 | kus | 1 |  |  |  | 2 | 1 | 1 | 1 | 1 | 0 | 0 | 0 | 0 | 0 | 1 | 1 | 0
115 | 899211113R00 | Osazení mříží litinových s rámem do 150 kg | kus | 2 |  |  |  | 2 | 1 | 1 | 1 | 1 | 0 | 0 | 0 | 0 | 0 | 1 | 1 | 0.00936
|  | stáv.kanal.vpusti v komunikaci:2 |  | 2 |  |  | stáv.kanal.vpusti v komunikaci:2
116 | 899401112R00 | Osazení poklopů litinových šoupátkových | kus | 15 |  |  |  | 2 | 1 | 1 | 1 | 1 | 0 | 0 | 0 | 0 | 0 | 1 | 1 | 0.118
|  | stáv.šoupata v komunikaci:2+12 |  | 14 |  |  | stáv.šoupata v komunikaci:2+12
|  | nová vodovod.přípojka:1 |  | 1 |  |  | nová vodovod.přípojka:1
117 | 899711122R00 | Fólie výstražná z PVC, šířka 30 cm | m | 3 |  |  |  | 2 | 1 | 1 | 1 | 1 | 0 | 0 | 0 | 0 | 0 | 1 | 1 | 0
118 | 899712111R00 | Orientační tabulka na zdivu | kus | 1 |  |  |  | 2 | 1 | 1 | 1 | 1 | 0 | 0 | 0 | 0 | 0 | 1 | 1 | 0.00021
119 | 28613500 | Trubka PE 50x3,0 mm L100m voda | m | 4.2 |  |  |  | 2 | 3 | 1 | 28613500 | 1 | 0 | 0 | 0 | 0 | 0 | 3 | 1 | 0.00077
120 | 28651859.A | Přechod kamenina-PVC kanalizační 200 PVC | kus | 15 |  |  |  | 2 | 3 | 1 | 28651859.A | 1 | 0 | 0 | 0 | 0 | 0 | 3 | 1 | 0.00159
|  | počet dešťových odboček:14 |  | 14 |  |  | počet dešťových odboček:14
|  | počet kanal.splašk.odboček:1 |  | 1 |  |  | počet kanal.splašk.odboček:1
121 | 42273502 | Pás navrtávací ze šedé litiny DN 100 | kus | 1 |  |  |  | 2 | 3 | 1 | 42273502 | 1 | 0 | 0 | 0 | 0 | 0 | 3 | 1 | 0.0057
122 | 42291210 | Souprava zemní šoupátková DN 50 | kus | 1 |  |  |  | 2 | 3 | 1 | 42291210 | 1 | 0 | 0 | 0 | 0 | 0 | 3 | 1 | 0.0063
123 | 42291352 | Poklop litinový - šoupátkový | kus | 1 |  |  |  | 2 | 3 | 1 | 42291352 | 1 | 0 | 0 | 0 | 0 | 0 | 3 | 1 | 0.016
| Celkem za | 8 Trubní vedení | [5 empty] | 4 |  |  |  |  | 0 | 0 | 0 | 0 | 0
Díl: | 96 | Bourání konstrukcí | [5 empty] | 1
124 | 113106123U00 | Rozebr zámk dlažba pro pěší komun | m2 | 281.8 |  |  |  | 2 | 1 | 1 | 1 | 1 | 0 | 0 | 0 | 0 | 0 | 1 | 1 | 0
|  | obnovovaný dlážděný chodník:(120,7*1,5+26*2+32,5*1,5) |  | 281.8 |  |  | obnovovaný dlážděný chodník:(120,7*1,5+26*2+32,5*1,5)
125 | 113107141R00 | Odstranění podkladu pl. do 200 m2, živice tl. 5 cm | m2 | 302.75 |  |  |  | 2 | 1 | 1 | 1 | 1 | 0 | 0 | 0 | 0 | 0 | 1 | 1 | 0
|  | zeleň v místě stáv.chodníků:(7*2+3*3,5+3*3+8*2+12*2+3*2,5) |  | 81 |  |  | zeleň v místě stáv.chodníků:(7*2+3*3,5+3*3+8*2+12*2+3*2,5)
|  | dláž.chodník v místě stáv.živ.chodníku:(48*1,5+16*2+27*1,5+16*2,5+10*2) |  | 204.5 |  |  | dláž.chodník v místě stáv.živ.chodníku:(48*1,5+16*2+27*1,5+16*2,5+10*2)
|  | písk.chodník v místě stáv.živ.chodníku:(2,5*2+5,5*1,5+2*2) |  | 17.25 |  |  | písk.chodník v místě stáv.živ.chodníku:(2,5*2+5,5*1,5+2*2)
126 | 113107144R00 | Odstranění podkladu pl.do 200 m2, živice tl. 20 cm | m2 | 743.75 |  |  |  | 2 | 1 | 1 | 1 | 1 | 0 | 0 | 0 | 0 | 0 | 1 | 1 | 0
|  | parkoviště ve stáv.vozovce:(46,5+46,5)*2,5 |  | 232.5 |  |  | parkoviště ve stáv.vozovce:(46,5+46,5)*2,5
|  | chodník ve stáv.komunikaci:(25*6,5/2+8*2+39*3+45*1+45*2,5+18*2+18*2,5+13*2+13*2,5) |  | 511.25 |  |  | chodník ve stáv.komunikaci:(25*6,5/2+8*2+39*3+45*1+45*2,5+18*2+18*2,5+13*2+13*2,5)
127 | 113201111R00 | Vytrhání obrub chodníkových ležatých | m | 409.5 |  |  |  | 2 | 1 | 1 | 1 | 1 | 0 | 0 | 0 | 0 | 0 | 1 | 1 | 0
|  | odstraněné silnič.obrub.:331 |  | 331 |  |  | odstraněné silnič.obrub.:331
|  | odstraněné zahradní obrub.:78,5 |  | 78.5 |  |  | odstraněné zahradní obrub.:78,5
128 | 919735114R00 | Řezání stávajícího živičného krytu tl. 15 - 20 cm | m | 308 |  |  |  | 2 | 1 | 1 | 1 | 1 | 0 | 0 | 0 | 0 | 0 | 1 | 1 | 0
|  | řezání stáv.vozovky:308 |  | 308 |  |  | řezání stáv.vozovky:308
129 | 961044111R00 | Bourání základů z betonu prostého | m3 | 10.2 |  |  |  | 2 | 1 | 1 | 1 | 1 | 0 | 0 | 0 | 0 | 0 | 1 | 1 | 0
|  | opěr.zídka u kapličky-základ:17*0,6*1 |  | 10.2 |  |  | opěr.zídka u kapličky-základ:17*0,6*1
130 | 962042321R00 | Bourání zdiva nadzákladového z betonu prostého | m3 | 7.65 |  |  |  | 2 | 1 | 1 | 1 | 1 | 0 | 0 | 0 | 0 | 0 | 1 | 1 | 0.00147
|  | opěr.zídka u kapličky:17*0,45*1 |  | 7.65 |  |  | opěr.zídka u kapličky:17*0,45*1
131 | 976085211R00 | Vybourání kanal.rámů a poklopů plochy do 0,3 m2 | kus | 14 |  |  |  | 2 | 1 | 1 | 1 | 1 | 0 | 0 | 0 | 0 | 0 | 1 | 1 | 0
|  | stáv.šoupata v komunikaci:2+12 |  | 14 |  |  | stáv.šoupata v komunikaci:2+12
132 | 976085311R00 | Vybourání kanal.rámů a poklopů plochy do 0,6 m2 | kus | 2 |  |  |  | 2 | 1 | 1 | 1 | 1 | 0 | 0 | 0 | 0 | 0 | 1 | 1 | 0
|  | stáv.kanal.vpusti v komunikaci:2 |  | 2 |  |  | stáv.kanal.vpusti v komunikaci:2
133 | 979024441R00 | Očištění vybour. obrubníků všech loží a výplní | m | 60 |  |  |  | 2 | 1 | 1 | 1 | 1 | 0 | 0 | 0 | 0 | 0 | 1 | 1 | 0
|  | použitelné vybourané silniční obrubníky:60 |  | 60 |  |  | použitelné vybourané silniční obrubníky:60
| Celkem za | 96 Bourání konstrukcí | [5 empty] | 4 |  |  |  |  | 0 | 0 | 0 | 0 | 0
Díl: | 99 | Staveništní přesun hmot | [5 empty] | 1
134 | 998223011R00 | Přesun hmot, pozemní komunikace, kryt dlážděný | t | 2778.7418 |  |  |  | 2 | 7 | 1 | 2 | 1 | 0 | 0 | 0 | 0 | 0 | 7 | 1 | 0
| Celkem za | 99 Staveništní přesun hmot | [5 empty] | 4 |  |  |  |  | 0 | 0 | 0 | 0 | 0
Díl: | M21 | Elektromontáže | [5 empty] | 1
135 | 210010273R00 | Hadice PVC ohebná,pevně uložená, DN 48-50 mm mont. | m | 1100 |  |  |  | 2 | 1 | 9 | 9 | 4 | 0 | 0 | 0 | 0 | 0 | 1 | 9 | 0
136 | 210100259R00 | Ukončení celoplast. kabelů zákl./pás.do 5x10 mm2 | kus | 24 |  |  |  | 2 | 1 | 9 | 9 | 4 | 0 | 0 | 0 | 0 | 0 | 1 | 9 | 0
137 | 210220022RT1 | Vedení uzemňovací v zemi FeZn, D 8 - 10 mm včetně drátu FeZn 10 mm | m | 680 |  |  |  | 2 | 1 | 9 | 9 | 4 | 0 | 0 | 0 | 0 | 0 | 1 | 9 | 0
138 | 210220301RT2 | Svorka hromosvodová do 2 šroubů /SS, SZ, SO/ včetně dodávky svorky SS | kus | 30 |  |  |  | 2 | 1 | 9 | 9 | 4 | 0 | 0 | 0 | 0 | 0 | 1 | 9 | 0.00011
139 | 210220301RT3 | Svorka hromosvodová do 2 šroubů /SS, SZ, SO/ včetně dodávky svorky SZ | kus | 5 |  |  |  | 2 | 1 | 9 | 9 | 4 | 0 | 0 | 0 | 0 | 0 | 1 | 9 | 0.0002
140 | 210270816R00 | Příplatek za protah.kabelů průchodkou 0,75 kg/1m-6 | m | 1230 |  |  |  | 2 | 1 | 9 | 9 | 4 | 0 | 0 | 0 | 0 | 0 | 1 | 9 | 0
|  | 1100+130 |  | 1230 |  |  | 1100+130
141 | 210810012RT1 | Kabel CYKY-m 750 V 4 x 6 mm2 volně uložený včetně dodávky CYKY 4Bx6 | m | 320 |  |  |  | 2 | 1 | 9 | 9 | 4 | 0 | 0 | 0 | 0 | 0 | 1 | 9 | 0
142 | 210810014RT1 | Kabel CYKY-m 750 V 4 x 10 mm2 volně uložený včetně dodávky CYKY 4x10 | m | 750 |  |  |  | 2 | 1 | 0 | 0 | 4 | 0 | 0 | 0 | 0 | 0 | 1 | 0 | 0
143 | 721176222R00 | Potrubí KG ležaté v zemi D 110 x 3,2 mm | m | 130 |  |  |  | 2 | 1 | 7 | 7 | 4 | 0 | 0 | 0 | 0 | 0 | 1 | 7 | 0.00209
144 | M210001 | Stožár.svítidlo v.8m,s diamant.optikou, výložníkem lit.doplňky vč.zdoje, rozvod.R1 IP20 - dod.+mont. | kus | 7 |  |  |  | 2 | 12 | 0 | 135 | 4 | 0 | 0 | 0 | 0 | 0 | 12 | 0 | 0
145 | M210002 | Osvětlovací par.sloupek v.1m, max.100W CF vč.zdroje, IP54, dod.+mont. | kus | 8 |  |  |  | 2 | 12 | 0 | 136 | 4 | 0 | 0 | 0 | 0 | 0 | 12 | 0 | 0
146 | M210003 | Zemní svítidlo IP65, kulaté prům.26cm vč. zdroje (2x úspor.zářivka 26W), dod.+mont. | kus | 9 |  |  |  | 2 | 12 | 0 | 137 | 4 | 0 | 0 | 0 | 0 | 0 | 12 | 0 | 0
147 | M210004 | Úprava ve stáv.rozvodnici | soubor | 1 |  |  |  | 2 | 12 | 0 | 285 | 4 | 0 | 0 | 0 | 0 | 0 | 12 | 0 | 0
148 | M210005 | Revize el.instalace | soubor | 1 |  |  |  | 2 | 12 | 0 | 138 | 4 | 0 | 0 | 0 | 0 | 0 | 12 | 0 | 0
149 | 28613301a | Trubka ochranná kabelová HDPE DN 50 mm | m | 1100 |  |  |  | 2 | 3 | 9 | 28613301a | 3 | 0 | 0 | 0 | 0 | 0 | 3 | 9 | 0.0019
| Celkem za | M21 Elektromontáže | [5 empty] | 4 |  |  |  |  | 0 | 0 | 0 | 0 | 0
Díl: | D96 | Přesuny suti a vybouraných hmot | [5 empty] | 1
150 | 979083117R00 | Vodorovné přemístění suti na skládku do 6000 m | t | 569.466 |  |  |  | 2 | 8 | 0 | 3 | 1 | 0 | 0 | 0 | 0 | 0 | 8 | 0 | 0
151 | 979083191R00 | Příplatek za dalších započatých 1000 m nad 6000 m | t | 3986.262 |  |  |  | 2 | 8 | 0 | 3 | 1 | 0 | 0 | 0 | 0 | 0 | 8 | 0 | 0
152 | 979088212R00 | Nakládání suti na dopravní prostředky | t | 569.466 |  |  |  | 2 | 8 | 0 | 3 | 1 | 0 | 0 | 0 | 0 | 0 | 8 | 0 | 0
153 | 979093111R00 | Uložení suti na skládku bez zhutnění | t | 569.466 |  |  |  | 2 | 8 | 0 | 3 | 1 | 0 | 0 | 0 | 0 | 0 | 8 | 0 | 0
154 | 979990113R00 | Poplatek za skládku suti - obalovaný asfalt | t | 569.466 |  |  |  | 2 | 8 | 0 | 3 | 1 | 0 | 0 | 0 | 0 | 0 | 8 | 0 | 0
| Celkem za | D96 Přesuny suti a vybouraných hmot | [5 empty] | 4 |  |  |  |  | 0 | 0 | 0 | 0 | 0