## Kompostéry
Zahradní kompostér A | *Splňuje | *Nesplňuje | Rozpočet Kopostér A
Objem minimálně 800 l |  |  | Počet kusů | 60
Hmotnost minimálně 20 kg |  |  | Jednotková cena bez DPH | 0
Výška maximálně 90 cm |  |  | Cena celkem bez DPH | 0
Plná tloušťka stěny minimálně 7 mm
Materiál - minimálně 70 % podíl hmotnosti kompostérů tvoří recyklát |  |  | Rozpočet Kopostér B
Materiál plast, odolný UV |  |  | Počet kusů | 80
Kónický tvar kompostéru |  |  | Jednotková cena bez DPH | 0
Plnění kompostéru vrchems odklopným, uzavíratelným víkem |  |  | Cena celkembez DPH | 0
Kompostér bez dna
Větrací otvory na všech stranách kompostéru |  |  | Rozpočet Kopostér C
Možnost vybírání kompostu ze všech stran kompostéru |  |  | Počet kusů | 65
Možnost zajištění víka proti otevřené větrem |  |  | Jednotková cena bez DPH | 0
|  |  | Cena celkem bez DPH | 0
Zahradní kompostér B | *Splňuje | *Nesplňuje
Objem minimálně 1100 l |  |  | Rozpočet Kopostér celkem
Hmotnost minimálně 30 kg |  |  | Počet kusů | 205
Výška maximálně 90 cm |  |  | Cena celkem bez DPH | 0
Plná tloušťka stěny minimálně 7 mm
Materiál - minimálně 70 % podíl hmotnosti kompostérů tvoří recyklát
Materiál plast, odolný UV
Kónický tvar kompostéru
Plnění kompostéru vrchems odklopným, uzavíratelným víkem
Kompostér bez dna
Větrací otvory na všech stranách kompostéru
Možnost vybírání kompostu ze všech stran kompostéru
Možnost zajištění víka proti otevřené větrem
Zahradní kompostér C | *Splňuje | *Nesplňuje
Objem minimálně 2000 l
Hmotnost minimálně 37 kg
Výška maximálně 120 cm
Plná tloušťka stěny minimálně 7 mm
Materiál - minimálně 70 % podíl hmotnosti kompostérů tvoří recyklát
Materiál plast, odolný UV
Kónický tvar kompostéru
Plnění kompostéru vrchems odklopným, uzavíratelným víkem
Kompostér bez dna
Větrací otvory na všech stranách kompostéru
Možnost vybírání kompostu ze všech stran kompostéru
Možnost zajištění víka proti otevřené větrem
*splňuje = ANO
*nesplňuje = NE

## Štěpkovač
Štěpkovač |  | *
Maximální průměr štěpkovaného dřeva, nejméně 165 mm |  | mm
Výkon motoru min. 25 hp |  | hp
Palivo Diesel
Požadujeme štěpkovač, tzn. ne špalíkovač
Počet nožů (min. 3) |  | ks
Hydraulické podávací válce |  | ks
Řídící systém (zabraňující přetížení stroje)
Objem palivové nádrže min. 30 l |  | l
Rozměry vstupní násypky min. 700 mm x 1000 mm |  | mm x mm
Rozměry vstupního otvoru min 160 mm x 200 mm (alt. Min 200mm) |  | mm x mm
* Uveďtě ANO/NE, nebo hodnotu
* Celková hmotnost přívěsu max. 1850 kg
* Přívěs vybavený pomocným pohonem pro pojezd na parkovišti
TECHNICKOU SPECIFIKAC SPLNÍ POUZE ANO, PŘÍPADNĚ ÚDAJ, KTERÝ
ODPOVÍDÁ MINIMÁLNÍM POŽADAVKŮM!
Cena bez DPH | 0

## Celková cena
CELKOVÁ CENA
Cena bez DPH | 0
Cena s DPH
* cenu s DPH doplní účastník výběrového řízení