## List1
p.č. | popis | velikost | počet | dod. Kč |  | montáž Kč
|  |  |  | Kč/ks | celkem | Kč/ks | celkem
STL PLYNOVODNÍ PŘÍPOJKA
1.0 | POTRUBÍ |  | m
| plastové potrubí spojené svařováním PE-SDR11 d25/3, včetně zemních prací | DN20 | 1
chránička-prostupová trubka
| 76/3-1m | DN65 | 1
| měděné potrubí systém Viega pro rozvod plynu,včetně tvarovek,konzol | DN25 | 1
| provedení navrtávky DN20 na stávající plynovodní řad | ks | 1
2.0 | ARMATURY
| kulový uzávěr plynový | DN20 | 1
| přechod PEd25/Cu22 | ks | 1
| oceloplechová plynoměrná skříň pro HUP 600x600x400 včetně zděného sloupku | ks | 1
4.0 | HODINOVÁ SAZBA
| zkoušky | hod
VENKOVNÍ NTL PLYNOVOD
1.0 | POTRUBÍ |  | m
| plastové potrubí spojené svařováním PE-SDR11 d32/3 vč.zemních prací, ochranné folie | DN25 | 34
| chránička-prostupová trubka 76/3 |  | 1
VNITŘNÍ NTL PLYNOVOD
1.0 | POTRUBÍ |  | m
| měděné potrubí systém Viega pro rozvod plynu,včetně tvarovek,konzol pr.22x2 |  | 3
chránička-prostupová trubka
| 2"-0,5m | DN50 | 1
2.0 | ARMATURY
| regulátor tlaku 4m3/h STL/NTL-2kPa |  | 1
| kulový uzávěr plynový | DN20 | 1
| kulový uzávěr plynový | DN25 | 1
| přechod PEd32/Cu28x2 | ks | 2
| skříň přechodu 15x15x10cm | ks | 1
| napojení plynového kotle 24kW | ks | 1
| montáž plynoměru dle podmínek dodavatele plynu, objednání plynoměru 2měsíce před zahájením odběru |  | 1kpl
3.0 | NÁTĚRY
| dvojnásobný zákl. syntetický na potrubí v bm do | DN50 | 3
4.0 | HODINOVÁ SAZBA
| zkoušky | hod