## specscenami
p.č. | popis | velikost | počet | dod a montáž | dod a montáž
|  |  |  | Kč/ks | celkem
VYTÁPĚNÍ
1.0 | KOTELNY
| Plynový nástěnný topný kotel kondenzační s modulovaným nerezovým hořákem pro provoz nezávislý na vzduchu místnosti, paralelní napojení spalin a spalovacího vzduchu , s regulací, regulací teploty TV, přep.ventil pro ohřev TUV, diagnostickým systémem, digitálními spínacími hodinami s denním a týdenním programem, součástí kotle je oběhové čerpadlo, pojistný ventil Po=250kPa expanzní nádoba | 10,5-24kW | 1
| příslušenství: prostorový termostat | ks | 1
| paralelní odvod spalin průměr 80/80 pro vedení nad střechu a do fasády - 5m | kpl | 1
| krbová vložka včetně havarijní smyčky vodní 7kW, celkový výkon 11 kW, příslušenství termostatický ventil TS130-DN20 s teplotním čidlem havarijního dochlazování, pojistný ventil PV20 pot=0,3MPa | kpl | 1
2.0 | STROJOVNY
| oběhové čerpadlo elektronické, 0,6m3/h, 3 m v.sl. |  | 1
| expanzní nádoba s membránou, 12 litrů/plnící tlak 100kPa |  | 1
3.0 | POTRUBÍ
| potrubí plastové vícevrstvé včetně tvarovek, tepelné izolace 10mm | 16x2 | 50
|  | 20x2 | 21
|  | 26x3 | 52
|  | 32x3 | 32
| potrubí CU měkké, měkké pájení včetně tvarovek | 18x1 | 1
|  | 22x1,5 | 36
|  | 28x1,5 | 4
4.0 | ARMATURY
| autom.odvzdušňovací ventil | DN15 | 1
| radiátorový ventil úhlový | DN15 | 1
| termostatická hlavice |  | 16
| radiátorové šroubení uzavírací | DN15 | 1
| rad. šroubení uzavírací | DN15 | 15
| garnitura rohová 16x250 |  | 32
| kulový ventil | DN15 | 1
|  | DN20 | 12
|  | DN25 | 3
| zpětný ventil | DN15 | 1
|  | DN20 | 1
| filtr závitový | DN20 | 3
| filtr závitový | DN25 | 1
| vypouštěcí kohout | DN15 | 7
| manometr |  | 1
| teploměr |  | 2
| měřič tepla max.0,5m3/h |  | 2
5.0 | OTOPNÁ TĚLESA
| otopné těleso koupelnové KR1200x600 | ks | 1
| otopné těleso deskové 11 VK/6070 | ks | 1
| 11 VK/6080 | ks | 2
| 11 VK/6090 | ks | 1
| 11 VK/60100 | ks | 1
| 11 VK/60140 | ks | 1
| 22 VK/6050 | ks | 1
| 22 VK/6060 | ks | 1
| 22 VK/6090 | ks | 1
| 22 VK/60110 | ks | 1
| 22 VK/60120 | ks | 2
| 22 VK/60160 | ks | 2
| 22 VK/9060 | ks | 1
6.0 | TEPELNÉ IZOLACE
| tepelné izolace potrubí tl.2cm | 22x1,5 | 36
|  | 28x1,5 | 4
7.0 | POMOCNÉ PRÁCE
|  | hod | 200
8.0 | HODINOVÁ SAZBA
| topná zkouška | hod | 72
celkem bez DPH