## Útvina čp. 80 - Stavební úpravy
ZADÁNÍ S VÝKAZEM VÝMĚR
Stavba: Útvina čp. 80 - Stavební úpravy
Objekt:
JKSO: | [6 empty] | Datum: 14.1.2014
P.Č. | KCN | Kód položky | Popis | MJ | Množství celkem | Jednotková cena zadání | Celková cena zadání
1 | 2 | 3 | 4 | 5 | 6 | 7 | 8
|  | HSV | Práce a dodávky HSV
|  | 1 | Zemní práce
1 | 001 | 132201101 | Hloubení rýh š do 600 mm v hornině tř. 3 objemu do 100 m3 | m3 | 18.06 | 460 | 8307.6
|  |  | (19,20+0,35*2+17,80+0,35*2+13,0+13,10)*0,80*0,35 |  | 18.06 |  | 0
2 | 002 | 153851131 | Ztužující ocelová táhla D do 20 mm | m | 9.1 | 720 | 6552
|  |  | 4,55*2 |  | 9.1 |  | 0
3 | 002 | 153891311 | Opěrné desky do 0,09 m2 tl do 30 mm | kus | 4 | 160 | 640
4 | 001 | 162201101 | Vodorovné přemístění do 20 m výkopku z horniny tř. 1 až 4 | m3 | 18.06 | 25 | 451.5
5 | 001 | 162701105 | Vodorovné přemístění do 10000 m výkopku z horniny tř. 1 až 4 | m3 | 18.06 | 170 | 3070.2
6 | 001 | 167101101 | Nakládání výkopku z hornin tř. 1 až 4 do 100 m3 | m3 | 18.06 | 75 | 1354.5
7 | 001 | 171201201 | Uložení sypaniny na skládky | m3 | 18.06 | 25 | 451.5
8 | 001 | 171201211 | Poplatek za uložení odpadu ze sypaniny na skládce (skládkovné) | t | 32.508 | 270 | 8777.16
|  |  | 18,06*1,800 |  | 32.508 |  | 0
|  | 2 | Zakládání
9 | 002 | 211531111R | Výplň rýhy oblázky 16 až 63 mm | m3 | 18.06 | 190 | 3431.4
|  | 3 | Svislé a kompletní konstrukce
10 | 014 | 310236251 | Zazdívka otvorů pl do 0,09 m2 ve zdivu nadzákladovém cihlami pálenými tl do 450 mm | kus | 54 | 180 | 9720
|  |  | "vybourané trámy nad přízemím" |  |  |  | 0
|  |  | (13+14)*2 |  | 54 |  | 0
11 | 014 | 310239211 | Zazdívka otvorů pl do 4 m2 ve zdivu nadzákladovém cihlami pálenými na MVC | m3 | 0.533 | 4500 | 2398.5
|  |  | (1,10*2,95-0,70*2,10)*0,30 |  | 0.5325 |  | 0
12 | 014 | 310279841 | Zazdívka otvorů pl do 4 m2 ve zdivu nadzákladovém z nepálených tvárnic tl do 300 mm | m3 | 5.052 |  | 0
|  |  | "dozdívka parapetů přízemí" |  |  |  | 0
|  |  | 1,40*1,10*0,30*3+1,30*1,15*0,20*4 |  | 2.582 |  | 0
|  |  | "dozdívka parapetů 1. patro" |  |  |  | 0
|  |  | 1,30*0,95*0,20*10 |  | 2.47 |  | 0
|  |  | Součet |  | 5.052 |  | 0
13 | 011 | 311273223 | Zdivo nosné tl 250 mm z pórobetonových přesných tvárnic hmotnosti 500 kg/m3 | m3 | 1.41 | 2900 | 4089
|  |  | "podkroví" |  |  |  | 0
|  |  | ((1,90+1,35)*2,40-(0,90*1,20*2))*0,25 |  | 1.41 |  | 0
14 | 011 | 311273323 | Zdivo nosné tl 300 mm z pórobetonových přesných tvárnic hmotnosti 500 kg/m3 | m3 | 9.147 | 3600 | 32929.2
|  |  | (2,60+3,30)*3,50*0,30 |  | 6.195 |  | 0
|  |  | (5,0*2,40-0,90*1,20*2)*0,30 |  | 2.952 |  | 0
15 | 011 | 311273423 | Zdivo nosné tl 375 mm z pórobetonových přesných tvárnic hmotnosti 500 kg/m3 | m3 | 12.231 | 3900 | 47700.9
|  |  | "východní štít" |  |  |  | 0
|  |  | 13,0*5,35*0,50*0,375 |  | 13.0406 |  | 0
|  |  | "odpočet otvorů" |  |  |  | 0
|  |  | -0,90*1,20*0,375*2 |  | -0.81 |  | 0
|  |  | Součet |  | 12.2306 |  | 0
16 | 014 | 317234410 | Vyzdívka mezi nosníky z cihel pálených na MC | m3 | 0.999 | 5600 | 5594.4
|  |  | 1,30*0,15*0,45+1,30*0,15*0,50+1,20*0,15*0,95+1,60*0,15*0,10 |  | 0.38025 |  | 0
|  |  | 1,40*0,15*0,60+1,50*0,15*0,60+1,40*0,15*0,50*2+1,20*0,15*0,50 |  | 0.561 |  | 0
|  |  | 1,20*0,20*0,12*2 |  | 0.0576 |  | 0
17 | 011 | 317941121 | Osazování válcovaných nosníků na zdivu I, IE,U, UE nebo L do č. 12 | t | 0.08 | 5600 | 448
|  |  | "podkroví" |  |  |  | 0
|  |  | 1,20*0,01110*6 |  | 0.07992
18 | 133 | 133806200 | tyč ocelová I, značka oceli S 235 JR, označení průřezu 120 | t | 0.086 | 24600 | 2115.6
|  |  | Hmotnost: 11,1 kg/m |  |  |  | 0
|  |  | 0,07992 * 1,08 |  | 0.086 |  | 0
19 | 011 | 317941123 | Osazování ocelových válcovaných nosníků na zdivu I, IE, U, UE nebo L do č 22 | t | 0.026 | 5600 | 145.6
20 | 133 | 133806250 | tyč ocelová I, značka oceli S 235 JR, označení průřezu 140 | t | 0.028 | 24600 | 688.8
|  |  | Hmotnost: 14,4 kg/m |  |  |  | 0
21 | 014 | 317944321 | Válcované nosníky do č.12 dodatečně osazované do připravených otvorů | t | 0.107 | 5600 | 599.2
|  |  | "podkroví" |  |  |  | 0
|  |  | 1,20*0,01110*6+1,60*2*0,00834 |  | 0.10661 |  | 0
22 | 014 | 317944323 | Válcované nosníky č.14 až 22 dodatečně osazované do připravených otvorů | t | 0.199 | 28000 | 5572
|  |  | "přízemí" |  |  |  | 0
|  |  | (1,30*7+1,20*4)*0,01430 |  | 0.19877 |  | 0
|  |  | "I.patro" |  |  |  | 0
|  |  | (1,40*12+1,20*4+1,50*4)*0,01430+1,80*0,01790 |  | 0.4269 |  | 0
|  |  | Součet |  | 0.62567 |  | 0
23 | 014 | 319201311 | Vyrovnání nerovného povrchu zdiva tl do 30 mm maltou | m2 | 536.431 | 70 | 37550.17
|  |  | "výměr dle vnějších omítek - 60 %" |  |  |  | 0
|  |  | 401,268*0,60 |  | 240.7608 |  | 0
|  |  | "výměr dle vnitřních omítek - 60 %" |  |  |  | 0
|  |  | 531,034*0,60 |  | 318.6204 |  | 0
|  |  | "odpočet přizdívek parapetů" |  |  |  | 0
|  |  | -(1,40*1,10*3+1,30*1,15*4+1,30*0,95*10) |  | -22.95 |  | 0
|  |  | Součet |  | 536.4312 |  | 0
24 | 014 | 319202321 | Vyrovnání nerovného povrchu zdiva tl do 80 mm přizděním | m2 | 372.921 | 320 | 119334.72
|  |  | "40 % z výměry vnějších a vnitřních omítek" |  |  |  | 0
|  |  | 932,302*0,40 |  | 372.9208 |  | 0
25 | 011 | 342272248 | Příčky tl 75 mm z pórobetonových přesných hladkých příčkovek objemové hmotnosti 500 kg/m3 | m2 | 9.488 | 620 | 5882.56
|  |  | "I.patro" |  |  |  | 0
|  |  | (1,50+0,55+1,40)*2,75 |  | 9.4875 |  | 0
26 | 011 | 342273323 | Příčky tl 100 mm z pórobetonových přesných příčkovek na pero a drážku objemové hmotnosti 500 kg/m3 | m2 | 128.348 | 690 | 88560.12
|  |  | "přízemí" |  |  |  | 0
|  |  | (4,25+1,0*2)*2,95-(0,70+0,60)*2,0+(1,30+1,60+0,10*2)*2,80 |  | 24.5175 |  | 0
|  |  | "I.patro" |  |  |  | 0
|  |  | (4,10+1,25)*2,80-0,60*2,0*2 |  | 12.58 |  | 0
|  |  | (2,60+2,95+1,10+1,60+3,80+1,0)*2,75-0,60*2,0*4 |  | 31.0875 |  | 0
|  |  | (4,10+1,40+1,10+4,30+1,70+4,20+5,40+3,75)*2,75-0,80*2,0*7 |  | 60.1625 |  | 0
|  |  | Součet |  | 128.3475 |  | 0
27 | 011 | 342273523 | Příčky tl 150 mm z pórobetonových přesných příčkovek na pero a drážku objemové hmotnosti 500 kg/m3 | m2 | 75.36 | 760 | 57273.6
|  |  | 2,70*2,80-1,50*2,0 |  | 4.56 |  | 0
|  |  | (2,60+2,40+1,65+1,70+7,50+0,55+3,70+5,50)*2,75-0,80*2,0*2 |  | 67.2 |  | 0
|  |  | 1,50*2,40 |  | 3.6 |  | 0
28 | 011 | 346244381 | Plentování jednostranné v do 200 mm válcovaných nosníků cihlami | m2 | 4.272 | 300 | 1281.6
|  |  | "přízemí" |  |  |  | 0
|  |  | 1,30*0,14*4+1,20*0,14*2+1,60*0,10 |  | 1.224 |  | 0
|  |  | "I. patro" |  |  |  | 0
|  |  | 1,40*0,14*6+1,50*0,14*2+1,20*0,14*2+0,90*0,14*2+1,80*0,16 |  | 2.472 |  | 0
|  |  | "podkroví" |  |  |  | 0
|  |  | 1,20*0,12*4 |  | 0.576 |  | 0
|  |  | Součet |  | 4.272 |  | 0
29 | 011 | 346272113 | Přizdívky tl 100 mm z pórobetonových přesných příčkovek Ytong objemové hmotnosti 500 kg/m3 | m2 | 77.81 | 560 | 43573.6
|  |  | "I. patro" |  |  |  | 0
|  |  | (4,10+5,40+3,70+11,70)*2,80 |  | 69.72 |  | 0
|  |  | "odpočet otvorů" |  |  |  | 0
|  |  | -(0,75*1,50+1,0*1,70*5) |  | -9.625 |  | 0
|  |  | "podkroví" |  |  |  | 0
|  |  | (6,0+9,0)/2*2,65-0,90*1,20*2 |  | 17.715 |  | 0
|  |  | Součet |  | 77.81 |  | 0
30 | 011 | 346272115 | Přizdívky tl 150 mm z pórobetonových přesných příčkovek objemové hmotnosti 500 kg/m3 | m2 | 32.883 | 640 | 21045.12
|  |  | "štít - západní strana" |  |  |  | 0
|  |  | 13,10*5,35*0,50 |  | 35.0425 |  | 0
|  |  | "odpočet otvorů" |  |  |  | 0
|  |  | -0,90*1,20*2 |  | -2.16 |  | 0
|  |  | Součet |  | 32.8825 |  | 0
31 | 231 | 348273935 | Montáž poštovních schránek | kus | 6 | 350 | 2100
32 | 553 | 553482080 | sestava nástěnná 2řadá počet DLS=6ks | kus | 1 | 11200 | 11200
33 | 014 | 349231821 | Přizdívka ostění z cihel tl do 300 mm | m2 | 2.85 | 460 | 1311
|  |  | (1,0*18+0,45+0,55)*0,15 |  | 2.85 |  | 0
|  | 4 | Vodorovné konstrukce
34 | 011 | 411321414 | Stropy deskové ze ŽB tř. C 25/30 | m3 | 12.195 | 3750 | 45731.25
|  |  | ((4,55+3,90)/2*3,55)*0,06+((4,55+3,90)/2*3,55)*0,05*0,3440 |  | 1.1579 |  | 0
|  |  | 11,60*3,10*0,06+11,60*3,10*0,05*0,3440 |  | 2.7761 |  | 0
|  |  | (11,60*(8,90+9,55)/2)*0,06+(11,60*(8,90+9,55)/2)*0,05*0,3440 |  | 8.2612 |  | 0
|  |  | Součet |  | 12.1952 |  | 0
35 | 011 | 411354249 | Bednění stropů ztracené z hraněných trapézových vln v 50 mm plech pozinkovaný tl 1,0 mm | m2 | 158.003 | 55 | 8690.165
36 | 154 | 154814730 | profil trapézový pozinkovaný jakost 11373.20 12002 610x50x1,0 | t | 1.881 | 38000 | 71478
37 | 011 | 411362021 | Výztuž stropů svařovanými sítěmi Kari | t | 1.373 | 14200 | 19496.6
|  |  | 157,969*0,00790*1,10 |  | 1.3728 |  | 0
38 | 014 | 413232211 | Zazdívka zhlaví válcovaných nosníků v do 150 mm | kus | 10 | 250 | 2500
39 | 011 | 413941121 | Osazování ocelových válcovaných nosníků stropů I, IE, U, UE nebo L do č.12 | t | 0.22 | 5600 | 1232
40 | 133 | 133806200 | tyč ocelová I, značka oceli S 235 JR, označení průřezu 120 | t | 0.238 | 24800 | 5902.4
|  |  | Hmotnost: 11,1 kg/m |  |  |  | 0
41 | 011 | 413941123 | Osazování ocelových válcovaných nosníků stropů I, IE, U, UE nebo L do č. 22 | t | 1.641 | 5600 | 9189.6
42 | 133 | 133806300 | tyč ocelová I, značka oceli S 235 JR, označení průřezu 160 | t | 0.089 | 24800 | 2207.2
|  |  | Hmotnost: 17,9 kg/m |  |  |  | 0
43 | 134 | 134809150 | tyč ocelová I, jakost S 235 JR označení průřezu 200 | t | 1.684 | 19800 | 33343.2
|  |  | Hmotnost: 26,3 kg/m |  |  |  | 0
44 | 011 | 434121446 | Osazení ŽB schodišťových stupňů drsných oboustranně do otvorů se zazděním | m | 27 | 360 | 9720
|  |  | 1,50*18 |  | 27 |  | 0
45 | 593 | 593737480 | stupeň schodišťový obkladový typ L, DZH 610/10 149,5x29,5x17 cm | kus | 18 | 920 | 16560
|  | 6 | Úpravy povrchů, podlahy a osazování výplní |  |  |  | 0
46 | 014 | 611421431 | Oprava vnitřních omítek vápenných štukových v rozsahu do 50 % | m2 | 16.64 | 190 | 3161.6
|  |  | 12,80*1,30 |  | 16.64 |  | 0
47 | 011 | 612142001 | Potažení vnitřních stěn sklovláknitým pletivem vtlačeným do tenkovrstvé hmoty | m2 | 450.113 | 90 | 40510.17
48 | 011 | 612311121 | Vápenná omítka hladká jednovrstvá vnitřních stěn nanášená ručně | m2 | 450.113 | 80 | 36009.04
|  |  | "I.patro" |  |  |  | 0
|  |  | (4,25+4,10+4,15*2+4,0+1,25*3+2,55+1,20+1,70*2)*2,80 |  | 88.34 |  | 0
|  |  | (3,65*2+5,25*3+1,50+3,75+3,85+0,65+0,55+1,30*2+0,90+1,0)*2,80 |  | 105.98 |  | 0
|  |  | (5,20+3,60+0,40+5,50+3,90+1,10+1,60*3+3,50)*2,80 |  | 78.4 |  | 0
|  |  | (3,50+4,90+4,30*2+3,90+3,50+4,50+1,60*2+2,90*2)*2,80 |  | 106.12 |  | 0
|  |  | (2,60+2,50+1,10+1,0+1,50*2)*2,80 |  | 28.56 |  | 0
|  |  | -(1,45*2,0*2+0,60*2,0*16+0,80*2,0*18) |  | -53.8 |  | 0
|  |  | (1,45+0,60*2+2,0*6)*0,15 |  | 2.1975 |  | 0
|  |  | "přizdívka" |  |  |  | 0
|  |  | (1,25+2,90+5,20+3,80+11,70)*2,80 |  | 69.58 |  | 0
|  |  | -(0,75*1,50+1,0*1,70*6) |  | -11.325 |  | 0
|  |  | Mezisoučet |  | 414.0525 |  | 0
|  |  | "podkroví - štíty" |  |  |  | 0
|  |  | (6,0+9,0)/2*2,65*2 - (0,90*1,20)*4+(0,90+1,20)*0,30 |  | 36.06 |  | 0
|  |  | Součet |  | 450.1125 |  | 0
49 | 011 | 612321141 | Vápenocementová omítka štuková dvouvrstvá vnitřních stěn nanášená ručně | m2 | 531.034 | 280 | 148689.52
|  |  | "přízemí" |  |  |  | 0
|  |  | (9,20*2+5,0+5,15+0,80*4)*2,80 |  | 88.9 |  | 0
|  |  | -(0,80*2,0*3+1,0*1,40*3) |  | -9 |  | 0
|  |  | (1,0+1,40*2)*0,20*3+(1,20+1,50*2)*0,25*3+(1,30+2,60*2)*0,30*2 |  | 9.33 |  | 0
|  |  | (1,30+2,35*2)*0,50+(0,90+2,10*2)*0,15+(0,90+2,10*2)*0,40 |  | 5.805 |  | 0
|  |  | (4,40+3,55+5,75+5,70)*2,80 |  | 54.32 |  | 0
|  |  | -(0,80*2,0+1,0*1,40)*2 |  | -6 |  | 0
|  |  | (1,0+1,40*2)*0,20*2+(1,20+1,50*2)*0,25*2+(1,30+2,60*2)*0,30*2 |  | 7.52 |  | 0
|  |  | (0,90+2,10*2)*0,10+(0,90+2,10*2)*0,20 |  | 1.53 |  | 0
|  |  | (4,50+4,75+5,75+5,70)*2,80 |  | 57.96 |  | 0
|  |  | -(0,80*2,0*3+1,0*1,40*2) |  | -7.6 |  | 0
|  |  | (1,0+1,40*2)*0,20*2+(1,20+1,50*2)*0,25*2+(1,30+2,60*2)*0,30*2 |  | 7.52 |  | 0
|  |  | (1,0+2,20*2)*0,15+(1,50+2,30*2)*0,30+(1,10+2,30*2)*0,20+(2,0+2,40*2)*0,15 |  | 4.8 |  | 0
|  |  | (2,70*2+3,10+3,25)*2,80 |  | 32.9 |  | 0
|  |  | -(1,20*2,40+1,50*2,0+0,80*2,0+1,70*2,10) |  | -11.05 |  | 0
|  |  | (1,65+2,60*2)*0,65+(0,90+2,10*2)*0,15 |  | 5.2175 |  | 0
|  |  | (2,80+2,70+8,05+7,90)*2,80 |  | 60.06 |  | 0
|  |  | -(0,85*2,0+0,80*2,0*3+0,60*2,0+1,50*2,0+1,30*2,10) |  | -13.43 |  | 0
|  |  | (1,75+2,60*2)*0,65+(0,90+2,10*2)*0,15*3+(0,70+2,10*2)*0,15 |  | 7.5475 |  | 0
|  |  | (3,50+3,20+1,60+1,90+0,30+1,45)*2,80 |  | 33.46 |  | 0
|  |  | -(0,80*2,0+1,0*1,40) |  | -3 |  | 0
|  |  | (1,0+1,40*2)*0,20+(1,20+1,50*2)*0,25+(1,30+2,60*2)*0,30+(0,90+2,10*2)*0,40 |  | 5.8 |  | 0
|  |  | (3,40*2+3,50+3,70)*2,25+1,20*2 |  | 33.9 |  | 0
|  |  | -(0,70*1,0+0,85*2,0) |  | -2.4 |  | 0
|  |  | (0,70+1,0*2)*0,80+(1,50+2,60*2)*0,60 |  | 6.18 |  | 0
|  |  | (4,0+3,90+2,30*2)*1,15-(0,80+0,70+1,20)*0,20 |  | 13.835 |  | 0
|  |  | (0,80+1,0*2)*0,80+(1,20+0,30*2)*0,30 |  | 2.78 |  | 0
|  |  | (1,05+1,50)*2*1,45-0,60*0,50 |  | 7.095 |  | 0
|  |  | (1,05+1,35)*2*1,45-0,60*0,50*2 |  | 6.36 |  | 0
|  |  | (1,05+1,20)*2*1,45-0,60*0,50+(0,70+0,60*2)*0,15 |  | 6.51 |  | 0
|  |  | Mezisoučet |  | 406.85 |  | 0
|  |  | "I.patro" |  |  |  | 0
|  |  | (1,70+1,45+1,80+4,35+1,25+4,0+1,85+1,0+1,88+4,35+3,15)*2,80 |  | 74.984 |  | 0
|  |  | (4,0+0,30+0,20*2+4,0+1,40*2+0,80+0,50+4,50)*2,80 |  | 48.44 |  | 0
|  |  | -(1,0*1,50*3+1,0*1,70*6) |  | -14.7 |  | 0
|  |  | (1,0*3+1,50*6)*0,30+(1,0*11+1,70*22+0,75+1,50*2)*0,40 |  | 24.46 |  | 0
|  |  | "odpočet obkladů" |  |  |  | 0
|  |  | -4,50*2,0 |  | -9 |  | 0
|  |  | Mezisoučet |  | 124.184 |  | 0
|  |  | Součet |  | 531.034 |  | 0
50 | 011 | 612331121 | Cementová omítka hladká jednovrstvá vnitřních stěn nanášená ručně | m2 | 49.08 | 165 | 8098.2
|  |  | "přízemí - obklady" |  |  |  | 0
|  |  | 40,08 |  | 40.08 |  | 0
|  |  | "I.patro obklady" |  |  |  | 0
|  |  | 4,50*2,0 |  | 9 |  | 0
|  |  | Součet |  | 49.08 |  | 0
51 | 011 | 622131121 | Penetrace vnějších stěn nanášená ručně | m2 | 67.478 | 35 | 2361.73
|  |  | "štíty" |  |  |  | 0
|  |  | 67,478 |  | 67.478 |  | 0
52 | 011 | 622142001 | Potažení vnějších stěn sklovláknitým pletivem vtlačeným do tenkovrstvé hmoty | m2 | 32.883 | 125 | 4110.375
|  |  | "štít - západní strana" |  |  |  | 0
|  |  | 32,883 |  | 32.883 |  | 0
53 | 011 | 622321121 | Vápenocementová omítka hladká jednovrstvá vnějších stěn nanášená ručně | m2 | 67.478 | 240 | 10796.48
|  |  | "štíty" |  |  |  | 0
|  |  | (13,0+13,10)*5,35*0,50 |  | 69.8175 |  | 0
|  |  | "odpočet otvorů" |  |  |  | 0
|  |  | -0,90*1,20*4 |  | -4.32 |  | 0
|  |  | "ostění" |  |  |  | 0
|  |  | (0,90*4+1,20*8)*0,15 |  | 1.98 |  | 0
|  |  | Součet |  | 67.4775 |  | 0
54 | 011 | 622321141 | Vápenocementová omítka štuková dvouvrstvá vnějších stěn nanášená ručně | m2 | 401.268 | 290 | 116367.72
|  |  | (13,0+19,20+13,10+17,80)*6,80 |  | 429.08 |  | 0
|  |  | "odpočet otvorů" |  |  |  | 0
|  |  | -(1,0*1,40*8+0,80*1,0+0,70*1,0+1,20*1,30+1,30*1,0) |  | -15.56 |  | 0
|  |  | -(1,0+1,70*11+0,75*1,50+1,0*1,50*2+0,70*1,50+0,90*1,20*4) |  | -29.195 |  | 0
|  |  | "ostění" |  |  |  | 0
|  |  | (1,0*8+1,40*16+0,80+0,70+1,0*4)*0,15 |  | 5.385 |  | 0
|  |  | (1,0*11+1,70*22+0,75+1,0*2+0,70+1,50*8+0,90*4+1,20*8)*0,15 |  | 11.5575 |  | 0
|  |  | Součet |  | 401.2675 |  | 0
55 | 011 | 622611133 | Nátěr silikonový dvojnásobný vnějších omítaných stěn včetně penetrace provedený ručně | m2 | 468.746 | 190 | 89061.74
|  |  | 401,268+67,478 |  | 468.746 |  | 0
56 | 015 | 622903111 | Očištění zdiva ručně | m2 | 204.178 | 35 | 7146.23
57 | 011 | 629991011 | Zakrytí výplní otvorů a svislých ploch fólií přilepenou lepící páskou | m2 | 46.895 | 30 | 1406.85
|  |  | 1,0*1,40*8+0,80*1,0+0,70*1,0+1,20*2,40+1,30*2,40 |  | 18.7 |  | 0
|  |  | 1,0*1,70*11+0,75*1,50+0,70*1,50+1,0*1,50*2+0,90*1,20*4 |  | 28.195 |  | 0
|  |  | Součet |  | 46.895 |  | 0
58 | 011 | 631311113 | Mazanina tl do 80 mm z betonu prostého tř. C 12/15 | m3 | 12.46 | 2750 | 34265
|  |  | (45,0+23,0+26,10+21,60+9,50+5,0+12,80+8,70+1,50+1,35+1,20)*0,08 |  | 12.46 |  | 0
59 | 011 | 632451021 | Vyrovnávací potěr tl do 20 mm z MC 15 provedený v pásu | m2 | 13.755 | 210 | 2888.55
|  |  | "přízemí - vyrovnání parapetů" |  |  |  | 0
|  |  | (1,0*0,20+1,20*0,25)*8+(0,70+0,80)*0,80 |  | 5.2 |  | 0
|  |  | "I.patro" |  |  |  | 0
|  |  | (1,25*8+1,0)*0,20+1,25*0,10*3+(1,0*2+0,70)*0,40 |  | 3.655 |  | 0
|  |  | "dopočet přizdívek parapetů" |  |  |  | 0
|  |  | 1,40*0,30*3+1,30*0,20*14 |  | 4.9 |  | 0
|  |  | Součet |  | 13.755 |  | 0
60 | 011 | 632451031 | Vyrovnávací potěr tl 10 - 20 mm z MC 15 provedený v ploše | m2 | 157.969 | 280 | 44231.32
61 | 011 | 632451454 | Potěr pískocementový tl do 50 mm tř. C 15 běžný | m2 | 61.65 | 110 | 6781.5
|  |  | 21,60+9,50+5,0+12,80+8,70+1,50+1,35+1,20 |  | 61.65 |  | 0
62 | 011 | 632453341 | Potěr betonový samonivelační tl do 40 mm tř. C 25/30 | m2 | 94.1 | 360 | 33876
|  |  | 45,0+23,0+26,10 |  | 94.1 |  | 0
63 | 011 | 632481111 | Vložka do potěru nebo mazaniny z rabicového pletiva | m2 | 94.1 | 60 | 5646
64 | 011 | 632481213 | Separační vrstva z PE fólie | m2 | 188.2 | 22 | 4140.4
|  |  | (45,0+23,0+26,10)*2 |  | 188.2 |  | 0
65 | 011 | 635111232 | Násyp pod podlahy z drobného kameniva 0-4 se zhutněním | m3 | 7.788 | 640 | 4984.32
|  |  | (45,0+23,0+26,10+21,60+9,50+5,0+12,80+8,70+1,50+1,35+1,20)*0,05 |  | 7.7875 |  | 0
66 | 011 | 642942611 | Osazování zárubní nebo rámů dveřních kovových do 2,5 m2 na montážní pěnu | kus | 14 | 420 | 5880
67 | 553 | 553313330 | zárubeň ocelová pro porobeton YH 75 600 L/P | kus | 1 | 650 | 650
68 | 553 | 553313460 | zárubeň ocelová pro porobeton YH 100 600 L/P | kus | 3 | 710 | 2130
69 | 553 | 553313500 | zárubeň ocelová pro porobeton YH 100 800 L/P | kus | 6 | 710 | 4260
70 | 553 | 553313840 | zárubeň ocelová pro porobeton YH 150 800 L/P | kus | 4 | 820 | 3280
71 | 011 | 642945111 | Osazování ocelových protipožárních zárubní s obetonováním dveří jednokřídlových do 2,5 m2 | kus | 10 | 420 | 4200
72 | 553 | 553311000R | zárubeň ocelová protipožární pro běžné zdění ZH 95 600 L/P | kus | 6 | 1100 | 6600
73 | 553 | 553311020R | zárubeň ocelová protipožární pro běžné zdění ZH 95 700 L/P | kus | 1 | 1100 | 1100
74 | 553 | 553311040R | zárubeň ocelová protipožární pro běžné zdění ZH 95 800 L/P | kus | 2 | 1260 | 2520
75 | 553 | 553311060R | zárubeň ocelová protipožární pro běžné zdění ZH 95 900 L/P | kus | 1 | 1260 | 1260
76 | 011 | 644941111 | Osazování ventilačních mřížek velikosti do 150 x 150 mm | kus | 21 | 35 | 735
77 | 562 | 562431180 | mřížka ventilační PVC kulatá bílá, hnědá D110 | kus | 21 | 60 | 1260
|  | 9 | Ostatní konstrukce a práce-bourání |  |  |  | 0
78 | 003 | 941111121 | Montáž lešení řadového trubkového lehkého s podlahami zatížení do 200 kg/m2 š do 1,2 m v do 10 m | m2 | 280.06 | 65 | 18203.9
|  |  | (19,20+1,20*2+17,80+1,20*2)*6,70 |  | 280.06 |  | 0
79 | 003 | 941111122 | Montáž lešení řadového trubkového lehkého s podlahami zatížení do 200 kg/m2 š do 1,2 m v do 25 m | m2 | 264.87 | 65 | 17216.55
|  |  | (13,0+13,10)*6,70+(13,0*1,80+8,0*1,80+4,0*1,80)*2 |  | 264.87 |  | 0
80 | 003 | 941111221 | Příplatek k lešení řadovému trubkovému lehkému s podlahami š 1,2 m v 10 m za první a ZKD den použití | m2 | 25205.4 | 2 | 50410.8
|  |  | 280,06*90 |  | 25205.4 |  | 0
81 | 003 | 941111222 | Příplatek k lešení řadovému trubkovému lehkému s podlahami š 1,2 m v 25 m za první a ZKD den použití | m2 | 23838.3 | 2 | 47676.6
|  |  | 264,87*90 |  | 23838.3 |  | 0
82 | 003 | 941111821 | Demontáž lešení řadového trubkového lehkého s podlahami zatížení do 200 kg/m2 š do 1,2 m v do 10 m | m2 | 280.06 | 35 | 9802.1
83 | 003 | 941111822 | Demontáž lešení řadového trubkového lehkého s podlahami zatížení do 200 kg/m2 š do 1,2 m v do 25 m | m2 | 264.87 | 35 | 9270.45
84 | 011 | 952901111 | Vyčištění budov bytové a občanské výstavby při výšce podlaží do 4 m | m2 | 724.275 | 10 | 7242.75
|  |  | (19,20+17,80)/2*(13,0+13,10)/2*3 |  | 724.275 |  | 0
85 | 011 | 953731113 | Odvětrání svislé troubami plastovými DN do 110 mm ve stropních prostupech | m | 1.2 | 260 | 312
86 | 014 | 953732112R | Vyvložkování stávající svislé ventilace provedené z plastových trub DN do 80 mm | m | 18.7 | 420 | 7854
87 | 011 | 953735113 | Odvětrání vodorovné plastovými troubami DN do 110 mm ukládanými na sraz | m | 0.9 | 260 | 234
|  |  | "přízemí" |  |  |  | 0
|  |  | 0,90 |  | 0.9 |  | 0
|  |  | "I.patro" |  |  |  | 0
|  |  | 0,60*5+0,70*3 |  | 5.1 |  | 0
|  |  | Součet |  | 6 |  | 0
88 | 014 | 953991121R | Dodání a osazení hmoždinek talířových profilu 10 x 200 do zdiva z tvárnic | kus | 263.064 | 14 | 3682.896
|  |  | "štít - západní strana" |  |  |  | 0
|  |  | 32,883*8 |  | 263.064 |  | 0
89 | 013 | 962023391 | Bourání zdiva nadzákladového smíšeného na MV nebo MVC | m3 | 4.6 | 620 | 2852
|  |  | "přízemí" |  |  |  | 0
|  |  | (2,30+1,70)*2,30*0,50 |  | 4.6 |  | 0
90 | 013 | 962031133 | Bourání příček z cihel pálených na MVC tl do 150 mm | m2 | 60.698 | 125 | 7587.25
|  |  | "přízemí" |  |  |  | 0
|  |  | 2,20*2,75+0,75*(2,35+2,75)/2+2,0*1,90+3,14*2,0*2,0/4*0,50+2,50*1,90 |  | 18.0825 |  | 0
|  |  | "odpočet otvorů" |  |  |  | 0
|  |  | -0,60*2,0*2 |  | -2.4 |  | 0
|  |  | "I. patro" |  |  |  | 0
|  |  | 3,50*3,50 |  | 12.25 |  | 0
|  |  | "východní štít" |  |  |  | 0
|  |  | 13,0*5,35*0,50 |  | 34.775 |  | 0
|  |  | "odpočet pilířů" |  |  |  | 0
|  |  | -3,35*0,30*2 |  | -2.01 |  | 0
|  |  | Součet |  | 60.6975 |  | 0
91 | 013 | 962032231 | Bourání zdiva z cihel pálených nebo vápenopískových na MV nebo MVC | m3 | 5.936 | 560 | 3324.16
|  |  | 1,20*2,80*0,30*2+(2,20+1,80)*2,80*0,35 |  | 5.936 |  | 0
92 | 013 | 962032314 | Bourání pilířů cihelných z dutých nebo plných cihel pálených i nepálených na jakoukoli maltu | m3 | 0.603 | 960 | 578.88
|  |  | "východní štít" |  |  |  | 0
|  |  | 3,35*0,30*0,30*2 |  | 0.603 |  | 0
93 | 013 | 962032631 | Bourání zdiva komínového z cihel na MV nebo MVC | m3 | 2.491 | 590 | 1469.69
|  |  | 0,45*0,45*12,30 |  | 2.4907 |  | 0
94 | 013 | 962081131 | Bourání příček ze skleněných tvárnic tl do 100 mm | m2 | 1.4 | 90 | 126
|  |  | 1,0*1,40 |  | 1.4 |  | 0
95 | 013 | 963023712 | Vybourání schodišťových stupňů ze zdi cihelné oboustranně | m | 26.1 | 320 | 8352
|  |  | 1,45*18 |  | 26.1 |  | 0
96 | 013 | 963031434 | Bourání cihelných kleneb na MV nebo MVC tl do 300 mm | m2 | 14.7 | 220 | 3234
|  |  | "přízemí" |  |  |  | 0
|  |  | 3,50*4,20 |  | 14.7 |  | 0
97 | 013 | 964061131 | Uvolnění zhlaví trámů ze zdiva kamenného průřezu zhlaví do 0,05 m2 | kus | 54 | 90 | 4860
|  |  | (13+14)*2 |  | 54 |  | 0
98 | 013 | 964061331 | Uvolnění zhlaví trámů ze zdiva cihelného průřezu zhlaví do 0,05 m2 | kus | 3 | 90 | 270
99 | 013 | 965043441 | Bourání podkladů pod dlažby betonových s potěrem nebo teracem tl do 200 mm pl přes 4 m2 | m3 | 18.82 | 790 | 14867.8
|  |  | "přízemí" |  |  |  | 0
|  |  | (45,0+23,0+26,10)*0,20 |  | 18.82 |  | 0
100 | 013 | 967031132 | Přisekání rovných ostění v cihelném zdivu na MV nebo MVC | m2 | 6.09 | 140 | 852.6
|  |  | 2,10*0,55*2+2,10*0,60*2+2,10*0,30*2 |  | 6.09 |  | 0
101 | 013 | 967031732 | Přisekání plošné zdiva z cihel pálených na MV nebo MVC tl do 100 mm | m2 | 2.36 | 390 | 920.4
|  |  | 1,40*0,45*2+1,0*0,10*11 |  | 2.36 |  | 0
102 | 013 | 967031733 | Přisekání plošné zdiva z cihel pálených na MV nebo MVC tl do 150 mm | m2 | 4.8 | 460 | 2208
|  |  | 1,0*0,75*2 |  | 1.5 |  | 0
|  |  | 1,50*0,30*2 |  | 0.9 |  | 0
|  |  | 1,20*2 |  | 2.4 |  | 0
103 | 013 | 967031734 | Přisekání plošné zdiva z cihel pálených na MV nebo MVC tl do 300 mm | m2 | 2.4 | 520 | 1248
|  |  | "podkroví" |  |  |  | 0
|  |  | 1,20*2 |  | 2.4 |  | 0
104 | 013 | 971033261 | Vybourání otvorů ve zdivu cihelném pl do 0,0225 m2 na MVC nebo MV tl do 600 mm | kus | 5 | 190 | 950
105 | 013 | 971033341 | Vybourání otvorů ve zdivu cihelném pl do 0,09 m2 na MVC nebo MV tl do 300 mm | kus | 2 | 175 | 350
106 | 013 | 971033371 | Vybourání otvorů ve zdivu cihelném pl do 0,09 m2 na MVC nebo MV tl do 750 mm | kus | 2 | 320 | 640
107 | 013 | 971033381 | Vybourání otvorů ve zdivu cihelném pl do 0,09 m2 na MVC nebo MV tl do 900 mm | kus | 2 | 590 | 1180
108 | 013 | 971033641 | Vybourání otvorů ve zdivu cihelném pl do 4 m2 na MVC nebo MV tl do 300 mm | m3 | 2.097 | 960 | 2013.12
|  |  | "přízemí" |  |  |  | 0
|  |  | 0,90*2,10*0,30 |  | 0.567 |  | 0
|  |  | "I. patro" |  |  |  | 0
|  |  | 1,0*1,70*0,30*3 |  | 1.53 |  | 0
|  |  | Součet |  | 2.097 |  | 0
109 | 013 | 971033651 | Vybourání otvorů ve zdivu cihelném pl do 4 m2 na MVC nebo MV tl do 600 mm | m3 | 5.234 | 1260 | 6594.84
|  |  | "přízemí" |  |  |  | 0
|  |  | 0,90*2,10*0,55+0,90*2,10*0,60+1,0*1,40*0,45 |  | 2.8035 |  | 0
|  |  | "I. patro" |  |  |  | 0
|  |  | 1,0*1,50*0,60*2+0,70*1,50*0,60 |  | 2.43 |  | 0
|  |  | Součet |  | 5.2335 |  | 0
110 | 013 | 971033681 | Vybourání otvorů ve zdivu cihelném pl do 4 m2 na MVC nebo MV tl do 900 mm | m3 | 1.19 | 1480 | 1761.2
|  |  | "I. patro" |  |  |  | 0
|  |  | 1,0*1,70*0,70 |  | 1.19 |  | 0
111 | 013 | 973031151 | Vysekání výklenků ve zdivu cihelném na MV nebo MVC pl přes 0,25 m2 | m3 | 0.368 | 560 | 206.08
|  |  | 1,0*1,40*0,15+0,70*0,90*0,25 |  | 0.3675 |  | 0
112 | 013 | 973031325 | Vysekání kapes ve zdivu cihelném na MV nebo MVC pl do 0,10 m2 hl do 300 mm | kus | 12 | 150 | 1800
113 | 013 | 973031812 | Vysekání kapes ve zdivu cihelném na MV nebo MVC pro zavázání příček tl do 100 mm | m | 14.55 | 90 | 1309.5
|  |  | "přízemí" |  |  |  | 0
|  |  | 2,95*3 |  | 8.85 |  | 0
|  |  | "I.patro" |  |  |  | 0
|  |  | 2,85*2 |  | 5.7 |  | 0
|  |  | Součet |  | 14.55 |  | 0
114 | 013 | 973031824 | Vysekání kapes ve zdivu cihelném na MV nebo MVC pro zavázání zdí tl do 300 mm | m | 5.8 | 210 | 1218
|  |  | "přízemí" |  |  |  | 0
|  |  | 2,95 |  | 2.95 |  | 0
|  |  | "I.patro" |  |  |  | 0
|  |  | 2,85 |  | 2.85 |  | 0
|  |  | Součet |  | 5.8 |  | 0
115 | 013 | 974031664 | Vysekání rýh ve zdivu cihelném pro vtahování nosníků hl do 150 mm v do 150 mm | m | 56 | 210 | 11760
|  |  | 1,30*7+1,20*7+1,60*2 |  | 20.7 |  | 0
|  |  | 1,40*13+1,50*5+1,20*4 |  | 30.5 |  | 0
|  |  | 1,20*4 |  | 4.8 |  | 0
116 | 013 | 974031666 | Vysekání rýh ve zdivu cihelném pro vtahování nosníků hl do 150 mm v do 250 mm | m | 1.8 | 260 | 468
|  |  | "I.patro" |  |  |  | 0
|  |  | 1,80 |  | 1.8 |  | 0
117 | 013 | 976024211 | Vybourání kamenných parapetů průřezu do 0,03 m2 | m | 19 | 125 | 2375
|  |  | "přízemí" |  |  |  | 0
|  |  | 1,0*8+0,45 |  | 8.45 |  | 0
|  |  | "I.patro" |  |  |  | 0
|  |  | 1,0*10+0,55 |  | 10.55 |  | 0
|  |  | Součet |  | 19 |  | 0
118 | 013 | 977131117 | Vrty příklepovými vrtáky D 25 mm do cihelného zdiva nebo prostého betonu | m | 2.3 | 360 | 828
|  |  | "pro ocelová táhla" |  |  |  | 0
|  |  | (0,70+0,45)*2 |  | 2.3 |  | 0
119 | 013 | 978012191 | Otlučení vnitřních omítek MV nebo MVC stropů rákosových o rozsahu do 100 % | m2 | 125.2 | 75 | 9390
|  |  | "přízemí" |  |  |  | 0
|  |  | 45,0+23,0+26,10+21,60+9,50 |  | 125.2 |  | 0
120 | 013 | 978013191 | Otlučení vnitřních omítek stěn MV nebo MVC stěn o rozsahu do 100 % | m2 | 368.233 | 25 | 9205.825
|  |  | (4,80+4,55+3,95+0,80*2)*2,80 |  | 41.72 |  | 0
|  |  | (1,0+1,40*2)*0,20*2+(1,30+1,50*2)*0,30*2+(1,30+2,50*2)*0,20*2 |  | 6.62 |  | 0
|  |  | -(1,0*1,40*2+0,80*2,0) |  | -4.4 |  | 0
|  |  | (3,95+5,75+3,55+1,0*2)*2,80 |  | 42.7 |  | 0
|  |  | (1,0+1,40*2)*0,20*2+(1,30+1,50*2)*0,30*2+(1,30+2,50*2)*0,20*2 |  | 6.62 |  | 0
|  |  | -(1,0*1,40*2+0,90*2,10) |  | -4.69 |  | 0
|  |  | (4,10+4,50+0,80*2+5,10)*2,80 |  | 42.84 |  | 0
|  |  | (1,0+1,40*2)*0,20+(1,30+1,50*2)*0,30+(1,30+2,50*2)*0,20+(1,30+2,50*2)*0,50+(0,90+2,10*2)*0,15 |  | 7.225 |  | 0
|  |  | -(1,0*1,40+0,80*2,0*2) |  | -4.6 |  | 0
|  |  | (4,50+4,75+5,50+5,65)*2,80 |  | 57.12 |  | 0
|  |  | (1,0+1,40*2)*0,20*2+(1,30+1,50*2)*0,30*2+(1,30+2,50*2)*0,20*2+(1,60+2,50*2)*0,35+(2,0+2,10*2)*0,20 |  | 10.17 |  | 0
|  |  | -(1,0*1,40*2+0,80*2,0*3) |  | -7.6 |  | 0
|  |  | (2,70*2+11,30+10,20)*2,80+(1,80+2,55*2)*0,65*2 |  | 84.29 |  | 0
|  |  | -(0,80*2,0*5+1,20*2,40+1,30*2,10+1,70*2,10) |  | -17.18 |  | 0
|  |  | (3,50+1,60+3,20+1,90+0,30)*2,80 |  | 29.4 |  | 0
|  |  | (3,50+3,70+3,40*2)*2,0+(1,90*3,80-3,40*(1,90-1,0))*0,50*2+(1,70+2,55*2)*0,50 |  | 35.56 |  | 0
|  |  | (0,70+1,0)*2*0,90 |  | 3.06 |  | 0
|  |  | -(0,85*2,0+0,70*1,0) |  | -2.4 |  | 0
|  |  | (3,15+2,15+4,25+3,90)*2,95+(0,80+1,0)*2*0,90+2,10*2*0,30 |  | 44.1775 |  | 0
|  |  | -(0,80*1,0+0,80*2,0) |  | -2.4 |  | 0
121 | 013 | 978015291 | Otlučení vnějších omítek MV nebo MVC stupeň složitosti I až IV o rozsahu do 100 % | m2 | 401.268 | 65 | 26082.42
|  |  | "výměr dle venkovních omítek" |  |  |  | 0
|  |  | 401,268 |  | 401.268 |  | 0
|  | 99 | Přesun hmot |  |  |  | 0
122 | 011 | 998011002 | Přesun hmot pro budovy zděné v do 12 m | t | 270.53 | 120 | 32463.6
123 | 013 | 979011111 | Svislá doprava suti a vybouraných hmot za prvé podlaží | t | 9.392 | 320 | 3005.44
|  |  | "otlučená omítka I.patro" |  |  |  | 0
|  |  | 204,178*0,046 |  | 9.3922 |  | 0
124 | 013 | 979082111 | Vnitrostaveništní vodorovná doprava suti a vybouraných hmot do 10 m | t | 222.83 | 45 | 10027.35
|  |  | 176,14+9,392+37,298 |  | 222.83 |  | 0
125 | 013 | 979081111 | Odvoz suti a vybouraných hmot na skládku do 1 km | t | 185.532 | 70 | 12987.24
|  |  | 222,830 |  | 222.83 |  | 0
|  |  | "odpočet oken a dřevěných prvků" |  |  |  | 0
|  |  | -37,298 |  | -37.298 |  | 0
|  |  | Součet |  | 185.532 |  | 0
126 | 013 | 979081121 | Odvoz suti a vybouraných hmot na skládku ZKD 1 km přes 1 km | t | 1669.788 | 8 | 13358.304
|  |  | 185,532*9 |  | 1669.788 |  | 0
127 | 013 | 979098203 | Poplatek za uložení stavebního odpadu z keramických materiálů a betonu na skládce (skládkovné) | t | 185.532 | 240 | 44527.68
|  |  | 185,532 |  | 185.532 |  | 0
|  | PSV | Práce a dodávky PSV |  |  |  | 0
|  | 711 | Izolace proti vodě, vlhkosti a plynům |  |  |  | 0
128 | 711 | 711111001 | Provedení izolace proti zemní vlhkosti vodorovné za studena nátěrem penetračním | m2 | 156.504 | 15 | 2347.56
129 | 111 | 111631500 | lak asfaltový penetrační | t | 0.031 | 32000 | 992
130 | 711 | 711113117 | Izolace proti zemní vlhkosti vodorovná za studena těsnicí stěrkou | m2 | 18.98 | 320 | 6073.6
|  |  | "I.patro" |  |  |  | 0
|  |  | 3,60+1,50+(1,35+0,75+1,25*2+1,35+0,75+2,90+2,30)*0,20 |  | 7.48 |  | 0
|  |  | "podkroví" |  |  |  | 0
|  |  | 6,40+2,10+(1,10*2+2,10+1,50+3,40+2,80+1,50*2)*0,20 |  | 11.5 |  | 0
|  |  | Součet |  | 18.98 |  | 0
131 | 711 | 711141559 | Provedení izolace proti zemní vlhkosti pásy přitavením vodorovné NAIP | m2 | 155.75 | 55 | 8566.25
132 | 628 | 628560000 | pás asfaltovaný modifikovaný proti radonu | m2 | 179.113 | 75 | 13433.475
|  |  | 155,75*1,15 |  | 179.1125 |  | 0
133 | 711 | 711472053 | Provedení svislé izolace proti tlakové vodě termoplasty fólií z nízkolehčeného PE | m2 | 56.79 | 50 | 2839.5
|  |  | (19,20+13,0+13,10+17,80)*0,90 |  | 56.79 |  | 0
134 | 283 | 283230510 | fólie multifunkční profilovaná (nopová) o výšce nopů 20 mm | m2 | 57.926 | 65 | 3765.19
|  |  | 56,79 * 1,02 |  | 57.926 |  | 0
135 | 711 | 998711102 | Přesun hmot pro izolace proti vodě, vlhkosti a plynům v objektech výšky do 12 m | t | 0.991 | 120 | 118.92
|  | 713 | Izolace tepelné |  |  |  | 0
136 | 713 | 713111111 | Montáž izolace tepelné vrchem stropů volně kladenými rohožemi, pásy, dílci, deskami | m2 | 503.535 | 60 | 30212.1
137 | 631 | 631481070 | deska minerální izolační 600x1200 mm tl.160 mm | m2 | 513.606 | 160 | 82176.96
|  |  | 503,535*1,02 |  | 513.6057 |  | 0
138 | 713 | 713121111 | Montáž izolace tepelné podlah volně kladenými rohožemi, pásy, dílci, deskami 1 vrstva | m2 | 115.65 | 35 | 4047.75
|  |  | "přízemí" |  |  |  | 0
|  |  | 45,0+23,0+26,10 |  | 94.1 |  | 0
|  |  | "stropní nosníky nad přízemím" |  |  |  | 0
|  |  | 11,90*0,10*5 |  | 5.95 |  | 0
|  |  | "kročejová izolace trámů podkroví" |  |  |  | 0
|  |  | 13,0*0,20*6 |  | 15.6 |  | 0
|  |  | Součet |  | 115.65 |  | 0
139 | 283 | 283758800 | deska z pěnového polystyrenu bílá EPS 100 Z 1000 x 1000 x 50 mm | m2 | 95.982 | 140 | 13437.48
|  |  | 94,1 * 1,02 |  | 95.982 |  | 0
140 | 631 | 631514340 | deska minerální normální izolační tl.20 mm | m2 | 6.069 | 55 | 333.795
|  |  | 5,95 * 1,02 |  | 6.069 |  | 0
141 | 631 | 631514350 | deska minerální normální izolační tl.25 mm | m2 | 15.912 | 65 | 1034.28
|  |  | 15,6 * 1,02 |  | 15.912 |  | 0
142 | 713 | 713131121 | Montáž izolace tepelné stěn přichycením dráty rohoží, pásů, dílců, desek | m2 | 45.225 | 55 | 2487.375
|  |  | "podkroví" |  |  |  | 0
|  |  | 33,165+12,060 |  | 45.225 |  | 0
143 | 631 | 631481030 | deska minerální izolační 600x1200 mm tl.80 mm | m2 | 46.13 | 80 | 3690.4
|  |  | 45,225 * 1,02 |  | 46.13 |  | 0
144 | 713 | 998713102 | Přesun hmot tonážní pro izolace tepelné v objektech v do 12 m | t | 3.191 | 210 | 670.11
|  | 721 | Zdravotechnika - vnitřní kanalizace
145 | 721 | 721174063 | Potrubí kanalizační z PP větrací systém HT DN 110 | m | 4 | 320 | 1280
|  |  | 2,0*2 |  | 4 |  | 0
146 | 721 | 721273153 | Hlavice ventilační polypropylen PP DN 110 | kus | 2 | 420 | 840
147 | 721 | 998721102 | Přesun hmot tonážní pro vnitřní kanalizace v objektech v do 12 m | t | 0.005 | 210 | 1.05
|  | 762 | Konstrukce tesařské |  |  |  | 0
148 | 762 | 762214811 | Demontáž schodiště přímočarého nebo křivočarého š do 1,5 m s podstupnicemi | m | 42 | 75 | 3150
|  |  | 1,20*35 |  | 42 |  | 0
149 | 762 | 762222141 | Montáž zábradlí rovného osové vzdálenosti sloupků do 1500 mm | m | 5.5 | 550 | 3025
|  |  | 3,0+2,50 |  | 5.5 |  | 0
150 | 611 | 611982200R | zábradlí dřevěné atyp dl. 5 500 mm | soub | 1 | 12000 | 12000
151 | 762 | 762332921 | Doplnění části střešní vazby z fošen a hranolů průřezové plochy do 120 cm2 včetně materiálu | m | 217.6 | 60 | 13056
|  |  | "kleštiny" |  |  |  | 0
|  |  | 6,0*24 |  | 144 |  | 0
|  |  | "zesílení středních vaznic" |  |  |  | 0
|  |  | (18,60+18,20)*2 |  | 73.6 |  | 0
|  |  | Součet |  | 217.6 |  | 0
152 | 762 | 762332923 | Doplnění části střešní vazby z hranolů průřezové plochy do 288 cm2 včetně materiálu | m | 33 | 360 | 11880
|  |  | "výplň kleštin" |  |  |  | 0
|  |  | 1,0*3*11 |  | 33 |  | 0
153 | 762 | 762332924 | Doplnění části střešní vazby z hranolů průřezové plochy do 450 cm2 včetně materiálu | m | 26 | 560 | 14560
|  |  | "zesílení konstrukce plné vazby" |  |  |  | 0
|  |  | 13,0*2 |  | 26 |  | 0
154 | 762 | 762341931 | Vyřezání části bednění střech z prken tl do 32 mm plochy jednotlivě do 1 m2 | kus | 2 | 260 | 520
|  |  | "odvětrání" 2 |  | 2 |  | 0
155 | 762 | 762511277 | Podlahové kce podkladové z desek OSB tl 24 mm broušených na pero a drážku šroubovaných | m2 | 375.08 | 380 | 142530.4
|  |  | (13,70+12,60)/2*11,60+4,15*4,20 |  | 169.97 |  | 0
|  |  | (17,35+18,75)/2*12,70-(4,10*3,25+4,65*1,60+2,10*1,60) |  | 205.11 |  | 0
156 | 762 | 762521811 | Demontáž podlah bez polštářů z prken tloušťky do 32 mm | m2 | 356.993 | 25 | 8924.825
|  |  | "strop nad přízemím" |  |  |  | 0
|  |  | (12,60+13,70)/2*11,55 |  | 151.8825 |  | 0
|  |  | "podkroví" |  |  |  | 0
|  |  | 205,11 |  | 205.11 |  | 0
|  |  | Součet |  | 356.9925 |  | 0
157 | 762 | 762522811 | Demontáž podlah vč. prkenného roštu z prken tloušťky do 32 mm | m2 | 151.883 | 35 | 5315.905
|  |  | "podlaha 1. patro" |  |  |  | 0
|  |  | (12,60+13,70)/2*11,55 |  | 151.8825 |  | 0
158 | 762 | 762595001 | Spojovací prostředky pro položení dřevěných podlah a zakrytí kanálů | m2 | 375.08 | 20 | 7501.6
159 | 762 | 762822820 | Demontáž stropních trámů z hraněného řeziva průřezové plochy do 288 cm2 | m | 16 | 110 | 1760
160 | 762 | 762822830 | Demontáž stropních trámů z hraněného řeziva průřezové plochy do 450 cm2 | m | 175.2 | 55 | 9636
|  |  | "strop nad přízemím" |  |  |  | 0
|  |  | 12,60*13 |  | 163.8 |  | 0
|  |  | "nad I.patrem" |  |  |  | 0
|  |  | 3,80*3 |  | 11.4 |  | 0
|  |  | Součet |  | 175.2 |  | 0
161 | 762 | 762822840 | Demontáž stropních trámů z hraněného řeziva průřezové plochy do 540 cm2 | m | 176.4 | 65 | 11466
|  |  | "strop nad přízemím" |  |  |  | 0
|  |  | 12,60*14 |  | 176.4 |  | 0
162 | 762 | 762822921 | Doplnění stropního trámu příložkami průřezové plochy do 120 cm2 | m | 338 | 65 | 21970
|  |  | 13,0*2*13 |  | 338 |  | 0
163 | 762 | 762823111 | Montáž vyrovnávacího roštu z hraněného řeziva průřezové plochy do 75 cm2 | m | 722.042 | 55 | 39712.31
164 | 605 | 605110410 | řezivo jehličnaté - středové SM tl. 33-100 mm, jakost II, 4 - 5 m | m3 | 5.162 | 5200 | 26842.4
165 | 762 | 762841812 | Demontáž podbíjení obkladů stropů a střech sklonu do 60° z hrubých prken s omítkou | m2 | 125.2 | 39 | 4882.8
|  |  | "strop nad přízemím" |  |  |  | 0
|  |  | 21,60+9,50+45,0+26,10+23,0 |  | 125.2 |  | 0
166 | 762 | 762895000 | Spojovací prostředky pro montáž roštu | m3 | 4.69 | 450 | 2110.5
167 | 762 | 998762102 | Přesun hmot tonážní pro kce tesařské v objektech v do 12 m | t | 11.082 | 210 | 2327.22
|  | 763 | Konstrukce montované z desek, dílců a panelů |  |  |  | 0
168 | 763 | 763111323 | SDK příčka tl 100 mm profil CW+UW 75 desky 1xDF 12,5 TI 60 mm EI 45 Rw 45 dB | m2 | 47.615 | 720 | 34282.8
|  |  | 5,0*2,55*4+1,80*2,05-0,75*1,80*0,50-0,80*2,0*4 |  | 47.615 |  | 0
169 | 763 | 763111328 | SDK příčka tl 150 mm profil CW+UW 100 desky 1xDF 12,5 TI 40 mm 40 kg/m3 EI 45 Rw 47 dB | m2 | 93.842 | 820 | 76950.44
|  |  | (5,0+2,75+5,72+4,45+2,90+2,80+1,55)*2,55-(0,80*2,0*2+0,90*2,0) |  | 59.1835 |  | 0
|  |  | (12,88+13,78)*1,30 |  | 34.658 |  | 0
170 | 763 | 763111341 | SDK příčka tl 75 mm profil CW+UW 50 desky 1xH2DF 12,5 TI 50 mm EI 45 Rw 41dB | m2 | 4.443 | 820 | 3643.26
|  |  | 0,45*2,55+1,80*2,05-0,75*1,80*0,50-0,60*2,0 |  | 2.9625 |  | 0
|  |  | 1,60*2,05-0,75*1,60*0,50-0,60*2,0 |  | 1.48 |  | 0
171 | 763 | 763111343 | SDK příčka tl 100 mm profil CW+UW 75 desky 1xH2DF 12,5 TI 60 mm EI 45 Rw 45 dB | m2 | 19.124 | 920 | 17594.08
|  |  | (3,75+4,22)*2,55-0,60*2,0 |  | 19.1235 |  | 0
172 | 763 | 763111348 | SDK příčka tl 150 mm profil CW+UW 100 desky 1xH2DF 12,5 TI 40 mm 40 kg/m3 EI 45 Rw 47 dB | m2 | 9.857 | 920 | 9068.44
|  |  | (4,22+4,47)*1,30-0,60*1,20*2 |  | 9.857 |  | 0
173 | 763 | 763111741 | Montáž parotěsné zábrany do SDK příčky | m2 | 349.762 | 12 | 4197.144
|  |  | (47,615+93,842+4,443+19,124+9,857)*2 |  | 349.762 |  | 0
174 | 283 | 283292760 | folie nehořlavá parotěsná 140 g/m2 | m2 | 384.738 | 16 | 6155.808
|  |  | 349,762 * 1,1 |  | 384.738 |  | 0
175 | 763 | 763131331 | SDK podhled deska 1xDF 12,5 bez TI dvouvrstvá dřevěná spodní kce | m2 | 90.25 | 620 | 55955
|  |  | "nad podkrovím" |  |  |  | 0
|  |  | 18,05*5,0 |  | 90.25 |  | 0
176 | 763 | 763131431 | SDK podhled deska 1xDF 12,5 bez TI dvouvrstvá spodní kce profil CD+UD | m2 | 324.49 | 620 | 201183.8
|  |  | "nad přízemím" |  |  |  | 0
|  |  | 1,50+1,35+1,20+8,70+21,60+9,50+45,0+26,10+23,0 |  | 137.95 |  | 0
|  |  | "nad I. patrem" |  |  |  | 0
|  |  | (13,70+12,60)/2*11,60+1,50+3,60+17,20+7,0+4,70 |  | 186.54 |  | 0
|  |  | Součet |  | 324.49 |  | 0
177 | 763 | 763131751 | Montáž parotěsné zábrany do SDK podhledu | m2 | 414.74 | 12 | 4976.88
|  |  | 324,49+90,25 |  | 414.74 |  | 0
178 | 283 | 283292760 | folie nehořlavá parotěsná 140 g/m2 | m2 | 456.214 | 16 | 7299.424
|  |  | 414,74 * 1,1 |  | 456.214
179 | 763 | 763161621 | SDK podkroví deska 1xDF 12,5 bez TI dvouvrstvá dřevěná spodní kce REI 30 | m2 | 66.185 | 660 | 43682.1
|  |  | (13,28+13,13)*2,75-0,78*1,18*7 |  | 66.1847 |  | 0
180 | 763 | 763161641 | SDK podkroví deska 1xH2DF 12,5 bez TI dvouvrstvá dřevěná spodní kce REI 30 | m2 | 22.611 | 820 | 18541.02
|  |  | (4,47+4,22)*2,75-0,55*0,78*3 |  | 22.6105
181 | 763 | 763164355 | SDK obklad dřevěných kcí uzavřeného tvaru š přes 1,6 m desky 1xDF 12,5 | m2 | 33.165 | 320 | 10612.8
|  |  | "podkroví" |  |  |  | 0
|  |  | (1,80*2,05-1,80*0,75*0,50)*11 |  | 33.165 |  | 0
182 | 763 | 763164365 | SDK obklad dřevěných kcí uzavřeného tvaru š přes 1,6 m desky 1xH2DF 12,5 | m2 | 12.06 | 520 | 6271.2
|  |  | "podkroví" |  |  |  | 0
|  |  | (1,80*2,05-1,80*0,75*0,50)*4 |  | 12.06 |  | 0
183 | 763 | 763172400 | Montáž dvířek 600x1200 mm | kus | 2 | 150 | 300
184 | 590 | 590307140R | dvířka 600 x 1200 mm | kus | 2 | 550 | 1100
185 | 763 | 763181311 | Montáž jednokřídlové kovové zárubně v do 2,75 m SDK příčka | kus | 11 | 120 | 1320
186 | 553 | 553315100 | zárubeň ocelová pro sádrokarton S 75 600 L/P | kus | 2 | 650 | 1300
187 | 553 | 553315200 | zárubeň ocelová pro sádrokarton S 100 600 L/P | kus | 2 | 750 | 1500
188 | 553 | 553315220 | zárubeň ocelová pro sádrokarton S 100 800 L/P | kus | 4 | 750 | 3000
189 | 553 | 553315420 | zárubeň ocelová pro sádrokarton S 150 800 L/P | kus | 2 | 850 | 1700
190 | 553 | 553315430 | zárubeň ocelová pro sádrokarton S 150 900 L/P | kus | 1 | 850 | 850
191 | 763 | 998763302 | Přesun hmot pro sádrokartonové konstrukce v objektech v do 12 m | t | 13.352 | 120 | 1602.24
|  | 764 | Konstrukce klempířské |  |  |  | 0
192 | 764 | 764171477R | Lemování trub z upraveného Al plechu D do 150 mm | kus | 2 | 320 | 640
|  |  | "odvětrání nad střešní krytinou" |  |  |  | 0
|  |  | 2 |  | 2 |  | 0
193 | 764 | 764410491 | Montáž oplechování parapetů Al do rš 330 mm | m | 27.95 | 70 | 1956.5
|  |  | 0,75*2+0,80+0,85+0,95*4+1,0*21 |  | 27.95 |  | 0
194 | 553 | 553499110 | parapet venkovní hliníkový s povrchovou úpravou r.š. 250 mm | m | 27.95 | 320 | 8944
195 | 764 | 764430391 | Montáž oplechování zdí Al do rš 330 mm | m | 26.1 | 170 | 4437
"štítové zdivo"
|  |  | 13,0+13,10 |  | 26.1 |  | 0
196 | 553 | 553448100R | oplechování štítového zdiva z upraveného Al plechu 250 mm | m | 26.1 | 370 | 9657
197 | 764 | 998764102 | Přesun hmot pro konstrukce klempířské v objektech v do 12 m | t | 0.066 | 120 | 7.92
|  | 766 | Konstrukce truhlářské |  |  |  | 0
198 | 766 | 766211200 | Montáž madel schodišťových dřevených | m | 10.5 | 65 | 682.5
199 | 611 | 611982100 | madlo dřevěné dubové vč. úchytů | m | 10.5 | 450 | 4725
200 | 766 | 766221121 | Montáž celodřevěného samonosného schodiště s podstupnicemi | m | 8.7 | 480 | 4176
201 | 611 | 611982000R | schodiště dřevěné atyp | soub | 1 | 55000 | 55000
202 | 766 | 766621211 | Montáž oken zdvojených otevíravých výšky do 1,5m s rámem do zdiva | m2 | 40.895 | 180 | 7361.1
|  |  | "přízemí" |  |  |  | 0
|  |  | 1,0*1,40*8+0,80*1,0+0,70*1,0 |  | 12.7 |  | 0
|  |  | "1. patro |  |  |  | 0
|  |  | 1,0*1,70*11+0,75*1,50+1,0*1,50*2+0,70*1,50 |  | 23.875 |  | 0
|  |  | "podkroví" |  |  |  | 0
|  |  | 0,90*1,20*4 |  | 4.32 |  | 0
|  |  | Součet |  | 40.895 |  | 0
203 | 611 | 611440920 | okno plastové dělené OS 70x100 cm | kus | 1 | 2400 | 2400
204 | 611 | 611440930 | okno plastové dělené OS 80x100 cm | kus | 1 | 2600 | 2600
205 | 611 | 611440960 | okno plastové dělené OS 90x120 cm | kus | 4 | 2550 | 10200
206 | 611 | 611440960R | okno plastové dělené OS 100x140 cm | kus | 8 | 2800 | 22400
207 | 611 | 611441070 | okno plastové dělené OS 70x150 cm | kus | 1 | 2600 | 2600
208 | 611 | 611441070R | okno plastové dělené OS 75x150 cm | kus | 1 | 2700 | 2700
209 | 611 | 611441080 | okno plastové dělené OS 100x150 cm | kus | 2 | 3100 | 6200
210 | 611 | 611441090 | okno plastové dělené OS 100x170 cm | kus | 11 | 3200 | 35200
211 | 766 | 766621852 | Demontáž rámu zdvojených oken včetně křídel do 2m2 | m2 | 20.3 | 65 | 1319.5
|  |  | 1,0*1,40*6+1,0*1,70*7 |  | 20.3 |  | 0
212 | 766 | 766642133 | Montáž dveří dvojitých 1křídlových s pevnými bočními díly včetně rámu do zdiva | kus | 2 | 550 | 1100
213 | 611 | 611441480R | prosklená stěna s dveřmi plastová 1křídlové 150x197 cm | kus | 1 | 17900 | 17900
214 | 611 | 611441500R | stěna s dveřmi plastová 145x230 cm | kus | 1 | 21000 | 21000
215 | 766 | 766660001 | Montáž dveřních křídel otvíravých 1křídlových š do 0,8 m do ocelové zárubně | kus | 29 | 110 | 3190
216 | 611 | 611617120 | dveře vnitřní hladké dýhované plné 1křídlové 60x197 cm buk | kus | 13 | 1750 | 22750
217 | 611 | 611617510 | dveře vnitřní hladké dýhované sklo 1/3 1křídlé 60x197 cm buk | kus | 1 | 2100 | 2100
218 | 611 | 611617160 | dveře vnitřní hladké dýhované plné 1křídlové 70x197 cm buk | kus | 1 | 1650 | 1650
219 | 611 | 611617200 | dveře vnitřní hladké dýhované plné 1křídlové 80x197 cm buk | kus | 9 | 2100 | 18900
220 | 611 | 611617240R | dveře vnitřní hladké dýhované plné 1křídlové 85x197 cm buk | kus | 1 | 2100 | 2100
221 | 611 | 611617590 | dveře vnitřní hladké dýhované sklo 1/3 1křídlé 80x197 cm buk | kus | 4 | 2100 | 8400
222 | 766 | 766660002 | Montáž dveřních křídel otvíravých 1křídlových š přes 0,8 m do ocelové zárubně | kus | 1 | 110 | 110
223 | 611 | 611617630 | dveře vnitřní hladké dýhované sklo 1/3 1křídlé 90x197 cm buk | kus | 1 | 2300 | 2300
224 | 766 | 766660021 | Montáž dveřních křídel otvíravých 1křídlových š do 0,8 m požárních do ocelové zárubně | kus | 5 | 110 | 550
225 | 611 | 611653100 | dveře vnitřní protipožární hladké dýhované 1křídlé 80x197 cm | kus | 5 | 3500 | 17500
226 | 766 | 766660171 | Montáž dveřních křídel otvíravých 1křídlových š do 0,8 m do obložkové zárubně | kus | 5 | 110 | 550
227 | 611 | 611617200 | dveře vnitřní hladké dýhované plné 1křídlové 80x197 cm buk | kus | 2 | 1750 | 3500
228 | 611 | 611617590 | dveře vnitřní hladké dýhované sklo 1/3 1křídlé 80x197 cm buk | kus | 3 | 2100 | 6300
229 | 766 | 766660451 | Montáž vchodových dveří 2křídlových bez nadsvětlíku do zdiva | kus | 1 | 700 | 700
230 | 611 | 611441650R | dveře plastové vchodové 2křídlové otevíravé 130x210 cm | kus | 1 | 21000 | 21000
231 | 766 | 766660461 | Montáž vchodových dveří 2křídlových s nadsvětlíkem do zdiva | kus | 1 | 700 | 700
232 | 611 | 611441660R | dveře plastové vchodové 2křídlové otevíravé 120x240 cm s nadsvětlíkem | kus | 1 | 23000 | 23000
233 | 766 | 766660719 | Osazení větrací mřížky s vyvrtáním otvoru do 50 mm | kus | 3 | 30 | 90
234 | 562 | 562431130 | mřížka ventilační PVC kulatá bílá, hnědá D 50 | kus | 3 | 40 | 120
235 | 766 | 766682112 | Montáž zárubní obložkových pro dveře jednokřídlové tl stěny do 350 mm | kus | 5 | 900 | 4500
236 | 611 | 611822640 | zárubeň obložková pro dveře 1křídlové 60,70,80,90x197 cm, tl. 19 - 35 cm,dub,buk | kus | 5 | 1900 | 9500
237 | 766 | 766694121 | Montáž parapetních desek plastových šířky přes 30 cm délky do 1,0 m | kus | 8 | 70 | 560
238 | 611 | 611444050 | parapet plastový vnitřní komůrkový 45 x 2 x 100 cm | m | 6.6 | 350 | 2310
|  |  | 1,0*3+0,90*4 |  | 6.6 |  | 0
239 | 611 | 611444150 | koncovka k parapetu plastovému vnitřnímu 1 pár | kus | 14 | 32 | 448
240 | 766 | 766694122 | Montáž parapetních desek plastových šířky přes 30 cm délky do 1,6 m | kus | 19 | 70 | 1330
241 | 611 | 611444060 | parapet plastový vnitřní komůrkový 55 x 2 x 100 cm | m | 24.7 | 550 | 13585
|  |  | 1,30*19 |  | 24.7 |  | 0
242 | 611 | 611444150 | koncovka k parapetu plastovému vnitřnímu 1 pár | kus | 38 | 50 | 1900
243 | 766 | 766695212 | Montáž truhlářských prahů dveří 1křídlových šířky do 10 cm | kus | 32 | 70 | 2240
244 | 611 | 611871120 | prah dveřní dřevěný dubový tl 2 cm dl.62 cm š 7 cm | kus | 2 | 125 | 250
245 | 611 | 611871160 | prah dveřní dřevěný dubový tl 2 cm dl.62 cm š 10 cm | kus | 11 | 125 | 1375
246 | 611 | 611871360 | prah dveřní dřevěný dubový tl 2 cm dl.72 cm š 10 cm | kus | 1 | 145 | 145
247 | 611 | 611871560 | prah dveřní dřevěný dubový tl 2 cm dl.82 cm š 10 cm | kus | 17 | 145 | 2465
248 | 611 | 611871760 | prah dveřní dřevěný dubový tl 2 cm dl.92 cm š 10 cm | kus | 1 | 145 | 145
249 | 766 | 766695213 | Montáž truhlářských prahů dveří 1křídlových šířky přes 10 cm | kus | 7 | 70 | 490
250 | 611 | 611871610 | prah dveřní dřevěný dubový tl 2 cm dl.82 cm š 15 cm | kus | 6 | 185 | 1110
251 | 611 | 611871810 | prah dveřní dřevěný dubový tl 2 cm dl.92 cm š 15 cm | kus | 1 | 185 | 185
252 | 766 | 766811108R | Montáž kuchyňské linky 150 cm | kus | 1 | 1500 | 1500
253 | 615 | 615361415R | kuchyňská linka lamino 150 cm vč. dopravy | kus | 1 | 7500 | 7500
254 | 766 | 766811109R | Montáž kuchyňské linky 240 cm | kus | 2 | 2400 | 4800
255 | 615 | 615361415R | kuchyňská linka lamino 240 cm vč. dopravy | kus | 2 | 12000 | 24000
256 | 766 | 766811110R | Montáž kuchyňské linky 300 cm | kus | 2 | 3000 | 6000
257 | 615 | 615361417R | kuchyňská linka lamino 300 cm vč. dopravy | kus | 2 | 15000 | 30000
258 | 766 | 766811111R | Montáž kuchyňské linky 360 cm | kus | 1 | 3600 | 3600
259 | 615 | 615361418R | kuchyňská linka lamino 360 cm rohová vč. dopravy | kus | 1 | 18000 | 18000
260 | 766 | 766811221 | Vyřezání otvoru v desce pro dřez | kus | 5 | 150 | 750
261 | 766 | 766821111R | Montáž vestavěné skříně policové jednokřídlové | kus | 5 | 750 | 3750
262 | 615 | 615101010R | skříň spížní lamino vč. dopravy | kus | 5 | 3000 | 15000
263 | 766 | 766821122R | Montáž šatních skříní | kus | 5 | 750 | 3750
264 | 615 | 615101020R | skříň vysoká šatní lamino 280 cm vč. dopravy | kus | 5 | 3500 | 17500
265 | 766 | 998766102 | Přesun hmot pro konstrukce truhlářské v objektech v do 12 m | t | 4.263 | 120 | 511.56
|  | 767 | Konstrukce zámečnické
266 | 767 | 767662110 | Montáž mříží pevných šroubovaných | m2 | 2.28 | 220 | 501.6
|  |  | (1,0+0,90)*1,20 |  | 2.28 |  | 0
267 | 553 | 553143420 | okenní mříž 900x1200 mm | kus | 1 | 1600 | 1600
268 | 553 | 553143430 | okenní mříž 1000x1200 mm | kus | 1 | 1700 | 1700
269 | 767 | 767995102 | Montáž atypických zámečnických konstrukcí hmotnosti do 10 kg | kg | 11.775 | 75 | 883.125
|  |  | 3,925*1,50*2 |  | 11.775 |  | 0
270 | 553 | 553143300R | prodloužení kleštin z profilu 50/10 mm | kus | 2 | 360 | 720
271 | 767 | 998767102 | Přesun hmot pro zámečnické konstrukce v objektech v do 12 m | t | 0.065 | 120 | 7.8
|  | 771 | Podlahy z dlaždic
272 | 771 | 771274123 | Montáž obkladů stupnic z dlaždic protiskluzných keramických flexibilní lepidlo š do 300 mm | m | 25.2 | 310 | 7812
|  |  | 1,40*18 |  | 25.2 |  | 0
273 | 597 | 597613370 | schodovka 29,5 x 59,5 x 1 cm I. j. | kus | 27.72 | 45 | 1247.4
|  |  | 25,2 * 1,1 |  | 27.72 |  | 0
274 | 771 | 771274242 | Montáž obkladů podstupnic z dlaždic protiskluzných keramických flexibilní lepidlo v do 200 mm | m | 4.41 | 310 | 1367.1
|  |  | 1,40*0,175*18 |  | 4.41 |  | 0
275 | 597 | 597613080 | dlaždice keramické 29,5 x 59,5 x 1 cm I. j. | m2 | 4.851 | 260 | 1261.26
|  |  | 4,41 * 1,1 |  | 4.851 |  | 0
276 | 771 | 771474112 | Montáž soklíků z dlaždic keramických rovných flexibilní lepidlo v do 90 mm | m | 41.7 | 45 | 1876.5
|  |  | "přízemí" |  |  |  | 0
|  |  | 35,30 |  | 35.3 |  | 0
|  |  | "podesta" |  |  |  | 0
|  |  | 1,60*2+3,20 |  | 6.4 |  | 0
|  |  | Součet |  | 41.7
277 | 597 | 597613120 | sokl - podlahy 30 x 8 x 0,8 cm I. j. | kus | 145.95 | 10 | 1459.5
|  |  | 41,70/0,30*1,05 |  | 145.95 |  | 0
278 | 771 | 771474131 | Montáž soklíků z dlaždic keramických schodišťových stupňovitých flexibilní lepidlo v do 65 mm | m | 17.1 | 65 | 1111.5
|  |  | (0,30+0,175)*2*18 |  | 17.1 |  | 0
279 | 597 | 597613130 | schodová lišta 30 x 5,5 x 0,8 cm I. j. | kus | 62.7 | 10 | 627
|  |  | 17,10/0,30*1,10 |  | 62.7 |  | 0
280 | 771 | 771574113 | Montáž podlah keramických režných hladkých lepených flexibilním lepidlem do 12 ks/m2 | m2 | 66.87 | 320 | 21398.4
|  |  | "přízemí" |  |  |  | 0
|  |  | 21,60+9,50+12,80+8,70+1,50+1,35+1,20+3,20*1,60 |  | 61.77 |  | 0
|  |  | "I. patro" |  |  |  | 0
|  |  | 1,50+3,60 |  | 5.1 |  | 0
|  |  | Součet |  | 66.87 |  | 0
281 | 597 | 597612900 | dlaždice keramické - podlahy 30 x 30 x 0,8 cm I. j. | m2 | 73.557 | 260 | 19124.82
|  |  | 66,87 * 1,1 |  | 73.557 |  | 0
282 | 771 | 771579191 | Příplatek k montáž podlah keramických za plochu do 5 m2 | m2 | 11.25 | 5 | 56.25
|  |  | 1,50+1,35+1,20+1,50+3,60+2,10 |  | 11.25 |  | 0
283 | 771 | 771591191 | Příplatek k podlahám za diagonální kladení dlažby | m2 | 75.37 | 5 | 376.85
284 | 771 | 998771102 | Přesun hmot pro podlahy z dlaždic v objektech v do 12 m | t | 2.022 | 70 | 141.54
|  | 776 | Podlahy povlakové
285 | 776 | 776491111 | Lepení plastové lišty ukončovací samolepicí soklíky a lišty | m | 295.17 | 8 | 2361.36
|  |  | "I.patro" |  |  |  | 0
|  |  | 2,95+2,35+0,80*2+2,35+1,0+0,47+1,60+1,88+2,60+1,0+0,40 |  | 18.2 |  | 0
|  |  | 1,50*2+3,50*2+4,35*2+3,15+3,50+4,30+5,0 |  | 34.65 |  | 0
|  |  | 3,90+3,10+0,80*2+1,50+3,0+0,40+0,70+0,60+3,10+1,45+0,30 |  | 19.65 |  | 0
|  |  | 1,40+0,95+3,25+0,60+0,65+5,40+3,55+0,40+0,25+0,65+2,95 |  | 20.05 |  | 0
|  |  | 3,60+2,80+5,25+4,45 |  | 16.1 |  | 0
|  |  | 1,75+0,95+3,50+3,30+2,90+2,45+4,40+3,50+1,40+0,45*2+0,65 |  | 25.7 |  | 0
|  |  | 2,10+3,30+5,25+3,85+5,20+5,30+1,85+0,65+1,80+5,50+0,80+3,50+3,70 |  | 42.8 |  | 0
|  |  | "podkroví" |  |  |  | 0
|  |  | 2,75*3+3,35*2+1,32+1,80*2+0,25+4,15+3,35+5,70+3,35+4,25 |  | 40.92 |  | 0
|  |  | 4,70+4,40+2,75+2,15+1,70*2+2,40*2+1,70+1,10*2+1,70+5,85*2 |  | 39.5 |  | 0
|  |  | 3,45*2+3,35+4,30+4,35+3,70+4,65+3,75+4,10+2,50 |  | 37.6 |  | 0
|  |  | Součet |  | 295.17 |  | 0
286 | 284 | 284110040 | lišta speciální soklová PVC 30 x 30 mm | m | 301.073 | 26 | 7827.898
|  |  | 295,17 * 1,02 |  | 301.073 |  | 0
287 | 776 | 776521100 | Lepení pásů povlakových podlah plastových | m2 | 301.05 | 130 | 39136.5
|  |  | 4,70+5,80+1,50+18,70+15,65+6,50+20,70+18,90 |  | 92.45 |  | 0
|  |  | 5,0+1,50+7,0+17,20+27,30+17,80+4,70 |  | 80.5 |  | 0
|  |  | 11,80+23,50+18,50+6,40+2,10 |  | 62.3 |  | 0
|  |  | 6,70+21,20+16,80+4,80+1,90+14,40 |  | 65.8 |  | 0
288 | 284 | 284121010 | krytina podlahová PVC na podložce | m2 | 310.082 | 220 | 68218.04
|  |  | 301,05 * 1,03 |  | 310.082 |  | 0
289 | 776 | 776572100 | Lepení pásů povlakových podlah textilních | m2 | 3.603 | 160 | 576.48
290 | 697 | 697510060 | koberec zátěžový-vysoká zátěž, šíře 4 m | m2 | 3.783 | 180 | 680.94
291 | 776 | 776572110 | Volné položení pásů povlakových podlah textilních s podlepením spojů páskou | m2 | 94.1 | 60 | 5646
292 | 697 | 697510060 | koberec zátěžový-vysoká zátěž, šíře 4 m | m2 | 98.805 | 180 | 17784.9
|  |  | 94,10*1,05 |  | 98.805 |  | 0
293 | 776 | 776590100 | Úprava podkladu nášlapných ploch vysátím | m2 | 395.15 | 5 | 1975.75
|  |  | 301,05+94,10 |  | 395.15 |  | 0
294 | 776 | 776990112 | Vyrovnání podkladu samonivelační stěrkou tl 3 mm pevnosti 30 Mpa | m2 | 94.1 | 180 | 16938
295 | 776 | 998776102 | Přesun hmot tonážní pro podlahy povlakové v objektech v do 12 m | t | 1.535 | 70 | 107.45
|  | 781 | Dokončovací práce - obklady keramické
296 | 781 | 781414111 | Montáž obkladaček vnitřních pravoúhlých pórovinových do 22 ks/m2 lepených flexibilním lepidlem | m2 | 148.355 | 280 | 41539.4
|  |  | "přízemí" |  |  |  | 0
|  |  | (3,95+3,15+2,15+1,25+0,30*2)*1,80 |  | 19.98 |  | 0
|  |  | (1,50*2+1,30+0,60)*1,50 |  | 7.35 |  | 0
|  |  | (1,35+0,55+1,30+0,60)*1,50 |  | 5.7 |  | 0
|  |  | (1,20*2+1,30+0,60+0,20*2)*1,50 |  | 7.05 |  | 0
|  |  | "I.patro |  |  |  | 0
|  |  | (1,10*2+1,25+0,55)*1,50 |  | 6 |  | 0
|  |  | (2,90+2,20+1,25+0,55)*1,80 |  | 12.42 |  | 0
|  |  | (1,50+1,40+0,90+0,20)*1,50 |  | 6 |  | 0
|  |  | (1,50+0,80+3,70+3,0)*1,80 |  | 16.2 |  | 0
|  |  | (1,0+0,30+1,50*2)*1,50 |  | 6.45 |  | 0
|  |  | (2,60+2,25)*2*1,80 |  | 17.46 |  | 0
|  |  | "podkroví" |  |  |  | 0
|  |  | (1,10+1,0*2)*1,30+(1,10*2+0,30)*1,80+1,0*0,50*0,50*2 |  | 9.03 |  | 0
|  |  | (2,60+1,0*2)*1,30+(3,30+0,30*2)*1,80+1,0*0,50*0,50*2 |  | 13.5 |  | 0
|  |  | (1,15+1,0*2)*1,30+(1,15+0,70+0,30)*1,80+1,0*0,50*0,50*2 |  | 8.465 |  | 0
|  |  | (2,30+1,0*2)*1,30+(2,30+0,70*2)*1,80+1,0*0,50*0,50*2 |  | 12.75 |  | 0
|  |  | Součet |  | 148.355 |  | 0
297 | 597 | 597610370 | obkládačky keramické 20 x 25 x 0,68 cm I. j. | m2 | 154.289 | 165 | 25457.685
|  |  | 148,355 * 1,04 |  | 154.289 |  | 0
298 | 781 | 781414114 | Montáž obkladaček vnitřních pórovinových pravoúhlých do 45 ks/m2 lepených flexibilním lepidlem | m2 | 11.48 | 280 | 3214.4
|  |  | (1,50+2,40*2+3,0*2+4,10)*0,70 |  | 11.48 |  | 0
299 | 597 | 597612550 | obkladačky keramické 15 x 15 x 0,6 cm I. j. | m2 | 11.939 | 190 | 2268.41
|  |  | 11,48 * 1,04 |  | 11.939 |  | 0
300 | 781 | 781419191 | Příplatek za plochu do 10 m2 jednotlivě | m2 | 67.525 | 5 | 337.625
|  |  | 7,35+5,70+7,05+6,0*2+6,45+9,03+8,465+11,48 |  | 67.525 |  | 0
301 | 781 | 781494111 | Plastové profily rohové lepené flexibilním lepidlem | m | 103.4 | 45 | 4653
|  |  | 1,80*8+1,50*14 |  | 35.4 |  | 0
|  |  | 1,50*12+1,80*14 |  | 43.2 |  | 0
|  |  | 1,30*8+1,80*8 |  | 24.8 |  | 0
302 | 781 | 781494511 | Plastové profily ukončovací lepené flexibilním lepidlem | m | 73.65 | 45 | 3314.25
|  |  | 3,95+3,15+2,15+1,25+0,30*2+1,50*2+1,30+0,60 |  | 16 |  | 0
|  |  | 1,35+0,55+0,60+1,30+1,20*2+1,30+0,60+0,20*2 |  | 8.5 |  | 0
|  |  | 1,10*2+1,25*2+0,55*2+2,90+2,20+1,50+1,40+0,90 |  | 14.7 |  | 0
|  |  | 0,20+1,50+0,80+3,70+3,0+1,0+0,30+1,50*2+2,60*2+2,25*2 |  | 23.2 |  | 0
|  |  | 1,10*2+0,30*3+3,30+1,15+0,70*2+2,30 |  | 11.25 |  | 0
303 | 781 | 781674113 | Montáž obkladů parapetů šířky do 200 mm z dlaždic keramických lepených flexibilním lepidlem | m | 7.25 | 280 | 2030
|  |  | "schodiště z přízemí" |  |  |  | 0
|  |  | 4,05+3,20 |  | 7.25 |  | 0
304 | 597 | 597610350 | obkládačky keramické 20 x 25 x 0,68 cm I. j. | m2 | 7.54 | 165 | 1244.1
|  |  | 7,25 * 1,04 |  | 7.54 |  | 0
305 | 781 | 998781102 | Přesun hmot pro obklady keramické v objektech v do 12 m | t | 2.697 | 70 | 188.79
|  | 783 | Dokončovací práce - nátěry
306 | 783 | 783221130 | Nátěry syntetické KDK barva dražší základní antikorozní | m2 | 21.741 | 145 | 3152.445
|  |  | "průvlak" |  |  |  | 0
|  |  | (2,75+3,50*2+3,80+4,05)*0,908 |  | 15.9808 |  | 0
|  |  | "sloupy" |  |  |  | 0
|  |  | 3,60*0,320*5 |  | 5.76 |  | 0
|  |  | Součet |  | 21.7408 |  | 0
307 | 783 | 783225100 | Nátěry syntetické kovových doplňkových konstrukcí barva standardní dvojnásobné a 1x email | m2 | 33.142 | 125 | 4142.75
|  |  | "přízemí" |  |  |  | 0
|  |  | (0,60+1,97*2)*0,20*2 |  | 1.816 |  | 0
|  |  | (0,70+1,97*2)*0,20 |  | 0.928 |  | 0
|  |  | (0,80+1,97*2)*0,20*2 |  | 1.896 |  | 0
|  |  | (0,85+1,97*2)*0,20 |  | 0.958 |  | 0
|  |  | "I.patro" |  |  |  | 0
|  |  | (0,60+1,98*2)*0,20*7 |  | 6.384 |  | 0
|  |  | (0,80+1,97*2)*0,20*6 |  | 5.688 |  | 0
|  |  | (0,80+1,97*2)*0,25*4 |  | 4.74 |  | 0
|  |  | "podkroví" |  |  |  | 0
|  |  | (0,60+1,97*2)*0,17*2 |  | 1.5436 |  | 0
|  |  | (0,60+1,97*2)*0,20*2 |  | 1.816 |  | 0
|  |  | (0,80+1,97*2)*0,20*4 |  | 3.792 |  | 0
|  |  | (0,80+1,97*2)*0,25*2 |  | 2.37 |  | 0
|  |  | (0,90+1,97*2)*0,25 |  | 1.21 |  | 0
|  |  | Součet |  | 33.1416 |  | 0
308 | 783 | 783783321 | Nátěry tesařských konstrukcí proti dřevokazným houbám, hmyzu a plísním sanační | m2 | 600 | 22 | 13200
|  | 784 | Dokončovací práce - malby
309 | 784 | 784453621 | Malby směsi tekuté disperzní bílé s penetrací místnost v do 3,8 m | m2 | 1740.913 | 28 | 48745.564
|  |  | "přízemí" |  |  |  | 0
|  |  | (9,25+5,0)*2*2,80+45,0 |  | 124.8 |  | 0
|  |  | (5,75+3,55+5,70+4,20)*2,80+23,0 |  | 76.76 |  | 0
|  |  | (4,50+5,70+4,75+5,75)*2,80+26,10 |  | 84.06 |  | 0
|  |  | (2,80+8,0*2+2,70)*2,80+21,60 |  | 81.8 |  | 0
|  |  | (2,70*2+3,10+3,25)*2,80+9,50 |  | 42.4 |  | 0
|  |  | (3,50+3,20+4,10+1,50+1,90*2)*2,80 |  | 45.08 |  | 0
|  |  | (3,40*2+3,50+3,70)*2,30+12,80*1,30 |  | 48.84 |  | 0
|  |  | (2,25*2+3,80+4,0)*1,15+8,70 |  | 22.845 |  | 0
|  |  | (1,0+1,50+1,35+1,0+1,20+1,0)*2*1,45+1,50+1,35+1,20 |  | 24.495 |  | 0
|  |  | Mezisoučet |  | 551.08 |  | 0
|  |  | "I.patro" |  |  |  | 0
|  |  | (4,0+1,70)*2*2,75+11,0 |  | 42.35 |  | 0
|  |  | (2,90+1,45)*2,75+4,70 |  | 16.6625 |  | 0
|  |  | (4,0+1,75)*2+7,0 |  | 18.5 |  | 0
|  |  | (4,0+3,85+4,40*2)*2,75+17,20 |  | 62.9875 |  | 0
|  |  | (1,25+1,40)*2*1,25 |  | 6.625 |  | 0
|  |  | (2,90+1,40)*2*0,95+3,60 |  | 11.77 |  | 0
|  |  | (5,20+5,40)*2*2,75+28,10 |  | 86.4 |  | 0
|  |  | (5,40+3,60)*2*2,75+19,50 |  | 69 |  | 0
|  |  | (3,75+3,80+4,50+3,60)*2,75+20,70 |  | 63.7375 |  | 0
|  |  | (3,65+1,50)*2*0,95+5,0 |  | 14.785 |  | 0
|  |  | (1,50+0,90)*2*1,25+1,50 |  | 7.5 |  | 0
|  |  | (4,90+5,0+3,15+3,50)*2,75+15,65 |  | 61.1625 |  | 0
|  |  | (4,30+4,35)*2*2,75+18,70 |  | 66.275 |  | 0
|  |  | (1,60+2,90)*2*2,75+4,70 |  | 29.45 |  | 0
|  |  | (3,90+1,65)*2*2,75+6,50 |  | 37.025 |  | 0
|  |  | (2,90+2,60)*2*0,95+5,80 |  | 16.25 |  | 0
|  |  | (1,0+1,50)*2*1,25+1,50 |  | 7.75 |  | 0
|  |  | (5,50+6,10)*2*2,75+17,80 |  | 81.6 |  | 0
|  |  | Mezisoučet |  | 699.83 |  | 0
|  |  | "podkroví" |  |  |  | 0
|  |  | (4,65+4,30)*2,55+11,60 |  | 34.4225 |  | 0
|  |  | (4,65+4,10)*2*2,55+14,40 |  | 59.025 |  | 0
|  |  | (3,30+2,10)*2*0,75+6,40 |  | 14.5 |  | 0
|  |  | (2,10+1,10)*2*1,05+2,10 |  | 8.82 |  | 0
|  |  | (2,75+4,30)*2*2,55+11,80 |  | 47.755 |  | 0
|  |  | (5,90+4,30)*2*2,55+23,50 |  | 75.52 |  | 0
|  |  | (4,70+4,50+4,30*2)*2,55+18,50 |  | 63.89 |  | 0
|  |  | (4,50+3,70+4,30*2)*2,55+16,80 |  | 59.64 |  | 0
|  |  | (5,90+4,30)*2*2,55+21,20 |  | 73.22 |  | 0
|  |  | (2,85+2,40)*2*2,55+6,70 |  | 33.475 |  | 0
|  |  | (3,0+1,70)*2*0,75+4,80 |  | 11.85 |  | 0
|  |  | (1,15+1,70)*2*1,05+1,90 |  | 7.885 |  | 0
|  |  | Mezisoučet |  | 490.0025 |  | 0
|  |  | Součet |  | 1740.9125
|  |  | Celkem |  |  |  | 3768301.788