## Plyn
Stavba : |  |  | 4450 - Útvina-stav.úpravy BD č.80
Objekt : |  |  | 44500030 - Domovní plynovod
Poř. | Číslo položky |  | Název položky | m.j. | Výměra | Cena/mj | Cena celkem | Hmotnost
9 | DOKONCUJICI KONSTRUKCE
1 | C95394-3112 |  | Osaz vyrobku 5 kg do zdiva | kus | 1 | 800 | 800 | 0.01638
2 | 55338545 |  | Plastová skříň HUP 50x50cm | ks | 1 | 3500 | 3500 | 0.0132
Oddíl celkem | [6 empty] | 4300 | 0.02958
99 | PRESUN HMOT
3 | C99928-1111 |  | Přesun hm v.do 25m * | t | 0.03 | 1000 | 30 | 0
Oddíl celkem | [6 empty] | 30 | 0
713 | IZOLACE TEPELNE
4 | C71346-2114/99 |  | Izol potrubí skruž PE spona DN 32 | m | 10 | 10 | 100 | 0.0003
5 | 28770386 |  | Izolace PE návleková D 35/30 | m | 10 | 80 | 800 | 0
Oddíl celkem | [6 empty] | 900 | 0.0003
723 | VNITRNI PLYNOVOD
6 | R72316-0223 |  | Potrubí mědené D 18x1mm | m | 3 | 380 | 1140 | 0.00699
7 | R72316-0224 |  | Potrubí mědené D 22x1mm | m | 4 | 540 | 2160 | 0.00972
0
8 | R72316-0228 |  | Potrubí mědené D 35x1,5mm | m | 30 | 750 | 22500 | 0.3903
0
9 | C72315-0367 |  | Chránička d 57 | m | 1.2 | 250 | 300 | 0.00515
0
10 | C72319-0252 |  | Plyn vyved upev výpust DN 20 | kus | 2 | 350 | 700 | 0.0027
0
11 | C72319-0253 |  | Plyn vyved upev výpust DN 25 | kus | 2 | 450 | 900 | 0
0
12 | 48495948 |  | Hadice plyn.kov.tlak.dl.1m G 3/4" | ks | 2 | 850 | 1700 | 0.004
0
13 | C72316-0204 |  | Přípoj plynoměr závit G 1 | soub | 1 | 500 | 500 | 0.00393
0
14 | C72316-0334 |  | Rozpěrka přípoj plynoměr G 1 | sada | 1 | 550 | 550 | 0.00016
0
15 | C72326-1912 |  | Mtž plynoměr PS-2,PS-6 | kus | 1 | 200 | 200 | 0.00017
0
16 | 33822152 |  | Plynoměr membránový BK G4 podružný | ks | 1 | 1850 | 1850 | 0
0
17 | R72323-4201 |  | Mtž reg střtlak | sada | 1 | 1500 | 1500 | 0.01161
18 | 54196059 |  | Regulátor Mesura B 6 - výstup 1" | ks | 1 | 4500 | 4500 | 0.004
19 | C72323-9102 |  | Mtž plyn armatur 2 závit G 3/4 | kus | 2 | 200 | 400 | 6e-05
20 | 55139031 |  | Kohout kulový plynový G 3/4" | ks | 2 | 550 | 1100 | 0.0012
21 | C72323-9103 |  | Mtž plyn armatur 2 závit G 1 | kus | 4 | 250 | 1000 | 0.00012
22 | 55139030 |  | Kohout kulový plynový G 1" | ks | 4 | 650 | 2600 | 0.0024
23 | C72319-0907 |  | Odvzdušnění a napuštění plyn potr | m | 37 | 50 | 1850 | 0
|  | + | 3+4+30
24 | C72319-0909 |  | Tlak zkouš plyn potr | kus | 1 | 800 | 800 | 0
25 | C99872-3102 |  | Plynovod přesun hmot výška -12m | t | 0.443 | 1000 | 443 | 0
Oddíl celkem | [6 empty] | 46693 | 0.44251
767 | KOVOVE STAV.DOPLNKOVE KONSTRUKCE
26 | C76799-5101 |  | Kdk mtž atypu hmotnost celkem -5kg | kg | 30.6 | 75 | 2295 | 0.00214
|  | + | 10*3.06
27 | 55300884 |  | Atypické kovové výrobky | kg | 30.6 | 75 | 2295 | 0.0306
ocel.profil 50/50/4
28 | C99876-7102 |  | Přesun hmot KDK -50m výška -12m | t | 0.033 | 1000 | 33 | 0
Oddíl celkem | [6 empty] | 4623 | 0.03274
900 | RŮZNÉ
29 | C0-HZS |  | Hodinové zúčtovací sazby | hod | 6 | 450 | 2700 | 0
Revize plynu vč.revizní zprávy
Oddíl celkem | [6 empty] | 2700 | 0
998 | DOPOČTY PRIRAZEK
30 | C0941/01 |  | Vrn HSV - zednické výpomoce | Kč | 1 | 1500 | 1500 | 0
Oddíl celkem | [6 empty] | 1500 | 0
REKAPITULACE: |  |  |  |  | 15% |  | Celkem | Hmotnost
| Cena bez DPH: |  |  |  | 60746 |  | 60746
| Daň z přidané hodnoty: |  |  |  | 9111.9 |  | 9111.9
| Cena včetně DPH: |  |  |  | 69857.9 |  | 69857.9 | 0.50513

## ÚT
Stavba : |  |  | 4450 - Útvina-stav.úpravy BD č.80
Objekt : |  |  | 44500020 - Ústřední vytápění
Poř. | Číslo položky |  | Název položky | m.j. | Výměra | Cena/mj | Cena celkem | Hmotnost
6 | UPRAVY POVRCHU
1 | C63131-2141 |  | Doplnění mazaniny BP rýhy | m3 | 2.28 | 1700 | 3876 | 5.1551
|  | + | 38*0.4*0.15 |  |  | 2.28
Oddíl celkem | [6 empty] | 3876 | 5.1551
9 | DOKONCUJICI KONSTRUKCE
2 | C95394-3111 |  | Osazení výrobků 1 kg do zdiva | kus | 1 | 75 | 75 | 0.0117
3 | 28396500 |  | Mřížka větrací 150/300 | ks | 1 | 750 | 750 | 0.0005
do dveří
Oddíl celkem | [6 empty] | 825 | 0.0122
97 | BOURANI
4 | C97404-2567 |  | Rýhy dlažba B monol hl 15cm š 30cm | m | 38 | 160 | 6080 | 0
5 | C97404-2569 |  | Přípl zkd 10cm hl 15cm | m | 38 | 15 | 570 | 0
6 | C97908-1111 |  | Odvoz suti na skládku do 1km * | t | 5.01 | 70 | 350.7 | 0
7 | C97908-1121/01 |  | Odvoz suti na skládku za další 1km | t | 110.22 | 5 | 551.1 | 0
|  | + | 5.01*22 |  |  | 110.22
8 | C97908-2111 |  | Vnitrostav doprava suti do 10m * | t | 5.01 | 50 | 250.5 | 0
9 | C97908-2121 |  | Vnitrostav doprava suti zkd 5m * | t | 50.1 | 5 | 250.5 | 0
|  | + | 5.01*10 |  |  | 50.1
10 | 90000005 |  | Poplatek za skládku - beton, cihla | t | 5.01 | 270 | 1352.7 | 0
Oddíl celkem | [6 empty] | 9405.5 | 0
99 | PRESUN HMOT
11 | C99928-1111 |  | Přesun hm v.do 25m * | t | 5.167 | 150 | 775.05 | 0
Oddíl celkem | [6 empty] | 775.05 | 0
711 | IZOLACE PROTI VODE A VLHKOSTI
12 | C71111-1001 |  | Izol vlhk studená vod ALP | m2 | 19 | 10 | 190 | 0
|  | + | 38*0.5 |  |  | 19
13 | 11163150 |  | Lak asfaltový ALP-PENETRAL sudy | t | 0.004 | 46000 | 184 | 0.004
|  | + | 19*0.0002 |  |  | 0.004
14 | C71114-1559 |  | Izol vlhk přitav vod NAIP * | m2 | 19 | 45 | 855 | 0.0076
15 | 62896007 |  | Asfalt.pasy 40 Mineral | m2 | 21.85 | 65 | 1420.25 | 0.10925
|  | + | 19*1.15 |  |  | 21.85
16 | C99871-1102 |  | Přesun hm izol.voda výška 12m | t | 0.121 | 150 | 18.15 | 0
Oddíl celkem | [6 empty] | 2667.4 | 0.12085
713 | IZOLACE TEPELNE
17 | C71346-2111/99 |  | Izol potrubí skruž PE spona DN 16 | m | 70 | 10 | 700 | 0.0021
18 | 28770223 |  | Izolace PE návleková D 18/13 | m | 70 | 28 | 1960 | 0
19 | C71346-2112/99 |  | Izol potrubí skruž PE spona DN 20 | m | 80 | 10 | 800 | 0.0024
20 | 28770194 |  | Izolace PE návleková D 22/20 | m | 80 | 45 | 3600 | 0
21 | C71346-2113/99 |  | Izol potrubí skruž PE spona DN 25 | m | 200 | 15 | 3000 | 0.006
22 | 28770393 |  | Izolace PE návleková D 28/30 | m | 200 | 95 | 19000 | 0
23 | C71346-2114/99 |  | Izol potrubí skruž PE spona DN 32 | m | 12 | 20 | 240 | 0.00036
24 | 28770386 |  | Izolace PE návlleková D 35/30 | m | 12 | 120 | 1440 | 0
25 | C99871-3102 |  | Přesun hm izol.tepel.výška 12m | t | 0.011 | 150 | 1.65 | 0
Oddíl celkem | [6 empty] | 30741.65 | 0.01086
731 | KOTELNY
26 | C73124-9122 |  | Mtz oc ktl kap plv -17kvv | soub | 1 | 1500 | 1500 | 0.00042
27 | 48499493 |  | Kotel kondenzační turbo 17 kW | ks | 1 | 32000 | 32000 | 0.05
28 | C73124-9124 |  | Mtž oc ktl kap plv -29KW | soub | 1 | 1500 | 1500 | 0.00046
29 | 48499758 |  | Kotel kondenzační turbo 28 kW | ks | 1 | 41000 | 41000 | 0.05
30 | C0-HZS |  | Hodinové zúčtovací sazby | hod | 10 | 250 | 2500 | 0
Uvedení kotlů do provozu
31 | C0921 |  | D+M plast.odkouření DN 80/125 | m | 28 | 1100 | 30800 | 0
|  | + | 14*2 |  |  | 28
32 | C99873-1102 |  | Kotelny přesun hmot výška -12m | t | 0.101 | 150 | 15.15 | 0
Oddíl celkem | [6 empty] | 109315.15 | 0.10088
732 | STROJOVNY
33 | R73233-1515 |  | Mtž nád expanzní tlak 50l | soub | 1 | 350 | 350 | 0.01848
34 | 48497075 |  | Expanzní nádoba NG 50l-6bar | ks | 1 | 1450 | 1450 | 0.0125
35 | C73242-9112 |  | Mtž čerp oběh DN40 | soub | 1 | 150 | 150 | 0.00063
36 | 42696313 |  | Čerpadlo oběhové 30/1-6 | ks | 1 | 4500 | 4500 | 0.005
37 | 48498299 |  | Hydr.vyrov.tlaků HVDT 2,5m3/h 63B | ks | 1 | 6800 | 6800 | 0.06
závitový
38 | C0921 |  | Montáž anuloidu HVDT | kpl | 1 | 2000 | 2000 | 0
39 | 48497874 |  | Rozdělovač a sběrač D 100 dl.0,8m | ks | 2 | 6500 | 13000 | 0.06
40 | 48497054 |  | Stav.stojan SS 80/150 v.420-670 | ks | 2 | 450 | 900 | 0.01
41 | C0921 |  | Montáž rozdělovače a sběrače | kpl | 2 | 3000 | 6000 | 0
42 | C99873-2102 |  | Strojovny přesun hmot výška -12m | t | 0.167 | 150 | 25.05 | 0
Oddíl celkem | [6 empty] | 35175.05 | 0.16661
733 | ROZVOD POTRUBI
43 | C73322-2102/98 |  | Potrubí z trubek měděných polotvr. | m | 38 | 200 | 7600 | 0.02546
měkkým pájením pr. 15/1
44 | C73322-2103/98 |  | Potrubí z trubek měděných polotvr. | m | 135 | 240 | 32400 | 0.1053
měkkým pájením pr. 18/1
45 | C73322-2104/98 |  | Potrubí z trubek měděných polotvr. | m | 118 | 250 | 29500 | 0.14278
měkkým pájením pr. 22/1,5
46 | C73322-2105/98 |  | Potrubí z trubek měděných polotvr. | m | 200 | 430 | 86000 | 0.254
měkkým pájením pr. 28/1,5
47 | C73322-2106/98 |  | Potrubí z trubek měděných polotvr. | m | 12 | 620 | 7440 | 0.02124
měkkým pájením pr. 35/1,5
48 | C73329-1101/98 |  | Tlakové zkoušky potrubí | m | 503 | 1 | 503 | 0.96576
z trubek měděných pr. do 35/1,5
|  | + | 38+135+118+200+12
49 | C99873-3103 |  | Potrubí přesun hmot výška -24 | t | 1.515 | 150 | 227.25 | 0
Oddíl celkem | [6 empty] | 163670.25 | 1.5145
734 | ARMATURY
50 | C73420-9103 |  | Mtž 1závit armatury G 1/2 | kus | 3 | 50 | 150 | 9e-05
51 | 55196174 |  | Kohout vypouštěcí G 1/2" | ks | 3 | 75 | 225 | 0
52 | C73420-9113 |  | Mtž 2závit armatury G 1/2 | kus | 70 | 60 | 4200 | 0.0021
|  | + | 35*2
53 | 31996102 |  | Šroubení roh.Vekolux G 1/2" | ks | 35 | 210 | 7350 | 0.0175
54 | 31996252 |  | Svěr.spojka pro Cu potr.G 1/2"G4112 | ks | 70 | 55 | 3850 | 0
|  | + | 35*2
55 | C73429-1951 |  | Mtž hlavic ruční a term ovlád | ks | 35 | 30 | 1050 | 0
56 | 55196215 |  | Termostatická.hlavice | ks | 35 | 120 | 4200 | 0
57 | C73420-9114 |  | Mtž 2závit armatury G 3/4 | kus | 10 | 100 | 1000 | 0.0003
|  | + | 5+5
58 | 40596441 |  | Měřič tepla DN15m | ks | 5 | 6200 | 31000 | 0.005
G 3/4" 1,5m3
59 | 55121203 |  | Kohouty kulové Giacomini R250D 3/4" | ks | 5 | 220 | 1100 | 0.005
60 | C73420-9115 |  | Mtž 2závit armatury G 1 | kus | 4 | 100 | 400 | 0.00012
|  | + | 1+1+2
61 | 55121193 |  | Kulový kohout G1" | ks | 1 | 220 | 220 | 0.0005
62 | 55196347 |  | Ventil pojišťovací G 3/4" x 1" 6,0 bar | ks | 1 | 750 | 750 | 0.001
63 | 42296033 |  | Filtr G 1" | ks | 2 | 240 | 480 | 0.002
64 | C73420-9116 |  | Mtž 2závit armatury G 5/4 | kus | 7 | 250 | 1750 | 0.00028
65 | 55121194 |  | Kulový kohout G 5/4" | ks | 7 | 380 | 2660 | 0.0042
66 | C73441-9111 |  | Mtž teploměru š pouzdr nebo 2kov | ks | 2 | 150 | 300 | 0.00054
67 | 40596008 |  | Teploměr TU 100 0-120 st C | ks | 2 | 250 | 500 | 0
68 | R73442-3130 |  | Mtž tlakoměru | kus | 1 | 150 | 150 | 0.00488
69 | 38896013 |  | Manometr 312 D100 0-1Mpa | ks | 1 | 850 | 850 | 0
70 | 38896011 |  | Kohout manometr.ČSN 137513 PN 16 | ks | 1 | 750 | 750 | 0.003
71 | C99873-4103 |  | Armatury přesun hmot výška -24m | t | 0.047 | 150 | 7.05 | 0
Oddíl celkem | [6 empty] | 62942.05 | 0.04651
735 | OTOPNA TELESA
72 | C73515-9210 |  | Mtž panel těl 2řad 1140 | ks | 13 | 250 | 3250 | 0
|  | + | 1+3+3+2+2+2
73 | 48496073 |  | Otop.těleso deskové 22 VK 600/900 | ks | 1 | 2400 | 2400 | 0.05
74 | 48496074 |  | Otop.těleso deskové 22 VKL 600/1000 | ks | 3 | 2500 | 7500 | 0.165
75 | 48496099 |  | Otop těleso deskové 22 VK 600/1000 | ks | 3 | 2500 | 7500 | 0.09
76 | 48496101 |  | Otop těleso deskové 22 VKL 600/1100 | ks | 2 | 2700 | 5400 | 0.06
77 | 48496101 |  | Otop těleso deskové 22 VK 600/1100 | ks | 2 | 2800 | 5600 | 0.06
78 | 48496426 |  | Otop.těleso deskové 22 VK 900/700 | ks | 2 | 3200 | 6400 | 0.048
79 | C73515-9310 |  | Mtž panel těl 3řad 1140 | ks | 14 | 250 | 3500 | 0
|  | + | 1+1+3+1+1+5+1+1
80 | 48496102 |  | Otop těleso deskové 33 VK 600/800 | ks | 1 | 3050 | 3050 | 0.035
81 | 48496105 |  | Otop těleso deskové 33 VK 600/900 | ks | 1 | 3100 | 3100 | 0.037
82 | 48496105 |  | Otop těleso deskové 33 VKL 600/900 | ks | 3 | 3400 | 10200 | 0.111
83 | 48496103 |  | Otop těleso deskové 33 VK 600/1000 | ks | 1 | 3500 | 3500 | 0
84 | 48496103 |  | Otop těleso deskové 33 VKL 600/1000 | ks | 1 | 3650 | 3650 | 0
85 | 48498841 |  | Otop.těleso deskové 33 VK 600/1100 | ks | 5 | 3900 | 19500 | 0.125
86 | 48498841 |  | Otop.těleso deskové 33 VKL 600/1100 | ks | 1 | 4100 | 4100 | 0.025
87 | 48496617 |  | Otop.těleso deskové 33 VK 900/500 | ks | 1 | 5100 | 5100 | 0.025
88 | C73515-9320 |  | Mtž panel těl 3řad 1500 | ks | 4 | 300 | 1200 | 0
|  | + | 2+2
89 | 48496201 |  | Otop.těleso deskové VK 33 600/1400 | ks | 2 | 4500 | 9000 | 0.1
90 | 48496201 |  | Otop.těleso deskové VKL 33 600/1400 | ks | 2 | 4500 | 9000 | 0.1
91 | C73515-9330 |  | Mtž panel těl 3řad 1980 | ks | 4 | 300 | 1200 | 0
|  | + | 3+1
92 | 48497603 |  | Otop.těleso deskové VK 33 600/1600 | ks | 3 | 4800 | 14400 | 0.15
93 | 48497603 |  | Otop.těleso deskové VKL 33 600/1600 | ks | 1 | 4900 | 4900 | 0.05
94 | C99873-5102 |  | Otop těl přesun hmot výška -12m | t | 1.231 | 150 | 184.65 | 0
Oddíl celkem | [6 empty] | 133634.65 | 1.231
900 | RŮZNÉ
95 | C0-HZS |  | Hodinové zúčtovací sazby | hod | 48 | 150 | 7200 | 0
Topná zkouška
Oddíl celkem | [6 empty] | 7200 | 0
998 | DOPOČTY PRIRAZEK
96 | C0941/01 |  | Vrn HSV - zednické výpomoce | Kč | 1 | 2000 | 2000 | 0
Oddíl celkem | [6 empty] | 2000 | 0
REKAPITULACE: |  |  |  |  | 15% |  | Celkem | Hmotnost
| Cena bez DPH: |  |  |  | 562227.75 |  | 562227.75
| Daň z přidané hodnoty: |  |  |  | 84334.1625 |  | 84334.1625
| Cena včetně DPH: |  |  |  | 646561.9125 |  | 646561.9125 | 8.3585

## List2
Stavba : |  |  | 4450 - Útvina-stav.úpravy BD č.80
Objekt : |  |  | 44500010 - Zdravotní instalace
Poř. | Číslo položky |  | Název položky | m.j. | Výměra | Cena/mj | Cena celkem | Hmotnost
1 | ZEMNI PRACE STAVEBNI
1 | C12110-1101 |  | Sejmutí ornice přemíst 50m * | m3 | 2.55 | 30 | 76.5 | 0
|  | + | 17*1*0.15 |  |  | 2.55
2 | C13220-1101 |  | Hlb rýh 60cm horn 3 100m3 * | m3 | 20.4 | 320 | 6528 | 0
| kanalizace | + | 40*0.4*0.6 |  |  | 9.6
| rozš.šacht | + | 2*1.2*1 |  |  | 2.4
| vodovod | + | 35*0.4*0.6 |  |  | 8.4
3 | C13220-1109 |  | Přípl za lepivost rýh v hor.3 * | m3 | 20.4 | 10 | 204 | 0
4 | C13220-1201 |  | Hlb rýh 2000mm hor 3 100m3 * | m3 | 61.605 | 270 | 16633.35 | 0
| kanalizace | + | (9+18)*1.6*0.8 |  |  | 34.56
| vodovod | + | 9*1.3*0.8+17*1.2*0.8 |  |  | 25.68
| rozš.šacht | + | 1.5*0.7*1.3 |  |  | 1.365
5 | C13220-1209 |  | Přípl za lepivost rýh v horn.3 * | m3 | 61.605 | 10 | 616.05 | 0
6 | C15110-1101 |  | Pažení příložné hl.do 2m rýhy * | m2 | 86.4 | 45 | 3888 | 0.07258
|  | + | (9+18)*1.6*2 |  |  | 86.4
7 | C15110-1111 |  | Odstranění pažení rýh hl. 2m příl.* | m2 | 86.4 | 10 | 864 | 0
8 | C16110-1101 |  | Svislé přemíst výkopku horn4 2.5m * | m3 | 82.005 | 30 | 2460.15 | 0
|  | + | 20.4+61.605 |  |  | 82.005
9 | C16270-1105 |  | Vodorovné přem.výkopku do 10000m1-4* | m3 | 38.695 | 20 | 773.9 | 0
| lože | + | 40*0.4*0.1+27*0.8*0.1+35*0.4*0.1+26*0.8*0.1 |  |  | 7.24
| obsyp | + | 30*0.4*0.425+10*0.4*0.35+27*0.8*0.45+35*0.4*0.33+2 |  |  | 27.912
6*0.8*0.34
| šachty | + | 1.5*1.1*1+3.14*0.3*0.3*1.5+3.14*0.6*0.6*1.3 |  |  | 3.543
10 | C16270-1109/00 |  | Příplatek zkd 1000m tř.1-4 | m3 | 503.035 | 7 | 3521.245 | 0
|  | + | 38.695*13 |  |  | 503.035
11 | C17120-1201 |  | Uložení sypaniny na skládku * | m3 | 38.695 | 22 | 851.29 | 0
12 | 90000000 |  | Poplatek za skládku - zemina jemnozr | t | 77.39 | 110 | 8512.9 | 0
|  | + | 38.695*2 |  |  | 77.39
13 | C17410-1101 |  | Zásyp zhutnění jam * | m3 | 43.31 | 20 | 866.2 | 0
|  | + | 20.4+61.605-38.695 |  |  | 43.31
14 | C17510-1101 |  | Obsyp potr bez prohoz sypaniny * | m3 | 26.894 | 40 | 1075.76 | 0
|  | + | 27.912-3.14*30*0.065*0.065-3.14*10*0.025*0.025-27* |  |  | 26.894
3.14*0.08*0.08-26*3.14*0.02*0.02-35*3.14*0.015*0.0
15
15 | 58337213 |  | Štěrkopísek fr.0-32 Z | m3 | 30.175 | 70 | 2112.25 | 50.3922
|  | + | 26.894*1.1*1.02 |  |  | 30.175
16 | C18130-1102 |  | Rozprostř ornice 1:5 500m2 15cm * | m2 | 17 | 5 | 85 | 0
|  | + | 17*1 |  |  | 17
17 | C18040-2111 |  | Založení park trav výsev rovina * | m2 | 17 | 9 | 153 | 0
18 | 596504 |  | Parková směs | kg | 0.536 | 135 | 72.36 | 0.00054
|  | + | 17*0.03*1.05 |  |  | 0.536
Oddíl celkem | [6 empty] | 49293.955 | 50.4654
4 | VODOROVNE KONSTRUKCE
19 | C45157-3111 |  | Lože výkopu ze štěrkopísku * | m3 | 7.24 | 250 | 1810 | 13.6892
Oddíl celkem | [6 empty] | 1810 | 13.6892
5 | KOMUNIKACE
20 | C56690-3111 |  | Vyspr podkl kam hrub drc po překop * | t | 5.12 | 240 | 1228.8 | 5.1712
|  | + | 12.8*0.4 |  |  | 5.12
21 | C57295-2112 |  | Vysprav krytu překop AB 7cm * | m2 | 12.8 | 850 | 10880 | 1.9689
Oddíl celkem | [6 empty] | 12108.8 | 7.1401
6 | UPRAVY POVRCHU
22 | C63131-2141 |  | Doplnění mazaniny BP rýhy | m3 | 4.5 | 1550 | 6975 | 10.1745
|  | + | 75*0.4*0.15 |  |  | 4.5
Oddíl celkem | [6 empty] | 6975 | 10.1745
8 | POTRUBI
23 | C89224-1111 |  | Tlak zkouška vodov potr DN do 80 * | m | 61 | 5 | 305 | 0
|  | + | 26+35
24 | C89223-3111 |  | Dezinfekce vodov potr DN do 70 | m | 61 | 5 | 305 | 0
25 | C89940-1112 |  | Osaz poklopu litin šoupátkových * | kus | 1 | 100 | 100 | 0.11017
26 | 42298010 |  | Ul.víčko tuhé pro šoupátkové | ks | 1 | 1750 | 1750 | 0.0113
27 | C87116-1121 |  | Mtž potr výkop tr polyetyl D 32 | m | 35 | 150 | 5250 | 0
28 | 28613883 |  | Trubka tlak PEHD PN 10 D 32x3mm | m | 35.525 | 55 | 1953.875 | 0.02842
|  | + | 35*1.015
29 | C87117-1121 |  | Mtž potr výkop tr polyetyl DN 40 | m | 26 | 150 | 3900 | 0
30 | 28613886 |  | Trubka tlak PEHD D40x3,7 PN 10 | m | 26.39 | 75 | 1979.25 | 0.02111
|  | + | 26*1.015
31 | 42298554 |  | Vodoměr.šachta plastová | ks | 1 | 9000 | 9000 | 0.05
32 | C0921 |  | Mont.+osaz.plast.šachty do výkopu | kpl | 1 | 500 | 500 | 0
33 | C89117-3111 |  | Mtž vodov ventil hlav přípoj DN 32 | kus | 1 | 200 | 200 | 2e-05
34 | 42298023 |  | Šoupát.domovní příp.5/4"-40 | ks | 1 | 2250 | 2250 | 0.0054
35 | 42298027 |  | Zem.soupr.teleskopická 3/4"-2" | ks | 1 | 1850 | 1850 | 0.00505
36 | 28398922 |  | Dno šachty plast.600 200 typ X | ks | 1 | 4200 | 4200 | 0.015
37 | 28396765 |  | 600-šacht.korug.roura 1m | ks | 1 | 3100 | 3100 | 0.015
38 | 28396579 |  | Telesk.adaptér 600 pro poklop | ks | 1 | 3500 | 3500 | 0.01
39 | 28396580 |  | Bet.prstenec 600 pod poklop | ks | 1 | 450 | 450 | 0.012
40 | 28612022 |  | Litin.poklop A15 | ks | 1 | 2700 | 2700 | 0.003
41 | C0921 |  | Mont.+osaz.šachty do výkopu | kpl | 1 | 1000 | 1000 | 0
Oddíl celkem | [6 empty] | 44293.125 | 0.28647
91 | DOPLNUJICI KONSTRUKCE A PRACE
42 | C11310-7142 |  | Odstraň podklad 200m2 živič tl 10cm* | m2 | 12.8 | 50 | 640 | 0
|  | + | (9+7)*0.8
43 | C91973-5112 |  | Řezání živič krytu tl 5-10cm * | m | 32 | 110 | 3520 | 0.00096
Oddíl celkem | [6 empty] | 4160 | 0.00096
97 | BOURANI
44 | C97908-2213 |  | Vodor doprava suti sucho 1km * | t | 2.31 | 70 | 161.7 | 0
45 | C97908-2219/01 |  | Vodorovná doprava suti po suchu | t | 50.82 | 45 | 2286.9 | 0
příp.za dal.1km přes 1km
|  | + | 2.31*22
46 | C97908-7212 |  | Nakládání doprav.prostř.suti * | t | 2.31 | 250 | 577.5 | 0
47 | 90000009 |  | Poplatek za skládku - živice | t | 2.31 | 135 | 311.85 | 0
48 | C97404-2567 |  | Rýhy dlažba B monol hl 15cm š 30cm | m | 75 | 65 | 4875 | 0
|  | + | 40+35
49 | C97404-2569 |  | Přípl zkd 10cm hl 15cm | m | 75 | 15 | 1125 | 0
50 | C97908-1111 |  | Odvoz suti na skládku do 1km * | t | 9.9 | 210 | 2079 | 0
51 | C97908-1121/01 |  | Odvoz suti na skládku za další 1km | t | 217.8 | 5 | 1089 | 0
|  | + | 9.9*22
52 | C97908-2111 |  | Vnitrostav doprava suti do 10m * | t | 9.9 | 120 | 1188 | 0
53 | C97908-2121 |  | Vnitrostav doprava suti zkd 5m * | t | 99 | 5 | 495 | 0
|  | + | 9.9*10
54 | 90000005 |  | Poplatek za skládku - beton, cihla | t | 9.9 | 800 | 7920 | 0
Oddíl celkem | [6 empty] | 22108.95 | 0
99 | PRESUN HMOT
55 | C99928-1111 |  | Přesun hm v.do 25m * | t | 81.757 | 40 | 3270.28 | 0
Oddíl celkem | [6 empty] | 3270.28 | 0
711 | IZOLACE PROTI VODE A VLHKOSTI
56 | C71111-1001 |  | Izol vlhk studená vod ALP | m2 | 37.5 | 10 | 375 | 0
|  | + | 75*0.5
57 | 11163150 |  | Lak asfaltový ALP-PENETRAL sudy | t | 0.008 | 46000 | 368 | 0.008
|  | + | 37.5*0.0002
58 | C71114-1559 |  | Izol vlhk přitav vod NAIP * | m2 | 37.5 | 45 | 1687.5 | 0.015
59 | 62896007 |  | Asfalt.pasy Bitagit 40 Mineral | m2 | 43.125 | 55 | 2371.875 | 0.21563
|  | + | 37.5*1.15
60 | C99871-1102 |  | Přesun hm izol.voda výška 12m | t | 0.239 | 100 | 23.9 | 0
Oddíl celkem | [6 empty] | 4826.275 | 0.23863
713 | IZOLACE TEPELNE
61 | C71346-2111/99 |  | Izol potrubí skruž PE spona DN 16 | m | 28 | 10 | 280 | 0.00084
62 | 28770223 |  | Izolace PE návleková D 18/13 | m | 28 | 16 | 448 | 0
63 | C71346-2112/99 |  | Izol potrubí skruž PE spona DN 20 | m | 98 | 10 | 980 | 0.00294
|  | + | 58+40
64 | 28770193 |  | Izolace PE návleková D 22/13 | m | 58 | 18 | 1044 | 0
65 | 28770194 |  | Izolace PE návleková D 22/20 | m | 40 | 30 | 1200 | 0
66 | C71346-2113/99 |  | Izol potrubí skruž PE spona DN 25 | m | 72 | 10 | 720 | 0.00216
67 | 28770393 |  | Izolace PE návleková D 28/30 | m | 72 | 80 | 5760 | 0
68 | C71346-2114/99 |  | Izol potrubí skruž PE spona DN 32 | m | 40 | 15 | 600 | 0.0012
69 | 28770386 |  | Izolace PE návleková D 35/30 | m | 40 | 95 | 3800 | 0
70 | C99871-3102 |  | Přesun hm izol.tepel.výška 12m | t | 0.007 | 1000 | 7 | 0
Oddíl celkem | [6 empty] | 14839 | 0.00714
721 | VNITRNI KANALIZACE
71 | C72111-0207 |  | Potrubí kam norm gum krouž DN 150 | m | 8 | 650 | 5200 | 0.22672
72 | C72117-3402/98 |  | Potrubí z PVC KG Systém | m | 34 | 290 | 9860 | 0.06018
ležaté hrdlové DN 125,tl. 3,0 mm
73 | C72117-3403/98 |  | Potrubí z PVC KG Systém | m | 18 | 320 | 5760 | 0.0495
ležaté hrdlové DN 150,tl. 3,6 mm
74 | C72117-5011/98 |  | Potrubí odhlučněné DN 70mm | m | 22 | 550 | 12100 | 0.04576
|  | + | 18+4
75 | C72117-5000/98 |  | Potrubí odhlučněné DN 40mm | m | 14 | 440 | 6160 | 0.01106
|  | + | 8+6
76 | C72117-5001/98 |  | Potrubí odhlučněné DN 50mm | m | 46 | 440 | 20240 | 0.03634
|  | + | 10+24+12
77 | C72117-5012/98 |  | Potrubí odhlučněné DN 100mm | m | 43 | 650 | 27950 | 0.13373
|  | + | 9+30+4
78 | 28643922 |  | Redukce kan.PVC o KGR 125/100 | ks | 3 | 150 | 450 | 0.0036
79 | 28701160 |  | Čisticí kus PVC KGRE DN 125mm | ks | 3 | 450 | 1350 | 0.0027
80 | 28701162 |  | Čisticí kus PVC KGRE DN 150mm | ks | 1 | 650 | 650 | 0
81 | C72119-4104 |  | Vyvedení kanal výpustek D 40 | kus | 12 | 50 | 600 | 0
|  | + | 6+1+5
82 | C72119-4105 |  | Vyvedení kanal výpustek D 50 | kus | 10 | 50 | 500 | 0
|  | + | 5+5
83 | C72119-4109 |  | Vyvedení kanal výpustek D 110 | kus | 7 | 50 | 350 | 0
|  | + | 6+1
84 | R72121-2305 |  | Mtž vpusti podlah DN 50-100mm | kus | 1 | 150 | 150 | 0.02057
85 | 28770152 |  | Vpust podl.HL 310NPr DN 50/70/100mm | ks | 1 | 850 | 850 | 0.01
86 | R72122-1201 |  | Mtž sifonu prač.podom.DN 40mm | ks | 5 | 80 | 400 | 0.0201
87 | 28701187 |  | Sifon prač.podom.DN 40/50 HL 400 | ks | 5 | 250 | 1250 | 0.005
88 | R72127-3145/00 |  | Souprava střeš.ventil.HL 810 DN 100 | kus | 3 | 450 | 1350 | 0.01413
89 | C72129-0111 |  | Zkouška těs kanal vodou -DN 125 | m | 159 | 4 | 636 | 0
|  | + | 34+22+14+46+43
90 | C72129-0112 |  | Zkouška těs kanal vodou - DN 200 | m | 18 | 4 | 72 | 0
91 | C99872-1102 |  | Přesun hm kanalizace výška 12m | t | 0.639 | 120 | 76.68 | 0
Oddíl celkem | [6 empty] | 95954.68 | 0.63939
722 | VNITRNI VODOVOD
92 | R72217-1221/02 |  | Potrubí PPR D 16/2,3 PN 16 | m | 28 | 120 | 3360 | 0.00756
93 | R72217-1221/02 |  | Potrubí PPR D 20/2,8 PN 16 | m | 98 | 160 | 15680 | 0.02646
94 | R72217-1222/01 |  | Potrubí PPR D 25/3,5 PN 16 | m | 72 | 160 | 11520 | 0.0288
95 | R72217-1223/01 |  | Potrubí PPR D 32/4,5 PN 16 | m | 40 | 220 | 8800 | 0.0268
96 | C72219-0401 |  | Upev vypust DN 15 | kus | 45 | 50 | 2250 | 0
|  | + | (5+6+5+1)*2+6+5
97 | C72222-0111 |  | Nástěnka K 247 G 1/2 | kus | 11 | 90 | 990 | 0.00913
|  | + | 6+5
98 | C72222-0121 |  | Nástěnka K 247 G 1/2 | par | 17 | 90 | 1530 | 0.03332
|  | + | 5+6+5+1
99 | C72223-9102 |  | Mtž vodov armatur 2závit G 3/4 | kus | 10 | 50 | 500 | 0.0002
|  | + | 5+5
100 | 55121203 |  | Kohouty kulové R250D 3/4" | ks | 5 | 190 | 950 | 0.005
101 | 42296137 |  | Ventil zpětný R60 G 3/4" | ks | 5 | 160 | 800 | 0.01
102 | C72223-9103 |  | Mtž vodov armatur 2závit G 1 | kus | 1 | 100 | 100 | 2e-05
103 | 42298240 |  | Vodoměrná souprava G 1" | ks | 1 | 3800 | 3800 | 0
104 | R72226-3415/01 |  | Mtž vodoměr 100c závit G 3/4 jhm 10 | kus | 1 | 250 | 250 | 0.00464
105 | 38821793 |  | Vodoměr Qn 2,5 G 1" DN20mm | ks | 1 | 1150 | 1150 | 0
106 | C72229-0226 |  | Zkouška tlak potr -DN 50 | m | 238 | 5 | 1190 | 0.04284
|  | + | 28+98+72+40
107 | C72229-0234 |  | Proplach a dezinfekce -DN 80 | m | 238 | 4 | 952 | 0.00238
108 | C99872-2102 |  | Přesun hm vodovod výška 12m | t | 0.197 | 120 | 23.64 | 0
Oddíl celkem | [6 empty] | 53845.64 | 0.19715
724 | STROJNI VYBAVENI
109 | C72423-1125 |  | Tlakoměr D 100 0-1 MPa | soub | 1 | 650 | 650 | 0.00145
110 | C99872-4102 |  | Stroj vyb přesun hmot vyska -12m | t | 0.001 | 120 | 0.12 | 0
Oddíl celkem | [6 empty] | 650.12 | 0.00145
725 | ZARIZOVACI PREDMETY
111 | C72511-9212/98 |  | Zařízení záchodů - montáž | kus | 6 | 250 | 1500 | 0.01434
klozetových mís kombinačnich
112 | 64296029 |  | Klozet kombi spod.odpad | ks | 6 | 1850 | 11100 | 0.036
113 | 64296386 |  | Sedátko klozetové | ks | 6 | 350 | 2100 | 0
114 | C72521-9401 |  | Mtž umyvadel du na šroub do zdi | soub | 7 | 250 | 1750 | 0.00973
|  | + | 6+1
115 | 64296016 |  | Umyvadlo ker.55x44 bílá | ks | 6 | 650 | 3900 | 0.036
116 | 64296239 |  | Umývátko 40x35 V 0116 | ks | 1 | 820 | 820 | 0.008
117 | C72524-9101 |  | Mtž kabina sprch | soub | 5 | 550 | 2750 | 0.0016
118 | C72524-9102 |  | Mtž mísa sprch | sada | 5 | 450 | 2250 | 0.0038
119 | 28396422 |  | Sprch.vanička akrylátová 80x80 | ks | 5 | 2550 | 12750 | 0.06
120 | 28300236 |  | Sprchové dveře 80 v.1850 | ks | 5 | 3400 | 17000 | 0.095
121 | 28398806 |  | Stěna sprchová pevná 80 | ks | 5 | 4050 | 20250 | 0.06
122 | C72531-4290 |  | Přísluš dřez v kuchyňské sestavě | soub | 5 | 750 | 3750 | 0.00175
123 | C72531-9101 |  | Mtž dřez jdn | sada | 5 | 250 | 1250 | 0.0114
124 | 53886187 |  | Dřez ner.jednoduchý | ks | 5 | 1850 | 9250 | 0.15
125 | R72553-0113 |  | Montáž el.průt.ohřívače vody 3,5kw | soub | 2 | 800 | 1600 | 0.01276
126 | 48433802 |  | Průt.el.ohřívač vody MH3 3,5kW | ks | 2 | 4200 | 8400 | 0.03
127 | R72553-9102 |  | Mtž zásobník el 50 l | soub | 1 | 750 | 750 | 0.02901
128 | 54196187 |  | Ohřívač el.smalt OKCE 50l | ks | 1 | 6100 | 6100 | 0.04
129 | C72553-9103 |  | Mtž zásobník el 125 l | soub | 5 | 750 | 3750 | 0.14505
130 | 48499825 |  | Ohřívač vody 125 l OKCE | ks | 5 | 6100 | 30500 | 0.75
131 | C72553-0151 |  | Ventil pojistný T 1847 | kus | 5 | 450 | 2250 | 0.00475
132 | C72581-0401 |  | Ventil rohový -trub T 66 G 1/2 | soub | 24 | 150 | 3600 | 0.006
|  | + | (6+5+1)*2
133 | C72581-0403 |  | Ventil rohový +trub T 67 G 1/2 | soub | 6 | 150 | 900 | 0.00198
134 | C72581-9402 |  | Mtž ventil rohový G 1/2 | soub | 5 | 50 | 250 | 0.00045
135 | 55196368 |  | Vent.roh.prač.G1/2"x3/4"+zp.kl.3016 | ks | 5 | 160 | 800 | 0
136 | C72582-9301 |  | Mtž baterie umyv a dřez stojánkG1/2 | kus | 12 | 170 | 2040 | 0.00048
|  | + | 6+5+1
137 | 55197305 |  | Bater.umyvadlová stojánková páková | ks | 6 | 1100 | 6600 | 0.015
138 | 55197306 |  | Bater.dřezová stojánková páková | ks | 6 | 1250 | 7500 | 0.015
139 | C72584-9200 |  | Mtž bat sprch nástěn nastav výška | ks | 5 | 250 | 1250 | 0.00065
140 | 55197307 |  | Baterie sprchová nástěnná | ks | 5 | 1250 | 6250 | 0.0125
141 | 55199731 |  | Sprchová kombinace-tyč, sprcha,hadice | ks | 5 | 520 | 2600 | 0.0175
142 | C72586-9101 |  | Mtž uzávěrka zápach -D 40 umyv | kus | 7 | 70 | 490 | 0.00119
|  | + | 6+1
143 | 55161491 |  | Sifon umyvadlový chrom DN 40 | ks | 7 | 75 | 525 | 0
144 | C72586-9204 |  | Mtž uzávěrka zápach -d 50 dřez jdn | ks | 5 | 70 | 350 | 0.00095
145 | 55196232 |  | Sifon dřezový 50mm | ks | 5 | 85 | 425 | 0
146 | C72586-9218 |  | Mtž u sifon | ks | 5 | 60 | 300 | 0.00105
147 | 55196725 |  | Sifon sprchový chrom DN 50 | ks | 5 | 400 | 2000 | 0.025
148 | C72598-0113 |  | Dvířka T 3622 z PH 30/30 | kus | 3 | 110 | 330 | 0.00294
149 | C99872-5102 |  | Zařiz předm přesun hmot vyska -12m | t | 1.6 | 120 | 192 | 0
Oddíl celkem | [6 empty] | 180172 | 1.5999
998 | DOPOČTY PRIRAZEK
150 | C0941/01 |  | Vrn HSV - zednické výpomoce | Kč | 1 | 2000 | 2000 | 0
Oddíl celkem | [6 empty] | 2000 | 0
REKAPITULACE: |  |  |  |  | 15% |  | Celkem | Hmotnost
| Cena bez DPH: |  |  |  | 496307.825 |  | 496307.825
| Daň z přidané hodnoty: |  |  |  | 74446.1738 |  | 74446.1738
| Cena včetně DPH: |  |  |  | 570753.9988 |  | 570753.9988 | 84.4402