## 101
STAVBA 1
ASPE 9 |  | Firma: Krajská správa a údržba silnic Karlovarského kraje, příspěvková organizace
Příloha k formuláři pro ocenění nabídky
Stavba : |  | 0034 | III/214 11 a III/214 9 Rekonstrukce křižovatky Cheb (okružní křižovatka)
číslo a název SO: |  | 101 | III/214 11 a 214 9 Rekonstrukce křižovatky Cheb
číslo a název rozpočtu: |  | 101 | III/214 11 a III/214 9 Rekonstrukce křižovatky Cheb
Poř. č.pol. | Kód položky | Varianta položky | Název položky | jednotka | Počet jednotek | CENA
[6 empty] | jednotková | celkem
1 | 2 | 3 | 4 | 5 | 6 | 7 | 8
|  | 0 | Všeobecné konstrukce a práce
1 | 014101 |  | POPLATKY ZA SKLÁDKU | M3 | 1345.57 |  | 0
zemina z pol.17120: 1345,572=1 345,57 [A]
|  | 0 | Všeobecné konstrukce a práce |  |  |  | 0 | 0
|  | 1 | Zemní práce
2 | 11201 |  | KÁCENÍ STROMŮ D KMENE DO 0,5M S ODSTRANĚNÍM PAŘEZŮ | KUS | 6 |  | 0
stromy, 2 x pr.0,1m, 1 x pr.0,2m, 3 x pr.0,3m: 6=6,00 [A]
3 | 11231 |  | ŠTĚPKOVÁNÍ PAŘEZŮ D DO 0,5M | KUS | 6 |  | 0
4 | 11313 |  | ODSTRANĚNÍ KRYTU VOZOVEK A CHODNÍKŮ S ASFALTOVÝM POJIVEM vč.odvozu na skládku s poplatkem za uložení | M3 | 369 |  | 0
z tab.kub. stmelené vrstvy V1 až V4, OK a vjezdu: 1845*0,2=369,00 [A]
5 | 11332 |  | ODSTRANĚNÍ PODKLADŮ VOZOVEK A CHODNÍKŮ Z KAMENIVA NESTMELENÉHO vč.odvozu na skládku s poplatkem za uložení | M3 | 683.8 |  | 0
z tab.kub.,nestmel.vrstvy V1 až V4, OK a vjezd: 683,8=683,80 [A]
6 | 11372 |  | FRÉZOVÁNÍ VOZOVEK ASFALTOVÝCH odkup zhotovitelem | M3 | 186.62 |  | 0
z tab.kub., V1 až V4, OK a vjezd: 1845,0*0,1=184,50 [A] dodatečné frézování pro pojížděný ostrůvek: 14,1*0,15=2,11 [B] Celkem: A+B=186,61 [C]
7 | 12110 |  | SEJMUTÍ ORNICE NEBO LESNÍ PŮDY s ponecháním na místě pro ohumusování | M3 | 62.4 |  | 0
z pozemků ZPF: 62,4=62,40 [A]
8 | 12373 |  | ODKOP PRO SPOD STAVBU SILNIC A ŽELEZNIC TŘ. I s ponecháním na místě pro potřebu násypu a dosypu | M3 | 744.9 |  | 0
potřeba násypu, z tab.kub.: 684,0=684,00 [A] potřeba dosypávek, z tab.kub.: 60,9=60,90 [B] Celkem: A+B=744,90 [C]
9 | 12373a |  | ODKOP PRO SPOD STAVBU SILNIC A ŽELEZNIC TŘ. I vč.odvozu na skládku s poplatkem za uložení | M3 | 1165.5 |  | 0
celkový odkop vč.aktivní zóny, z tab.kub.: 1910,4=1 910,40 [A] odpočet potřeby pro násyp a dosyp z pol.12373: -744,9=- 744,90 [B] Celkem: A+B=1 165,50 [C]
10 | 12573a |  | VYKOPÁVKY ZE ZEMNÍKŮ A SKLÁDEK TŘ. I ornice pro ohumusování vč. nákupu a dovozu | M3 | 45.96 |  | 0
potřeba ornice méně sejmutá ornice: 1083,6*0,1-62,4=45,96 [A]
11 | 13273a |  | HLOUBENÍ RÝH ŠÍŘ DO 2M PAŽ I NEPAŽ TŘ. I vč.odvozu na skládku | M3 | 180.07 |  | 0
pro nový propust, m x m2: 23,3*4,85=113,01 [A] pro přípojky UV: (36,6+2,3)*1,1*1,3=55,63 [B] pro potrubí mimo stáv.propust: (31,0-24,5)*1,1*1,6=11,44 [C] Celkem: A+B+C=180,08 [D]
12 | 17110 |  | ULOŽENÍ SYPANINY DO NÁSYPŮ SE ZHUTNĚNÍM | M3 | 684 |  | 0
z tab.kub., násyp OK: 684,0=684,00 [A]
13 | 17120 |  | ULOŽENÍ SYPANINY DO NÁSYPŮ A NA SKLÁDKY BEZ ZHUTNĚNÍ skládka | M3 | 1345.57 |  | 0
výměra z pol. 12373a: 1165,5=1 165,50 [A] výměra z pol. 13273a: 180,072=180,07 [B] Celkem: A+B=1 345,57 [C]
14 | 17180 |  | ULOŽENÍ SYPANINY DO NÁSYPŮ Z NAKUPOVANÝCH MATERIÁLŮ aktivní zóna | M3 | 1424.3 |  | 0
z tab.kub., aktivní zóna V1 až V4 a OK: 1424,3=1 424,30 [A]
15 | 17310 |  | ZEMNÍ KRAJNICE A DOSYPÁVKY SE ZHUTNĚNÍM | M3 | 60.9 |  | 0
z tab.kub. V1 až V4 a OK: 60,9=60,90 [A]
16 | 17481 |  | ZÁSYP JAM A RÝH Z NAKUPOVANÝCH MATERIÁLŮ | M3 | 90.32 |  | 0
zásyp přípojek UV a potrubí od stáv.propustu: (36,6+2,3)*1,1*1,3-(36,6+2,3)*1,1*(1,3-0,4)=17,12 [A] (31,0-24,5+7,3)*1,1*(1,6-0,4)=18,22 [B] zásyp nového propustu, m x m2: 23,3*2,36=54,99 [C] Celkem: A+B+C=90,33 [D]
17 | 17581 |  | OBSYP POTRUBÍ A OBJEKTŮ Z NAKUPOVANÉHO MATERIÁLU | M3 | 15.74 |  | 0
pískový obsyp přípojek a části potrubí mimo stáv.propust: (36,6+2,3+13,8)*1,1*0,3=17,39 [A] odpočet potrubí: -(3,14*0,1*0,1*(36,6+2,3+13,8))=-1,65 [B] Celkem: A+B=15,74 [C]
18 | 18110 |  | ÚPRAVA PLÁNĚ SE ZHUTNĚNÍM V HORNINĚ TŘ. 1-4 | M2 | 2575.7 |  | 0
z tab.kub.,V1 až V4, OK, vjezd u V2: 2575,7=2 575,70 [A]
19 | 18221 |  | ROZPROSTŘENÍ ORNICE VE SVAHU V TL DO 0,10M | M2 | 796.5 |  | 0
z tab.kub., V1 až V4: 796,5=796,50 [A]
20 | 18231 |  | ROZPROSTŘENÍ ORNICE V ROVINĚ V TL DO 0,10M | M2 | 287.1 |  | 0
z tab.kub.OK: 287,1=287,10 [A]
21 | 18241 |  | ZALOŽENÍ TRÁVNÍKU RUČNÍM VÝSEVEM, VČ. OŠETŘOVÁNÍ A ZALÉVÁNÍ | M2 | 1083.6 |  | 0
m2 z pol.18221 a 18231: 796,5+287,1=1 083,60 [A]
|  | 1 | Zemní práce |  |  |  | 0 | 0
|  | 2 | Základy
22 | 21264 |  | TRATIVODY KOMPLET Z TRUB Z PLAST HMOT DN DO 200MM | M | 106.9 |  | 0
pro OK: 50,4=50,40 [A] pro větev 2: 29,3+27,2=56,50 [B] Celkem: A+B=106,90 [C]
23 | 272324 |  | ZÁKLADY ZE ŽELEZOBETONU DO C25/30 (B30) C20/25 - XO | M3 | 49 |  | 0
z tab.kub. deska prstence OK: 245,0*0,2=49,00 [A]
24 | 272366 |  | VÝZTUŽ ZÁKLADŮ Z KARI SÍTÍ | T | 3.87 |  | 0
deska prstence OK: 245,0*7,9*0,001*2=3,87 [A]
|  | 2 | Základy |  |  |  | 0 | 0
|  | 4 | Vodorovné konstrukce
25 | 451313 |  | PODKLADNÍ A VÝPLŇOVÉ VRSTVY Z PROSTÉHO BETONU C16/20 (B 20) | M3 | 9.22 |  | 0
vyplnění betonem ubouraného stávajícího propustu DN850: 3,14*0,425*0,425*(24,5-7,3)=9,76 [A] odpočet vsunutého potrubí DN200: -3,14*0,1*0,1*(24,5-7,3)=-0,54 [B] Celkem: A+B=9,22 [C]
26 | 451314 |  | PODKLADNÍ A VÝPLŇOVÉ VRSTVY Z PROSTÉHO BETONU C25/30 C25/30 - XF3 | M3 | 8.4 |  | 0
podklad dlažby u propustu: (26,0+41.0)*0,1=6,70 [A] podklad dlažby u výúst.objektů: (5,0+4,0*3)*0,1=1,70 [B] Celkem: A+B=8,40 [C]
27 | 45157 |  | PODKLADNÍ A VÝPLŇOVÉ VRSTVY Z KAMENIVA TĚŽENÉHO | M3 | 14.2 |  | 0
podklad dlažby u propustu: (26,0+41,0)*0,1=6,70 [A] podklad dlažby u výúst.objektů: (5,0+4,0*3)*0,1=1,70 [B] lože přípojek UV: (36,6+2,3)*1,1*0,1=4,28 [C] část potrubí mmimo stáv.propust: (31,0-17,2)*1,1*0,1=1,52 [D] Celkem: A+B+C+D=14,20 [E]
28 | 465512 |  | DLAŽBY Z LOMOVÉHO KAMENE NA MC | M3 | 16.8 |  | 0
dlažba u propustů: (26,0+41,0)*0,2=13,40 [A] dlažba u výúst.objektů: (5,0+4,0*3)*0,2=3,40 [B] Celkem: A+B=16,80 [C]
|  | 4 | Vodorovné konstrukce |  |  |  | 0 | 0
|  | 5 | Komunikace
29 | 56310 |  | VOZOVKOVÉ VRSTVY Z MECHANICKY ZPEVNĚNÉHO KAMENIVA tl. 170mm | M3 | 322 |  | 0
z tab.kub., V1 až V4 a OK: 1894,1*0,17=322,00 [A]
30 | 56330 |  | VOZOVKOVÉ VRSTVY ZE ŠTĚRKODRTI | M3 | 606.74 |  | 0
fr. 0/32, z tab.kub., V1 až V4, OK a vjezd V2: 583,4=583,40 [A] fr. 8/16, zvýšený ostrůvek V1 + V3 + V4: (47,3+63,3+35,3)*0,16=23,34 [B] Celkem: A+B=606,74 [C]
31 | 56933 |  | ZPEVNĚNÍ KRAJNIC ZE ŠTĚRKODRTI TL. DO 150MM | M2 | 326.1 |  | 0
z tab.kub.: 326,1=326,10 [A]
32 | 572121 |  | INFILTRAČNÍ POSTŘIK ASFALTOVÝ DO 1,0KG/M2 PIA 0,8 kg/m2 | M2 | 1894.1 |  | 0
z tab.kub., V1 až V4 a OK: 1894,1=1 894,10 [A]
33 | 572214 |  | SPOJOVACÍ POSTŘIK Z MODIFIK EMULZE DO 0,5KG/M2 0,25 kg/m2 | M2 | 3443.6 |  | 0
2 x postřik, z tab.kub., V1 až V4 a OK: 1710,4+1733,2=3 443,60 [A]
34 | 574131 |  | ASFALTOVÝ BETON TŘ.I TL. 40MM - SMA 11 S (změna oproti PD) obrusná vrstva | M2 | 1685.1 |  | 0
z tab.kub., V1 až V4 a OK: 1685,1=1 685,10 [A]
35 | 574151 |  | ASFALTOVÝ BETON TŘ.I TL. 60MM - ACL 16+ ložná vrstva | M2 | 1710.4 |  | 0
z tab.kub., V1 až V4 a OK: 1710,4=1 710,40 [A]
36 | 574611 |  | OBALOVANÉ KAMENIVO TŘ.I TL. 50MM - ACP 16+ podkladní vrstva | M2 | 1676 |  | 0
z tab.kub., V1 až V4 a OK: 1676=1 676,00 [A]
37 | 58212 |  | DLÁŽDĚNÉ KRYTY Z VELKÝCH KOSTEK DO LOŽE Z MC kamenná kostka 150/150 mm | M2 | 259.1 |  | 0
z tab.kub., prstenec OK + pojížděný ostrůvek: 245,0+14,1=259,10 [A]
38 | 58221 |  | DLÁŽDĚNÉ KRYTY Z DROBNÝCH KOSTEK DO LOŽE Z KAMENIVA kamenná kostka 100/100 mm | M2 | 145.9 |  | 0
z tab. kub., zvýšený ostrůvek V1, V3 a V4: 145,9=145,90 [A]
|  | 5 | Komunikace |  |  |  | 0 | 0
|  | 6 | Úpravy povrchů, podlahy, výplně otvorů
39 | 631451a |  | CEMENTOVÝ POTĚR TL DO 50MM BEZ VLOŽKY | M2 | 259.1 |  | 0
z tab.kub., prstenec OK: 245,0=245,00 [A] z tab.kub., pojížděný ostrůvek: 14,1=14,10 [B] Celkem: A+B=259,10 [C]
|  | 6 | Úpravy povrchů, podlahy, výplně otvorů |  |  |  | 0 | 0
|  | 7 | Přidružená stavební výroba
40 | 742812a |  | PŘELOŽENÍ STRANOVÉ SDĚLOVACÍHO KABELU DO KABELOVÉHO LOŽE POZOR: Práce bude provedena až na základě rozhodnutí TDI | M | 30 |  | 0
stranové přeložení sdělovacího kabelu, odhad: 30=30,00 [A]
|  | 7 | Přidružená stavební výroba |  |  |  | 0 | 0
|  | 8 | Potrubí
41 | 87434 |  | POTRUBÍ Z TRUB PLASTOVÝCH ODPADNÍCH DN DO 200MM PP DN200 | M | 69.9 |  | 0
přípojky UV: 36,6+2,3=38,90 [A] potrubí do stávajícího propustu: 31,0=31,00 [B] Celkem: A+B=69,90 [C]
42 | 87634 |  | CHRÁNIČKY Z TRUB PLASTOVÝCH DN DO 200MM | M | 52.4 |  | 0
chráničky: 13,1*4=52,40 [A]
43 | 89536 |  | DRENÁŽNÍ VÝUSŤ Z PROST BETONU | KUS | 4 |  | 0
vyústění přípojky, trativodu a potrubí ve stáv.propustu: 1+2+1=4,00 [A]
44 | 89712 |  | VPUSŤ KANALIZAČNÍ ULIČNÍ KOMPLETNÍ Z BETONOVÝCH DÍLCŮ | KUS | 2 |  | 0
45 | 899524 |  | OBETONOVÁNÍ POTRUBÍ Z PROSTÉHO BETONU DO C25/30 (B30) C25/30 - XF3 | M3 | 20.8 |  | 0
obetonování nového propustu, m x m2: 20,0*1,04=20,80 [A]
|  | 8 | Potrubí |  |  |  | 0 | 0
|  | 9 | Ostatní konstrukce a práce
46 | 911312 |  | OCELOVÉ SILNIČNÍ SVODIDLO JEDNOSTRANNÉ SLOUPKY DO 2M POZINK | M | 4 |  | 0
naběh: 4=4,00 [A]
47 | 914131 |  | DOPRAVNÍ ZNAČKY ZÁKLADNÍ VELIKOSTI OCELOVÉ FÓLIE TŘ 2 - DODÁVKA A MONTÁŽ | KUS | 27 |  | 0
trvalé dopravní značení: A4: 4=4,00 [A] C1: 4=4,00 [B] C4a: 3=3,00 [C] P4: 4=4,00 [D] IS2c: 1=1,00 [E] IS3c: 3=3,00 [F] IS5: 1=1,00 [G] Z3: 4=4,00 [H] Z4b ( na sloupku s C4a): 3=3,00 [I] Celkem: A+B+C+D+E+F+G+H+I=27,00 [J]
48 | 914531 |  | DOPRAV ZNAČ VELKOPLOŠ OCEL LAMELY FÓLIE TŘ 3 - DOD A MONT | M2 | 35 |  | 0
4 tabule IS 9b: 3,5*2,5*4=35,00 [A]
49 | 914921 |  | SLOUPKY A STOJKY DOPRAVNÍCH ZNAČEK Z OCEL TRUBEK DO PATKY - DODÁVKA A MONTÁŽ vč.povrchové úpravy | KUS | 19 |  | 0
pro normál.DZ: 19=19,00 [A]
50 | 914981 |  | SLOUPKY A STOJKY DZ Z PŘÍHRAD KONSTR DOD A MONTÁŽ | KUS | 8 |  | 0
pro IS 9b, 2 stojky/1 tabuli: 4*2=8,00 [A]
51 | 915111 |  | VODOROVNÉ DOPRAVNÍ ZNAČENÍ BARVOU HLADKÉ - DODÁVKA A POKLÁDKA | M2 | 171.25 |  | 0
V4/0,25: 410*0,25=102,50 [A] V2b 1,5/1,5/0,25: 56/2*0,25=7,00 [B] V2b 1,5/1,5/0,125: 20/2*0,125=1,25 [C] V1a/0,125: 84*0,125=10,50 [D] V13: (22+18)*2,5*0,5*0,5*2=50,00 [E] Celkem: A+B+C+D+E=171,25 [F]
52 | 915211 |  | VODOROVNÉ DOPRAVNÍ ZNAČENÍ PLASTEM HLADKÉ - DODÁVKA A POKLÁDKA | M2 | 121.25 |  | 0
V4/0,25: 410*0,25=102,50 [A] V2b 1,5/1,5/0,25: 56/2*0,25=7,00 [B] V2b 1,5/1,5/0,125: 20/2*0,125=1,25 [C] V1a/0,125: 84*0,125=10,50 [D] Celkem: A+B+C+D=121,25 [E]
53 | 91722 |  | CHODNÍKOVÉ OBRUBY Z BETONOVÝCH OBRUBNÍKŮ 150/250 | M | 98.5 |  | 0
z tab.kub.: 98,5=98,50 [A]
54 | 91742 |  | CHODNÍKOVÉ OBRUBY Z KAMENNÝCH OBRUBNÍKŮ 150/250 | M | 87.5 |  | 0
z tab.kub.: 87,5=87,50 [A]
55 | 91742a |  | CHODNÍKOVÉ OBRUBY Z KAMENNÝCH OBRUBNÍKŮ zkoseny 150/250 | M | 91.1 |  | 0
z tab.kub.: 91,1=91,10 [A]
56 | 918371a |  | PROPUSTY Z TRUB DN 1000MM 8 x ŽB roura hrdlová patková 1000/2500 + 1 x ŽB roura vtoková šikmá 1000/1650 + 1 x ŽB roura výtoková šikmá 1000/1650, vč.podklad.betonu tl. 0,3m a štěrkopísku tl. 0,1m | M | 23.3 |  | 0
nový propust: 23,3=23,30 [A]
57 | 935212 |  | PŘÍKOPOVÉ ŽLABY Z BETON TVÁRNIC ŠÍŘ DO 600MM DO BETONU TL 100MM | M | 252.7 |  | 0
z tab.kub.: 252,7=252,70 [A]
58 | 966821 |  | ODSTRANĚNÍ SILNIČNÍHO SVODIDLA OCELOVÉHO | M | 191.7 |  | 0
z tab.kub.: 191,7=191,70 [A]
59 | 96689a |  | ODSTRANĚNÍ STÁV. DOPRAV. ZNAČKY vč.odvozu | KUS | 18 |  | 0
P1: 2=2,00 [A] P6: 2=2,00 [B] IS3a: 3=3,00 [C] IS3c: 7=7,00 [D] IS3d: 2=2,00 [E] IS5: 2=2,00 [F] Celkem: A+B+C+D+E+F=18,00 [G]
63 | 96716 |  | VYBOURÁNÍ ČÁSTÍ KONSTRUKCÍ ŽELEZOBET vč.odvozu na skládku s poplatkem za uložení | M3 | 26.79 |  | 0
čela stáv.propustu: (5,7+5,3)*0,85*1,42=13,28 [A] ubourání 7,3m stáv.obeton.propustu DN850: 7,3*1,5*1,7=18,61 [B] odpočet potrubí: -(3,14*0,425*0,425*(0,85+7,3+0,85))=-5,10 [C] Celkem: A+B+C=26,79 [D]
|  | 9 | Ostatní konstrukce a práce |  |  |  | 0 | 0
|  |  | C e l k e m |  |  |  | 0 | 0

## 901
STAVBA 1
ASPE 9 |  | Firma: Krajská správa a údržba silnic Karlovarského kraje, příspěvková organizace
Příloha k formuláři pro ocenění nabídky
Stavba : |  | 0034 | III/214 11 a III/214 9 Rekonstrukce křižovatky Cheb (okružní křižovatka)
číslo a název SO: |  | 901 | DIO
číslo a název rozpočtu: |  | 901 | DIO
Poř. č.pol. | Kód položky | Varianta položky | Název položky | jednotka | Počet jednotek | CENA
[6 empty] | jednotková | celkem
1 | 2 | 3 | 4 | 5 | 6 | 7 | 8
|  | 0 | Všeobecné konstrukce a práce
1 | 02720 |  | POMOC PRÁCE ZŘÍZ NEBO ZAJIŠŤ REGULACI A OCHRANU DOPRAVY náklady na přemístění dočasného dopravního značení v 1. až 5. etapě postupu výstavby OK | KČ | 1 |  | 0
|  | 0 | Všeobecné konstrukce a práce |  |  |  | 0 | 0
|  | 1 | Zemní práce
2 | 11313 |  | ODSTRANĚNÍ KRYTU VOZOVEK A CHODNÍKŮ S ASFALTOVÝM POJIVEM vč.odvozu na skládku s poplatkem za uložení | M3 | 13.5 |  | 0
odstranění vyrovnávek: 13,5=13,50 [A]
|  | 1 | Zemní práce |  |  |  | 0 | 0
|  | 5 | Komunikace
3 | 574601 |  | OBALOVANÉ KAMENIVO TŘ.I - ACP 16+ provizorní vyrovnávací vrstva při výstavbě | M3 | 13.5 |  | 0
v 1.et. + 2.et. + 3.et. + 4.et. v tl.0,15m: (15+25+25+25)*0,15=13,50 [A]
|  | 5 | Komunikace |  |  |  | 0 | 0
|  | 9 | Ostatní konstrukce a práce
4 | 914134 |  | DOPRAV ZNAČKY ZÁKLAD VEL OCEL FÓLIE TŘ 2 - DOD, MONT, DEMONT obratovost 25%, případně pronájem | KUS | 38 |  | 0
A10: 3=3,00 [A] A15: 4=4,00 [B] B1: 2=2,00 [C] B20a(50): 4=4,00 [D] B20a(70): 3=3,00 [E] B21a: 3=3,00 [F] B24a: 1=1,00 [G] B24b: 1=1,00 [H] B26: 3=3,00 [I] E3a (1x100m, 3x400m, 3x600m): 7=7,00 [J] E13 (mimo vozidel stavby): 2=2,00 [K] P6: 1=1,00 [L] P7: 1=1,00 [M] P8: 1=1,00 [N] IP10a: 1=1,00 [O] IP10b: 1=1,00 [P] Celkem: A+B+C+D+E+F+G+H+I+J+K+L+M+N+O+P=38,00 [Q]
5 | 914954 |  | SLOUP A STOJKY DZ Z JÄKL PROF S PŘENOS PODST DOD,MONT,DEMON obratovost 25%, případně pronájem | KUS | 29 |  | 0
pro DZ: 29=29,00 [A]
6 | 915321 |  | VODOR DOPRAV ZNAČ Z FÓLIE DOČAS ODSTRANITEL - DOD A POKLÁDKA | M2 | 6 |  | 0
V5: 3,0*0,5*4=6,00 [A]
7 | 915322 |  | VODOR DOPRAV ZNAČ Z FÓLIE DOČAS ODSTRANITEL - ODSTRANĚNÍ | M2 | 6 |  | 0
V5: 6,0=6,00 [A]
8 | 916114 |  | DOPRAV SVĚTLO VÝSTRAŽ SAMOSTATNÉ - DOD, MONTÁŽ, DEMONTÁŽ vč.napájecího zdroje (i rezervního) pořízení, případně pronájem | KUS | 4 |  | 0
na A15: 4=4,00 [A]
9 | 916124 |  | DOPRAV SVĚTLO VÝSTRAŽ SOUPRAVA 3 KS - DOD, MONTÁŽ, DEMONTÁŽ vč.napájecího zdroje (i rezervního) pořízení, případně pronájem | KUS | 3 |  | 0
na Z2: 3=3,00 [A]
10 | 916134 |  | DOPRAV SVĚTLO VÝSTRAŽ SOUPRAVA 5 KS - DOD, MONTÁŽ, DEMONTÁŽ vč.napájecího zdroje (i rezervního) pořízení, případně pronájem | KUS | 1 |  | 0
na Z4: 1=1,00 [A]
11 | 916154a |  | SEMAFOROVÁ PŘENOSNÁ SOUPRAVA - DODÁVKA, MONTÁŽ, DEMONTÁŽ souprava 3 semaforů vč.napájecího zdroje (i rezervního) pořízení, případně pronájem | KUS | 1 |  | 0
12 | 916324 |  | DOPRAVNÍ ZÁBRANY Z2 S FÓLIÍ TŘ 2 - DOD, MONTÁŽ, DEMONTÁŽ obratovost 25%, případně pronájem | KUS | 3 |  | 0
Z2: 3=3,00 [A]
13 | 916364 |  | SMĚROVACÍ DESKY Z4 OBOUSTR S FÓLIÍ TŘ 2 - DOD, MONT, DEMONT obratovost 25%, případně pronájem | KUS | 31 |  | 0
Z4a: 31=31,00 [A]
14 | 916714 |  | UPEVŇOVACÍ KONSTR - PODKLAD DESKA DO 20KG - DOD,MONT,DEMONT obratovost 25%, případně pronájem | KUS | 31 |  | 0
pro Z4: 31=31,00 [A]
|  | 9 | Ostatní konstrukce a práce |  |  |  | 0 | 0
|  |  | C e l k e m |  |  |  | 0 | 0
Ostatní ve výkazu nespecifikované práce
Vícepráce
|  |  | Vícepráce celkem |  |  |  | 0 | 0
Méněpráce
|  |  | Méněpráce celkem |  |  |  | 0 | 0
|  |  | Celkem |  |  |  | 0 | 0
|  |  | Celkem |  |  |  | 0 | 0