## Sheet1
|  | ASPE 9 |  |  | Firma: |  | ALGON, a.s. | [18 empty] | Strana: | 1
3.6.1.7
SOUPIS PRACÍ
|  |  |  | Stavba: | [8 empty] | Statické zajištění silnice III/21042, Oloví - Krajková
|  |  |  | Objekt: | [8 empty] | SO 201 - Opěrná stěna
|  |  |  | Rozpočet: | [8 empty] | SO 201- Opěrná stěna
Objednavatel:
Zhotovitel dokumentace:
|  |  |  | Zhotovitel: | [7 empty] | ALGON, a.s.
[5 empty] | Základní cena: | [9 empty] | ____________ |  |  |  | Kč
[10 empty] | Cena celková: |  |  |  |  | ____________ |  |  |  | Kč
[10 empty] | DPH: |  |  |  |  | ____________ |  |  |  | Kč
[10 empty] | Cena s daní: |  |  |  |  | ____________ |  |  |  | Kč
[6 empty] | Měrné jednotky: | [7 empty] | M3
[6 empty] | Počet měrných jednotek: | [7 empty] | 0
[6 empty] | Náklad na měrnou jednotku: | [8 empty] | ____________ |  |  |  | Kč
|  |  |  | Vypracoval zadání: |  |  |  |  | Šnaidler | [6 empty] | Vypracoval nabídku:
|  |  |  | Datum zadání: |  |  |  |  | 2014-10-17 | [6 empty] | Datum vypracování nabídky: |  |  |  |  | 2014-10-17
|  | 1 |  |  |  |  | Zemní práce
| 1 |  | 113107164 |  |  |  |  | Odstraň podklad -200m2 kam drc 40cm | [8 empty] | M2 |  | 37.8 |  |  | ____________ |  |  | ____________
1,4*27=37,80 [A]
| 2 |  | 113107243 |  |  |  |  | Odstraň podklad -200m2živič tl 15cm (vč. frézování živič.krytu) | [8 empty] | M2 |  | 135 |  |  | ____________ |  |  | ____________
5,0*27=135,00 [A]
| 3 |  | 122102204 |  |  |  |  | Odkop pro spodní stavbu sil. hor tř. 3 do 1000-m3 | [8 empty] | M3 |  | 63.18 |  |  | ____________ |  |  | ____________
2,43*26=63,18 [A]
| 4 |  | 133201109 |  |  |  |  | Přípl. za lepivost v hor tř. 3 | [8 empty] | M3 |  | 63.18 |  |  | ____________ |  |  | ____________
2,43*26=63,18 [A]
| 6 |  | 162701105 |  |  |  |  | Vodorovné přem.výkopku do 10000m1-4 | [8 empty] | M3 |  | 63.18 |  |  | ____________ |  |  | ____________
2,43*26=63,18 [A]
| 7 |  | 162701109 |  |  |  |  | Příplatek k vodorovnému přemístění výkopku/sypaniny z horniny tř. 1 až 4 ZKD 1000 m přes 10000 m | [8 empty] | M3 |  | 758.16 |  |  | ____________ |  |  | ____________
63,18*12=758,16 [A]
| 8 |  | 171201101 |  |  |  |  | Uložení sypaniny na skládku bez zhutnění | [8 empty] | M3 |  | 63.18 |  |  | ____________ |  |  | ____________
2,43*26=63,18 [A]
| 9 |  | 171201201 |  |  |  |  | Poplatek za uloženi sypaniny na skládku-skládkovné | [8 empty] | M3 |  | 63.18 |  |  | ____________ |  |  | ____________
2,43*26=63,18 [A]
| 10 |  | 174101103 |  |  |  |  | Zásyp zhutněný zářezů za, před opěrnou stěnou | [8 empty] | M3 |  | 20.28 |  |  | ____________ |  |  | ____________
z nakup. materiálů vč. dopravy
0,78*26=20,28 [A]
| 12 |  | 181101102 |  |  |  |  | Zřízení zákl.spáry ŠD 0/32 tl.0,20m | [8 empty] | M2 |  | 46.8 |  |  | ____________ |  |  | ____________
1,8*26=46,80 [A]
|  | 1 |  |  |  |  | Zemní práce | [15 empty] | ____________
|  | 2 |  |  |  |  | Základy
| 21 |  | 289971211 |  |  |  |  | Zříz geotex 200g/m2 | [8 empty] | M2 |  | 30.1 |  |  | ____________ |  |  | ____________
1,3*22=28,60 [A]0,5*3=1,50 [B] A+B=30,10 [C]
|  | 2 |  |  |  |  | Základy | [15 empty] | ____________
|  | 3 |  |  |  |  | Svislé konstrukce
| 24 |  | 315311951 |  |  |  |  | Beton C16/20 | [8 empty] | M3 |  | 0.14 |  |  | ____________ |  |  | ____________
obetonování směrových sloupků
(0,2*0,2*0,5)=0,02 [A] A*7=0,14 [B]
| 23 |  | 334214521 |  |  |  |  | Opěr zeď nadzákl kamen - gabion | [8 empty] | M3 |  | 19.75 |  |  | ____________ |  |  | ____________
0,85*22=18,70 [A]0,35*3=1,05 [B] A+B=19,75 [C]
|  | 3 |  |  |  |  | Svislé konstrukce | [15 empty] | ____________
|  | 5 |  |  |  |  | Komunikace
| 25 |  | 457971111 |  |  |  |  | Zříz geomříže do 3 m | [8 empty] | M2 |  | 27 |  |  | ____________ |  |  | ____________
šířka 1,00m - polyfelt PGM-G 50/50
1*27=27,00 [A]
| 26 |  | 564861111 |  |  |  |  | Podklad štěrkodrť ŠD zhut tl 200mm | [8 empty] | M2 |  | 37.8 |  |  | ____________ |  |  | ____________
komunikace živičné
1,4*27=37,80 [A]
| 27 |  | 564962111 |  |  |  |  | Podklad mech zpevn kam MZK tl200mm | [8 empty] | M2 |  | 37.8 |  |  | ____________ |  |  | ____________
komunikace živičné
1,4*27=37,80 [A]
| 28 |  | 565175122 |  |  |  |  | Podkl obal kam OKH I tl110mm | [8 empty] | M2 |  | 135 |  |  | ____________ |  |  | ____________
komunikace živičné
5,0*27=135,00 [A]
| 29 |  | 569831111 |  |  |  |  | Zpev krajnic štěrkodrť tl 10cm | [8 empty] | M2 |  | 27 |  |  | ____________ |  |  | ____________
vč. přesypání koruny opěrné stěny
1*27=27,00 [A]
| 30 |  | 573211111 |  |  |  |  | Postř živ spojov asf 0,20kgm2 | [8 empty] | M2 |  | 135 |  |  | ____________ |  |  | ____________
5,0*27=135,00 [A]
| 31 |  | 573231111 |  |  |  |  | Postř živ spojov asf 0,25gm2 | [8 empty] | M2 |  | 135 |  |  | ____________ |  |  | ____________
5,0*27=135,00 [A]
| 32 |  | 577134221 |  |  |  |  | Asf beton ABS I tl 40mm | [8 empty] | M2 |  | 135 |  |  | ____________ |  |  | ____________
komunikace živičné
5,0*27=135,00 [A]
|  | 5 |  |  |  |  | Komunikace | [15 empty] | ____________
|  | 7 |  |  |  |  | Přidružená stavební výroba
| 36 |  | 723150375 |  |  |  |  | Chránička pro směrové sloupky | [8 empty] | KUS |  | 7 |  |  | ____________ |  |  | ____________
Vypletená chránička 0,2x0,2x0,5m - gabionový materiál
|  | 7 |  |  |  |  | Přidružená stavební výroba | [15 empty] | ____________
|  | 9 |  |  |  |  | Ostatní KCE a práce
| 34 |  | 912211111 |  |  |  |  | Montáž směrového sloupku silničního plastového prosté uložení bez betonového základu | [8 empty] | KUS |  | 7 |  |  | ____________ |  |  | ____________
Vč. směrového sloupku
|  | 9 |  |  |  |  | Ostatní KCE a práce | [15 empty] | ____________
| Celkem: | [22 empty] | ____________
SOUPIS PRACÍ
|  |  |  | Stavba: | [8 empty] | Statické zajištění silnice III/21042, Oloví - Krajková
|  |  |  | Objekt: | [8 empty] | SO 201 - Opěrná zeď ORN+VRN
|  |  |  | Rozpočet: | [8 empty] | SO 201 - Opěrná zeď ORN+VRN
Objednavatel:
Zhotovitel dokumentace:
|  |  |  | Zhotovitel: | [7 empty] | ALGON, a.s.
[5 empty] | Základní cena: | [9 empty] | ____________ |  |  |  | Kč
[10 empty] | Cena celková: |  |  |  |  | ____________ |  |  |  | Kč
[10 empty] | DPH: |  |  |  |  | ____________ |  |  |  | Kč
[10 empty] | Cena s daní: |  |  |  |  | ____________ |  |  |  | Kč
[6 empty] | Měrné jednotky: | [7 empty] | M3
[6 empty] | Počet měrných jednotek: | [7 empty] | 0
[6 empty] | Náklad na měrnou jednotku: | [8 empty] | ____________ |  |  |  | Kč
|  |  |  | Vypracoval zadání: |  |  |  |  | Šnaidler | [6 empty] | Vypracoval nabídku:
|  |  |  | Datum zadání: |  |  |  |  | 2014-10-17 | [6 empty] | Datum vypracování nabídky: |  |  |  |  | 2014-10-17
|  | ORN |  |  |  |  | Ostatní rozpočtové náklady
| 4 | [5 empty] | 4 | Realizační dokumentace stavby | [8 empty] | KPL |  | 1 |  |  | ____________ |  |  | ____________
| 2 | [5 empty] | 2 | Geodetické zaměření skutečného provedení stavby | [8 empty] | KPL |  | 1 |  |  | ____________ |  |  | ____________
vč. dokumentace skutečného provedení stavby
| 1 | [5 empty] | 1 | Geodetické vytyčení stavby, hranice staveniště | [8 empty] | KPL |  | 1 |  |  | ____________ |  |  | ____________
| 3 | [5 empty] | 3 | Vyhotovení geometrického plánu | [8 empty] | KPL |  | 1 |  |  | ____________ |  |  | ____________
|  | ORN |  |  |  |  | Ostatní rozpočtové náklady | [15 empty] | ____________
|  | VRN |  |  |  |  | Vedlejší rozpočtové náklady
| 5 | [5 empty] | 5 | Pomoc práce zříz nebo zajišť ragulaci a ochranu dopravy DIO | [8 empty] | KPL |  | 1 |  |  | ____________ |  |  | ____________
| 6 | [5 empty] | 6 | informační tabule na staveništi - rozměr 2x1 m, provedení plast nebo plech, včetně umístění na stavbě (dle zadávací dokumentace) | [9 empty] | KS |  | 1 |  | ____________ |  |  | ____________
|  | VRN |  |  |  |  | Vedlejší rozpočtové náklady | [15 empty] | ____________
| Celkem: | [22 empty] | ____________