## Splašková kanalizace
Zadání s výkazem výměr
Stavba: |  | Kanalizace Kluč II. etapa, Habartov - oprava 7.11
Objekt: |  | SO 10 Splašková kanalizace |  |  | JKSO:
[5 empty] | Datum: | 29.10.2015
P.Č. | KCN | Kód položky | Zkrácený popis | MJ | Výměra | Cena jednotková | Cena celkem
Práce a dodávky HSV
|  | 1 | Zemní práce
1 | 001 | 111101101 | Odstranění travin z celkové plochy do 0,1 ha | ha | 0.022
|  |  | 1,5*(16,2+8,1+54,7+9,2+6,6+49,2)*0,0001 |  | 0.0216
2 | 221 | 113107123 | Odstranění podkladu pl do 50 m2 z kameniva drceného tl 300 mm | m2 | 0.96
|  |  | "chodník asf" 1,2*0,8 |  | 0.96
3 | 221 | 113107225 | Odstranění podkladu pl přes 200 m2 z kameniva drceného tl 500 mm | m2 | 544.16
|  |  | "stáv. asfalt - oprava štěrkem" 1,0*(205,2+181,1+77,1+1,7+62,2) |  | 527.3
|  |  | "štěrk samostatně" 1,2*3,3 |  | 3.96
|  |  | "stáv. asfalt - oprava asfaltem Sokolovská" 1,0*12,9 |  | 12.9
|  |  | Součet |  | 544.16
4 | 221 | 113107242 | Odstranění podkladu pl přes 200 m2 živičných tl 100 mm | m2 | 739.89
|  |  | "chodník asf" 1,2*0,8 |  | 0.96
|  |  | "stáv. asfalt - oprava štěrkem" 1,3*(205,2+181,1+77,1+1,7+62,2) |  | 685.49
|  |  | "asfalt samostatně - oprava štěrkem" 1,8*3,3 |  | 5.94
|  |  | "asfalt v souběhu - oprava Sokolovská" 95,0/2 |  | 47.5
|  |  | Součet |  | 739.89
5 | 001 | 115001104 | Převedení vody potrubím DN do 300 | m | 100
6 | 001 | 115101201 | Čerpání vody na dopravní výšku do 10 m průměrný přítok do 500 l/min | hod | 84
7 | 001 | 115101301 | Pohotovost čerpací soupravy pro dopravní výšku do 10 m přítok do 500 l/min | den | 11
8 | 001 | 119001401 | Dočasné zajištění potrubí ocelového nebo litinového DN do 200 | m | 15
|  |  | 10*1,5 |  | 15
9 | 001 | 119001412 | Dočasné zajištění potrubí betonového, ŽB nebo kameninového DN do 500 | m | 3
|  |  | 2*1,5 |  | 3
10 | 001 | 119001421 | Dočasné zajištění kabelů a kabelových tratí ze 3 volně ložených kabelů | m | 4.5
|  |  | 3*1,5 |  | 4.5
11 | 001 | 120001101 | Příplatek za ztížení vykopávky v blízkosti podzemního vedení | m3 | 51.969
|  |  | 1484,837*0,035 |  | 51.9693
12 | 001 | 121101102 | Sejmutí ornice s přemístěním na vzdálenost do 100 m | m3 | 43.2
|  |  | 0,2*1,5*(16,2+8,1+54,7+9,2+6,6+49,2) |  | 43.2
13 | 001 | 132201202 | Hloubení rýh š do 2000 mm v hornině tř. 3 objemu do 1000 m3 | m3 | 593.935
|  |  | "S7 v souběhu překop" (2,9+2,63)*4,4+(2,63+1,49)*3,6+(1,49+2,86)*3,7+(2,86+3,04)*1,9+(3,04+2,51)*12,8+(2,51+1,56)*5,3+(1,56+2,51)*2,8 |  | 170.476
|  |  | "S7 v souběhu" (2,51+2,83)*33,2+(2,83+2,04)*24,6+(2,04+2,25)*10,9+(2,25+2,90)*49,30+(2,00+2,45)*112,40+(2,45+2,25)*10,9+(2,25+2,25)*18,20 |  | 1231.056
|  |  | "S7-1 v souběhu" (2,78+2,72)*9,2 |  | 50.6
|  |  | "S7-2 v souběhu" (2,78+2,71)*6,6 |  | 36.234
|  |  | "S8 v souběhu" (2,45+2,25)*19,9+(2,25+2,49)*58,0+(2,49+2,25)*22,9+(2,25+2,25)*80,3 |  | 838.346
|  |  | Mezisoučet |  | 2326.712
|  |  | "S8-1 samostatně 51,6 m" (2,15+2,25)*16,70+(2,25+2,25)*22,10+(2,25+2,85)*11,9+(2,85+2,78)*0,9 |  | 238.687
|  |  | Mezisoučet |  | 238.687
|  |  | "S8-1 v souběhu 77,1 m" (2,78+2,41)*21,20+(2,41+2,48)*3,0+(2,48+2,25)*37,7+(2,25+2,25)*15,2 |  | 371.419
|  |  | "S8-1-2 v souběhu" (2,78+2,46)*18,9+(2,46+2,25)*43,3 |  | 302.979
|  |  | "S9 v souběhu" (2,9+2,32)*50,9 |  | 265.698
|  |  | Mezisoučet |  | 940.096
|  |  | 238,687*1,2*0,5 |  | 143.2122
|  |  | (2326,712+940,096)*1,0*0,5 |  | 1633.404
|  |  | Mezisoučet |  | 1776.6162
|  |  | "odpočet stáv. štěrku samostatně" -(0,45*1,20*2,6) |  | -1.404
|  |  | "odpočet stáv.asfaltu" -(0,60*1,0*(205,2+181,1+77,1+1,7+62,2)) |  | -316.38
|  |  | "odpočet stáv. asfaltu - Sokolovská" -(0,60*1,0*12,9) |  | -7.74
|  |  | "odpočet stáv. asfaltu samostatně" -(0,60*1,2*3,3) |  | -2.376
|  |  | "odpočet chodníku asf" -(0,29*1,2*0,8) |  | -0.2784
|  |  | "rozšíření výkopu pro šachty" 1,103*33 |  | 36.399
|  |  | Mezisoučet |  | -291.7794
|  |  | "výkop celkem" 1776,616-291,779 |  | 1484.837
|  |  | "tř. 3 - 40%" 1484,837*0,4 |  | 593.9348
14 | 001 | 132201209 | Příplatek za lepivost k hloubení rýh š do 2000 mm v hornině tř. 3 | m3 | 593.935
15 | 001 | 132301202 | Hloubení rýh š do 2000 mm v hornině tř. 4 objemu do 1000 m3 | m3 | 742.419
|  |  | "tř. 4 - 50%" 1484,837*0,5 |  | 742.4185
16 | 001 | 132301209 | Příplatek za lepivost k hloubení rýh š do 2000 mm v hornině tř. 4 | m3 | 742.419
17 | 001 | 132401201 | Hloubení rýh š do 2000 mm v hornině tř. 5 | m3 | 148.484
|  |  | "tř. 5 - 10%" 1484,837*0,1 |  | 148.4837
18 | 001 | 151101102 | Zřízení příložného pažení a rozepření stěn rýh hl do 4 m | m2 | 1872.091
|  |  | "S7 v souběhu překop" (2,9+2,63)*4,4+(2,63+1,49)*3,6+(1,49+2,86)*3,7+(2,86+3,04)*1,9+(3,04+2,51)*12,8+(2,51+1,56)*5,3+(1,56+2,51)*2,8 |  | 170.476
|  |  | "S7 v souběhu" (2,51+2,83)*33,2+(2,83+2,04)*24,6+(2,04+2,25)*10,9+(2,25+2,90)*49,30+(2,00+2,45)*112,40+(2,45+2,25)*10,9+(2,25+2,25)*18,20 |  | 1231.056
|  |  | "S7-1 v souběhu" (2,78+2,72)*9,2 |  | 50.6
|  |  | "S7-2 v souběhu" (2,78+2,71)*6,6 |  | 36.234
|  |  | "S8 v souběhu" (2,45+2,25)*19,9+(2,25+2,49)*58,0+(2,49+2,25)*22,9+(2,25+2,25)*80,3 |  | 838.346
|  |  | Mezisoučet |  | 2326.712
|  |  | "S8-1 samostatně 51,6 m" (2,15+2,25)*16,70+(2,25+2,25)*22,10+(2,25+2,85)*11,9+(2,85+2,78)*0,9 |  | 238.687
|  |  | Mezisoučet |  | 238.687
|  |  | "S8-1 v souběhu 77,1 m" (2,78+2,41)*21,20+(2,41+2,48)*3,0+(2,48+2,25)*37,7+(2,25+2,25)*15,2 |  | 371.419
|  |  | "S8-1-2 v souběhu" (2,78+2,46)*18,9+(2,46+2,25)*43,3 |  | 302.979
|  |  | "S9 v souběhu" (2,9+2,32)*50,9 |  | 265.698
|  |  | Mezisoučet |  | 940.096
|  |  | "pažení" (2326,712+940,096)*0,5+238,687 |  | 1872.091
19 | 001 | 151101112 | Odstranění příložného pažení a rozepření stěn rýh hl do 4 m | m2 | 1872.091
20 | 001 | 161101102 | Svislé přemístění výkopku z horniny tř. 1 až 4 hl výkopu do 4 m | m3 | 1336.354
|  |  | 593,935+742,419 |  | 1336.354
21 | 001 | 161101152 | Svislé přemístění výkopku z horniny tř. 5 až 7 hl výkopu do 4 m | m3 | 148.484
22 | 001 | 162401102 | Vodorovné přemístění do 2000 m výkopku z horniny tř. 1 až 4 | m3 | 1342
"mezideponie zásyp výkopkem 100% v trávě, 50% v ostatních površích+výkopek na lože"
|  |  | 2*(995,709-466,593+141,884) |  | 1342
23 | 001 | 162701105 | Vodorovné přemístění do 10000 m výkopku z horniny tř. 1 až 4 | m3 | 665.354
|  |  | "výkop tř. 3-4 - 50% zásypu v ostatních površích" 1336,354-(995,709-466,593) |  | 807.238
|  |  | "odpočet výkopku na lože" 807,238-141,884 |  | 665.354
24 | 001 | 162701109 | Příplatek k vodorovnému přemístění výkopku z horniny tř. 1 až 4 ZKD 1000 m přes 10000 m | m3 | 6653.54
|  |  | 665,354*10 |  | 6653.54
25 | 001 | 162701155 | Vodorovné přemístění do 10000 m výkopku z horniny tř. 5 až 7 | m3 | 148.484
26 | 001 | 162701159 | Příplatek k vodorovnému přemístění výkopku z horniny tř. 5 až 7 ZKD 1000 m přes 10000 m | m3 | 1484.84
|  |  | 148,484*10 |  | 1484.84
27 | 001 | 167101102 | Nakládání výkopku z hornin tř. 1 až 4 přes 100 m3 | m3 | 671
28 | 001 | 171201201 | Uložení sypaniny na skládky | m3 | 813.838
|  |  | 665,354+148,484 |  | 813.838
29 | 001 | 171201208 | Skládkovné | m3 | 813.838
30 | 001 | 174101101 | Zásyp jam, šachet rýh nebo kolem objektů sypaninou se zhutněním | m3 | 995.709
|  |  | "výkop celkem" 1484,837 |  | 1484.837
|  |  | "potrubí v souběhu" -(0,55*1,0*(294,4+9,2+6,6+181,10+77,10+62,2+50,9)) |  | -374.825
|  |  | "potrubí samostatně" -(0,55*1,2*51,6) |  | -34.056
|  |  | "šachty" -(3,14*0,6*0,6*70,99) |  | -80.2471
|  |  | Součet |  | 995.7089
31 | 583 | 583336790 | kamenivo těžené hrubé frakce 0-64 (pro zásyp) | m3 | 466.593
"v trávě - 100%, v ostatních površích 50%"
|  |  | "tráva" 45,8 |  | 45.8
|  |  | "ostatní povrchy" 733,10-45,8 |  | 687.3
|  |  | 733,10/687,30 |  | 1.0666
|  |  | 995,709/1,067 |  | 933.1856
|  |  | "nákup 50% zásypu" 933,186/2 |  | 466.593
32 | 001 | 17510110R | Drcení výkopku pro lože pod potrubí | m3 | 141.884
|  |  | 141,884 |  | 141.884
33 | 001 | 17510111R | Obsyp potrubí bez prohození sypaniny s dodáním štěrkopísku fr. 8-16 mm | m3 | 213.948
|  |  | "potrubí v souběhu" 0,35*1,0*((294,4-12)+(9,2-1)+(6,6-1)+(181,10-7)+(77,10-3)+(62,2-2)+(50,9-2)) |  | 228.725
|  |  | "potrubí samostatně" 0,35*1,2*(51,6-5) |  | 19.572
|  |  | -3,14*0,125*0,125*((294,4-12)+(9,2-1)+(6,6-1)+(181,10-7)+(77,10-3)+(62,2-2)+(50,9-2)) |  | -32.0623
|  |  | -3,14*0,125*0,125*(51,6-5) |  | -2.2863
|  |  | Součet |  | 213.9483
34 | 231 | 180401211 | Založení lučního trávníku výsevem v rovině a ve svahu do 1:5 | m2 | 68.7
|  |  | "stoka S8-1" 1,5*29,6 |  | 44.4
|  |  | "stoka S7" 1,5*16,2 |  | 24.3
|  |  | Součet |  | 68.7
35 | 001 | 181301113 | Rozprostření ornice tl vrstvy přes 200 mm pl přes 500 m2 v rovině nebo ve svahu do 1:5 | m2 | 68.7
36 | 005 | 005724100 | osivo směs travní parková rekreační | kg | 2.226
|  |  | 68,70*0,03*1,08 |  | 2.2259
|  | 2 | Zakládání
37 | 002 | 211531111 | Výplň odvodňovacích žeber nebo trativodů kamenivem hrubým drceným frakce 16 až 63 mm | m3 | 20
38 | 002 | 211971110 | Zřízení opláštění žeber nebo trativodů geotextilií v rýze nebo zářezu sklonu do 1:2 | m2 | 40
39 | 002 | 212755214 | Trativody z drenážních trubek plastových flexibilních D 100 mm bez lože | m | 80
40 | 693 | 693111460 | textilie GEOFILTEX 63 63/30 300 g/m2 do š 8,8 m | m2 | 40
|  | 3 | Svislé a kompletní konstrukce
41 | 271 | 359901111 | Vyčištění stok | m | 733.1
|  |  | 294,4+9,2+6,6+181,1+128,7+62,2+50,9 |  | 733.1
|  | 4 | Vodorovné konstrukce
42 | 271 | 451595111R | Lože pod potrubí otevřený výkop z drceného výkopku | m3 | 141.884
|  |  | "potrubí v souběhu" 0,20*1,0*((294,4-12)+(9,2-1)+(6,6-1)+(181,10-7)+(77,10-3)+(62,2-2)+(50,9-2)) |  | 130.7
|  |  | "potrubí samostatně" 0,20*1,2*(51,6-5) |  | 11.184
|  |  | Součet |  | 141.884
|  | 5 | Komunikace
43 | 221 | 564761111R | Podklad z kameniva hrubého drceného vel. 32-63 mm tl 450 mm | m2 | 531.26
|  |  | "stáv. asfalt - oprava štěrkem" 1,0*(205,2+181,1+77,1+1,7+62,2) |  | 527.3
|  |  | "štěrk samostatně" 1,2*3,3 |  | 3.96
|  |  | Součet |  | 531.26
44 | 221 | 56498211R | Podklad z mechanicky zpevněného kameniva MZK tl 500 mm | m2 | 12.9
|  |  | "stáv. asfalt - Sokolovská" 1,0*12,9 |  | 12.9
45 | 221 | 577156111 | Asfaltový beton vrstva ložní ACL 22 (ABVH) tl 60 mm š do 3 m z nemodifikovaného asfaltu | m2 | 12.9
|  |  | "stáv. asfalt - Sokolovská" 1,0*12,9 |  | 12.9
46 | 221 | 564772111R | Podklad z vibrovaného štěrkopísku tl 250 mm | m2 | 0.96
|  |  | "chodník asf" 1,2*0,8 |  | 0.96
47 | 221 | 571901111 | Posyp krytu kamenivem drceným nebo těženým do 5 kg/m2 | m2 | 98.04
|  |  | "nezp. cesta" 18,0*1,6+57,7*1,2 |  | 98.04
48 | 221 | 573231111 | Postřik živičný spojovací ze silniční emulze v množství do 0,7 kg/m2 | m2 | 48.46
49 | 221 | 577134111 | Asfaltový beton vrstva obrusná ACO 11 (ABS) tř. I tl 40 mm š do 3 m z nemodifikovaného asfaltu | m2 | 48.46
|  |  | "chodník asf" 1,2*0,8 |  | 0.96
|  |  | "asfalt Sokolovská" 95,0/2 |  | 47.5
|  |  | Součet |  | 48.46
50 | 221 | 599142111 | Úprava zálivky dilatačních nebo pracovních spár v cementobetonovém krytu hl do 40 mm š do 40 mm | m | 21.5
|  |  | 2*3,3+2,0+12,9 |  | 21.5
|  | 8 | Trubní vedení
51 | 271 | 837364111 | Montáž útesů s hrdlem DN 250 | kus | 1
52 | 271 | 837365121 | Výsek na stáv. potrubí DN 250 | kus | 1
53 | 271 | 871364121 | Montáž potrubí v otevřeném výkopu sklonu do 20 % z PP trub DN 250 | m | 733.1
|  |  | 294,4+9,2+6,6+181,1+128,7+62,2+50,9 |  | 733.1
54 | 286 | 286152160 | trubka kanalizační ULTRA RIB UR-2 DIN 250 mm/ 5 m | kus | 160.256
|  |  | (733,10*1,093)/5 |  | 160.2557
55 | 271 | 877313123 | Montáž tvarovek jednoosých na potrubí z trub z PP těsněných kroužkem otevřený výkop DN 150 | kus | 16
56 | 286 | 286153600 | zátka ULTRA RIB UR-2 DIN 150 mm | kus | 16.24
|  |  | 16*1,015 |  | 16.24
57 | 271 | 877373121 | Montáž tvarovek odbočných na potrubí z trub z PP těsněných kroužkem otevřený výkop. DN 250 | kus | 16
|  |  | 2+7+3+4 |  | 16
58 | 286 | 286154660 | odbočka ULTRA RIB UR-2 DIN 45° 250/150 mm | kus | 16.24
|  |  | 16*1,015 |  | 16.24
59 | 271 | 892575112 | Zkouška těsnosti kanalizace DN do 300, vodou | m | 733.1
|  |  | 294,4+9,2+6,6+181,1+128,7+62,2+50,9 |  | 733.1
60 | 271 | 892575113 | Zabezpečení konců kanal. potrubí DN do 300, vodou | sada | 7
61 | 271 | 893703111 | Zkouška průchodnosti potrubí do DN 300, vodou | m | 733.1
|  |  | 294,4+9,2+6,6+181,1+128,7+62,2+50,9 |  | 733.1
62 | 271 | 894118001 | Příplatek ZKD 0,60 m výšky vstupu na potrubí | kus | 30
|  |  | 15*2 |  | 30
63 | 271 | 894411121 | Zřízení šachet kanalizačních z betonových dílců na potrubí DN nad 200 do 300 dno beton tř. C 25/30 | kus | 15
64 | 271 | 894812 | Zřízení šachet plastových DN800 | kus | 18
65 | 271 | 899102111 | Osazení poklopů litinových nebo ocelových včetně rámů hmotnosti nad 50 do 100 kg | kus | 33
66 | 552 | 552434420 | poklop na vstupní šachtu litinový D600 D (podrobná specifikace viz PD) | kus | 33
67 | 286 | 286619691 | dno šachty PP DN800/250 koncové | kus | 1
68 | 286 | 286619692 | dno šachty PP DN800/250 | kus | 11
69 | 286 | 286619693 | dno šachty PP DN800/250 + DN150 | kus | 1
70 | 286 | 286619694 | dno šachty PP DN800/250 + DN250 | kus | 2
71 | 286 | 286619695 | dno šachty PP DN800/150/250 | kus | 1
72 | 286 | 286619696 | dno šachty PP DN800/250 GD přímé | kus | 1
73 | 286 | 286619697 | dno šachty PP DN800/150/250 + DN150 | kus | 1
74 | 286 | 286619611 | prstenec šachty PP DN800/375 | kus | 11
75 | 286 | 286619615 | prstenec šachty PP DN800/250 | kus | 2
76 | 286 | 286619612 | prstenec šachty PP DN800/500 | kus | 2
77 | 286 | 286619613 | prstenec šachty PP DN800/625 | kus | 3
78 | 286 | 286619614 | prstenec šachty PP DN800/875 | kus | 1
79 | 286 | 286619616 | prstenec šachty PP DN800/750 | kus | 1
80 | 286 | 286619617 | konus šachty PP DN800/625 | kus | 18
81 | 286 | 286619618 | betonový roznášecí prstenec pro PP šachtu DN625 | kus | 18
82 | 286 | 286619619 | těsnění pro PP šachtu DN800 | kus | 38
83 | 286 | 286619621R | těsnění pro PP šachtu DN625 | kus | 18
84 | 592 | 592243394 | dno betonové šachty kanalizační přímé TBZ-Q PERF-250-735 | kus | 14.14
85 | 592 | 592243395 | dno betonové šachty kanalizační přímé TBZ-Q PERF-300-785 | kus | 1.01
86 | 592 | 592243480 | těsnění elastometrové pro spojení šachetních dílů EMT DN 1000 | kus | 36
87 | 592 | 592243121 | konus šachetní betonový TBR-Q 600/1000x625/120 SPK | kus | 15.15
88 | 592 | 592243071 | skruž betonová šachetní TBS-Q 1000/250/120-SP | kus | 6.06
89 | 592 | 592243072 | skruž betonová šachetní TBS-Q 1000/500/120-SP | kus | 12.12
90 | 592 | 592243073 | skruž betonová šachetní TBS-Q 1000/1000/120-SP | kus | 3.03
91 | 592 | 592243200 | prstenec šachetní betonový vyrovnávací TBW-Q.1 63/6 62,5 x 12 x 6 cm | kus | 1.01
92 | 592 | 592243230 | prstenec šachetní betonový vyrovnávací TBW-Q.1 63/10 62,5 x 12 x 10 cm | kus | 7.07
93 | 592 | 592243240 | prstenec šachetní betonový vyrovnávací TBW-Q.1 63/12 62,5 x 12 x 12 cm | kus | 9.09
|  | 9 | Ostatní konstrukce a práce-bourání
94 | 221 | 919731121 | Zarovnání styčné plochy podkladu nebo krytu živičného tl do 50 mm | m | 21.5
|  |  | 2*3,3+2,0+12,9 |  | 21.5
95 | 221 | 919735112 | Řezání stávajícího živičného krytu hl do 100 mm | m | 21.5
|  |  | 2*3,3+2,0+12,9 |  | 21.5
96 | 231 | 966003811R | Odstranění a zpětná oprava plotu s podezdívkou, dl. 22,0 m | kpl | 1
|  | 99 | Přesun hmot
97 | 221 | 979082213 | Vodorovná doprava suti po suchu do 1 km | t | 526.144
98 | 221 | 979082219 | Příplatek ZKD 1 km u vodorovné dopravy suti po suchu do 1 km | t | 9996.735
|  |  | 526,144*19 |  | 9996.736
99 | 221 | 979087212 | Nakládání na dopravní prostředky pro vodorovnou dopravu suti | t | 526.144
100 | 211 | 979999996R | Poplatek za skládku suti a vybouraných hmot | t | 526.144
101 | 221 | 998225111 | Přesun hmot pro pozemní komunikace s krytem z kamene, monolitickým betonovým nebo živičným | t | 472.222
102 | 271 | 998276101 | Přesun hmot pro trubní vedení z trub z plastických hmot otevřený výkop | t | 134.117
Práce a dodávky M
|  | 23-M | Montáže potrubí
103 | 923 | 230200056 | Montáž chráničky D 426 mm, tl 8,0 mm | m | 23
104 | 143 | 143332340 | trubka ocelová podélně svařovaná hladká 11375.1 D426 tl 8 mm | m | 23
105 | 923 | 230200122 | Nasunutí potrubní sekce do ocelové chráničky DN 250 | m | 23
106 | 143 | 1433323R | kluzné objímky a manžety - křížení komunikace překopem | kpl | 1
107 | R | PPV | Podíl přidružených výkonů | %
108 | R | ZV | Zednické výpomoci | %
Ostatní
109 | 211 | 980104111 | Kamerové zkoušky a zkouška ovality dle ČSN | m | 733.1
|  |  | 294,4+9,2+6,6+181,1+128,7+62,2+50,9 |  | 733.1
110 | 211 | 980107111 | Zkouška zhutnění zásypu | kpl | 3
111 | 211 | 980108111 | Zkouška vhodnosti zásypového materiálu | kpl | 3
112 | 211 | 99223311 | Zaměření skutečného provedení | m | 733.1
|  |  | 294,4+9,2+6,6+181,1+128,7+62,2+50,9 |  | 733.1
113 | 211 | 99920R | vytýčení trasy stavby | kpl | 1
114 | 211 | 99999R | Dopravní opatření stavby | kpl | 1
Celkem