## Přípojky splaškové kanalizace
Zadání s výkazem výměr
Stavba: |  | Kanalizace Kluč II. etapa, Habartov - oprava 7.11
Objekt: |  | SO 10.1 Přípojky splaškové kanalizace |  |  | JKSO:
[5 empty] | Datum: | 23.10.2015
P.Č. | KCN | Kód položky | Zkrácený popis | MJ | Výměra | Cena jednotková | Cena celkem
Práce a dodávky HSV
|  | 1 | Zemní práce
1 | 001 | 111101101 | Odstranění travin z celkové plochy do 0,1 ha | ha | 0.006
|  |  | 1,0*(2,0+9,1+1,0+1,0+2,0+2,0+1,8+2,0+1,0+2,0+2,0+2,8+1,8+2,2+2,6+2,9+5,4+5,4+2,9+3,4+2,1)*0,0001 |  | 0.00574
2 | 221 | 113107225 | Odstranění podkladu pl přes 200 m2 z kameniva drceného tl 500 mm | m2 | 7.92
|  |  | "stáv. asfalt - oprava štěrkem" 1,2*(0,6+0,5+0,4+0,5+0,4+0,4+0,4+0,8) |  | 4.8
|  |  | "štěrk" 1,2*2,6 |  | 3.12
|  |  | Součet |  | 7.92
3 | 221 | 113107242 | Odstranění podkladu pl přes 200 m2 živičných tl 100 mm | m2 | 7.2
|  |  | "stáv. asfalt - oprava štěrkem" 1,8*(0,6+0,5+0,4+0,5+0,4+0,4+0,4+0,8) |  | 7.2
4 | 001 | 115101201 | Čerpání vody na dopravní výšku do 10 m průměrný přítok do 500 l/min | hod | 50
5 | 001 | 115101301 | Pohotovost čerpací soupravy pro dopravní výšku do 10 m přítok do 500 l/min | den | 7
6 | 001 | 119001401 | Dočasné zajištění potrubí ocelového nebo litinového DN do 200 | m | 16.5
|  |  | 11*1,5 |  | 16.5
7 | 001 | 119001421 | Dočasné zajištění kabelů a kabelových tratí ze 3 volně ložených kabelů | m | 16.5
|  |  | 11*1,5 |  | 16.5
8 | 001 | 120001101 | Příplatek za ztížení vykopávky v blízkosti podzemního vedení | m3 | 49.5
|  |  | 22*1,5*1,5 |  | 49.5
9 | 001 | 121101102 | Sejmutí ornice s přemístěním na vzdálenost do 100 m | m3 | 11.48
|  |  | 0,2*1,0*(2,0+9,1+1,0+1,0+2,0+2,0+1,8+2,0+1,0+2,0+2,0+2,8+1,8+2,2+2,6+2,9+5,4+5,4+2,9+3,4+2,1) |  | 11.48
10 | 001 | 132201202 | Hloubení rýh š do 2000 mm v hornině tř. 3 objemu do 1000 m3 | m3 | 90.788
|  |  | (2,15+2,05)*4,0+(2,15+2,05)*1,9+(2,15+2,05)*11,7+(2,29+2,05)*2,2+(2,21+2,05)*3,2+(2,15+2,05)*2,2+(2,15+2,05)*2,6+(2,15+2,05)*2,8+(2,15+2,05)*2,2 |  | 138.26
|  |  | (2,15+2,05)*1,0+(2,15+2,05)*2,4+(2,56+2,05)*3,4+(2,31+2,05)*3,9+(2,19+2,05)*3,0+(2,31+2,05)*3,0+(2,15+2,05)*3,0+(2,52+2,05)*2,9+(2,49+2,05)*5,4 |  | 123.127
|  |  | (2,47+2,05)*5,4+(2,46+2,05)*2,9+(2,22+2,05)*3,4+(2,22+2,05)*2,1 |  | 60.972
|  |  | "přípojka pro neznámé ppč" (2,15+2,05)*2,0 |  | 8.4
|  |  | Mezisoučet |  | 330.759
|  |  | 330,759*1,2*0,5 |  | 198.4554
|  |  | "šachty" 16*(1,0*1,0*2,05) |  | 32.8
|  |  | Mezisoučet |  | 231.2554
|  |  | "odpočet stáv. asfaltu" -(0,60*1,20*(0,6+0,5+0,4+0,5+0,4+0,4+0,4+0,8)) |  | -2.88
|  |  | "odpočet stáv.štěrku" -(0,45*1,2*2,6) |  | -1.404
|  |  | Mezisoučet |  | -4.284
|  |  | "výkop celkem" 231,255-4,284 |  | 226.971
|  |  | "tř. 3 - 40%" 226,971*0,4 |  | 90.7884
11 | 001 | 132201209 | Příplatek za lepivost k hloubení rýh š do 2000 mm v hornině tř. 3 | m3 | 90.788
12 | 001 | 132301202 | Hloubení rýh š do 2000 mm v hornině tř. 4 objemu do 1000 m3 | m3 | 113.486
|  |  | "tř. 4 - 50%" 226,971*0,5 |  | 113.4855
13 | 001 | 132301209 | Příplatek za lepivost k hloubení rýh š do 2000 mm v hornině tř. 4 | m3 | 113.486
14 | 001 | 132401201 | Hloubení rýh š do 2000 mm v hornině tř. 5 | m3 | 22.697
|  |  | "tř. 5 - 10%" 226,971*0,1 |  | 22.6971
15 | 001 | 151101101 | Zřízení příložného pažení a rozepření stěn rýh hl do 2 m | m2 | 330.759
|  |  | (2,15+2,05)*4,0+(2,15+2,05)*1,9+(2,15+2,05)*11,7+(2,29+2,05)*2,2+(2,21+2,05)*3,2+(2,15+2,05)*2,2+(2,15+2,05)*2,6+(2,15+2,05)*2,8+(2,15+2,05)*2,2 |  | 138.26
|  |  | (2,15+2,05)*1,0+(2,15+2,05)*2,4+(2,56+2,05)*3,4+(2,31+2,05)*3,9+(2,19+2,05)*3,0+(2,31+2,05)*3,0+(2,15+2,05)*3,0+(2,52+2,05)*2,9+(2,49+2,05)*5,4 |  | 123.127
|  |  | (2,47+2,05)*5,4+(2,46+2,05)*2,9+(2,22+2,05)*3,4+(2,22+2,05)*2,1 |  | 60.972
|  |  | "přípojka pro neznámé ppč" (2,15+2,05)*2,0 |  | 8.4
|  |  | Součet |  | 330.759
16 | 001 | 151101111 | Odstranění příložného pažení a rozepření stěn rýh hl do 2 m | m2 | 330.759
17 | 001 | 161101102 | Svislé přemístění výkopku z horniny tř. 1 až 4 hl výkopu do 4 m | m3 | 204.274
|  |  | 90,788+113,486 |  | 204.274
18 | 001 | 161101152 | Svislé přemístění výkopku z horniny tř. 5 až 7 hl výkopu do 4 m | m3 | 22.697
19 | 001 | 162401102 | Vodorovné přemístění do 2000 m výkopku z horniny tř. 1 až 4 | m3 | 294.382
"mezideponie zásyp výkopkem 100% v trávě, 50% v ostatních površích+výkopek na lože"
|  |  | 2*(176,338-47,531+18,384) |  | 294.382
20 | 001 | 162701105 | Vodorovné přemístění do 10000 m výkopku z horniny tř. 1 až 4 | m3 | 57.083
|  |  | "výkop tř. 3-4 - 50% zásypu v ostatních površích" 204,274-(176,338-47,531) |  | 75.467
|  |  | "odpočet výkopku na lože" 75,467-18,384 |  | 57.083
21 | 001 | 162701109 | Příplatek k vodorovnému přemístění výkopku z horniny tř. 1 až 4 ZKD 1000 m přes 10000 m | m3 | 570.83
|  |  | 57,083*10 |  | 570.83
22 | 001 | 162701155 | Vodorovné přemístění do 10000 m výkopku z horniny tř. 5 až 7 | m3 | 22.697
23 | 001 | 162701159 | Příplatek k vodorovnému přemístění výkopku z horniny tř. 5 až 7 ZKD 1000 m přes 10000 m | m3 | 226.97
|  |  | 22,697*10 |  | 226.97
24 | 001 | 167101102 | Nakládání výkopku z hornin tř. 1 až 4 přes 100 m3 | m3 | 147.191
25 | 001 | 171201201 | Uložení sypaniny na skládky | m3 | 79.78
|  |  | 57,083+22,697 |  | 79.78
26 | 001 | 171201208 | Skládkovné | m3 | 79.78
27 | 001 | 174101101 | Zásyp jam, šachet rýh nebo kolem objektů sypaninou se zhutněním | m3 | 176.338
|  |  | "výkop celkem" 226,971 |  | 226.971
|  |  | "potrubí" -(0,45*1,2*(4,0+1,9+11,7+2,2+3,2++2,2+2,6+2,8+2,2+1,0+2,4+3,4+3,9+3,0+3,0+3,0+2,9+5,4+5,4+2,9+3,4+2,1+2,0)) |  | -41.364
|  |  | "šachty" -(3,14*0,3*0,3*2,05)*16 |  | -9.2693
|  |  | Součet |  | 176.3377
28 | 583 | 583336790 | kamenivo těžené hrubé frakce 0-64 (pro zásyp) | m3 | 47.531
"v trávě - 100%, v ostatních površích 50%"
|  |  | "tráva" 2,0+9,1+1,0+1,0+2,0+2,0+1,8+2,0+1,0+2,0+2,0+2,8+1,8+2,2+2,6 |  | 35.3
|  |  | "ostatní povrchy" 76,6-35,3 |  | 41.3
|  |  | 76,6/41,3 |  | 1.8547
|  |  | 176,338/1,855 |  | 95.0609
|  |  | "nákup 50% zásypu" 95,061/2 |  | 47.5305
29 | 001 | 17510110R | Drcení výkopku pro lože pod potrubí | m3 | 18.384
30 | 001 | 17510111R | Obsyp potrubí bez prohození sypaniny s dodáním štěrkopísku fr. 8-16 mm | m3 | 21.627
|  |  | "potrubí" 0,25*1,2*(4,0+1,9+11,7+2,2+3,2++2,2+2,6+2,8+2,2+1,0+2,4+3,4+3,9+3,0+3,0+3,0+2,9+5,4+5,4+2,9+3,4+2,1+2,0) |  | 22.98
|  |  | -3,14*0,075*0,075*(4,0+1,9+11,7+2,2+3,2++2,2+2,6+2,8+2,2+1,0+2,4+3,4+3,9+3,0+3,0+3,0+2,9+5,4+5,4+2,9+3,4+2,1+2,0) |  | -1.3529
|  |  | Součet |  | 21.6271
31 | 231 | 180401211 | Založení lučního trávníku výsevem v rovině a ve svahu do 1:5 | m2 | 35.3
|  |  | 1,0*(2,0+9,1+1,0+1,0+2,0+2,0+1,8+2,0+1,0+2,0+2,0+2,8+1,8+2,2+2,6) |  | 35.3
32 | 001 | 181301113 | Rozprostření ornice tl vrstvy přes 200 mm pl přes 500 m2 v rovině nebo ve svahu do 1:5 | m2 | 35.3
33 | 005 | 005724100 | osivo směs travní parková rekreační | kg | 1.144
|  |  | 35,3*0,03*1,08 |  | 1.1437
|  | 3 | Svislé a kompletní konstrukce
34 | 271 | 359901111 | Vyčištění potrubí | m | 76.6
|  |  | 4,0+1,9+11,7+2,2+3,2++2,2+2,6+2,8+2,2+1,0+2,4+3,4+3,9+3,0+3,0+3,0+2,9+5,4+5,4+2,9+3,4+2,1+2,0 |  | 76.6
|  | 4 | Vodorovné konstrukce
35 | 271 | 451595111R | Lože pod potrubí otevřený výkop z drceného výkopku | m3 | 18.384
|  |  | "potrubí v souběhu" 0,20*1,2*(4,0+1,9+11,7+2,2+3,2++2,2+2,6+2,8+2,2+1,0+2,4+3,4+3,9+3,0+3,0+3,0+2,9+5,4+5,4+2,9+3,4+2,1+2,0) |  | 18.384
|  | 5 | Komunikace
36 | 221 | 564761111R | Podklad z kameniva hrubého drceného vel. 32-63 mm tl 450 mm | m2 | 7.92
|  |  | "stáv. asfalt - oprava štěrkem" 1,2*(0,6+0,5+0,4+0,5+0,4+0,4+0,4+0,8) |  | 4.8
|  |  | "štěrk" 1,2*2,6 |  | 3.12
|  |  | Součet |  | 7.92
|  | 8 | Trubní vedení
37 | 271 | 831263195 | Příplatek za zřízení kanalizační přípojky DN 100 až 300 | kus | 23
38 | 271 | 837314111 | Montáž útesů s hrdlem DN 150 | kus | 7
39 | 271 | 871314121 | Montáž potrubí v otevřeném výkopu sklonu do 20 % z polyetylenových trub svařovaných na tupo DN 150 | m | 76.6
|  |  | 4,0+1,9+11,7+2,2+3,2++2,2+2,6+2,8+2,2+1,0+2,4+3,4+3,9+3,0+3,0+3,0+2,9+5,4+5,4+2,9+3,4+2,1 |  | 74.6
|  |  | "přípojka pro neznámé ppč" 2,0 |  | 2
|  |  | Součet |  | 76.6
40 | 286 | 286152040 | trubka kanalizační ULTRA RIB UR-2 DIN 150 mm/ 5 m | kus | 16.745
|  |  | 66,98 * 0,25 |  | 16.745
41 | 271 | 877313123 | Montáž tvarovek jednoosých na potrubí z trub z PP těsněných kroužkem otevřený výkop DN 150 | kus | 21
42 | 286 | 286154060 | koleno ULTRA RIB UR-2 DIN 150/45° | kus | 16.24
|  |  | 16*1,015 |  | 16.24
43 | 286 | 286153600 | zátka ULTRA RIB UR-2 DIN 150 mm | kus | 5.075
|  |  | 5*1,015 |  | 5.075
44 | 271 | 892575112 | Zkouška těsnosti kanalizace DN do 300, vodou | m | 76.6
45 | 271 | 892575113 | Zabezpečení konců kanal. potrubí DN do 300, vodou | sada | 23
46 | 271 | 893703111 | Zkouška průchodnosti potrubí do DN 300, vodou | m | 76.6
47 | 271 | 893716111 | Utěsnění přípojek do DN 200 při zkoušce kanalizace | sada | 23
48 | 271 | 894812R | Zřízení šachet plastových DN600 | kus | 16
49 | 271 | 899102111 | Osazení poklopů litinových nebo ocelových včetně rámů hmotnosti nad 50 do 100 kg | kus | 16
50 | 286 | 28661860R | dodávka plastové šachty DN600, vč. poklopu | kus | 16
|  | 9 | Ostatní konstrukce a práce-bourání
51 | 231 | 966003811R | Křízení plotu - oprava a uvedení do původního stavu | soubor | 9
|  | 99 | Přesun hmot
52 | 221 | 979082213 | Vodorovná doprava suti po suchu do 1 km | t | 7.411
53 | 221 | 979082219 | Příplatek ZKD 1 km u vodorovné dopravy suti po suchu do 1 km | t | 140.809
|  |  | 7,411*19 |  | 140.809
54 | 221 | 979087212 | Nakládání na dopravní prostředky pro vodorovnou dopravu suti | t | 7.411
55 | 211 | 979999996R | Poplatek za skládku suti a vybouraných hmot | t | 7.411
56 | 221 | 998225111 | Přesun hmot pro pozemní komunikace s krytem z kamene, monolitickým betonovým nebo živičným | t | 37.274
57 | 271 | 998276101 | Přesun hmot pro trubní vedení z trub z plastických hmot otevřený výkop | t | 6.712
Ostatní
58 | 211 | 980104111 | Kamerové zkoušky a zkouška ovality dle ČSN | m | 76.6
|  |  | 4,0+1,9+11,7+2,2+3,2++2,2+2,6+2,8+2,2+1,0+2,4+3,4+3,9+3,0+3,0+3,0+2,9+5,4+5,4+2,9+3,4+2,1+2,0 |  | 76.6
59 | 211 | 980107111 | Zkouška zhutnění zásypu | kpl | 3
60 | 211 | 980108111 | Zkouška vhodnosti zásypového materiálu | kpl | 3
61 | 211 | 99223311 | Zaměření skutečného provedení | m | 76.6
62 | 211 | 99920R | vytýčení trasy stavby | kpl | 1
Celkem