## Splašková kanalizace - stoka S8
Zadání s výkazem výměr
Stavba: |  | Kanalizace Kluč II. etapa, Habartov - oprava 7.11
Objekt: |  | SO 10a Splašková kanalizace - stoka S8-1-1 |  |  | JKSO:
[5 empty] | Datum: | 7.11.2015
P.Č. | KCN | Kód položky | Zkrácený popis | MJ | Výměra | Cena jednotková | Cena celkem
Práce a dodávky HSV
|  | 1 | Zemní práce
1 | 221 | 113107225 | Odstranění podkladu pl přes 200 m2 z kameniva drceného tl 500 mm | m2 | 1.7
|  |  | "stáv. asfalt - oprava štěrkem" 1,0*1,7 |  | 1.7
2 | 221 | 113107242 | Odstranění podkladu pl přes 200 m2 živičných tl 100 mm | m2 | 2.21
|  |  | "stáv. asfalt - oprava štěrkem" 1,3*1,7 |  | 2.21
3 | 001 | 115101201 | Čerpání vody na dopravní výšku do 10 m průměrný přítok do 500 l/min | hod | 16
4 | 001 | 115101301 | Pohotovost čerpací soupravy pro dopravní výšku do 10 m přítok do 500 l/min | den | 2
5 | 001 | 119001401 | Dočasné zajištění potrubí ocelového nebo litinového DN do 200 | m | 1.5
|  |  | 1*1,5 |  | 1.5
6 | 001 | 119001421 | Dočasné zajištění kabelů a kabelových tratí ze 3 volně ložených kabelů | m | 1.5
|  |  | 1*1,5 |  | 1.5
7 | 001 | 120001101 | Příplatek za ztížení vykopávky v blízkosti podzemního vedení | m3 | 4.5
|  |  | 2*1,5*1,5 |  | 4.5
8 | 001 | 132201202 | Hloubení rýh š do 2000 mm v hornině tř. 3 objemu do 1000 m3 | m3 | 52.674
|  |  | "S8-1-1 v souběhu" (2,25+2,19)*5,4+(2,19+2,29)*6,2+(2,29+2,03)*8,7+(2,03+2,25)*8,9+(2,25+2,33)*10,2+(2,33+2,25)*20,0 |  | 265.744
|  |  | Mezisoučet |  | 265.744
|  |  | 265,744*1,0*0,5 |  | 132.872
|  |  | Mezisoučet |  | 132.872
|  |  | "odpočet stáv.asfaltu" -(0,60*1,0*1,7) |  | -1.02
|  |  | "rozšíření výkopu pro šachty" 1,103*2 |  | 2.206
|  |  | Mezisoučet |  | 1.186
|  |  | "výkop celkem" 132,872-1,186 |  | 131.686
|  |  | "tř. 3 - 40%" 131,686*0,4 |  | 52.6744
9 | 001 | 132201209 | Příplatek za lepivost k hloubení rýh š do 2000 mm v hornině tř. 3 | m3 | 52.674
10 | 001 | 132301202 | Hloubení rýh š do 2000 mm v hornině tř. 4 objemu do 1000 m3 | m3 | 65.843
|  |  | "tř. 4 - 50%" 131,686*0,5 |  | 65.843
11 | 001 | 132301209 | Příplatek za lepivost k hloubení rýh š do 2000 mm v hornině tř. 4 | m3 | 65.843
12 | 001 | 132401201 | Hloubení rýh š do 2000 mm v hornině tř. 5 | m3 | 13.169
|  |  | "tř. 5 - 10%" 131,686*0,1 |  | 13.1686
13 | 001 | 151101102 | Zřízení příložného pažení a rozepření stěn rýh hl do 4 m | m2 | 132.872
|  |  | "S8-1-1 v souběhu" (2,25+2,19)*5,4+(2,19+2,29)*6,2+(2,29+2,03)*8,7+(2,03+2,25)*8,9+(2,25+2,33)*10,2+(2,33+2,25)*20,0 |  | 265.744
|  |  | Mezisoučet |  | 265.744
|  |  | 265,744*0,5 |  | 132.872
14 | 001 | 151101112 | Odstranění příložného pažení a rozepření stěn rýh hl do 4 m | m2 | 132.872
15 | 001 | 161101102 | Svislé přemístění výkopku z horniny tř. 1 až 4 hl výkopu do 4 m | m3 | 118.686
|  |  | 52,843+65,843 |  | 118.686
16 | 001 | 161101152 | Svislé přemístění výkopku z horniny tř. 5 až 7 hl výkopu do 4 m | m3 | 13.169
17 | 001 | 162401102 | Vodorovné přemístění do 2000 m výkopku z horniny tř. 1 až 4 | m3 | 117.34
"mezideponie zásyp 50% v ostatních površích+výkopek na lože"
|  |  | 2*(94,381-47,191+11,48) |  | 117.34
18 | 001 | 162701105 | Vodorovné přemístění do 10000 m výkopku z horniny tř. 1 až 4 | m3 | 60.016
|  |  | "výkop tř. 3-4 - 50% zásypu v ostatních površích" 118,686-(94,381-47,191) |  | 71.496
|  |  | "odpočet výkopku na lože" 71,496-11,48 |  | 60.016
19 | 001 | 162701109 | Příplatek k vodorovnému přemístění výkopku z horniny tř. 1 až 4 ZKD 1000 m přes 10000 m | m3 | 600.16
|  |  | 60,016*10 |  | 600.16
20 | 001 | 162701155 | Vodorovné přemístění do 10000 m výkopku z horniny tř. 5 až 7 | m3 | 13.169
21 | 001 | 162701159 | Příplatek k vodorovnému přemístění výkopku z horniny tř. 5 až 7 ZKD 1000 m přes 10000 m | m3 | 131.69
|  |  | 13,169*10 |  | 131.69
22 | 001 | 167101102 | Nakládání výkopku z hornin tř. 1 až 4 přes 100 m3 | m3 | 58.67
23 | 001 | 171201201 | Uložení sypaniny na skládky | m3 | 73.185
|  |  | 60,016+13,169 |  | 73.185
24 | 001 | 171201208 | Skládkovné | m3 | 73.185
25 | 001 | 174101101 | Zásyp jam, šachet rýh nebo kolem objektů sypaninou se zhutněním | m3 | 94.381
|  |  | "výkop celkem" 131,686 |  | 131.686
|  |  | "potrubí v souběhu" -(0,55*1,0*59,4) |  | -32.67
|  |  | "šachty" -(3,14*0,6*0,6*4,1) |  | -4.6346
|  |  | Součet |  | 94.3814
26 | 583 | 583336790 | kamenivo těžené hrubé frakce 0-64 (pro zásyp) | m3 | 47.191
|  |  | "nákup 50% zásypu" 94,381/2 |  | 47.1905
27 | 001 | 17510110R | Drcení výkopku pro lože pod potrubí | m3 | 11.48
|  |  | "potrubí v souběhu" 0,20*1,0*(59,4-2) |  | 11.48
28 | 001 | 17510111R | Obsyp potrubí bez prohození sypaniny s dodáním štěrkopísku fr. 8-16 mm | m3 | 17.274
|  |  | "potrubí v souběhu" 0,35*1,0*(59,4-2) |  | 20.09
|  |  | -3,14*0,125*0,125*(59,4-2) |  | -2.8162
|  |  | Součet |  | 17.2738
|  | 2 | Zakládání
29 | 002 | 211531111 | Výplň odvodňovacích žeber nebo trativodů kamenivem hrubým drceným frakce 16 až 63 mm | m3 | 5
30 | 002 | 211971110 | Zřízení opláštění žeber nebo trativodů geotextilií v rýze nebo zářezu sklonu do 1:2 | m2 | 10
31 | 002 | 212755214 | Trativody z drenážních trubek plastových flexibilních D 100 mm bez lože | m | 20
|  |  | "pouze v případě nutnosti" 20 |  | 20
32 | 693 | 693111460 | textilie GEOFILTEX 63 63/30 300 g/m2 do š 8,8 m | m2 | 10
|  | 3 | Svislé a kompletní konstrukce
33 | 271 | 359901111 | Vyčištění stok | m | 59.4
|  |  | 59,4 |  | 59.4
|  | 4 | Vodorovné konstrukce
34 | 271 | 451595111R | Lože pod potrubí otevřený výkop z drceného výkopku | m3 | 11.48
|  |  | "potrubí v souběhu" 0,20*1,0*(59,4-2) |  | 11.48
|  | 5 | Komunikace
35 | 221 | 564761111R | Podklad z kameniva hrubého drceného vel. 32-63 mm tl 450 mm | m2 | 1.7
|  |  | "stáv. asfalt - oprava štěrkem" 1,0*1,7 |  | 1.7
36 | 221 | 571901111 | Posyp krytu kamenivem drceným nebo těženým do 5 kg/m2 | m2 | 70.8
|  |  | "nezp. cesta" 59,0*1,2 |  | 70.8
|  | 8 | Trubní vedení
37 | 271 | 871364121 | Montáž potrubí v otevřeném výkopu sklonu do 20 % z PP trub DN 250 | m | 59.4
38 | 286 | 286152160 | trubka kanalizační ULTRA RIB UR-2 DIN 250 mm/ 5 m | kus | 12.985
|  |  | (59,4*1,093)/5 |  | 12.9848
39 | 271 | 892575112 | Zkouška těsnosti kanalizace DN do 300, vodou | m | 59.4
40 | 271 | 892575113 | Zabezpečení konců kanal. potrubí DN do 300, vodou | sada | 1
41 | 271 | 893703111 | Zkouška průchodnosti potrubí do DN 300, vodou | m | 59.4
42 | 271 | 894118001 | Příplatek ZKD 0,60 m výšky vstupu na potrubí | kus | 4
|  |  | 2*2 |  | 4
43 | 271 | 894411121 | Zřízení šachet kanalizačních z betonových dílců na potrubí DN nad 200 do 300 dno beton tř. C 25/30 | kus | 2
44 | 271 | 899102111 | Osazení poklopů litinových nebo ocelových včetně rámů hmotnosti nad 50 do 100 kg | kus | 2
45 | 552 | 552434420 | poklop na vstupní šachtu litinový D600 D (podrobná specifikace viz PD) | kus | 2
46 | 592 | 592243394 | dno betonové šachty kanalizační přímé TBZ-Q PERF-250-735 | kus | 2.02
47 | 592 | 592243480 | těsnění elastometrové pro spojení šachetních dílů EMT DN 1000 | kus | 4
48 | 592 | 592243121 | konus šachetní betonový TBR-Q 600/1000x625/120 SPK | kus | 2.02
49 | 592 | 592243072 | skruž betonová šachetní TBS-Q 1000/500/120-SP | kus | 2.02
50 | 592 | 592243230 | prstenec šachetní betonový vyrovnávací TBW-Q.1 63/10 62,5 x 12 x 10 cm | kus | 2.02
51 | 592 | 592243240 | prstenec šachetní betonový vyrovnávací TBW-Q.1 63/12 62,5 x 12 x 12 cm | kus | 2.02
|  | 99 | Přesun hmot
52 | 221 | 979082213 | Vodorovná doprava suti po suchu do 1 km | t | 1.624
53 | 221 | 979082219 | Příplatek ZKD 1 km u vodorovné dopravy suti po suchu do 1 km | t | 30.856
|  |  | 1,624*19 |  | 30.856
54 | 221 | 979087212 | Nakládání na dopravní prostředky pro vodorovnou dopravu suti | t | 1.624
55 | 211 | 979999996R | Poplatek za skládku suti a vybouraných hmot | t | 1.624
56 | 221 | 998225111 | Přesun hmot pro pozemní komunikace s krytem z kamene, monolitickým betonovým nebo živičným | t | 33.457
57 | 271 | 998276101 | Přesun hmot pro trubní vedení z trub z plastických hmot otevřený výkop | t | 12.655
Ostatní
58 | 211 | 980104111 | Kamerové zkoušky a zkouška ovality dle ČSN | m | 59.4
|  |  | 59,4 |  | 59.4
59 | 211 | 99223311 | Zaměření skutečného provedení | m | 59.4
|  |  | 59,4 |  | 59.4
60 | 211 | 99920R | vytýčení trasy stavby | kpl | 1
Celkem