## Dešťová kanalizace
Zadání s výkazem výměr
Stavba: |  | Kanalizace Kluč II. etapa, Habartov - oprava 7.11
Objekt: |  | SO 20 Dešťová kanalizace |  |  | JKSO:
[5 empty] | Datum: | 7.10.2015
P.Č. | KCN | Kód položky | Zkrácený popis | MJ | Výměra | Cena jednotková | Cena celkem
Práce a dodávky HSV
|  | 1 | Zemní práce
1 | 001 | 111101101 | Odstranění travin z celkové plochy do 0,1 ha | ha | 0.02
|  |  | 1,5*(15,0+22,4+48,10)*0,0001 |  | 0.012825
|  |  | 1,0*(27,5+25,5+22,0)*0,0001 |  | 0.0075
|  |  | Součet |  | 0.020325
2 | 221 | 113107225 | Odstranění podkladu pl přes 200 m2 z kameniva drceného tl 500 mm | m2 | 854.65
|  |  | "stáv. asf - oprava štěrkem" 34,8*4,0+184,1*1,5+134,6*1,5+8,0*1,0+128,9*1,0+25,5*1,0+1,0*1,0 |  | 780.65
|  |  | "stáv. asf - oprava asf" 74,0 |  | 74
|  |  | Součet |  | 854.65
3 | 221 | 113107242 | Odstranění podkladu pl přes 200 m2 živičných tl 100 mm | m2 | 780.65
|  |  | "stáv. asf - oprava štěrkem" 34,8*4,0+184,1*1,5+134,6*1,5+8,0*1,0+128,9*1,0+25,5*1,0+1,0*1,0 |  | 780.65
4 | 221 | 113154123 | Frézování živičného krytu tl 60 mm pruh š 1 m do plochy 500 m2 bez překážek v trase s naložením | m2 | 69.1
|  |  | "stáv. asf - oprava asf" 74,0-(1,0*4,9) |  | 69.1
5 | 001 | 115001104 | Převedení vody potrubím DN do 300 | m | 50
6 | 001 | 115101201 | Čerpání vody na dopravní výšku do 10 m průměrný přítok do 500 l/min | hod | 100
7 | 001 | 115101301 | Pohotovost čerpací soupravy pro dopravní výšku do 10 m přítok do 500 l/min | den | 13
8 | 001 | 119001401 | Dočasné zajištění potrubí ocelového nebo litinového DN do 200 | m | 12
|  |  | 8*1,5 |  | 12
9 | 001 | 119001412 | Dočasné zajištění potrubí betonového, ŽB nebo kameninového DN do 500 | m | 3
|  |  | 2*1,5 |  | 3
10 | 001 | 119001421 | Dočasné zajištění kabelů a kabelových tratí ze 3 volně ložených kabelů | m | 4.5
|  |  | 3*1,5 |  | 4.5
11 | 001 | 120001101 | Příplatek za ztížení vykopávky v blízkosti podzemního vedení | m3 | 48.704
|  |  | 1217,595*0,04 |  | 48.7038
12 | 001 | 121101102 | Sejmutí ornice s přemístěním na vzdálenost do 100 m | m3 | 40.65
|  |  | 0,2*1,5*(15,0+22,4+48,10) |  | 25.65
|  |  | 0,2*1,0*(27,5+25,5+22,0) |  | 15
|  |  | Součet |  | 40.65
13 | 001 | 132201202 | Hloubení rýh š do 2000 mm v hornině tř. 3 objemu do 1000 m3 | m3 | 487.038
|  |  | "D7 samostatně 77,0 m DN400" (0,20+2,14)*3,30+(2,14+2,10)*2,4+(2,10+1,99)*9,3+(1,99+2,13)*57,2+(2,13+2,07)*4,8 |  | 311.759
|  |  | Mezisoučet |  | 311.759
|  |  | "D7 v souběhu 58,1 m DN400" (2,07+2,10)*7,3+(2,10+2,54)*50,8 |  | 266.153
|  |  | "D7 v souběhu 121,2 m DN300" (2,54+2,00)*23,9+(2,0+2,0)*97,30 |  | 497.706
|  |  | Mezisoučet |  | 763.859
|  |  | "D7-1 samostatně 56,2 m DN300" (2,93+3,54)*24,60+(3,54+3,30)*14,7+(3,30+3,19)*2,6+(3,19+2,79)*14,3 |  | 362.098
|  |  | Mezisoučet |  | 362.098
|  |  | "D7-1 v souběhu 111,4 m DN300" (2,79+1,59)*31,10+(1,59+1,20)*29,4+(1,20+1,76)*50,9 |  | 368.908
|  |  | "D8 v souběhu 128,9 m DN300" (2,0+2,0)*31,6+(2,0+2,23)*46,10+(2,23+2,0)*24,9+(2,0+2,0)*26,3 |  | 531.93
|  |  | "D9 v souběhu 49,1 m DN300" (2,54+1,98)*49,10 |  | 221.932
|  |  | Mezisoučet |  | 1122.77
|  |  | "dn400 samostatně" 311,759*1,5*0,5 |  | 233.8193
|  |  | "dn400 v souběhu" 266,153*1,18*0,5 |  | 157.0303
|  |  | "dn300 v souběhu" (497,706+1122,77)*1,03*0,5 |  | 834.5451
|  |  | "dn300 samostatně" 362,098*1,3*0,5 |  | 235.3637
|  |  | Mezisoučet |  | 1460.7584
|  |  | "odpočet štěrku samostatně dn400" -(0,45*1,50*(34,8+4,8)) |  | -26.73
|  |  | "odpočet štěrku v souběhu dn400" -(0,45*1,18*58,4) |  | -31.0104
|  |  | "odpočet štěrku v souběhu dn300" -(0,45*1,03*(120,9+111,4+128,9+1,0)) |  | -167.8797
|  |  | "odpočet štěrku samostatně dn300" -(0,45*1,3*23,2) |  | -13.572
|  |  | "odpočet štěrku žlab" -(0,45*1,0*8,0) |  | -3.6
|  |  | "odpočet asfaltu samostatně dn300" -(0,60*1,3*33,0) |  | -25.74
|  |  | "rozšíření výkopu pro šachty" 1,103*23 |  | 25.369
|  |  | Mezisoučet |  | -243.1631
|  |  | "výkop celkem" 1460,758-243,163 |  | 1217.595
|  |  | "tř. 3 - 40%" 1217,595*0,4 |  | 487.038
14 | 001 | 132201209 | Příplatek za lepivost k hloubení rýh š do 2000 mm v hornině tř. 3 | m3 | 487.038
15 | 001 | 132301202 | Hloubení rýh š do 2000 mm v hornině tř. 4 objemu do 1000 m3 | m3 | 608.798
|  |  | "tř. 4 - 50%" 1217,595*0,5 |  | 608.7975
16 | 001 | 132301209 | Příplatek za lepivost k hloubení rýh š do 2000 mm v hornině tř. 4 | m3 | 608.798
17 | 001 | 132401201 | Hloubení rýh š do 2000 mm v hornině tř. 5 | m3 | 121.76
|  |  | "tř. 5 - 10%" 1217,595*0,1 |  | 121.7595
18 | 001 | 151101101 | Zřízení příložného pažení a rozepření stěn rýh hl do 2 m | m2 | 1020.34
|  |  | "D7 samostatně 77,0 m DN400" (0,20+2,14)*3,30+(2,14+2,10)*2,4+(2,10+1,99)*9,3+(1,99+2,13)*57,2+(2,13+2,07)*4,8 |  | 311.759
|  |  | "D7 v souběhu 58,1 m DN400 bez pažení" (2,07+2,10)*7,3+(2,10+2,54)*50,8 |  | 266.153
|  |  | "D7 v souběhu 112,1 m DN300 bez pažení" (2,54+2,00)*23,9+(2,0+2,0)*88,2 |  | 461.306
|  |  | "D7 v souběhu 9,1 m DN300" (2,0+2,0)*9,1 |  | 36.4
|  |  | "D7-1 samostatně 56,2 m DN300" (2,93+3,54)*24,60+(3,54+3,30)*14,7+(3,30+3,19)*2,6+(3,19+2,79)*14,3 |  | 362.098
|  |  | "D7-1 v souběhu 31,1 m DN300" (2,79+1,59)*31,10 |  | 136.218
|  |  | "D7-1 v souběhu 80,3 m DN300 bez pažení" (1,59+1,20)*29,4+(1,20+1,76)*50,9 |  | 232.69
|  |  | "D8 v souběhu 128,9 m DN300 bez pažení" (2,0+2,0)*31,6+(2,0+2,23)*46,10+(2,23+2,0)*24,9+(2,0+2,0)*26,3 |  | 531.93
|  |  | "D9 v souběhu 49,1 m DN300" (2,54+1,98)*49,10 |  | 221.932
|  |  | Mezisoučet |  | 2560.486
|  |  | "pažení" 311,759+362,098+0,5*(36,4+136,218+221,932) |  | 871.132
|  |  | "bez pažení" 0,1*(266,153+461,306+232,690+531,930) |  | 149.2079
|  |  | Mezisoučet |  | 1020.3399
19 | 001 | 151101111 | Odstranění příložného pažení a rozepření stěn rýh hl do 2 m | m2 | 1020.34
20 | 001 | 161101102 | Svislé přemístění výkopku z horniny tř. 1 až 4 hl výkopu do 4 m | m3 | 1095.836
|  |  | 487,038+608,798 |  | 1095.836
21 | 001 | 161101152 | Svislé přemístění výkopku z horniny tř. 5 až 7 hl výkopu do 4 m | m3 | 121.76
22 | 001 | 162401102 | Vodorovné přemístění do 2000 m výkopku z horniny tř. 1 až 4 | m3 | 1049.3
"mezideponie zásyp výkopkem 100% v trávě, 50% v ostatních površích+výkopek na lože"
|  |  | 2*(741,193-347,652+131,109) |  | 1049.3
23 | 001 | 162701105 | Vodorovné přemístění do 10000 m výkopku z horniny tř. 1 až 4 | m3 | 571.186
|  |  | "výkop tř. 3-4 - 50% zásypu v ostatních površích" 1095,836-(741,193-347,652) |  | 702.295
|  |  | "odpočet výkopku na lože" 702,295-131,109 |  | 571.186
24 | 001 | 162701109 | Příplatek k vodorovnému přemístění výkopku z horniny tř. 1 až 4 ZKD 1000 m přes 10000 m | m3 | 5711.86
|  |  | 571,186*10 |  | 5711.86
25 | 001 | 162701155 | Vodorovné přemístění do 10000 m výkopku z horniny tř. 5 až 7 | m3 | 121.76
26 | 001 | 162701159 | Příplatek k vodorovnému přemístění výkopku z horniny tř. 5 až 7 ZKD 1000 m přes 10000 m | m3 | 1217.6
|  |  | 121,76*10 |  | 1217.6
27 | 001 | 167101102 | Nakládání výkopku z hornin tř. 1 až 4 přes 100 m3 | m3 | 524.65
28 | 001 | 171201201 | Uložení sypaniny na skládky | m3 | 692.946
|  |  | 571,186+121,760 |  | 692.946
29 | 001 | 171201208 | Skládkovné | m3 | 692.946
30 | 001 | 174101101 | Zásyp jam, šachet rýh nebo kolem objektů sypaninou se zhutněním | m3 | 741.193
|  |  | "výkop celkem" 1217,595 |  | 1217.595
|  |  | "potrubí dn400 samostatně" -(0,70*1,5*77,0) |  | -80.85
|  |  | "potrubí dn400 v souběhu" -(0,70*1,18*58,10) |  | -47.9906
|  |  | "potrubí dn300 samostatně" -(0,60*1,3*56,2) |  | -43.836
|  |  | "potrubí dn300 v souběhu" -(0,60*1,03*(121,2+111,4+128,9+49,10)) |  | -253.7508
|  |  | "šachty" -(3,14*0,6*0,6*44,21) |  | -49.975
|  |  | Součet |  | 741.1926
31 | 583 | 583336790 | kamenivo těžené hrubé frakce 0-64 (pro zásyp) | m3 | 347.652
"v trávě - 100%, v ostatních površích 50%"
|  |  | "tráva" 15,0+22,4 |  | 37.4
|  |  | "ostatní povrchy" (256,8+167,6+128,9+49,10)-37,4 |  | 565
|  |  | 602,4/565,0 |  | 1.0662
|  |  | 741,193/1,066 |  | 695.303
|  |  | "nákup 50% zásypu" 695,303/2 |  | 347.6515
32 | 001 | 17510110R | Drcení výkopku pro lože pod potrubí | m3 | 131.109
|  |  | 131,109 |  | 131.109
33 | 001 | 17510111R | Obsyp potrubí bez prohození sypaniny s dodáním štěrkopísku fr. 8-16 mm | m3 | 256.632
|  |  | "potrubí dn400 samostatně" 0,50*1,5*(77,0-3) |  | 55.5
|  |  | "potrubí dn400 v souběhu" 0,50*1,18*(58,10-1) |  | 33.689
|  |  | "potrubí dn300 samostatně" 0,40*1,3*(56,2-1) |  | 28.704
|  |  | "potrubí dn300 v souběhu" 0,40*1,03*((121,2-6)+(111,4-3)+(128,9-6)+(49,10-2)) |  | 162.1632
|  |  | -3,14*0,2*0,2*((77,0-3)+(58,10-1)) |  | -16.4662
|  |  | 3,14-0,15*0,15*((56,2-1)+(121,2-6)+(111,4-3)+(128,9-6)+(49,10-2)) |  | -6.958
|  |  | Součet |  | 256.632
34 | 231 | 180401211 | Založení lučního trávníku výsevem v rovině a ve svahu do 1:5 | m2 | 131.1
|  |  | 1,5*(15,0+22,4) |  | 56.1
|  |  | 1,0*(27,5+25,5+22,0) |  | 75
|  |  | Součet |  | 131.1
35 | 001 | 181301113 | Rozprostření ornice tl vrstvy přes 200 mm pl přes 500 m2 v rovině nebo ve svahu do 1:5 | m2 | 131.1
36 | 005 | 005724100 | osivo směs travní parková rekreační | kg | 4.248
|  |  | 131,10*0,03*1,08 |  | 4.2476
|  | 2 | Zakládání
37 | 002 | 211531111 | Výplň odvodňovacích žeber nebo trativodů kamenivem hrubým drceným frakce 16 až 63 mm | m3 | 25
38 | 002 | 211971110 | Zřízení opláštění žeber nebo trativodů geotextilií v rýze nebo zářezu sklonu do 1:2 | m2 | 50
39 | 002 | 212755214 | Trativody z drenážních trubek plastových flexibilních D 100 mm bez lože | m | 100
|  |  | "pouze v případě nutnosti" 100,0 |  | 100
40 | 693 | 693111460 | textilie 300 g/m2 do š 8,8 m | m2 | 50
|  | 3 | Svislé a kompletní konstrukce
41 | 271 | 359901111 | Vyčištění stok | m | 602.4
|  |  | 256,8+167,6+128,9+49,10 |  | 602.4
|  | 4 | Vodorovné konstrukce
42 | 271 | 451595111R | Lože pod potrubí otevřený výkop z drceného výkopku | m3 | 131.109
|  |  | "potrubí dn400 samostatně" 0,20*1,5*(77,0-3) |  | 22.2
|  |  | "potrubí dn400 v souběhu" 0,20*1,18*(58,10-1) |  | 13.4756
|  |  | "potrubí dn300 samostatně" 0,20*1,3*(56,2-1) |  | 14.352
|  |  | "potrubí dn300 v souběhu" 0,20*1,03*((121,2-6)+(111,4-3)+(128,9-6)+(49,10-2)) |  | 81.0816
|  |  | Součet |  | 131.1092
|  | 5 | Komunikace
43 | 221 | 564761111R | Podklad z kameniva hrubého drceného vel. 32-63 mm tl 450 mm | m2 | 780.65
|  |  | "stáv. asf - oprava štěrkem" 34,8*4,0+184,1*1,5+134,6*1,5+8,0*1,0+128,9*1,0+25,5*1,0+1,0*1,0 |  | 780.65
44 | 221 | 56498211R | Podklad z mechanicky zpevněného kameniva MZK tl 500 mm | m2 | 42.9
|  |  | "stáv. asf - oprava asf" 1,3*33,0 |  | 42.9
45 | 221 | 573231111 | Postřik živičný spojovací ze silniční emulze v množství do 0,7 kg/m2 | m2 | 69.1
|  |  | 74,0-(1,0*4,9) |  | 69.1
46 | 221 | 577134111 | Asfaltový beton vrstva obrusná ACO 11 (ABS) tř. I tl 40 mm š do 3 m z nemodifikovaného asfaltu | m2 | 69.1
|  |  | 74,0-(1,0*4,9) |  | 69.1
47 | 221 | 577156111 | Asfaltový beton vrstva ložní ACL 22 (ABVH) tl 60 mm š do 3 m z nemodifikovaného asfaltu | m2 | 42.9
48 | 221 | 599142111 | Úprava zálivky dilatačních nebo pracovních spár v cementobetonovém krytu hl do 40 mm š do 40 mm | m | 69.5
|  |  | 26,0+2,0+26,0+2,5+9,0+4,0 |  | 69.5
|  | 8 | Trubní vedení
49 | 271 | 837395121 | Výsek na stáv. potrubí | kus | 1
50 | 271 | 871374121 | Montáž potrubí v otevřeném výkopu sklonu do 20 % z PP trub DN 300 | m | 467
|  |  | 121,4+167,6+128,9+49,10 |  | 467
51 | 271 | 871374122 | Montáž potrubí v otevřeném výkopu sklonu do 20 % z PP trub DN 400 | m | 135.4
52 | 286 | 286152220 | trubka kanalizační ULTRA RIB UR-2 DIN 300 mm/ 5 m | kus | 102.086
53 | 286 | 286152280 | trubka kanalizační ULTRA RIB UR-2 DIN 400 mm/ 5 m | kus | 29.598
|  |  | 135,40*1,093/5 |  | 29.5984
54 | 271 | 877373121 | Montáž tvarovek odbočných na potrubí z trub z PP těsněných kroužkem otevřený výkop. DN 300 | kus | 12
55 | 286 | 286154700 | odbočka ULTRA RIB UR-2 DIN 45° 300/150 mm | kus | 8.744
|  |  | 8*1,093 |  | 8.744
56 | 286 | 286154721 | odbočka ULTRA RIB UR-2 DIN 45° 300/200 mm | kus | 4.372
|  |  | 4*1,093 |  | 4.372
57 | 271 | 877393121 | Montáž tvarovek odbočných na potrubí z trub z PP těsněných kroužkem otevřený výkop. DN 400 | kus | 1
58 | 286 | 286154740 | odbočka ULTRA RIB UR-2 DIN 45° 400/150 mm | kus | 1.093
|  |  | 1*1,093 |  | 1.093
59 | 271 | 892475114 | Zkouška těsnosti kanalizace DN do 600, vodou | m | 135.4
60 | 271 | 892575112 | Zkouška těsnosti kanalizace DN do 300, vodou | m | 467
|  |  | 121,4+167,6+128,9+49,10 |  | 467
61 | 271 | 892575113 | Zabezpečení konců kanal. potrubí DN do 300, vodou | sada | 4
62 | 271 | 893703111 | Zkouška průchodnosti potrubí do DN 300, vodou | m | 467
63 | 271 | 893703112 | Zkouška průchodnosti potrubí do DN 600, vodou | m | 135.4
64 | 271 | 893716111 | Utěsnění přípojek do DN 200 při zkoušce kanalizace | sada | 18
65 | 271 | 894118001 | Příplatek ZKD 0,60 m výšky vstupu na potrubí | kus | 10
|  |  | 5*2 |  | 10
66 | 271 | 894411121 | Zřízení šachet kanalizačních z betonových dílců na potrubí DN nad 200 do 300 dno beton tř. C 25/30 | kus | 5
67 | 271 | 899102111 | Osazení poklopů litinových nebo ocelových včetně rámů hmotnosti nad 50 do 100 kg | kus | 23
68 | 271 | 894812 | Zřízení šachet plastových DN800 | kus | 18
69 | 552 | 552434420 | poklop na vstupní šachtu litinový D600 D (podrobná specifikace viz PD) | kus | 23
70 | 286 | 286619698 | dno šachty PP DN800/300 GD přímé | kus | 2
71 | 286 | 286619622 | prstenec šachty PP DN800/125 | kus | 11
72 | 286 | 286619611 | prstenec šachty PP DN800/375 | kus | 1
73 | 286 | 286619616 | prstenec šachty PP DN800/750 | kus | 1
74 | 286 | 286619617 | konus šachty PP DN800/625 | kus | 18
75 | 286 | 286619618 | betonový roznášecí prstenec pro PP šachtu DN625 | kus | 18
76 | 286 | 286619619 | těsnění pro PP šachtu DN800 | kus | 34
77 | 286 | 286619621 | těsnění pro PP šachtu DN625 | kus | 18
78 | 286 | 286619615 | prstenec šachty PP DN800/250 | kus | 1
79 | 286 | 286619613 | prstenec šachty PP DN800/625 | kus | 1
80 | 286 | 286619699 | dno šachty PP DN800/300 | kus | 8
81 | 286 | 286619601 | dno šachty PP DN800/300 koncová | kus | 1
82 | 286 | 286619602 | dno šachty PP DN800/150/300 | kus | 2
83 | 286 | 286619603 | dno šachty PP DN800/300 + DN150 | kus | 1
84 | 286 | 286619604 | dno šachty PP DN800/300 + DN300 | kus | 1
85 | 286 | 286619605 | dno šachty PP DN800/300/400 + DN300 | kus | 1
86 | 286 | 286619606 | dno šachty PP DN800/400 | kus | 1
87 | 286 | 286619607 | dno šachty PP DN800/150/300 + DN150 | kus | 1
88 | 592 | 592243396 | dno betonové šachty kanalizační přímé TBZ-Q-300-750 | kus | 2.02
89 | 592 | 592243397 | dno betonové šachty kanalizační přímé TBZ-Q-300-750 š. vstup | kus | 1.01
90 | 592 | 592243398 | dno betonové šachty kanalizační přímé TBZ-Q-400-850 š. vstup | kus | 2.02
91 | 592 | 592243240 | prstenec šachetní betonový vyrovnávací TBW-Q.1 63/12 62,5 x 12 x 12 cm | kus | 1.01
92 | 592 | 592243230 | prstenec šachetní betonový vyrovnávací TBW-Q.1 63/10 62,5 x 12 x 10 cm | kus | 6.06
93 | 592 | 592243210 | prstenec šachetní betonový vyrovnávací TBW-Q.1 63/8 62,5 x 12 x 8 cm | kus | 1.01
94 | 592 | 592243200 | prstenec šachetní betonový vyrovnávací TBW-Q.1 63/6 62,5 x 12 x 6 cm | kus | 1.01
95 | 592 | 592243071 | skruž betonová šachetní TBS-Q 1000/250/120-SP | kus | 4.04
96 | 592 | 592243072 | skruž betonová šachetní TBS-Q 1000/500/120-SP | kus | 3.03
97 | 592 | 592243073 | skruž betonová šachetní TBS-Q 1000/1000/120-SP | kus | 3.03
98 | 592 | 592243121 | konus šachetní betonový TBR-Q 600/1000x625/120 SPK | kus | 5.05
|  | 9 | Ostatní konstrukce a práce-bourání
99 | 221 | 919731121 | Zarovnání styčné plochy podkladu nebo krytu živičného tl do 50 mm | m | 69.5
|  |  | 26,0+2,0+26,0+2,5+9,0+4,0 |  | 69.5
100 | 221 | 919735112 | Řezání stávajícího živičného krytu hl do 100 mm | m | 69.5
|  |  | 26,0+2,0+26,0+2,5+9,0+4,0 |  | 69.5
101 | 211 | 991912R | výústní objekt na stoce D7 | kpl | 1
|  | 99 | Přesun hmot
102 | 221 | 979082213 | Vodorovná doprava suti po suchu do 1 km | t | 763.763
103 | 221 | 979082219 | Příplatek ZKD 1 km u vodorovné dopravy suti po suchu do 1 km | t | 14511.497
|  |  | 763,763*19 |  | 14511.497
104 | 221 | 979087212 | Nakládání na dopravní prostředky pro vodorovnou dopravu suti | t | 763.763
105 | 211 | 979999996R | Poplatek za skládku suti a vybouraných hmot | t | 763.763
106 | 221 | 998225111 | Přesun hmot pro pozemní komunikace s krytem z kamene, monolitickým betonovým nebo živičným | t | 351.075
107 | 271 | 998276101 | Přesun hmot pro trubní vedení z trub z plastických hmot otevřený výkop | t | 74.467
Ostatní
108 | 211 | 980104111 | Kamerové zkoušky a zkouška ovality dle ČSN | m | 602.4
|  |  | 256,8+167,6+128,9+49,10 |  | 602.4
109 | 211 | 980107111 | Zkouška zhutnění zásypu | kpl | 3
110 | 211 | 980108111 | Zkouška vhodnosti zásypového materiálu | kpl | 3
111 | 211 | 99223311 | Zaměření skutečného provedení | m | 602.4
|  |  | 256,8+167,6+128,9+49,10 |  | 602.4
112 | 211 | 99920R | vytýčení trasy stavby | kpl | 1
113 | 211 | 99999R | Dopravní opatření stavby | kpl | 1
Celkem